## PLANILHA ORCAMENTARIA
ITEM | CÓDIGO | DESCRIÇÃO | FONTE | UND | QUANTIDADE | PREÇO UNITÁRIO R$ | PREÇO TOTAL R$ | PREÇO UNITÁRIO R$
1 | INSTALAÇÃO DA OBRA | [5 empty] | 0 | 79165.15 | -79165.15
1.1 | BARRACÃO DE OBRA | [5 empty] | 0 | 4420.4 | -4420.4
1.1.1 | 01.02.11 | AREA COBERTA EM TELHA ONDULADA DE FIBROCIMENTO 4MM | SUDECAP | M2 | 40 | 0 | 0 | 110.51 | -110.51
1.2 | PLACA DE OBRA AFIXADA COM PEÇAS DE MADEIRA | [5 empty] | 0 | 2098.98 | -2098.98
1.2.1 | 01.03.03 | PLACA DE OBRA EM CHAPA GALVANIZADA ADESIVADA, DIMENSÕES 2,40 X 1,20 M, PADRÃO CEF | SUDECAP | M2 | 6 | 0 | 0 | 349.83 | -349.83
1.3 | TAPUME PADRÃO SUDECAP (TIPO I, II, III) | [5 empty] | 0 | 7565.08 | -7565.08
1.3.1 | 01.04.02 | COMPENSADO 10MM FIXAÇAO ENTERRADA SEM INFORME PBH | SUDECAP | M | 56 | 0 | 0 | 120.98 | -120.98
1.3.2 | 01.04.09 | TELA-TAPUME DE POLIPROPILENO H= 1,20 M, INCL. BASE | SUDECAP | M | 60 | 0 | 0 | 13.17 | -13.17
1.4 | INSTALAÇÃO PROVISÓRIA - CONCESSIONÁRIA | [5 empty] | 0 | 1495.39 | -1495.39
1.4.1 | 01.06.01 | PADRÃO CEMIG PROVISÓRIO TIPO C3, DEMANDA PROVÁVEL DE 23,1 ATÉ 27,0KW (3F+N) | SUDECAP | UN | 1 | 0 | 0 | 909.38 | -909.38
1.4.2 | 01.06.05 | PADRAO COPASA - KIT CAVALTE METAL E REGISTRO 3/4" | SUDECAP | UN | 1 | 0 | 0 | 586.01 | -586.01
1.5 | REDE INTERNA E PROVISÓRIA DE ÁGUA E ESGOTO | [5 empty] | 0 | 2125 | -2125
1.5.1 | 01.08.01 | TUBO PVC D= 100 MM | SUDECAP | M | 50 | 0 | 0 | 33.31 | -33.31
1.5.2 | 01.08.20 | TUBO PVC AGUA SOLDA E CONEXOES D=20MM (1/2") | SUDECAP | M | 50 | 0 | 0 | 9.19 | -9.19
1.6 | CONTAINER 6,0X2,30X2,82M COM ISOLAMENTO TÉRMICO | [5 empty] | 0 | 52113.43 | -52113.43
1.6.1 | 01.09.01 | MOBILIZACAO DE CONTAINER | SUDECAP | UN | 4 | 0 | 0 | 1551.24 | -1551.24
1.6.2 | 01.09.03 | ESCRITORIO COM AR CONDICIONADO E SANITARIO | SUDECAP | MES | 6 | 0 | 0 | 1344.41 | -1344.41
1.6.3 | 01.09.07 | VESTIARIO 4 CHUV. 3 SANIT. 1LAVAT. 1 MICT. | SUDECAP | MES | 6 | 0 | 0 | 2197.59 | -2197.59
1.6.4 | 01.09.09 | REFEITORIO | SUDECAP | MES | 6 | 0 | 0 | 840.26 | -840.26
1.6.5 | 01.09.10 | DEPOSITO E FERRAMENTARIA COM LAVATORIO | SUDECAP | MES | 6 | 0 | 0 | 1809.78 | -1809.78
1.6.6 | 01.09.11 | DESMOBILIZAÇÃO DE CONTAINER | SUDECAP | UN | 4 | 0 | 0 | 1551.24 | -1551.24
1.6.7 | 01.09.12 | INSTALAÇÕES PARA CONTAINERS TIPO ESCRITORIO | SUDECAP | UN | 1 | 0 | 0 | 1051.17 | -1051.17
1.6.8 | 01.09.13 | INSTALAÇÕES PARA CONTAINER VESTIARIO COM BANCO E ARMÁRIO | SUDECAP | UN | 1 | 0 | 0 | 274.79 | -274.79
1.6.9 | 01.09.14 | INSTALAÇÕES PARA CONTAINER REFEITORIO | SUDECAP | UN | 1 | 0 | 0 | 367.19 | -367.19
1.6.10 | 01.09.15 | INSTALAÇÕES PARA CONTAINER DEPOSITO E FERRAMENTARIA COM LAVATORIO | SUDECAP | UN | 1 | 0 | 0 | 488.78 | -488.78
1.6.11 | 01.09.16 | CAIXA DÁGUA DE 1000L PARA ABASTECIMENTO DE CONTAINERS | SUDECAP | UN | 1 | 0 | 0 | 369.34 | -369.34
1.7 | INSTALAÇÕES DOS CONTAINERES | [5 empty] | 0 | 2349.52 | -2349.52
1.7.1 | 11.83.02 | CONECTOR CABO HASTE CHT-1 DE ATERRAMENTO P.TELEMAR | SUDECAP | UN | 4 | 0 | 0 | 23.64 | -23.64
1.7.2 | 11.83.11 | HASTE DE ATERRAMENTO AÇO GALV. 3/4" X 3,0 MM | SUDECAP | UN | 4 | 0 | 0 | 274.03 | -274.03
1.7.3 | 11.91.06 | CABO DE COBRE NU # 50 MM2 | SUDECAP | M | 4 | 0 | 0 | 50.4 | -50.4
1.7.4 | CPU 01.15.04 | FORNECIMENTO E INSTALAÇÃO DE PLACA C2-DIREÇÃO ROTA DE SAÍDA | Composições Próprias | UN | 4 | 0 | 0 | 38.88 | -38.88
1.7.5 | CPU 01.15.05 | FORNECIMENTO E INSTALAÇÃO DE PLACA C3-DIREÇÃO ROTA DE SAÍDA | Composições Próprias | UN | 4 | 0 | 0 | 38.88 | -38.88
1.7.6 | ED-50206 | PLACA FOTOLUMINESCENTE PARA SINALIZAÇÃO DE EMERGÊNCIA, TIPO "A2", DIMENSÃO DA BASE 300MM, INCLUSIVE FIXAÇÃO | SETOP | un | 4 | 0 | 0 | 21.86 | -21.86
1.7.7 | 10.90.04 | EXTINTOR PO QUIMICO SECO ABC 4KG CAP.2-A: 20-B: C | SUDECAP | UN | 4 | 0 | 0 | 139.69 | -139.69
1.8 | LOCAÇÃO DE OBRA | [5 empty] | 0 | 6386.5 | -6386.5
1.8.1 | 01.17.01 | GABARITO | SUDECAP | M | 132.5 | 0 | 0 | 48.2 | -48.2
1.9 | ANDAIME FACHADEIRO | [5 empty] | 0 | 610.85 | -610.85
1.9.1 | 01.29.01 | ANDAIME FACHADEIRO INCLUSIVE FORRO METALICO | SUDECAP | M2MES | 36.6 | 0 | 0 | 14.22 | -14.22
1.9.2 | 01.29.03 | MONTAGEM DE ANDAIME FACHADEIRO | SUDECAP | M2 | 18.3 | 0 | 0 | 2.47 | -2.47
1.9.3 | 01.29.04 | DESMONTAGEM DE ANDAIME FACHADEIRO | SUDECAP | M2 | 18.3 | 0 | 0 | 2.47 | -2.47
2 | DEMOLIÇÕES E REMOÇÕES | [5 empty] | 0 | 3691.59 | -3691.59
2.1 | DEMOLIÇÃO DE PASSEIO E PAVIMENTO | [5 empty] | 0 | 937.77 | -937.77
2.1.1 | 02.11.04 | PASSEIO OU LAJE DE CONCRETO C/EQUIPAMENTO ELETRICO | SUDECAP | M2 | 119.92 | 0 | 0 | 7.82 | -7.82
2.2 | CORTE MECANICO EM CONCRETO/ASFALTO | [5 empty] | 0 | 80.64 | -80.64
2.2.1 | 02.12.01 | CORTE MECAN. C/ SERRA CIRCULAR EM CONCRETO/ASFALTO | SUDECAP | M | 32 | 0 | 0 | 2.52 | -2.52
2.3 | REMOÇAO DE MEIO-FIO | [5 empty] | 0 | 80.89 | -80.89
2.3.1 | 02.15.01 | PREMOLDADO DE CONCRETO | SUDECAP | M | 8.4 | 0 | 0 | 9.63 | -9.63
2.4 | REMOÇAO DE CERCA E ALAMBRADO | [5 empty] | 0 | 55.12 | -55.12
2.4.1 | CPU 02.23.90 | REMOÇÃO DE CERCA EM MOURÃO DE CONCRETO, INCL. CARGA. [REF.:SIURB-17.60.05 (E)] | Composições Próprias | M | 56.82 | 0 | 0 | 0.97 | -0.97
2.5 | TRANSPORTE DE MATERIAL DEMOLIDO EM CARRINHO DE MAO | [5 empty] | 0 | 492.29 | -492.29
2.5.1 | 02.26.01 | DMT <= 50,0 M | SUDECAP | M3 | 17.04 | 0 | 0 | 28.89 | -28.89
2.6 | CARGA DE MATERIAL DEMOLIDO SOBRE CAMINHAO | [5 empty] | 0 | 60.49 | -60.49
2.6.1 | 02.27.02 | MECANICA | SUDECAP | M3 | 17.04 | 0 | 0 | 3.55 | -3.55
2.7 | TRANSPORTE DE MATERIAL DEMOLIDO EM CAMINHAO | [5 empty] | 0 | 536.55 | -536.55
2.7.1 | 02.28.04 | DMT > 5 KM | SUDECAP | M3KM | 218.11 | 0 | 0 | 2.46 | -2.46
2.8 | TRANSPORTE DE MAT.DE QUALQUER NATUREZA EM CAÇAMBA | [5 empty] | 0 | 1447.84 | -1447.84
2.8.1 | 02.29.01 | CAÇAMBA 5m³ | SUDECAP | VG | 4 | 0 | 0 | 361.96 | -361.96
3 | TRABALHOS EM TERRA | [5 empty] | 0 | 26723.66 | -26723.66
3.1 | DESMATAMENTO, DESTOCAMENTO E LIMPEZA DO TERRENO | [5 empty] | 0 | 601.49 | -601.49
3.1.1 | 03.01.02 | DESMATAMENTO,DESTOC.E LIMPEZA,INCL.TRANSP. ATE 50M | SUDECAP | M2 | 707.63 | 0 | 0 | 0.85 | -0.85
3.2 | CARGA DE MATERIAL DE QQUER NATUREZA SOBRE CAMINHAO | [5 empty] | 0 | 615.65 | -615.65
3.2.1 | 03.12.03 | MECANICA | SUDECAP | M3 | 176.91 | 0 | 0 | 3.48 | -3.48
3.3 | TRANSPORTE DE MATERIAL DE QUALQUER NATUREZA | [5 empty] | 0 | 8155.95 | -8155.95
3.3.1 | 03.13.04 | DMT > 5 KM | SUDECAP | M3KM | 2264.45 | 0 | 0 | 2.46 | -2.46
3.3.2 | 03.13.90 | DESTINAÇÃO FINAL DE RESÍDUOS DA CONSTRUÇÃO EM LOCAL AMBIENTALMENTE ADEQUADO - CAMINHÃO 9,0 M3. RESÍDUOS CLASSE A [BOTA FORA DONA DORA - VESPASIANO - R. Flor de Liz - Jequitibá, Vespasiano MG, 33200-000] | Composições Próprias | VG | 20 | 0 | 0 | 129.27 | -129.27
3.3.3 | 03.13.91 | FORNECIMENTO DE MATERIAL DE EMPRÉSTIMO - INCLUI FORNECIMENTO, ESCAVAÇÃO, CARGA E TRANSPORTE [DONA DORA - VESPASIANO - R. Flor de Liz - Jequitibá, Vespasiano - MG, 33200-000] | Composições Próprias | M3 | 374.23 | 0 | 0 | 0 | 0
3.4 | ATERRO COMPACTADO | [5 empty] | 0 | 2083.61 | -2083.61
3.4.1 | 03.15.01 | COM ROLO VIBRATORIO | SUDECAP | M3 | 317.14 | 0 | 0 | 6.57 | -6.57
3.5 | ESCAVAÇAO MECANICA DE VALAS COM DESCARGA LATERAL | [5 empty] | 0 | 678.61 | -678.61
3.5.1 | 03.18.01 | H <= 1.5 M | SUDECAP | M3 | 96.12 | 0 | 0 | 7.06 | -7.06
3.6 | REATERRO DE VALA | [5 empty] | 0 | 3378.97 | -3378.97
3.6.1 | 03.22.01 | MANUAL | SUDECAP | M3 | 58.48 | 0 | 0 | 57.78 | -57.78
3.7 | REGULARIZAÇAO E COMPACTAÇAO DE TERRENO | [5 empty] | 0 | 4722.25 | -4722.25
3.7.1 | 03.23.03 | COM PLACA VIBRATORIA | SUDECAP | M2 | 869.66 | 0 | 0 | 5.43 | -5.43
3.8 | TRANSPORTE DE MATERIAL DE QUALQUER NATUREZA EM CARRINHO DE MAO | [5 empty] | 0 | 1781.65 | -1781.65
3.8.1 | 03.24.01 | DMT <= 50,00 M | SUDECAP | M3 | 61.67 | 0 | 0 | 28.89 | -28.89
3.9 | TRANSPORTE DE MAT.DE QUALQUER NATUREZA EM CAÇAMBA | [5 empty] | 0 | 4705.48 | -4705.48
3.9.1 | 03.25.01 | CAÇAMBA 5m³ | SUDECAP | VG | 13 | 0 | 0 | 361.96 | -361.96
4 | FUNDAÇÕES | [5 empty] | 0 | 66387.95 | -66387.95
4.1 | ESTACA BROCA PERFURADA A TRADO MANUAL | [5 empty] | 0 | 13540.04 | -13540.04
4.1.1 | 04.03.26 | ESTACA ESCAVADA COM TRADO MANUAL, D=25CM, INCLUSIVE CONCRETO EXCLUSIVE ARMAÇÃO | SUDECAP | M | 146 | 0 | 0 | 92.74 | -92.74
4.2 | ESTACA BROCA PERFURADA A TRADO MECANIZADO | [5 empty] | 0 | 7877.91 | -7877.91
4.2.1 | 04.04.01 | MOBILIZAÇAO E DESMOBILIZAÇAO DE EQUIPAMENTO | SUDECAP | UN | 1 | 0 | 0 | 4524.45 | -4524.45
4.2.2 | CPU 04.04.90 | ESTACA TRADO MECANIZADO, SEM FLUIDO ESTABILIZANTE, D=30CM, INCL. CONCRETO, EXCL. ARMAÇÃO - BASEADA DA SUDECAP (04.04.08) | Composições Próprias | M | 33 | 0 | 0 | 101.62 | -101.62
4.3 | FORMA, ESCORAMENTO, DESFORMA E LIMPEZA EM FUNDAÇAO | [5 empty] | 0 | 13605.5 | -13605.5
4.3.1 | 04.13.19 | FORMA PARA BLOCO DE COROAMENTO EM CHAPA DE MADEIRA COMPENSADA RESINADA 12MM, 3 APROVEITAMENTOS - FABRICAÇÃO, MONTAGEM E DESMONTAGEM | SUDECAP | M2 | 9.6 | 0 | 0 | 154.81 | -154.81
4.3.2 | 04.13.20 | FORMA PARA BALDRAME EM CHAPA DE MADEIRA COMPENSADA RESINADA 12MM, 3 APROVEITAMENTOS - FABRICAÇÃO, MONTAGEM E DESMONTAGEM | SUDECAP | M2 | 22.8 | 0 | 0 | 106.78 | -106.78
4.3.3 | 19.10.12 | FORMA PARA ALA DE REDE TUBULAR EM CHAPA DE MADEIRA COMPENSADA RESINADA 12MM, TRAVAMENTO METÁLICO, 3 APROVEITAMENTOS - FABRICAÇÃO, MONTAGEM E DESMONTAGEM | SUDECAP | M2 | 127.28 | 0 | 0 | 76.09 | -76.09
4.4 | ARMAÇAO EM FUNDAÇÃO (CORTE, DOBRA E COLOCAÇAO) | [5 empty] | 0 | 17314.52 | -17314.52
4.4.1 | 04.15.31 | AÇO CA-60 D = 4,2 MM, CORTE, DOBRA E COLOCAÇAO EM FUNDAÇÃO REF 96543 | SUDECAP | KG | 13.05 | 0 | 0 | 19.56 | -19.56
4.4.2 | 04.15.32 | AÇO CA-60 D = 5 MM, CORTE, DOBRA E COLOCAÇAO EM FUNDAÇÃO REF 96543 | SUDECAP | KG | 149.33 | 0 | 0 | 19.56 | -19.56
4.4.3 | 04.15.41 | AÇO CA-50 D = 6,3 MM, CORTE, DOBRA E COLOCAÇAO EM FUNDAÇÃO REF 96544 | SUDECAP | KG | 48.06 | 0 | 0 | 16.78 | -16.78
4.4.4 | 04.15.42 | AÇO CA-50 D = 8 MM, CORTE, DOBRA E COLOCAÇAO EM FUNDAÇÃO REF 96545 | SUDECAP | KG | 91.15 | 0 | 0 | 15.15 | -15.15
4.4.5 | 04.15.43 | AÇO CA-50 D = 10 MM, CORTE, DOBRA E COLOCAÇAO EM FUNDAÇÃO REF 96546 | SUDECAP | KG | 147.35 | 0 | 0 | 13.57 | -13.57
4.4.6 | 04.15.44 | AÇO CA-50 D = 12,5 MM, CORTE, DOBRA E COLOCAÇAO EM FUNDAÇÃO REF 96547 | SUDECAP | KG | 67.16 | 0 | 0 | 12.37 | -12.37
4.4.7 | 04.15.45 | AÇO CA-50 D = 16 MM, CORTE, DOBRA E COLOCAÇAO EM FUNDAÇÃO REF 96548 | SUDECAP | KG | 782.22 | 0 | 0 | 11.66 | -11.66
4.5 | CONCRETO CONVENCIONAL B1,B2 LANÇADO EM FUNDAÇAO | [5 empty] | 0 | 14049.98 | -14049.98
4.5.1 | 04.21.03 | CONCRETO 1:3:6, BRITA CALCARIA, PREPARADO EM OBRA E LANÇADO EM FUNDAÇÃO | SUDECAP | M3 | 2.66 | 0 | 0 | 741.03 | -741.03
4.5.2 | 04.21.20 | FCK >= 20 MPA, BRITA CALCÁRIA, PREPARADO EM OBRA E LANÇADO EM FUNDAÇÃO | SUDECAP | M3 | 9.06 | 0 | 0 | 893.23 | -893.23
4.5.3 | 04.21.25 | FCK >= 25 MPA, BRITA CALCÁRIA, PREPARADO EM OBRA E LANÇADO EM FUNDAÇÃO | SUDECAP | M3 | 4.2 | 0 | 0 | 949.09 | -949.09
5 | GALERIA CELULAR E /OU CONTEÇÕES | [5 empty] | 0 | 38155.22 | -38155.22
5.1 | CONCRETO DE REGULARIZAÇAO | [5 empty] | 0 | 2308.08 | -2308.08
5.1.1 | 05.03.01 | TRAÇO 1:3:6,FORNEC. E LANÇAMENTO SOBRE ENROCAMENTO | SUDECAP | M3 | 2.76 | 0 | 0 | 836.26 | -836.26
5.2 | FORMA INCLUSIVE DESFORMA E LIMPEZA | [5 empty] | 0 | 7079 | -7079
5.2.1 | 05.04.02 | FORMA PARA GALERIAS E CONTENÇÕES EM CHAPA DE MADEIRA COMPENSADA RESINADA 12MM, 3 APROVEITAMENTOS - FABRICAÇÃO, MONTAGEM E DESMONTAGEM | SUDECAP | M2 | 67.8 | 0 | 0 | 104.41 | -104.41
5.3 | CONCRETO ESTRUTURAL, FORN. APLICAÇAO E ADENSAMENTO | [5 empty] | 0 | 18456.56 | -18456.56
5.3.1 | 05.07.25 | FCK >= 25 MPA, BRITA CALCÁRIA, PREPARADO EM OBRA E LANÇADO EM GALERIAS/CONTENÇÕES | SUDECAP | M3 | 19.5 | 0 | 0 | 946.49 | -946.49
5.4 | FORNECIMENTO E LANÇAMENTO DE MATERIAL DRENANTE | [5 empty] | 0 | 8864.48 | -8864.48
5.4.1 | 05.09.02 | BRITA | SUDECAP | M3 | 21 | 0 | 0 | 262.39 | -262.39
5.4.2 | 05.09.03 | AREIA (COM ADENSAMENTO HIDRAULICO) | SUDECAP | M3 | 16.07 | 0 | 0 | 208.73 | -208.73
5.5 | MANTA DRENANTE GEOTEXTIL | [5 empty] | 0 | 869.8 | -869.8
5.5.1 | 05.11.01 | MANTA GEOTEXTIL - 180 G/M2 - RES.TRACAO >= 9 KN/M | SUDECAP | M2 | 172.58 | 0 | 0 | 5.04 | -5.04
5.6 | DRENO BARBACAN | [5 empty] | 0 | 577.3 | -577.3
5.6.1 | 05.12.01 | DRENO BARBACÃ DN 50 MM E COMPRIMENTO DE 0,50M | SUDECAP | UN | 46 | 0 | 0 | 12.55 | -12.55
6 | ESTRUTURAS DE CONCRETO E METALICA | [5 empty] | 0 | 45390.23 | -45390.23
6.1 | FORMA, ESCORAMENTO, DESFORMA E LIMPEZA - ESTRUTURA | [5 empty] | 0 | 9026.07 | -9026.07
6.1.1 | 06.01.20 | FORMA PARA PILAR RETANGULAR, PÉ DIREITO SIMPLES, EM CHAPA DE MADEIRA COMPENSADA RESINADA 12MM, TRAVAMENTO METÁLICO, 3 APROVEITAMENTOS - FABRICAÇÃO, MONTAGEM E DESMONTAGEM | SUDECAP | M2 | 27.78 | 0 | 0 | 107.75 | -107.75
6.1.2 | 06.01.21 | FORMA PARA VIGA RETANGULAR, PÉ DIREITO SIMPLES, EM CHAPA DE MADEIRA COMPENSADA RESINADA 12MM, ESCORAMENTO METÁLICO, 3 APROVEITAMENTOS - FABRICAÇÃO, MONTAGEM E DESMONTAGEM | SUDECAP | M2 | 30.85 | 0 | 0 | 148.74 | -148.74
6.1.3 | 06.01.22 | FORMA PARA LAJE MACIÇA, PÉ DIREITO SIMPLES, EM CHAPA DE MADEIRA COMPENSADA RESINADA 18MM, ESCORAMENTO METÁLICO, 3 APROVEITAMENTOS - FABRICAÇÃO, MONTAGEM E DESMONTAGEM | SUDECAP | M2 | 21.3 | 0 | 0 | 67.8 | -67.8
6.2 | ARMAÇAO INCL.CORTE, DOBRA E COLOCAÇAO EM ESTRUTURA | [5 empty] | 0 | 25924.85 | -25924.85
6.2.1 | 06.03.21 | AÇO CA-50 D = 6,3 MM (LAJES) | SUDECAP | KG | 136.16 | 0 | 0 | 15.29 | -15.29
6.2.2 | 06.03.32 | AÇO CA-60 D = 5 MM (EXCETO LAJES) | SUDECAP | KG | 151.48 | 0 | 0 | 20.2 | -20.2
6.2.3 | 06.03.41 | AÇO CA-50 D = 6,3 MM (EXCETO LAJES) | SUDECAP | KG | 192.4 | 0 | 0 | 17.18 | -17.18
6.2.4 | 06.03.42 | AÇO CA-50 D = 8 MM (EXCETO LAJES) | SUDECAP | KG | 249.16 | 0 | 0 | 15.36 | -15.36
6.2.5 | 06.03.43 | AÇO CA-50 D = 10 MM (EXCETO LAJES) | SUDECAP | KG | 974.84 | 0 | 0 | 13.64 | -13.64
6.2.6 | 06.03.44 | AÇO CA-50 D = 12,5 MM (EXCETO LAJES) | SUDECAP | KG | 9.63 | 0 | 0 | 12.29 | -12.29
6.2.7 | 06.03.45 | AÇO CA-50 D = 16 MM (EXCETO LAJES) | SUDECAP | KG | 20.52 | 0 | 0 | 11.47 | -11.47
6.3 | TELA SOLDADA | [5 empty] | 0 | 10439.31 | -10439.31
6.3.1 | 06.04.02 | FORNECIMENTO E COLOCAÇÃO DE TELA Q-138 | SUDECAP | KG | 261.95 | 0 | 0 | 13.51 | -13.51
6.3.2 | 06.07.25 | FCK >= 25 MPA, BRITA CALCÁRIA, USINADO CONVENCIONAL, LANÇADO EM ESTRUTURA | SUDECAP | M3 | 7.48 | 0 | 0 | 922.51 | -922.51
6.4 | CONCRETO USINADO B1,B2 LANÇADO EM ESTRUTURA | [5 empty] | 0
7 | ALVENARIAS E DIVISOES | [5 empty] | 0 | 24415.82 | -24415.82
7.1 | ALVENARIA DE TIJOLO FURADO(BLOCO CERAMICO VEDAÇÃO) | [5 empty] | 0 | 49.52 | -49.52
7.1.1 | 07.03.11 | E= 30 CM, COM OS FUROS APARENTES, TIPO COBOGO | SUDECAP | M2 | 0.32 | 0 | 0 | 154.76 | -154.76
7.2 | ALVENARIA DE BLOCO DE CONCRETO | [5 empty] | 0 | 12222.19 | -12222.19
7.2.1 | 07.05.03 | E= 10 CM, A REVESTIR, VEDAÇAO | SUDECAP | M2 | 0.78 | 0 | 0 | 71.46 | -71.46
7.2.2 | 07.05.05 | E= 15 CM, A REVESTIR, VEDAÇAO | SUDECAP | M2 | 78.9 | 0 | 0 | 82.54 | -82.54
7.2.3 | 07.05.07 | E= 20 CM, A REVESTIR, VEDAÇAO | SUDECAP | M2 | 28.26 | 0 | 0 | 96.84 | -96.84
7.2.4 | 07.05.17 | E= 20 CM, APARENTE, VEDAÇAO | SUDECAP | M2 | 28.1 | 0 | 0 | 103.82 | -103.82
7.3 | ALVENARIA DE BLOCO DE CONCRETO ESTRUTURAL | [5 empty] | 0 | 11239.98 | -11239.98
7.3.1 | 07.06.03 | E= 20 CM, ESTRUTURAL | SUDECAP | M2 | 106.53 | 0 | 0 | 105.51 | -105.51
7.4 | VERGAS E CONTRA-VERGAS DE CONCRETO PRE-FABRICADAS | [5 empty] | 0 | 904.13 | -904.13
7.4.1 | 07.35.02 | 15 CM X 10 CM (LARGURA X ALTURA) | SUDECAP | M | 13.3 | 0 | 0 | 67.98 | -67.98
8 | COBERTURAS E FORROS | [5 empty] | 0 | 3185.35 | -3185.35
8.1 | COBERTURA EM TELHA FIBROCIMENTO | [5 empty] | 0 | 3185.35 | -3185.35
8.1.1 | 08.09.08 | ONDULADA E= 8,00 MM | SUDECAP | M2 | 26.28 | 0 | 0 | 109.88 | -109.88
8.1.2 | 08.87.41 | Nº 24 GSG, DESENVOLVIMENTO = 15 CM | SUDECAP | M | 7.4 | 0 | 0 | 40.23 | -40.23
8.2 | RUFO E CONTRA-RUFO DE CHAPA GALVANIZADA | [5 empty] | 0
9 | IMPERMEABILIZAÇOES E ISOLAMENTOS | [5 empty] | 0 | 7448.65 | -7448.65
9.1 | IMPERMEABILIZAÇAO COM ARGAMASSA RIGIDA (CIM/AREIA) | [5 empty] | 0 | 5159.12 | -5159.12
9.1.1 | 09.07.03 | TRAÇO 1:3, ESP=2.5 CM C/ ADITIVO SIKA-1 OU EQUIVALENTE | SUDECAP | M2 | 83.97 | 0 | 0 | 61.44 | -61.44
9.2 | IMPERMEABILIZAÇAO C/ MANTA ASFALTICA PRE-FABRICADA | [5 empty] | 0 | 1593.21 | -1593.21
9.2.1 | 09.11.01 | TIPO 3 NBR-9952 COM ASFALTO MODIFICADO SBS E=4,0MM | SUDECAP | M2 | 28.66 | 0 | 0 | 55.59 | -55.59
9.3 | PINTURA ASFALTICA IMPERMEABILIZANTE | [5 empty] | 0 | 696.32 | -696.32
9.3.1 | 09.12.01 | PINTURA COM TINTA ASFALTICA IMPERMEABILIZANTE DILUIDA EM SOLVENTE, PARA MATERIAIS CIMENTICIOS, METAL E MADEIRA | SUDECAP | M2 | 41.3 | 0 | 0 | 16.86 | -16.86
10 | INSTALAÇÕES HIDROSSANITÁRIAS | [5 empty] | 0 | 22923.11 | -22923.11
10.1 | TUBO PVC AGUA SOLDA CLASSE 15 INCLUSIVE CONEXOES | [5 empty] | 0 | 2607.26 | -2607.26
10.1.1 | 10.03.01 | D= 20 MM (1/2") | SUDECAP | M | 183.97 | 0 | 0 | 9.23 | -9.23
10.1.2 | 10.03.02 | D= 25 MM (3/4") | SUDECAP | M | 38.86 | 0 | 0 | 11.48 | -11.48
10.1.3 | 10.03.05 | D= 50 MM (1 1/2") | SUDECAP | M | 8.14 | 0 | 0 | 34.08 | -34.08
10.1.4 | 10.03.07 | D= 75 MM (2 1/2") | SUDECAP | M | 2 | 0 | 0 | 92.85 | -92.85
10.2 | TUBO PVC ESGOTO, PB, VIROLA E ANEL, INCL. CONEXOES | [5 empty] | 0 | 1988.47 | -1988.47
10.2.1 | 10.10.02 | D= 50 MM | SUDECAP | M | 8.2 | 0 | 0 | 30.53 | -30.53
10.2.2 | 10.10.04 | D= 100 MM | SUDECAP | M | 39.05 | 0 | 0 | 44.51 | -44.51
10.3 | TUBO PVC ESGOTO PONTA/BOLSA, SOLDA, INCL.CONEXOES | [5 empty] | 0 | 84.1 | -84.1
10.3.1 | 10.12.01 | D= 40 MM | SUDECAP | M | 5.36 | 0 | 0 | 15.69 | -15.69
10.4 | CONEXOES | [5 empty] | 0 | 325.1 | -325.1
10.4.1 | 10.18.01 | ADAPTADOR PVC ROSCA E FLANGE P/ CX.D'AGUA D= 1/2" | SUDECAP | UN | 1 | 0 | 0 | 23.85 | -23.85
10.4.2 | 10.18.08 | ADAPTADOR PVC ROSCA E FLANGE P/ CX D'AGUA D=2 1/2" | SUDECAP | UN | 1 | 0 | 0 | 301.25 | -301.25
10.5 | REGISTRO DE GAVETA | [5 empty] | 0 | 1278.65 | -1278.65
10.5.1 | 10.22.01 | REGISTRO GAVETA BRUTO 1510-B 1/2"FABRIMAR /EQUIVALENTE | SUDECAP | UN | 5 | 0 | 0 | 79.64 | -79.64
10.5.2 | 10.22.05 | REGISTRO GAVETA BRUTO 1510-B 1 1/2" FABRIMAR/ EQUIVALENTE | SUDECAP | UN | 1 | 0 | 0 | 167.59 | -167.59
10.5.3 | 10.22.07 | REGISTRO GAVETA BRUTO 1502 2 1/2" DECA / EQUIVALENTE | SUDECAP | UN | 1 | 0 | 0 | 546.36 | -546.36
10.5.4 | 10.22.45 | COM CANOPLA C-1509 DL, D=1 1/2"FABRIMAR OU EQUIVALENTE | SUDECAP | UN | 1 | 0 | 0 | 166.5 | -166.5
10.6 | TORNEIRA | [5 empty] | 0 | 378.18 | -378.18
10.6.1 | 10.24.05 | P/PIA PAREDE SAIDA LATERAL 1168-DL FABRIMAR/EQUIVALENTE | SUDECAP | UN | 1 | 0 | 0 | 111.33 | -111.33
10.6.2 | 10.24.12 | P/TANQUE 1153-MY FABRIMAR/EQUIVALENTE | SUDECAP | UN | 1 | 0 | 0 | 88.59 | -88.59
10.6.3 | 10.24.21 | TONEIRA P/ LAVATORIO REF.1193 LINHA PERTUTTI DOCOL OU EQUIVALENTE | SUDECAP | UN | 1 | 0 | 0 | 178.26 | -178.26
10.7 | VALVULA | [5 empty] | 0 | 1368.3 | -1368.3
10.7.1 | 10.25.22 | VAL.DESCARGA E ACAB.BENEFIT DOCOL PNE OU EQUIVALENTE | SUDECAP | UN | 1 | 0 | 0 | 845.67 | -845.67
10.7.2 | 10.25.26 | VALV. DESCARGA E ACAB. ANTIVANDALISMO 1 1/2" DOCOL OU EQUIVALENTE | SUDECAP | UN | 1 | 0 | 0 | 522.63 | -522.63
10.8 | CHUVEIRO, LIGAÇAO E SIFAO | [5 empty] | 0 | 881.26 | -881.26
10.8.1 | 10.27.03 | BRACO P/ CHUVEIRO PVC 1/2" X 40 CM LORENZETTI/EQUIVALENTE | SUDECAP | UN | 1 | 0 | 0 | 46.41 | -46.41
10.8.2 | 10.27.15 | CHUVEIRO ELETRICO CROMADO D= 1/2" LORENZETTI/EQUIVALENTE | SUDECAP | UN | 1 | 0 | 0 | 294.59 | -294.59
10.8.3 | 10.27.23 | DUCHINHA ACQUA-JET C-2195 DL FABRIMAR/EQUIVALENTE | SUDECAP | UN | 1 | 0 | 0 | 214.45 | -214.45
10.8.4 | 10.27.31 | LIGAÇAO FLEXIVEL 1/2"X0,40M 4607-40 MXF FABRIMAR OU EQUIVALENTE | SUDECAP | UN | 1 | 0 | 0 | 60.67 | -60.67
10.8.5 | 10.27.51 | TUBO LIGAÇAO AGUA-VASO METAL CROM. C/ SOBRECANOPLA | SUDECAP | UN | 1 | 0 | 0 | 43.29 | -43.29
10.8.6 | 10.27.55 | BOLSA DE BORRACHA 340 D= 1 1/2" | SUDECAP | UN | 1 | 0 | 0 | 16.93 | -16.93
10.8.7 | 10.27.63 | SIFAO PIA COPO REGULAVEL 1 1/2" X 1 1/2" SIGMA/EQUIVALENTE | SUDECAP | UN | 1 | 0 | 0 | 204.92 | -204.92
10.9 | LIGACAO DE AGUA | [5 empty] | 0 | 212.21 | -212.21
10.9.1 | 10.29.01 | KIT CAVALETE METAL COM REGISTRO 1/2" COPASA | SUDECAP | UN | 1 | 0 | 0 | 212.21 | -212.21
10.10 | ACESSORIO DE FIXAÇAO | [5 empty] | 0 | 21.98 | -21.98
10.10.1 | 10.30.01 | PARAFUSO CASTELO COM BUCHA N.8 E ARRUELA | SUDECAP | UN | 2 | 0 | 0 | 10.99 | -10.99
10.11 | CAIXA E RALO | [5 empty] | 0 | 2759.33 | -2759.33
10.11.1 | CPU 10.35.05 | FORNECIMENTO E INSTALAÇÃO DE CX. ALVENARIA 30X30X50CM C/TAMPA FERRO P/REGISTROCOM CADEADO | Composições Próprias | UN | 4 | 0 | 0 | 391.88 | -391.88
10.11.2 | CPU 10.35.06 | FORNECIMENTO E INSTALAÇÃO DE KIT COM BOTOEIRA E ALARME PARA SANITÁRIO PNE | Composições Próprias | UN | 1 | 0 | 0 | 514.68 | -514.68
10.11.3 | 10.35.50 | CAIXA D'AGUA POLIETILENO COM TAMPA 310 L | SUDECAP | UN | 1 | 0 | 0 | 351.41 | -351.41
10.11.4 | 10.35.69 | CX.DE GORDURA PRE-FABRICADA SIMPLES D=400MMX635MM | SUDECAP | UN | 1 | 0 | 0 | 325.72 | -325.72
10.12 | LAVATORIO | [5 empty] | 0 | 971.96 | -971.96
10.12.1 | 10.40.05 | LAV.SUSP.(41X29,5CM)AZALEA CELITE/EQUIVALENTE COMPLETO | SUDECAP | UN | 1 | 0 | 0 | 667.65 | -667.65
10.12.2 | 10.40.54 | LAVAT. CANTO LINHA IZY BRANCO REF.101 DECA/EQUIVALENTE | SUDECAP | UN | 1 | 0 | 0 | 304.31 | -304.31
10.13 | VASO SANITARIO | [5 empty] | 0 | 1789.81 | -1789.81
10.13.1 | 10.41.02 | CONVENCIONAL BRANCA,AZALEA CELITE/EQUIVALENTE COMPLETO | SUDECAP | UN | 1 | 0 | 0 | 941.49 | -941.49
10.13.2 | 10.41.07 | VASO SANITARIO ESP. DECA P510 S/ABERTURA E ASSENTO OU EQUIVALENTE | SUDECAP | UN | 1 | 0 | 0 | 848.32 | -848.32
10.14 | PIA E CUBA | [5 empty] | 0 | 364.32 | -364.32
10.14.1 | 10.45.03 | CUBA EM AÇO INOX Nº1 (46X30X15CM)C/VALVULA E SIFAO | SUDECAP | UN | 1 | 0 | 0 | 364.32 | -364.32
10.15 | TANQUE | [5 empty] | 0 | 1211.51 | -1211.51
10.15.1 | 10.46.04 | LOUÇA BRANCA (22LTS) C/COLUNA CELITE/EQUIVALENTE COMPLETO | SUDECAP | UN | 1 | 0 | 0 | 1211.51 | -1211.51
10.16 | COMPLEMENTO | [5 empty] | 0 | 2509.89 | -2509.89
10.16.1 | 10.48.01 | PAPELEIRA LOUÇA BRANCA 602 CELITE/EQUIVALENTE | SUDECAP | UN | 2 | 0 | 0 | 102.63 | -102.63
10.16.2 | 10.48.02 | PORTA TOALHA DE PAPEL CROMADO NOVOMOY OU EQUIVALENTE | SUDECAP | UN | 1 | 0 | 0 | 158.27 | -158.27
10.16.3 | 10.48.05 | SABONETEIRA LOUÇA BRANCA REF.604 CELITE/EQUIVALENTE | SUDECAP | UN | 1 | 0 | 0 | 76.08 | -76.08
10.16.4 | 10.48.09 | PORTA SABAO LIQUIDO REF. SG4001 COLUMBUS OU EQUIVALENTE | SUDECAP | UN | 2 | 0 | 0 | 61.2 | -61.2
10.16.5 | 10.48.10 | CABIDE LOUÇA BRANCA 2 GANCHOS REF.610 CELITE/EQUIVALENTE | SUDECAP | UN | 1 | 0 | 0 | 52.02 | -52.02
10.16.6 | 10.48.29 | BANCO ARTICULADO 70X45 CM FORMICA SOLIDA | SUDECAP | UN | 1 | 0 | 0 | 1597.74 | -1597.74
10.16.7 | CPU 10.48.50 | FORNECIMENTO E INSTALAÇÃO DE ENGATE RÁPIDO PARA MANGUEIRA DE 1/2" | Composições Próprias | UN | 4 | 0 | 0 | 6.64 | -6.64
10.16.8 | 89353 | REGISTRO DE GAVETA BRUTO, LATÃO, ROSCÁVEL, 3/4" - FORNECIMENTO E INSTALAÇÃO. AF_08/2021 | SINAPI | UN | 4 | 0 | 0 | 67.89 | -67.89
10.17 | CAIXAS DE PASSAGEM/INSPEÇÃO E COMPLEMENTOS | [5 empty] | 0 | 3697.09 | -3697.09
10.17.1 | 10.71.06 | CX PASSAGEM INSPEÇÃO PRÉ FABRICADA CONCRETO 0,4X0,4X0,4 (CXLXH) DRENAGEM ADPT REF 97896 | SUDECAP | UN | 4 | 0 | 0 | 109.4 | -109.4
10.17.2 | ED-49912 | CAIXA DE DRENAGEM DE INSPEÇÃO/PASSAGEM EM ALVENARIA (50X50X60CM), REVESTIMENTO EM ARGAMASSA COM ADITIVO IMPERMEABILIZANTE, COM TAMPA EM GRELHA, INCLUSIVE ESCAVAÇÃO, REATERRO E TRANSPORTE E RETIRADA DO MATERIAL ESCAVADO (EM CAÇAMBA) | SETOP | un | 3 | 0 | 0 | 762.56 | -762.56
10.17.3 | ED-49915 | CAIXA DE DRENAGEM DE INSPEÇÃO/PASSAGEM EM ALVENARIA (60X60X60CM), REVESTIMENTO EM ARGAMASSA COM ADITIVO IMPERMEABILIZANTE, COM TAMPA EM GRELHA, INCLUSIVE ESCAVAÇÃO, REATERRO E TRANSPORTE E RETIRADA DO MATERIAL ESCAVADO (EM CAÇAMBA) | SETOP | un | 1 | 0 | 0 | 971.81 | -971.81
10.18 | PREVENÇAO E COMBATE A INCENDIO | [5 empty] | 0 | 473.69 | -473.69
10.18.1 | 10.90.03 | EXTINTOR DE INCENDIO TIPO PO QUIMICO - 6KG | SUDECAP | UN | 2 | 0 | 0 | 201.8 | -201.8
10.18.2 | ED-50199 | PLACA FOTOLUMINESCENTE PARA SINALIZAÇÃO DE EMERGÊNCIA, TIPO "E5", DIMENSÃO (300X300)MM, INCLUSIVE FIXAÇÃO | SETOP | un | 2 | 0 | 0 | 22.08 | -22.08
10.18.3 | ED-50205 | PLACA FOTOLUMINESCENTE PARA SINALIZAÇÃO DE EMERGÊNCIA, TIPO "S12", DIMENSÃO (380X190)MM, INCLUSIVE FIXAÇÃO | SETOP | un | 1 | 0 | 0 | 25.93 | -25.93
11 | INSTALAÇAO ELETRICA E TELEFONICA | [5 empty] | 0 | 47967.5 | -47967.5
11.1 | ELETRODUTO PVC RIGIDO, ROSCA, INCLUSIVE CONEXOES | [5 empty] | 0 | 6797.06 | -6797.06
11.1.1 | 11.01.02 | D= 3/4" | SUDECAP | M | 45.2 | 0 | 0 | 11.84 | -11.84
11.1.2 | 11.01.03 | D= 1" | SUDECAP | M | 135.6 | 0 | 0 | 19.46 | -19.46
11.1.3 | 11.01.04 | D= 1 1/4" | SUDECAP | M | 150.9 | 0 | 0 | 24.01 | -24.01
11.2 | ELETRODUTO GALV. À QUENTE, PESADO, ABNT NBR 5598 OU EQUIVALENTE, INCL. CONEXOES | [5 empty] | 0 | 312.78 | -312.78
11.2.1 | 11.05.04 | D= 1 1/4" | SUDECAP | M | 6 | 0 | 0 | 52.13 | -52.13
11.3 | CAIXA E ACESSORIOS | [5 empty] | 0 | 3644.87 | -3644.87
11.3.1 | 11.14.04 | DE PASSAGEM, EMBUTIR 230X230X102MM CPE-20 OU EQUIVALENTE | SUDECAP | UN | 10 | 0 | 0 | 77.79 | -77.79
11.3.2 | 11.14.20 | CAIXA DE PASSAGEM EM PVC 4"X2" PRETA P/ELETRODUTO ROSCÁVEL/SOLDÁVEL | SUDECAP | UN | 31 | 0 | 0 | 9.51 | -9.51
11.3.3 | 11.14.37 | TIPO 1, 30X30X40CM C/FUNDO DE BRITA E TAMPA CONCR. | SUDECAP | UN | 6 | 0 | 0 | 302.49 | -302.49
11.3.4 | 11.14.40 | 25X25X50CM C/ FUNDO DE BRITA E TAMPA DE CONCRETO | SUDECAP | UN | 1 | 0 | 0 | 435.96 | -435.96
11.3.5 | CPU 11.14.90 | CABEÇOTE DE ALUMÍNIO PARA POSTE, DIÂMETRO 1.1/ 4", EXCLUSIVE ELETRODUTO, INCLUSIVE INSTALAÇÃO [REF: SETOP-ED49064] | Composições Próprias | UN | 2 | 0 | 0 | 6.85 | -6.85
11.3.6 | CPU 11.14.91 | FORNECIMENTO E INSTALAÇÃO DE CURVA 90º EM AÇO GALVANIZADO 40 MM (1 1/4") | Composições Próprias | UN | 4 | 0 | 0 | 76.89 | -76.89
11.4 | QUADRO DISTRIBUIÇAO DE CIRCUITOS | [5 empty] | 0 | 1755.15 | -1755.15
11.4.1 | CPU 11.15.90 | FORNECIMENTO E INSTALAÇÃO DE QUADRO DE DISTRIBUIÇÃO - CONFORME PROJETO ELÉTRICO | Composições Próprias | UN | 1 | 0 | 0 | 1755.15 | -1755.15
11.5 | CHAVE/FUSIVEL/RELE FOTOELETR. TECNOWATT OU EQUIVALENTE | [5 empty] | 0 | 509.16 | -509.16
11.5.1 | 11.22.01 | RELE FOTOELETRICO 1200VA RM-10 - 120V OU EQUIVALENTE | SUDECAP | UN | 6 | 0 | 0 | 61.8 | -61.8
11.5.2 | 11.22.03 | BASE P/ RELE FOTOELETRICO | SUDECAP | UN | 6 | 0 | 0 | 23.06 | -23.06
11.6 | CABO FLEXÍVEL NÃO HALOGÊNO | [5 empty] | 0 | 6184.04 | -6184.04
11.6.1 | 11.24.05 | # 2,5 MM2, ISOLAMENTO 750V | SUDECAP | M | 274.1 | 0 | 0 | 3.63 | -3.63
11.6.2 | 11.24.07 | # 6,0 MM2, ISOLAMENTO 750V | SUDECAP | M | 35.1 | 0 | 0 | 7.33 | -7.33
11.6.3 | 11.24.41 | C/1 CONDUTOR # 1 X 2,5 MM2, ISOLAMENTO 1KV | SUDECAP | M | 476.7 | 0 | 0 | 3.4 | -3.4
11.6.4 | 11.24.45 | C/1 CONDUTOR # 1 X 16,0 MM2, ISOLAMENTO 1KV | SUDECAP | M | 213.2 | 0 | 0 | 15.53 | -15.53
11.7 | INTERRUPTOR, TOMADA E ACESS. SILENTOQUE PIAL/EQUIVALENTE | [5 empty] | 0 | 301.5 | -301.5
11.7.1 | 11.30.13 | INTERRUPTOR SIMPLES 10A/250V R.1000 SEM PLACA OU EQUIVALENTE | SUDECAP | UN | 2 | 0 | 0 | 16.93 | -16.93
11.7.2 | 11.30.22 | TOMADA 2P+T 10A-250V, S/ PLACA REF.685044 P.LEGRAN OU EQUIVALENTE | SUDECAP | UN | 6 | 0 | 0 | 16.79 | -16.79
11.7.3 | 11.30.44 | CONJUNTO 3 INTERRUPTORES SIMPLES SEM PLACA R.3000 OU EQUIVALENTE | SUDECAP | UN | 1 | 0 | 0 | 39.01 | -39.01
11.7.4 | 11.30.50 | PLACA TERMOPLASTICA 2X4" COM FURO CENTRAL PIAL/SIM OU EQUIVALENTE | SUDECAP | UN | 1 | 0 | 0 | 10.76 | -10.76
11.7.5 | 11.30.51 | PLACA TERMOPLASTICA CINZA PARA CAIXA 2" X 4" | SUDECAP | UN | 17 | 0 | 0 | 6.89 | -6.89
11.8 | INTERRUPTOR, TOMADA E ACESSORIO-LINHA DECORATIVA | [5 empty] | 0 | 5.97 | -5.97
11.8.1 | 11.31.13 | SUPORTE P/ CX 2X4"(ATE 3 MOD) R.6121 22 PIAL/EQUIVALENTE | SUDECAP | UN | 1 | 0 | 0 | 5.97 | -5.97
11.9 | LUMINARIA SOBREPOR P/LAMP.FLUOR, REFLETOR ALUMINI0 | [5 empty] | 0 | 623.68 | -623.68
11.9.1 | 11.37.24 | 2X18W COMPLETA 120CM (LAMPADA LED E SOQUETE) | SUDECAP | CJ | 2 | 0 | 0 | 311.84 | -311.84
11.10 | ARANDELA | [5 empty] | 0 | 537.78 | -537.78
11.10.1 | 11.45.02 | ARAND. P/ LAMP. FLUOR.ELETRON. 20W REF.ITAIM EQUIV | SUDECAP | UN | 3 | 0 | 0 | 49.24 | -49.24
11.10.2 | 11.45.46 | TIPO TARTARUGA - LUMIFOR OU EQUIVALENTE | SUDECAP | UN | 6 | 0 | 0 | 65.01 | -65.01
11.11 | ILUMINACAO PUBLICA - PADRAO CEMIG | [5 empty] | 0 | 5739.96 | -5739.96
11.11.1 | 101658 | LUMINÁRIA DE LED PARA ILUMINAÇÃO PÚBLICA, DE 138 W ATÉ 180 W - FORNECIMENTO E INSTALAÇÃO. AF_08/2020 | SINAPI | UN | 6 | 0 | 0 | 956.66 | -956.66
11.12 | COMPLEMENTOS PARA LUMINARIAS | [5 empty] | 0 | 1741.68 | -1741.68
11.12.1 | 11.55.04 | SUPORTE LUMINARIA PETALA SL-1/2 TOPO 114MM TECNOW. OU EQUIVALENTE | SUDECAP | UN | 6 | 0 | 0 | 290.28 | -290.28
11.13 | POSTE GALVANIZADO ESCALONADO RETO ENGASTADO | [5 empty] | 0 | 11190.96 | -11190.96
11.13.1 | 11.56.03 | HT=8,0M / HL=7,0M /DB=115MM /DT=80MM PADRAO CEMIG | SUDECAP | UN | 6 | 0 | 0 | 1865.16 | -1865.16
11.14 | LAMPADAS - 127V/220V | [5 empty] | 0 | 455.88 | -455.88
11.14.1 | 11.60.09 | LÂMPADA MILHO LED 24W 2200 LUMENS BASE E27 | SUDECAP | UN | 9 | 0 | 0 | 39.32 | -39.32
11.14.2 | 11.60.16 | LÂMPADA TUBULAR LED 18W 2100 LUMENS SOQUETE G13 120CM | SUDECAP | UN | 4 | 0 | 0 | 25.5 | -25.5
11.15 | PADRAO CEMIG AEREO EM MURETA - LADO OPOSTO À REDE | [5 empty] | 0 | 2482.05 | -2482.05
11.15.1 | 11.61.06 | TIPO B2, CARGA INSTALADA DE 10,1 ATÉ 15,0KW (2F+N) | SUDECAP | UN | 1 | 0 | 0 | 2482.05 | -2482.05
11.16 | FIOS E CABOS PARA TELEFONIA | [5 empty] | 0 | 1123.56 | -1123.56
11.16.1 | 11.80.12 | CABO CTP-APL-5N 50.10 | SUDECAP | M | 53.3 | 0 | 0 | 21.08 | -21.08
11.17 | ACESSORIOS PARA INSTALAÇAO TELEFONICA/INFORMATICA | [5 empty] | 0 | 4372.56 | -4372.56
11.17.1 | 11.82.05 | ANEL GUIA AGS-5 | SUDECAP | UN | 10 | 0 | 0 | 5.7 | -5.7
11.17.2 | 11.82.16 | ABRAÇADEIRA BC-2 | SUDECAP | UN | 15 | 0 | 0 | 2.49 | -2.49
11.17.3 | 11.82.21 | BLOCO DE LIGAÇAO INTERNA TIPO BLI-10 P. TELEBRAS | SUDECAP | UN | 1 | 0 | 0 | 16.87 | -16.87
11.17.4 | 11.82.50 | TOMADA RJ 45 S/ PLACA | SUDECAP | UN | 2 | 0 | 0 | 58.77 | -58.77
11.17.5 | 11.82.56 | CALHA COM 8 TOMADAS 19" | SUDECAP | UN | 1 | 0 | 0 | 95.78 | -95.78
11.17.6 | 11.82.59 | PATCH CORDS TIPO RJ45-CATEG.E-REF.K-PC5E-1,5M OU EQUIVALENTE | SUDECAP | UN | 9 | 0 | 0 | 36.32 | -36.32
11.17.7 | 11.82.60 | MODULO HITOP EMBUTIR, 19" 16U OU EQUIVALENTE | SUDECAP | UN | 1 | 0 | 0 | 885.09 | -885.09
11.17.8 | 11.82.62 | PAINEL CEGO, REF. KN-BLIND DA PLP OU EQUIVALENTE | SUDECAP | UN | 2 | 0 | 0 | 42.98 | -42.98
11.17.9 | 11.82.64 | ORGANIZADOR DE CABOS 1U ALLKONNECT OU EQUIVALENTE | SUDECAP | UN | 3 | 0 | 0 | 83.24 | -83.24
11.17.10 | 11.82.66 | PATCH PAINEL 24 PORTAS CATEG.5E MAXITELECOM/SIMIL. OU EQUIVALENTE | SUDECAP | UN | 1 | 0 | 0 | 226.2 | -226.2
11.17.11 | 11.82.70 | IDENTIF. TESTE E CERTIFICACAO PONTOS REDE LOGICA OU EQUIVALENTE | SUDECAP | UN | 2 | 0 | 0 | 32.32 | -32.32
11.17.12 | CPU 11.82.91 | FORNECIMENTO E INSTALAÇÃO DE MÓDULO DE PROTEÇÃO A GÁS PARA BLOCO COOK | Composições Próprias | UN | 2 | 0 | 0 | 48.54 | -48.54
11.17.13 | CPU 11.82.92 | FORNECIMENTO E INSTALAÇÃO DE RACK - KIT PORCA-GAIOLA M5 COM PARAFUSO CABECA PANELA (50 PECAS) | Composições Próprias | UN | 1 | 0 | 0 | 94.34 | -94.34
11.17.14 | CPU 11.82.93 | FORNECIMENTO E INSTALAÇÃO DE SWITCH GERENCIÁVEL 16 PORTAS, COM CONECTIVIDADEAUTO-SPEED 10/100/1000 Mbps COM SUPORTE A REDE "FULL DUPLEX" REF: TL-SG5412F TP LINK OU EQUIVALENTE | Composições Próprias | UN | 1 | 0 | 0 | 1396.85 | -1396.85
11.17.15 | CPU 11.82.94 | FORNECIMENTO E INSTALAÇÃO DE RACK - BANDEJA/PRATELEIRA 400mm FIXA 4 PONTOS RACK SERVIDOR 19" | Composições Próprias | UN | 1 | 0 | 0 | 120.34 | -120.34
11.17.16 | 98307 | TOMADA DE REDE RJ45 - FORNECIMENTO E INSTALAÇÃO. AF_11/2019 | SINAPI | UN | 2 | 0 | 0 | 58.66 | -58.66
11.17.17 | CPU 11.82.96 | FORNECIMENTO E INSTALAÇÃO DE FITA ADESIVA P/ IDENTIF. DE CABO, REF. BRADY OUEQUIVALENTE | Composições Próprias | UN | 1 | 0 | 0 | 383.6 | -383.6
11.18 | ATERRAMENTO PARA INSTALAÇAO | [5 empty] | 0 | 188.86 | -188.86
11.18.1 | 11.83.01 | HASTE DE ATERRAMENTO DE AÇO COBREADO 15MM X 2400MM | SUDECAP | UN | 1 | 0 | 0 | 165.22 | -165.22
11.18.2 | 11.83.02 | CONECTOR CABO HASTE CHT-1 DE ATERRAMENTO P.TELEMAR | SUDECAP | UN | 1 | 0 | 0 | 23.64 | -23.64
12 | SERRALHERIA | [5 empty] | 0 | 47280.25 | -47280.25
12.1 | PORTAO EM TELA | [5 empty] | 0 | 19747.33 | -19747.33
12.1.1 | CPU 13.31.61 | FORNECIMENTO E INSTALAÇÃO DE PORTÃO EM TUBO GALVANIZADO Ø3" E Ø4" COM TELAGALVANIZADA #2" FIO 10, VÃO 130X250CM, CONFORME PROJETO (P1) | Composições Próprias | UN | 1 | 0 | 0 | 3136.76 | -3136.76
12.1.2 | CPU 13.31.62 | FORNECIMENTO E INSTALAÇÃO DE PORTÃO EM TUBO GALVANIZADO Ø3" E Ø4" COM TELAGALVANIZADA #2" FIO 10, VÃO 3,70x2,50m, PINTADO COM FUNDO PREPARADOR E ESMALTE ACRÍLICO BRILHANTE, COR: ALUMÍNIO. REF.: CORALIT TRADICIONAL ESMALTE, OU EQUIVALENTE. (P2) | Composições Próprias | UN | 1 | 0 | 0 | 5910.99 | -5910.99
12.1.3 | CPU 13.31.63 | FORNECIMENTO E INSTALAÇÃO DE PORTÃO EM TUBO GALVANIZADO Ø3" E Ø4" COM TELAGALVANIZADA #2" FIO 10, VÃO 4,40x2,50 m, PINTADO COM FUNDO PREPARADOR E ESMALTE ACRÍLICO BRILHANTE, COR: ALUMÍNIO. REF.: CORALIT TRADICIONAL ESMALTE, OU EQUIVALENTE. (P3) | Composições Próprias | UN | 1 | 0 | 0 | 6510.55 | -6510.55
12.1.4 | CPU 13.31.64 | FORNECIMENTO E INSTALAÇÃO DE PORTÃO EM METALON COM BARRAS DE FERRO MACIÇO,85X210m, PINTADO COM FUNDO PREPARADOR E ESMALTE ACRÍLICO BRILHANTE, COR: ALUMÍNIO. REF.: CORALIT TRADICIONAL ESMALTE, OU EQUIVALENTE. (P4) | Composições Próprias | UN | 2 | 0 | 0 | 1842.45 | -1842.45
12.1.5 | CPU 13.31.65 | FORNECIMENTO E INSTALAÇÃO DE MONTANTE EM TUBO GALVANIZADO PORTÃO EM TUBOGALVANIZADO Ø3" E Ø4" COM TELA GALVANIZADA #2" FIO 10, ENTRE P1 E P2, VÃO 30cm. 30x250 | Composições Próprias | UN | 1 | 0 | 0 | 216.63 | -216.63
12.1.6 | CPU 13.31.66 | FORNECIMENTO E INSTALAÇÃO DE MONTANTE EM TUBO GALVANIZADO PORTÃO EM TUBOGALVANIZADO Ø3" E Ø4" E TELA GALVANIZADA #2" FIO 10, ENTRE P1 E P2, VÃO 45cm. 45x250 | Composições Próprias | UN | 1 | 0 | 0 | 287.5 | -287.5
12.2 | GRADES | [5 empty] | 0 | 2724.79 | -2724.79
12.2.1 | CPU 13.38.51 | FORNECIMENTO E INSTALAÇÃO DE GRADE DE FERRO 120 x 100 CM - CONFORME PROJETO | Composições Próprias | UN | 2 | 0 | 0 | 535.15 | -535.15
12.2.2 | CPU 13.38.52 | FORNECIMENTO E INSTALAÇÃO DE GRADE DE FERRO 80 x 70 CM - CONFORME PROJETO | Composições Próprias | UN | 1 | 0 | 0 | 249.74 | -249.74
12.2.3 | CPU 13.38.53 | FORNECIMENTO E INSTALAÇÃO DE GRADE DE FERRO 90 x 210 CM - CONFORME PROJETO | Composições Próprias | UN | 1 | 0 | 0 | 842.85 | -842.85
12.2.4 | CPU 13.38.54 | FORNECIMENTO E INSTALAÇÃO DE GRADE DE FERRO 60 x 210 CM - CONFORME PROJETO | Composições Próprias | UN | 1 | 0 | 0 | 561.9 | -561.9
12.3 | GUARDA-CORPO E CORRIMAO | [5 empty] | 0 | 16664.36 | -16664.36
12.3.1 | 13.40.56 | BARRA DE APOIO EM AÇO INOX RETA D=32MM L=80CM E=1,5MM (ABNT NBR 9050:2020) | SUDECAP | UN | 2 | 0 | 0 | 152.53 | -152.53
12.3.2 | 13.40.58 | BARRA DE APOIO EM AÇO INOX EM "L" D=32MM 70X70CM E=1,5MM (ABNT NBR 9050:2020) | SUDECAP | UN | 1 | 0 | 0 | 282 | -282
12.3.3 | 13.40.59 | BARRA DE APOIO EM AÇO INOX RETA D=32MM L=40CM E=1,5MM (ABNT NBR 9050:2020) | SUDECAP | UN | 2 | 0 | 0 | 94.35 | -94.35
12.3.4 | 13.40.65 | BARRA APOIO DEFICIENTE TUBO METAL.CROMADO D=1 1/2" | SUDECAP | M | 2.6 | 0 | 0 | 117.07 | -117.07
12.3.5 | CPU 13.40.91 | GUARDA-CORPO EXTERNO, EM TUBO GALVANIZADO, COM COSTURA, DIÂMETRO 2", ESP. 3MM, GRADIL COM QUADRO EM BARRA CHATA (1.1/4"X3/16") E DIVISÃO EM BARRA CHATA (1.1/2"X3/16"), INCLUSIVE CORRIMÃO DUPLO, INCLUSIVE PINTURA | Composições Próprias | M | 1.9 | 0 | 0 | 513.5 | -513.5
12.3.6 | CPU 13.40.92 | CORRIMÃO DUPLO EM TUBO GALVANIZADO, COM COSTURA, DIÂMETRO 1.1/2", ESP. 3MM, FIXADO EM PISO COM MONTANTE VERTICAL, DIÂMETRO 1.1/2", INCLUSIVE SUPORTE PARA CORRIMÃO EM BARRA CHATA (1"X1/2"), INCLUSIVE PINTURA | Composições Próprias | M | 34.52 | 0 | 0 | 406.61 | -406.61
12.3.7 | CPU 13.40.93 | CORRIMÃO DUPLO EM TUBO GALVANIZADO, COM COSTURA, DIÂMETRO 1.1/2", ESP. 3MM, FIXADO EM ALVENARIA, INCLUSIVE SUPORTE PARA CORRIMÃO EM BARRA CHATA (1"X1/2"), INCLUSIVE PINTURA | Composições Próprias | M | 1.9 | 0 | 0 | 301.26 | -301.26
12.4 | ACESSORIOS E PEÇAS COMPLEMENTARES | [5 empty] | 0 | 335.24 | -335.24
12.4.1 | 13.55.01 | ALÇAPAO - 60X60 CM, CAIXILHO CHAPA 18 | SUDECAP | UN | 1 | 0 | 0 | 335.24 | -335.24
12.5 | SERRALHERIAS DE FERRO, ALUMÍNIO E CHAPA DOBRADA | [5 empty] | 0 | 7808.53 | -7808.53
12.5.1 | CPU 13.70.51 | FORNECIMENTO E INSTALAÇÃO DE J1 - JANELA DE CORRER DE FERRO - 1,2 x 1,0 M, CONFORME PROJETO | Composições Próprias | UN | 2 | 0 | 0 | 844.87 | -844.87
12.5.2 | CPU 13.70.52 | FORNECIMENTO E INSTALAÇÃO DE J2 - JANELA BASCULANTE DE FERRO - 0,8 x 0,7 M, CONFORME PROJETO. | Composições Próprias | UN | 1 | 0 | 0 | 338.17 | -338.17
12.5.3 | CPU 13.70.53 | FORNECIMENTO E INSTALAÇÃO DE P1 - PORTA DE ABRIR CHAPA DOBRADA 1FL - 0,90 x 2,1 M,CONFORME PROJETO | Composições Próprias | UN | 1 | 0 | 0 | 1467.9 | -1467.9
12.5.4 | CPU 13.70.54 | INSTALAÇÃO DE PORTA DE ABRIR PJ1 EM CHAPA DOBRADA 0,60 x 2,10M, COM JANELA SUPERIOR BASCULANTE 0,60 x 0,50 M, DE FERRO, CONFORME PROJETO | Composições Próprias | UN | 1 | 0 | 0 | 1159.77 | -1159.77
12.5.5 | 13.02.01 | PORTA DE ALUMÍNIO DE ABRIR COM LAMBRI, FIXAÇÃO COM PARAFUSOS ADP REF 91338 | SUDECAP | M2 | 1.89 | 0 | 0 | 1668.23 | -1668.23
13 | REVESTIMENTOS | [5 empty] | 0 | 17257.07 | -17257.07
13.1 | REVESTIMENTO COM ARGAMASSA DE CIMENTO, CAL E AREIA | [5 empty] | 0 | 15562.05 | -15562.05
13.1.1 | 14.05.05 | CHAPISCO COM ARGAMASSA 1:3 CIM./AREIA, A COLHER | SUDECAP | M2 | 364.27 | 0 | 0 | 9.88 | -9.88
13.1.2 | 14.05.21 | EMBOÇO COM ARGAMASSA 1:6 CIMENTO E AREIA | SUDECAP | M2 | 23.84 | 0 | 0 | 32.41 | -32.41
13.1.3 | 14.05.31 | REBOCO COM ARGAMASSA 1:7 CIMENTO E AREIA | SUDECAP | M2 | 263.18 | 0 | 0 | 42.52 | -42.52
13.2 | REVESTIMENTO COM CERAMICA | [5 empty] | 0 | 1695.02 | -1695.02
13.2.1 | 14.17.20 | REVESTIMENTO PAREDES INTERNAS EM CERAMICA ESMALTADA EXTRA, ÁREA ATÉ 2025 CM2 REF 87265 | SUDECAP | M2 | 23.84 | 0 | 0 | 71.1 | -71.1
14 | PISOS, RODAPES, SOLEIRAS E PEITORIS | [5 empty] | 0 | 23486.9 | -23486.9
14.1 | PISO DE TRANSIÇÃO | [5 empty] | 0 | 13454.15 | -13454.15
14.1.1 | 15.02.09 | E= 10,0 CM, SEM JUNTA FCK >= 20MPA | SUDECAP | M2 | 131.26 | 0 | 0 | 102.5 | -102.5
14.2 | CONTRAPISO DESEMPENADO, COM ARG.1:3 SEM JUNTA | [5 empty] | 0 | 587.92 | -587.92
14.2.1 | 15.04.06 | E= 2,5 CM | SUDECAP | M2 | 12.19 | 0 | 0 | 48.23 | -48.23
14.3 | PISO CIMENT.DESEMP.FELTRADO,ARG.1:3,JUNTA PL.17X3M | [5 empty] | 0 | 7223.98 | -7223.98
14.3.1 | 15.05.07 | E= 3,0 CM, COM JUNTA DE 2 X 2 M | SUDECAP | M2 | 119.07 | 0 | 0 | 60.67 | -60.67
14.4 | PISO CERAMICO | [5 empty] | 0 | 956.06 | -956.06
14.4.1 | 15.17.23 | ASSENTAMENTO PISO CERÂMICO, PLACAS ATÉ 2025 CM2, EM AMBIENTES DE ÁREA MENOR QUE 5 M2 REF 87246 | SUDECAP | M2 | 12.19 | 0 | 0 | 78.43 | -78.43
14.5 | PISO DE LADRILHO HIDRAULICO | [5 empty] | 0 | 92.13 | -92.13
14.5.1 | 15.22.11 | 20 X 20 CM, TATIL EM COR AMARELA/VERMELHA | SUDECAP | M2 | 0.6 | 0 | 0 | 153.55 | -153.55
14.6 | PISO DE CONCRETO | [5 empty] | 0 | 27.79 | -27.79
14.6.1 | 15.35.34 | APLICAÇÃO DE LONA PLÁSTICA (150 MICRA) PARA EXECUÇÃO DE PAVIMENTOS DE CONCRETO REF 97113 | SUDECAP | M2 | 12.19 | 0 | 0 | 2.28 | -2.28
14.7 | RODAPE DE PEDRA | [5 empty] | 0 | 668.65 | -668.65
14.7.1 | CPU 15.46.51 | FORNECIMENTO E INSTALAÇÃO DE RODAPÉ DE GRANITO CINZA CORUMBÁ ESP=2CM H=7CM ACABAMENTO POLIDO | Composições Próprias | M | 26.16 | 0 | 0 | 25.56 | -25.56
14.8 | SOLEIRA DE PEDRA | [5 empty] | 0 | 190.49 | -190.49
14.8.1 | 15.54.07 | SOLEIRA DE GRANITO CINZA CORUMBA E= 2 CM | SUDECAP | M2 | 0.48 | 0 | 0 | 396.85 | -396.85
14.9 | PEITORIL DE PEDRA | [5 empty] | 0 | 285.73 | -285.73
14.9.1 | CPU 15.58.52 | FORNECIMENTO E INSTALAÇÃO DE PEITORIL DE GRANITO CINZA CORUMBA E= 2 CM | Composições Próprias | M2 | 0.72 | 0 | 0 | 396.85 | -396.85
15 | VIDROS, ESPELHOS E ACESSORIOS | [5 empty] | 0 | 984.99 | -984.99
15.1 | VIDROS | [5 empty] | 0 | 792.29 | -792.29
15.1.1 | 16.02.01 | VIDRO LISO INCOLOR, E = 4 MM, EM ESQUADRIA DE ALUMÍNIO OU PVC, FIXADO COM BAGUETE, FORNECIMENTO E INSTALAÇÃO REF 102162 | SUDECAP | M2 | 2.4 | 0 | 0 | 223.04 | -223.04
15.1.2 | 81.04.06 | VIDRO MARTELADO OU CANELADO, E=4 MM REF 10499 | SUDECAP | M2 | 1.42 | 0 | 0 | 180.98 | -180.98
15.2 | ESPELHOS | [5 empty] | 0 | 192.7 | -192.7
15.2.1 | 16.20.20 | ESPELHO CRISTAL, E = 4 MM, APARAFUSADO, ÁREA MENOR OU IGUAL A 1,0 M2, FORNECIMENTO E INSTALAÇÃO REF 102143 | SUDECAP | M2 | 0.36 | 0 | 0 | 535.27 | -535.27
16 | PINTURA | [5 empty] | 0 | 16859.49 | -16859.49
16.1 | PINTURA EXTERNA | [5 empty] | 0 | 9020.69 | -9020.69
16.1.1 | 17.03.05 | APLICAÇÃO MANUAL DE FUNDO SELADOR ACRÍLICO EM PAREDES EXTERNAS REF 88415 | SUDECAP | M2 | 412.28 | 0 | 0 | 3.52 | -3.52
16.1.2 | 17.03.26 | PINTURA COM TINTA ACRÍLICA SEMI BRILHO EM PAREDES EXTERNAS, APLICAÇÃO MANUAL, DUAS DEMÃOS REF 95626 | SUDECAP | M2 | 412.28 | 0 | 0 | 18.36 | -18.36
16.2 | PINTURA INTERNA | [5 empty] | 0 | 1633.17 | -1633.17
16.2.1 | 17.04.02 | EMASSAMENTO COM MASSA PVA E LIXAMENTO EM TETOS DE ÁREAS INTERNAS, DUAS DEMÃOS REF 88496 | SUDECAP | M2 | 17.9 | 0 | 0 | 29.55 | -29.55
16.2.2 | 17.04.05 | APLICAÇÃO MANUAL DE FUNDO SELADOR ACRÍLICO EM TETOS DE ÁREAS INTERNAS REF 88484 | SUDECAP | M2 | 6.5 | 0 | 0 | 3.53 | -3.53
16.2.3 | 17.04.06 | APLICAÇÃO MANUAL DE FUNDO SELADOR ACRÍLICO EM PAREDES INTERNAS REF 88485 | SUDECAP | M2 | 26.2 | 0 | 0 | 3.1 | -3.1
16.2.4 | 17.04.22 | PINTURA COM TINTA ACRÍLICA FOSCA EM PAREDES INTERNAS, APLICAÇÃO MANUAL, DUAS DEMÃOS REF 88489 | SUDECAP | M2 | 26.2 | 0 | 0 | 13.17 | -13.17
16.2.5 | 17.04.26 | PINTURA COM TINTA ACRÍLICA SEMI BRILHO EM TETOS DE ÁREAS INTERNAS, APLICAÇÃO MANUAL, DUAS DEMÃOS REF 88488 | SUDECAP | M2 | 17.9 | 0 | 0 | 20.45 | -20.45
16.2.6 | 17.04.27 | PINTURA COM TINTA ACRÍLICA SEMI BRILHO EM PAREDES INTERNAS, APLICAÇÃO MANUAL, DUAS DEMÃOS REF 88489 | SUDECAP | M2 | 15.61 | 0 | 0 | 18.51 | -18.51
16.3 | PINTURA METÁLICA | [5 empty] | 0 | 6205.63 | -6205.63
16.3.1 | 17.08.11 | APLICAÇÃO MANUAL DE FUNDO (TIPO ZARCÃO) EM SUPERFÍCIES METÁLICAS (POR DEMÃO) REF 100722 | SUDECAP | M2 | 99.77 | 0 | 0 | 13.1 | -13.1
16.3.2 | 17.08.23 | PINTURA COM ESMALTE SINTÉTICO ACETINADO EM SUPERFÍCIE METÁLICA, EXCETO PERFIL, APLICAÇÃO MANUAL, DUAS DEMÃOS REF 100758 | SUDECAP | M2 | 29.42 | 0 | 0 | 49.6 | -49.6
16.3.3 | 17.08.24 | PINTURA COM ESMALTE SINTÉTICO ALTO BRILHO EM SUPERFÍCIE METÁLICA, EXCETO PERFIL, APLICAÇÃO MANUAL, DUAS DEMÃOS REF 100760 | SUDECAP | M2 | 70.35 | 0 | 0 | 48.89 | -48.89
17 | SERVICOS DIVERSOS | [5 empty] | 0 | 29752.56 | -29752.56
17.1 | BANCADA | [5 empty] | 0 | 949.9 | -949.9
17.1.1 | 18.08.39 | DE GRANITO CINZA CORUMBA 2CM APOIADA CONSOLE MET | SUDECAP | M2 | 1.58 | 0 | 0 | 454.32 | -454.32
17.1.2 | 18.08.97 | RODABANCA EM GRANITO CINZA CORUMBA E=2CM H=10CM | SUDECAP | M | 4.3 | 0 | 0 | 53.97 | -53.97
17.2 | AS BUILT | [5 empty] | 0 | 828.36 | -828.36
17.2.1 | 18.70.01 | ELABORAÇÃO DE AS BUILT | Composições Próprias | PR | 1 | 0 | 0 | 828.36 | -828.36
17.3 | MEIO FIO E CORDAO - PADRAO SUDECAP | [5 empty] | 0 | 616.94 | -616.94
17.3.1 | 18.71.02 | MEIO FIO EM CONCRETO PRE-MOLDADO FCK>=20MPA, PADRÃO SUDECAP TIPO B, 40 X 15/12 (H X L1/L2), COMPRIMENTO 80CM | SUDECAP | M | 7.4 | 0 | 0 | 83.37 | -83.37
17.4 | REMOÇAO E REASSENTAMENTO DE MEIO-FIO | [5 empty] | 0 | 707.26 | -707.26
17.4.1 | 18.72.01 | PREMOLDADO DE CONCRETO | SUDECAP | M | 18.5 | 0 | 0 | 38.23 | -38.23
17.5 | CHAPEU DE MURO | [5 empty] | 0 | 1534.29 | -1534.29
17.5.1 | 18.73.01 | CHAPEU DE MURO PADRAO SUCECAP | SUDECAP | M | 46.55 | 0 | 0 | 32.96 | -32.96
17.6 | CERCA DE MOURAO A CADA 2,5 M | [5 empty] | 0 | 12130.68 | -12130.68
17.6.1 | 18.74.07 | CERCA MOURAO PV E TELA GALV.#2"FIO12 E 4 FIOS FARPADO | SUDECAP | M | 39.56 | 0 | 0 | 306.64 | -306.64
17.7 | COLETOR DE RESÍDUO LEVE - LIXEIRA | [5 empty] | 0 | 5280.8 | -5280.8
17.7.1 | 18.76.04 | CESTO COLETOR RESÍDUO (LIXEIRA) METÁLICO DUPLO QUADRADO PADRÃO SLU MQD | SUDECAP | UN | 4 | 0 | 0 | 1320.2 | -1320.2
17.8 | LIMPEZA FINAL | [5 empty] | 0 | 7704.33 | -7704.33
17.8.1 | ED-50266 | LIMPEZA FINAL PARA ENTREGA DA OBRA | SETOP | m2 | 797.55 | 0 | 0 | 9.66 | -9.66
18 | DRENAGEM | [5 empty] | 0 | 6670.09 | -6670.09
18.1 | TUBO PVC RIG.NBR-7362/2 INCL.CONEXOES (TIGRE/EQUIVALENTE) | [5 empty] | 0 | 369.6 | -369.6
18.1.1 | 19.70.03 | D= 100MM | SUDECAP | M | 13.2 | 0 | 0 | 28 | -28
18.2 | FORNECIMENTO E INSTALAÇÃO DE GRELHA | [5 empty] | 0 | 6300.49 | -6300.49
18.2.1 | CPU 19.95.01 | FORNECIMENTO E INSTALAÇÃO DE GRELHA DE CONCRETO COM LÂMINAS COM 40 CM LARGURA X 60 CM COMPRIMENTO X 5 CM DE ESPESSURA. - EXCLUSIVE CANTONEIRA [REF.: ORSE-O04807] | Composições Próprias | M | 43.83 | 0 | 0 | 74.92 | -74.92
18.2.2 | CPU 19.95.02 | FORNECIMENTO E INSTALAÇÃO DE GRELHA QUADRICULADA DE FERRO FUNDIDO 40x50CM ABRAZILIAN - EXCLUSIVE CANTONEIRA | Composições Próprias | M | 4.12 | 0 | 0 | 732.22 | -732.22
19 | MANEJO DE VEGETAÇÃO | [5 empty] | 0 | 11308.3 | -11308.3
19.1 | GRAMACAO, INCLUSIVE PLANTIO | [5 empty] | 0 | 3792.61 | -3792.61
19.1.1 | 21.30.07 | GRAMA ESMERALDA - WILD ZOYSIA | SUDECAP | M2 | 163 | 0 | 0 | 22.61 | -22.61
19.1.2 | 21.30.08 | GRAMA AMENDOIM - ARACHIS REPENS | SUDECAP | M2 | 4.2 | 0 | 0 | 25.52 | -25.52
19.2 | PREPARO DE COVAS, EXCLUSIVE O FORNECIMENTO DA MUDA | [5 empty] | 0 | 70.56 | -70.56
19.2.1 | 21.31.07 | DE ARBUSTOS ORNAMENTAIS EM GERAL | SUDECAP | UN | 7 | 0 | 0 | 10.08 | -10.08
19.3 | FORNECIMENTO DE MATERIAL PARA PAISAGISMO: | [5 empty] | 0 | 6291.05 | -6291.05
19.3.1 | 21.32.01 | TERRA VEGETAL | SUDECAP | M3 | 38.05 | 0 | 0 | 100.83 | -100.83
19.3.2 | 21.32.02 | ADUBO ORGANICO | SUDECAP | M3 | 4.12 | 0 | 0 | 594.64 | -594.64
19.3.3 | 21.32.05 | CALCAREO DOLOMITICO (ACIMA DE 1T) | SUDECAP | KG | 28.41 | 0 | 0 | 0.16 | -0.16
19.4 | FORNECIMENTO DE MUDAS | [5 empty] | 0 | 744.44 | -744.44
19.4.1 | CPU 21.33.80 | FORNECIMENTO E PLANTIO DE ÁRVORE UNHA-DE-VACA COM ALTURA MÉDIA DE 2,00M | Composições Próprias | UN | 1 | 0 | 0 | 124.01 | -124.01
19.4.2 | CPU 21.33.81 | FORNECIMENTO E PLANTIO DE ARVORE - CANELA FEDIDA - NECTANDRA MEGAPOTAMICA - (HMÍNIMA DA MUDA = 1,50m) | Composições Próprias | UN | 3 | 0 | 0 | 206.81 | -206.81
19.5 | CERCA DE PROTEÇAO PARA ARVORES | [5 empty] | 0 | 409.64 | -409.64
19.5.1 | 21.34.05 | TUTORAMENTO E AMARRIO PARA ARVORES | SUDECAP | UN | 4 | 0 | 0 | 102.41 | -102.41
20 | PGRCC - PLANO DE GERENCIAMENTO DE RESÍDUOS | [5 empty] | 0 | 10344.52 | -10344.52
20.1 | BAIA PARA ESTOCAGEM DE RESÍDUOS | [5 empty] | 0 | 10231.04 | -10231.04
20.1.1 | CPU 22.10.01 | FORNECIMENTO E INSTALAÇÃO DE BAIA COM FECHAMENTO EM TELHA METÁLICA, PISO EMCONCRETO MAGRO SARRAFEADO 5CM, COBERTURA EM TELHA DE FIBROCIMENTO, INCL.PINT. B02 4,02X3,15M | Composições Próprias | UN | 2 | 0 | 0 | 5115.52 | -5115.52
20.2 | PLACA PGRC | [5 empty] | 0 | 113.48 | -113.48
20.2.1 | CPU 22.12.01 | FORNECIMENTO E INSTALAÇÃO DE PLACA DE IDENTIFICAÇÃO DE RESÍDUOS - PGRCC, CONF.RESOLUÇÃO CONAMA, CONFECCIONADA EM LONA - FORNECIMENTO E INSTALAÇÃO | Composições Próprias | UN | 2 | 0 | 0 | 56.74 | -56.74
21 | SERVICOS TECNICOS | [5 empty] | 0 | 57447.96 | -57447.96
21.1 | TOPOGRAFIA | [5 empty] | 0 | 57447.96 | -57447.96
21.1.1 | 43.01.03 | EQUIPE DE TOPOGRAFIA - OBRA | SUDECAP | MES | 2 | 0 | 0 | 22591.56 | -22591.56
21.1.2 | CPU 43.01.90 | RELATÓRIO TÉCNICO DE ACOMPANHAMENTO DOS SERVIÇOS DE PAISAGISMO | Composições Próprias | UN | 1 | 0 | 0 | 12264.84 | -12264.84
22 | ADMINISTRACAO DA OBRA | [5 empty] | 0 | 92507.76 | -92507.76
22.1 | MAO DE OBRA | [5 empty] | 0 | 92507.76 | -92507.76
22.1.1 | 44.01.23 | VIGILÂNCIA DE OBRAS - 24 HORAS EM DIAS ÚTEIS, SÁBADOS, DOMINGOS E FERIADOS | SUDECAP | MES | 6 | 0 | 0 | 15417.96 | -15417.96
23 | EQUIPAMENTOS | [5 empty] | 0 | 34405.5 | -34405.5
23.1 | VEICULOS | [5 empty] | 0 | 16351.86 | -16351.86
23.1.1 | 45.01.01 | LOCACAO VEICULO POPULAR MOTOR 1.0 C/ AR E SEGURO SEM COMBUSTIVEL | SUDECAP | MES | 6 | 0 | 0 | 2725.31 | -2725.31
23.2 | COMBUSTÍVEIS | [5 empty] | 0 | 10080 | -10080
23.2.1 | 45.02.01 | GASOLINA | SUDECAP | L | 1500 | 0 | 0 | 6.72 | -6.72
23.3 | VIAGEM DE CAMINHÃO PIPA | [5 empty] | 0 | 7973.64 | -7973.64
23.3.1 | CPU 45.13.01 | VIAGEM DE CAMINHÃO PIPA 10.000 LTS, INCLUSIVE ÁGUA E MÃO DE OBRA , TEMPO DEPERMANÊNCIA NA OBRA DE ATÉ 2 HORAS | Composições Próprias | VG | 12 | 0 | 0 | 664.47 | -664.47
24 | SERVICOS AUXILIARES DE SERRALHERIA | [5 empty] | 0 | 2039.31 | -2039.31
24.1 | CANTONEIRA | [5 empty] | 0 | 2039.31 | -2039.31
24.1.1 | CPU 48.01.50 | FORNECIMENTO E INSTALAÇÃO DE CANTONEIRA DE ABAS IGUAIS COM CHUMBADOR GERDAU COM B= 50MM E ESPESSURA (t) = 3,00MM | Composições Próprias | M | 47.95 | 0 | 0 | 42.53 | -42.53
25 | ADMINISTRAÇÃO LOCAL DA OBRA | [5 empty] | 0 | 84596 | -84596
25.1 | ADMINISTRAÇÃO LOCAL DA OBRA | [5 empty] | 0
25.1.1 | CPU 90.01.01 | ADMINISTRAÇÃO LOCAL DA OBRA | Composições Próprias | UN | 100 | 0 | 0 | 845.96 | -845.96
[5 empty] | VALOR BDI TOTAL: |  | 0 | 181243.22 | -181243.22
[5 empty] | VALOR ORÇAMENTO: |  | 0 | 619151.71 | -619151.71
[5 empty] | VALOR TOTAL: |  | 0 | 800394.93 | -800394.93

## CUSTO DIRETO (hidden)
ITEM | CÓDIGO | DESCRIÇÃO | FONTE | UNIDADE | QTD | CUSTO DIRETO (R$) |  |  |  |  | PREÇO UNITÁRIO (R$) | PREÇO TOTAL (R$)
[6 empty] | MÃO DE OBRA | MATERIAL | EQUIPAMENTOS | OUTROS | BDI
1 | INSTALAÇÃO DA OBRA | [10 empty] | 79165.15
1.1 | BARRACÃO DE OBRA | [10 empty] | 4420.4
1.1.1 | 01.02.11 | AREA COBERTA EM TELHA ONDULADA DE FIBROCIMENTO 4MM | SUDECAP | M2 | 40 | 35.98 | 49.51 | 0 | 0 | 25.02 | 110.51 | 4420.4
1.2 | PLACA DE OBRA AFIXADA COM PEÇAS DE MADEIRA | [10 empty] | 2098.98
1.2.1 | 01.03.03 | PLACA DE OBRA EM CHAPA GALVANIZADA ADESIVADA, DIMENSÕES 2,40 X 1,20 M, PADRÃO CEF | SUDECAP | M2 | 6 | 12.93 | 257.69 | 0 | 0 | 79.21 | 349.83 | 2098.98
1.3 | TAPUME PADRÃO SUDECAP (TIPO I, II, III) | [10 empty] | 7565.08
1.3.1 | 01.04.02 | COMPENSADO 10MM FIXAÇAO ENTERRADA SEM INFORME PBH | SUDECAP | M | 56 | 43.17 | 50.42 | 0 | 0 | 27.39 | 120.98 | 6774.88
1.3.2 | 01.04.09 | TELA-TAPUME DE POLIPROPILENO H= 1,20 M, INCL. BASE | SUDECAP | M | 60 | 1.45 | 8.73 | 0.01 | 0 | 2.98 | 13.17 | 790.2
1.4 | INSTALAÇÃO PROVISÓRIA - CONCESSIONÁRIA | [10 empty] | 1495.39
1.4.1 | 01.06.01 | PADRÃO CEMIG PROVISÓRIO TIPO C3, DEMANDA PROVÁVEL DE 23,1 ATÉ 27,0KW (3F+N) | SUDECAP | UN | 1 | 107.94 | 595.53 | 0 | 0 | 205.91 | 909.38 | 909.38
1.4.2 | 01.06.05 | PADRAO COPASA - KIT CAVALTE METAL E REGISTRO 3/4" | SUDECAP | UN | 1 | 171.15 | 282.17 | 0 | 0 | 132.69 | 586.01 | 586.01
1.5 | REDE INTERNA E PROVISÓRIA DE ÁGUA E ESGOTO | [10 empty] | 2125
1.5.1 | 01.08.01 | TUBO PVC D= 100 MM | SUDECAP | M | 50 | 6.14 | 19.63 | 0 | 0 | 7.54 | 33.31 | 1665.5
1.5.2 | 01.08.20 | TUBO PVC AGUA SOLDA E CONEXOES D=20MM (1/2") | SUDECAP | M | 50 | 2.88 | 4.23 | 0 | 0 | 2.08 | 9.19 | 459.5
1.6 | CONTAINER 6,0X2,30X2,82M COM ISOLAMENTO TÉRMICO | [10 empty] | 52113.43
1.6.1 | 01.09.01 | MOBILIZACAO DE CONTAINER | SUDECAP | UN | 4 | 0 | 1200 | 0 | 0 | 351.24 | 1551.24 | 6204.96
1.6.2 | 01.09.03 | ESCRITORIO COM AR CONDICIONADO E SANITARIO | SUDECAP | MES | 6 | 0 | 1040 | 0 | 0 | 304.41 | 1344.41 | 8066.46
1.6.3 | 01.09.07 | VESTIARIO 4 CHUV. 3 SANIT. 1LAVAT. 1 MICT. | SUDECAP | MES | 6 | 0 | 1700 | 0 | 0 | 497.59 | 2197.59 | 13185.54
1.6.4 | 01.09.09 | REFEITORIO | SUDECAP | MES | 6 | 0 | 650 | 0 | 0 | 190.26 | 840.26 | 5041.56
1.6.5 | 01.09.10 | DEPOSITO E FERRAMENTARIA COM LAVATORIO | SUDECAP | MES | 6 | 0 | 1400 | 0 | 0 | 409.78 | 1809.78 | 10858.68
1.6.6 | 01.09.11 | DESMOBILIZAÇÃO DE CONTAINER | SUDECAP | UN | 4 | 0 | 1200 | 0 | 0 | 351.24 | 1551.24 | 6204.96
1.6.7 | 01.09.12 | INSTALAÇÕES PARA CONTAINERS TIPO ESCRITORIO | SUDECAP | UN | 1 | 29.29 | 783.87 | 0 | 0 | 238.01 | 1051.17 | 1051.17
1.6.8 | 01.09.13 | INSTALAÇÕES PARA CONTAINER VESTIARIO COM BANCO E ARMÁRIO | SUDECAP | UN | 1 | 18.24 | 194.33 | 0 | 0 | 62.22 | 274.79 | 274.79
1.6.9 | 01.09.14 | INSTALAÇÕES PARA CONTAINER REFEITORIO | SUDECAP | UN | 1 | 36.23 | 247.82 | 0 | 0 | 83.14 | 367.19 | 367.19
1.6.10 | 01.09.15 | INSTALAÇÕES PARA CONTAINER DEPOSITO E FERRAMENTARIA COM LAVATORIO | SUDECAP | UN | 1 | 1.24 | 376.87 | 0 | 0 | 110.67 | 488.78 | 488.78
1.6.11 | 01.09.16 | CAIXA DÁGUA DE 1000L PARA ABASTECIMENTO DE CONTAINERS | SUDECAP | UN | 1 | 21.07 | 264.64 | 0 | 0 | 83.63 | 369.34 | 369.34
1.7 | INSTALAÇÕES DOS CONTAINERES | [10 empty] | 2349.52
1.7.1 | 11.83.02 | CONECTOR CABO HASTE CHT-1 DE ATERRAMENTO P.TELEMAR | SUDECAP | UN | 4 | 5.4 | 12.89 | 0 | 0 | 5.35 | 23.64 | 94.56
1.7.2 | 11.83.11 | HASTE DE ATERRAMENTO AÇO GALV. 3/4" X 3,0 MM | SUDECAP | UN | 4 | 71.96 | 140.02 | 0 | 0 | 62.05 | 274.03 | 1096.12
1.7.3 | 11.91.06 | CABO DE COBRE NU # 50 MM2 | SUDECAP | M | 4 | 9 | 29.99 | 0 | 0 | 11.41 | 50.4 | 201.6
1.7.4 | CPU 01.15.04 | FORNECIMENTO E INSTALAÇÃO DE PLACA C2-DIREÇÃO ROTA DE SAÍDA | Composições Próprias | UN | 4 | 2.48 | 27.6 | 0 | 0 | 8.8 | 38.88 | 155.52
1.7.5 | CPU 01.15.05 | FORNECIMENTO E INSTALAÇÃO DE PLACA C3-DIREÇÃO ROTA DE SAÍDA | Composições Próprias | UN | 4 | 2.48 | 27.6 | 0 | 0 | 8.8 | 38.88 | 155.52
1.7.6 | ED-50206 | PLACA FOTOLUMINESCENTE PARA SINALIZAÇÃO DE EMERGÊNCIA, TIPO "A2", DIMENSÃO DA BASE 300MM, INCLUSIVE FIXAÇÃO | SETOP | un | 4 | 6.34 | 10.57 | 0 | 0 | 4.95 | 21.86 | 87.44
1.7.7 | 10.90.04 | EXTINTOR PO QUIMICO SECO ABC 4KG CAP.2-A: 20-B: C | SUDECAP | UN | 4 | 6.11 | 101.95 | 0 | 0 | 31.63 | 139.69 | 558.76
1.8 | LOCAÇÃO DE OBRA | [10 empty] | 6386.5
1.8.1 | 01.17.01 | GABARITO | SUDECAP | M | 132.5 | 14.39 | 22.9 | 0 | 0 | 10.91 | 48.2 | 6386.5
1.9 | ANDAIME FACHADEIRO | [10 empty] | 610.85
1.9.1 | 01.29.01 | ANDAIME FACHADEIRO INCLUSIVE FORRO METALICO | SUDECAP | M2MES | 36.6 | 0 | 11 | 0 | 0 | 3.22 | 14.22 | 520.45
1.9.2 | 01.29.03 | MONTAGEM DE ANDAIME FACHADEIRO | SUDECAP | M2 | 18.3 | 1.91 | 0 | 0 | 0 | 0.56 | 2.47 | 45.2
1.9.3 | 01.29.04 | DESMONTAGEM DE ANDAIME FACHADEIRO | SUDECAP | M2 | 18.3 | 1.91 | 0 | 0 | 0 | 0.56 | 2.47 | 45.2
2 | DEMOLIÇÕES E REMOÇÕES | [10 empty] | 3691.59
2.1 | DEMOLIÇÃO DE PASSEIO E PAVIMENTO | [10 empty] | 937.77
2.1.1 | 02.11.04 | PASSEIO OU LAJE DE CONCRETO C/EQUIPAMENTO ELETRICO | SUDECAP | M2 | 119.92 | 3.8 | 1.59 | 0.66 | 0 | 1.77 | 7.82 | 937.77
2.2 | CORTE MECANICO EM CONCRETO/ASFALTO | [10 empty] | 80.64
2.2.1 | 02.12.01 | CORTE MECAN. C/ SERRA CIRCULAR EM CONCRETO/ASFALTO | SUDECAP | M | 32 | 1.24 | 0.62 | 0.09 | 0 | 0.57 | 2.52 | 80.64
2.3 | REMOÇAO DE MEIO-FIO | [10 empty] | 80.89
2.3.1 | 02.15.01 | PREMOLDADO DE CONCRETO | SUDECAP | M | 8.4 | 7.45 | 0 | 0 | 0 | 2.18 | 9.63 | 80.89
2.4 | REMOÇAO DE CERCA E ALAMBRADO | [10 empty] | 55.12
2.4.1 | CPU 02.23.90 | REMOÇÃO DE CERCA EM MOURÃO DE CONCRETO, INCL. CARGA. [REF.:SIURB-17.60.05 (E)] | Composições Próprias | M | 56.82 | 0.75 | 0 | 0 | 0 | 0.22 | 0.97 | 55.12
2.5 | TRANSPORTE DE MATERIAL DEMOLIDO EM CARRINHO DE MAO | [10 empty] | 492.29
2.5.1 | 02.26.01 | DMT <= 50,0 M | SUDECAP | M3 | 17.04 | 22.35 | 0 | 0 | 0 | 6.54 | 28.89 | 492.29
2.6 | CARGA DE MATERIAL DEMOLIDO SOBRE CAMINHAO | [10 empty] | 60.49
2.6.1 | 02.27.02 | MECANICA | SUDECAP | M3 | 17.04 | 0.47 | 0.91 | 1.37 | 0 | 0.8 | 3.55 | 60.49
2.7 | TRANSPORTE DE MATERIAL DEMOLIDO EM CAMINHAO | [10 empty] | 536.55
2.7.1 | 02.28.04 | DMT > 5 KM | SUDECAP | M3KM | 218.11 | 0.34 | 0.69 | 0.87 | 0 | 0.56 | 2.46 | 536.55
2.8 | TRANSPORTE DE MAT.DE QUALQUER NATUREZA EM CAÇAMBA | [10 empty] | 1447.84
2.8.1 | 02.29.01 | CAÇAMBA 5m³ | SUDECAP | VG | 4 | 0 | 280 | 0 | 0 | 81.96 | 361.96 | 1447.84
3 | TRABALHOS EM TERRA | [10 empty] | 26723.66
3.1 | DESMATAMENTO, DESTOCAMENTO E LIMPEZA DO TERRENO | [10 empty] | 601.49
3.1.1 | 03.01.02 | DESMATAMENTO,DESTOC.E LIMPEZA,INCL.TRANSP. ATE 50M | SUDECAP | M2 | 707.63 | 0.12 | 0.23 | 0.31 | 0 | 0.19 | 0.85 | 601.49
3.2 | CARGA DE MATERIAL DE QQUER NATUREZA SOBRE CAMINHAO | [10 empty] | 615.65
3.2.1 | 03.12.03 | MECANICA | SUDECAP | M3 | 176.91 | 0.46 | 0.89 | 1.34 | 0 | 0.79 | 3.48 | 615.65
3.3 | TRANSPORTE DE MATERIAL DE QUALQUER NATUREZA | [10 empty] | 8155.95
3.3.1 | 03.13.04 | DMT > 5 KM | SUDECAP | M3KM | 2264.45 | 0.34 | 0.69 | 0.87 | 0 | 0.56 | 2.46 | 5570.55
3.3.2 | 03.13.90 | DESTINAÇÃO FINAL DE RESÍDUOS DA CONSTRUÇÃO EM LOCAL AMBIENTALMENTE ADEQUADO - CAMINHÃO 9,0 M3. RESÍDUOS CLASSE A [BOTA FORA DONA DORA - VESPASIANO - R. Flor de Liz - Jequitibá, Vespasiano MG, 33200-000] | Composições Próprias | VG | 20 | 0 | 0 | 0 | 100 | 29.27 | 129.27 | 2585.4
3.3.3 | 03.13.91 | FORNECIMENTO DE MATERIAL DE EMPRÉSTIMO - INCLUI FORNECIMENTO, ESCAVAÇÃO, CARGA E TRANSPORTE [DONA DORA - VESPASIANO - R. Flor de Liz - Jequitibá, Vespasiano - MG, 33200-000] | Composições Próprias | M3 | 374.23 | 0 | 0 | 0 | 0 | 0 | 0 | 0
3.4 | ATERRO COMPACTADO | [10 empty] | 2083.61
3.4.1 | 03.15.01 | COM ROLO VIBRATORIO | SUDECAP | M3 | 317.14 | 0.85 | 1.69 | 2.53 | 0.01 | 1.49 | 6.57 | 2083.61
3.5 | ESCAVAÇAO MECANICA DE VALAS COM DESCARGA LATERAL | [10 empty] | 678.61
3.5.1 | 03.18.01 | H <= 1.5 M | SUDECAP | M3 | 96.12 | 1.06 | 1.34 | 3.06 | 0 | 1.6 | 7.06 | 678.61
3.6 | REATERRO DE VALA | [10 empty] | 3378.97
3.6.1 | 03.22.01 | MANUAL | SUDECAP | M3 | 58.48 | 44.7 | 0 | 0 | 0 | 13.08 | 57.78 | 3378.97
3.7 | REGULARIZAÇAO E COMPACTAÇAO DE TERRENO | [10 empty] | 4722.25
3.7.1 | 03.23.03 | COM PLACA VIBRATORIA | SUDECAP | M2 | 869.66 | 3.73 | 0.23 | 0.24 | 0 | 1.23 | 5.43 | 4722.25
3.8 | TRANSPORTE DE MATERIAL DE QUALQUER NATUREZA EM CARRINHO DE MAO | [10 empty] | 1781.65
3.8.1 | 03.24.01 | DMT <= 50,00 M | SUDECAP | M3 | 61.67 | 22.35 | 0 | 0 | 0 | 6.54 | 28.89 | 1781.65
3.9 | TRANSPORTE DE MAT.DE QUALQUER NATUREZA EM CAÇAMBA | [10 empty] | 4705.48
3.9.1 | 03.25.01 | CAÇAMBA 5m³ | SUDECAP | VG | 13 | 0 | 280 | 0 | 0 | 81.96 | 361.96 | 4705.48
4 | FUNDAÇÕES | [10 empty] | 66387.95
4.1 | ESTACA BROCA PERFURADA A TRADO MANUAL | [10 empty] | 13540.04
4.1.1 | 04.03.26 | ESTACA ESCAVADA COM TRADO MANUAL, D=25CM, INCLUSIVE CONCRETO EXCLUSIVE ARMAÇÃO | SUDECAP | M | 146 | 39.23 | 32.35 | 0.16 | 0 | 21 | 92.74 | 13540.04
4.2 | ESTACA BROCA PERFURADA A TRADO MECANIZADO | [10 empty] | 7877.91
4.2.1 | 04.04.01 | MOBILIZAÇAO E DESMOBILIZAÇAO DE EQUIPAMENTO | SUDECAP | UN | 1 | 0 | 3500 | 0 | 0 | 1024.45 | 4524.45 | 4524.45
4.2.2 | CPU 04.04.90 | ESTACA TRADO MECANIZADO, SEM FLUIDO ESTABILIZANTE, D=30CM, INCL. CONCRETO, EXCL. ARMAÇÃO - BASEADA DA SUDECAP (04.04.08) | Composições Próprias | M | 33 | 4.16 | 74.45 | 0 | 0 | 23.01 | 101.62 | 3353.46
4.3 | FORMA, ESCORAMENTO, DESFORMA E LIMPEZA EM FUNDAÇAO | [10 empty] | 13605.5
4.3.1 | 04.13.19 | FORMA PARA BLOCO DE COROAMENTO EM CHAPA DE MADEIRA COMPENSADA RESINADA 12MM, 3 APROVEITAMENTOS - FABRICAÇÃO, MONTAGEM E DESMONTAGEM | SUDECAP | M2 | 9.6 | 64.07 | 55.69 | 0 | 0 | 35.05 | 154.81 | 1486.18
4.3.2 | 04.13.20 | FORMA PARA BALDRAME EM CHAPA DE MADEIRA COMPENSADA RESINADA 12MM, 3 APROVEITAMENTOS - FABRICAÇÃO, MONTAGEM E DESMONTAGEM | SUDECAP | M2 | 22.8 | 49.94 | 32.66 | 0 | 0 | 24.18 | 106.78 | 2434.58
4.3.3 | 19.10.12 | FORMA PARA ALA DE REDE TUBULAR EM CHAPA DE MADEIRA COMPENSADA RESINADA 12MM, TRAVAMENTO METÁLICO, 3 APROVEITAMENTOS - FABRICAÇÃO, MONTAGEM E DESMONTAGEM | SUDECAP | M2 | 127.28 | 33.68 | 25.18 | 0 | 0 | 17.23 | 76.09 | 9684.74
4.4 | ARMAÇAO EM FUNDAÇÃO (CORTE, DOBRA E COLOCAÇAO) | [10 empty] | 17314.52
4.4.1 | 04.15.31 | AÇO CA-60 D = 4,2 MM, CORTE, DOBRA E COLOCAÇAO EM FUNDAÇÃO REF 96543 | SUDECAP | KG | 13.05 | 6.41 | 8.72 | 0 | 0 | 4.43 | 19.56 | 255.26
4.4.2 | 04.15.32 | AÇO CA-60 D = 5 MM, CORTE, DOBRA E COLOCAÇAO EM FUNDAÇÃO REF 96543 | SUDECAP | KG | 149.33 | 6.41 | 8.72 | 0 | 0 | 4.43 | 19.56 | 2920.89
4.4.3 | 04.15.41 | AÇO CA-50 D = 6,3 MM, CORTE, DOBRA E COLOCAÇAO EM FUNDAÇÃO REF 96544 | SUDECAP | KG | 48.06 | 4.65 | 8.33 | 0 | 0 | 3.8 | 16.78 | 806.45
4.4.4 | 04.15.42 | AÇO CA-50 D = 8 MM, CORTE, DOBRA E COLOCAÇAO EM FUNDAÇÃO REF 96545 | SUDECAP | KG | 91.15 | 3.38 | 8.34 | 0 | 0 | 3.43 | 15.15 | 1380.92
4.4.5 | 04.15.43 | AÇO CA-50 D = 10 MM, CORTE, DOBRA E COLOCAÇAO EM FUNDAÇÃO REF 96546 | SUDECAP | KG | 147.35 | 2.51 | 7.99 | 0 | 0 | 3.07 | 13.57 | 1999.54
4.4.6 | 04.15.44 | AÇO CA-50 D = 12,5 MM, CORTE, DOBRA E COLOCAÇAO EM FUNDAÇÃO REF 96547 | SUDECAP | KG | 67.16 | 1.87 | 7.7 | 0 | 0 | 2.8 | 12.37 | 830.77
4.4.7 | 04.15.45 | AÇO CA-50 D = 16 MM, CORTE, DOBRA E COLOCAÇAO EM FUNDAÇÃO REF 96548 | SUDECAP | KG | 782.22 | 1.34 | 7.68 | 0 | 0 | 2.64 | 11.66 | 9120.69
4.5 | CONCRETO CONVENCIONAL B1,B2 LANÇADO EM FUNDAÇAO | [10 empty] | 14049.98
4.5.1 | 04.21.03 | CONCRETO 1:3:6, BRITA CALCARIA, PREPARADO EM OBRA E LANÇADO EM FUNDAÇÃO | SUDECAP | M3 | 2.66 | 131.35 | 439.2 | 2.67 | 0.02 | 167.79 | 741.03 | 1971.14
4.5.2 | 04.21.20 | FCK >= 20 MPA, BRITA CALCÁRIA, PREPARADO EM OBRA E LANÇADO EM FUNDAÇÃO | SUDECAP | M3 | 9.06 | 132.2 | 556.09 | 2.68 | 0.01 | 202.25 | 893.23 | 8092.66
4.5.3 | 04.21.25 | FCK >= 25 MPA, BRITA CALCÁRIA, PREPARADO EM OBRA E LANÇADO EM FUNDAÇÃO | SUDECAP | M3 | 4.2 | 131.66 | 599.87 | 2.66 | 0 | 214.9 | 949.09 | 3986.18
5 | GALERIA CELULAR E /OU CONTEÇÕES | [10 empty] | 38155.22
5.1 | CONCRETO DE REGULARIZAÇAO | [10 empty] | 2308.08
5.1.1 | 05.03.01 | TRAÇO 1:3:6,FORNEC. E LANÇAMENTO SOBRE ENROCAMENTO | SUDECAP | M3 | 2.76 | 242.04 | 403.86 | 1.01 | 0 | 189.35 | 836.26 | 2308.08
5.2 | FORMA INCLUSIVE DESFORMA E LIMPEZA | [10 empty] | 7079
5.2.1 | 05.04.02 | FORMA PARA GALERIAS E CONTENÇÕES EM CHAPA DE MADEIRA COMPENSADA RESINADA 12MM, 3 APROVEITAMENTOS - FABRICAÇÃO, MONTAGEM E DESMONTAGEM | SUDECAP | M2 | 67.8 | 29.43 | 51.34 | 0 | 0 | 23.64 | 104.41 | 7079
5.3 | CONCRETO ESTRUTURAL, FORN. APLICAÇAO E ADENSAMENTO | [10 empty] | 18456.56
5.3.1 | 05.07.25 | FCK >= 25 MPA, BRITA CALCÁRIA, PREPARADO EM OBRA E LANÇADO EM GALERIAS/CONTENÇÕES | SUDECAP | M3 | 19.5 | 154.14 | 573.84 | 4.19 | 0.01 | 214.31 | 946.49 | 18456.56
5.4 | FORNECIMENTO E LANÇAMENTO DE MATERIAL DRENANTE | [10 empty] | 8864.48
5.4.1 | 05.09.02 | BRITA | SUDECAP | M3 | 21 | 29.8 | 173.18 | 0 | 0 | 59.41 | 262.39 | 5510.19
5.4.2 | 05.09.03 | AREIA (COM ADENSAMENTO HIDRAULICO) | SUDECAP | M3 | 16.07 | 23.88 | 132.92 | 4.67 | 0 | 47.26 | 208.73 | 3354.29
5.5 | MANTA DRENANTE GEOTEXTIL | [10 empty] | 869.8
5.5.1 | 05.11.01 | MANTA GEOTEXTIL - 180 G/M2 - RES.TRACAO >= 9 KN/M | SUDECAP | M2 | 172.58 | 1.2 | 2.7 | 0 | 0 | 1.14 | 5.04 | 869.8
5.6 | DRENO BARBACAN | [10 empty] | 577.3
5.6.1 | 05.12.01 | DRENO BARBACÃ DN 50 MM E COMPRIMENTO DE 0,50M | SUDECAP | UN | 46 | 4.22 | 5.49 | 0 | 0 | 2.84 | 12.55 | 577.3
6 | ESTRUTURAS DE CONCRETO E METALICA | [10 empty] | 45390.23
6.1 | FORMA, ESCORAMENTO, DESFORMA E LIMPEZA - ESTRUTURA | [10 empty] | 9026.07
6.1.1 | 06.01.20 | FORMA PARA PILAR RETANGULAR, PÉ DIREITO SIMPLES, EM CHAPA DE MADEIRA COMPENSADA RESINADA 12MM, TRAVAMENTO METÁLICO, 3 APROVEITAMENTOS - FABRICAÇÃO, MONTAGEM E DESMONTAGEM | SUDECAP | M2 | 27.78 | 33.07 | 50.28 | 0 | 0 | 24.4 | 107.75 | 2993.3
6.1.2 | 06.01.21 | FORMA PARA VIGA RETANGULAR, PÉ DIREITO SIMPLES, EM CHAPA DE MADEIRA COMPENSADA RESINADA 12MM, ESCORAMENTO METÁLICO, 3 APROVEITAMENTOS - FABRICAÇÃO, MONTAGEM E DESMONTAGEM | SUDECAP | M2 | 30.85 | 49.05 | 66.01 | 0 | 0 | 33.68 | 148.74 | 4588.63
6.1.3 | 06.01.22 | FORMA PARA LAJE MACIÇA, PÉ DIREITO SIMPLES, EM CHAPA DE MADEIRA COMPENSADA RESINADA 18MM, ESCORAMENTO METÁLICO, 3 APROVEITAMENTOS - FABRICAÇÃO, MONTAGEM E DESMONTAGEM | SUDECAP | M2 | 21.3 | 14.96 | 37.49 | 0 | 0 | 15.35 | 67.8 | 1444.14
6.2 | ARMAÇAO INCL.CORTE, DOBRA E COLOCAÇAO EM ESTRUTURA | [10 empty] | 25924.85
6.2.1 | 06.03.21 | AÇO CA-50 D = 6,3 MM (LAJES) | SUDECAP | KG | 136.16 | 3.47 | 8.36 | 0 | 0 | 3.46 | 15.29 | 2081.89
6.2.2 | 06.03.32 | AÇO CA-60 D = 5 MM (EXCETO LAJES) | SUDECAP | KG | 151.48 | 7.06 | 8.57 | 0 | 0 | 4.57 | 20.2 | 3059.9
6.2.3 | 06.03.41 | AÇO CA-50 D = 6,3 MM (EXCETO LAJES) | SUDECAP | KG | 192.4 | 5.01 | 8.28 | 0 | 0 | 3.89 | 17.18 | 3305.43
6.2.4 | 06.03.42 | AÇO CA-50 D = 8 MM (EXCETO LAJES) | SUDECAP | KG | 249.16 | 3.53 | 8.35 | 0 | 0 | 3.48 | 15.36 | 3827.1
6.2.5 | 06.03.43 | AÇO CA-50 D = 10 MM (EXCETO LAJES) | SUDECAP | KG | 974.84 | 2.54 | 8.01 | 0 | 0 | 3.09 | 13.64 | 13296.82
6.2.6 | 06.03.44 | AÇO CA-50 D = 12,5 MM (EXCETO LAJES) | SUDECAP | KG | 9.63 | 1.8 | 7.71 | 0 | 0 | 2.78 | 12.29 | 118.35
6.2.7 | 06.03.45 | AÇO CA-50 D = 16 MM (EXCETO LAJES) | SUDECAP | KG | 20.52 | 1.19 | 7.68 | 0 | 0 | 2.6 | 11.47 | 235.36
6.3 | TELA SOLDADA | [10 empty] | 10439.31
6.3.1 | 06.04.02 | FORNECIMENTO E COLOCAÇÃO DE TELA Q-138 | SUDECAP | KG | 261.95 | 1.44 | 9.01 | 0 | 0 | 3.06 | 13.51 | 3538.94
6.3.2 | 06.07.25 | FCK >= 25 MPA, BRITA CALCÁRIA, USINADO CONVENCIONAL, LANÇADO EM ESTRUTURA | SUDECAP | M3 | 7.48 | 87.79 | 623.04 | 2.8 | 0 | 208.88 | 922.51 | 6900.37
6.4 | CONCRETO USINADO B1,B2 LANÇADO EM ESTRUTURA | [10 empty] | 0
7 | ALVENARIAS E DIVISOES | [10 empty] | 24415.82
7.1 | ALVENARIA DE TIJOLO FURADO(BLOCO CERAMICO VEDAÇÃO) | [10 empty] | 49.52
7.1.1 | 07.03.11 | E= 30 CM, COM OS FUROS APARENTES, TIPO COBOGO | SUDECAP | M2 | 0.32 | 54.84 | 64.81 | 0.06 | 0.01 | 35.04 | 154.76 | 49.52
7.2 | ALVENARIA DE BLOCO DE CONCRETO | [10 empty] | 12222.19
7.2.1 | 07.05.03 | E= 10 CM, A REVESTIR, VEDAÇAO | SUDECAP | M2 | 0.78 | 22.22 | 33.06 | 0 | 0 | 16.18 | 71.46 | 55.74
7.2.2 | 07.05.05 | E= 15 CM, A REVESTIR, VEDAÇAO | SUDECAP | M2 | 78.9 | 24.09 | 39.75 | 0.01 | 0 | 18.69 | 82.54 | 6512.41
7.2.3 | 07.05.07 | E= 20 CM, A REVESTIR, VEDAÇAO | SUDECAP | M2 | 28.26 | 25.97 | 48.93 | 0.01 | 0 | 21.93 | 96.84 | 2736.7
7.2.4 | 07.05.17 | E= 20 CM, APARENTE, VEDAÇAO | SUDECAP | M2 | 28.1 | 31.37 | 48.93 | 0.01 | 0 | 23.51 | 103.82 | 2917.34
7.3 | ALVENARIA DE BLOCO DE CONCRETO ESTRUTURAL | [10 empty] | 11239.98
7.3.1 | 07.06.03 | E= 20 CM, ESTRUTURAL | SUDECAP | M2 | 106.53 | 31.37 | 50.24 | 0.01 | 0 | 23.89 | 105.51 | 11239.98
7.4 | VERGAS E CONTRA-VERGAS DE CONCRETO PRE-FABRICADAS | [10 empty] | 904.13
7.4.1 | 07.35.02 | 15 CM X 10 CM (LARGURA X ALTURA) | SUDECAP | M | 13.3 | 25.07 | 27.47 | 0.05 | 0 | 15.39 | 67.98 | 904.13
8 | COBERTURAS E FORROS | [10 empty] | 3185.35
8.1 | COBERTURA EM TELHA FIBROCIMENTO | [10 empty] | 3185.35
8.1.1 | 08.09.08 | ONDULADA E= 8,00 MM | SUDECAP | M2 | 26.28 | 8.98 | 76.02 | 0 | 0 | 24.88 | 109.88 | 2887.65
8.1.2 | 08.87.41 | Nº 24 GSG, DESENVOLVIMENTO = 15 CM | SUDECAP | M | 7.4 | 10.79 | 20.33 | 0 | 0 | 9.11 | 40.23 | 297.7
8.2 | RUFO E CONTRA-RUFO DE CHAPA GALVANIZADA | [10 empty] | 0
9 | IMPERMEABILIZAÇOES E ISOLAMENTOS | [10 empty] | 7448.65
9.1 | IMPERMEABILIZAÇAO COM ARGAMASSA RIGIDA (CIM/AREIA) | [10 empty] | 5159.12
9.1.1 | 09.07.03 | TRAÇO 1:3, ESP=2.5 CM C/ ADITIVO SIKA-1 OU EQUIVALENTE | SUDECAP | M2 | 83.97 | 31.01 | 16.5 | 0.02 | 0 | 13.91 | 61.44 | 5159.12
9.2 | IMPERMEABILIZAÇAO C/ MANTA ASFALTICA PRE-FABRICADA | [10 empty] | 1593.21
9.2.1 | 09.11.01 | TIPO 3 NBR-9952 COM ASFALTO MODIFICADO SBS E=4,0MM | SUDECAP | M2 | 28.66 | 0 | 43 | 0 | 0 | 12.59 | 55.59 | 1593.21
9.3 | PINTURA ASFALTICA IMPERMEABILIZANTE | [10 empty] | 696.32
9.3.1 | 09.12.01 | PINTURA COM TINTA ASFALTICA IMPERMEABILIZANTE DILUIDA EM SOLVENTE, PARA MATERIAIS CIMENTICIOS, METAL E MADEIRA | SUDECAP | M2 | 41.3 | 8.43 | 4.61 | 0 | 0 | 3.82 | 16.86 | 696.32
10 | INSTALAÇÕES HIDROSSANITÁRIAS | [10 empty] | 22923.11
10.1 | TUBO PVC AGUA SOLDA CLASSE 15 INCLUSIVE CONEXOES | [10 empty] | 2607.26
10.1.1 | 10.03.01 | D= 20 MM (1/2") | SUDECAP | M | 183.97 | 2.88 | 4.26 | 0 | 0 | 2.09 | 9.23 | 1698.04
10.1.2 | 10.03.02 | D= 25 MM (3/4") | SUDECAP | M | 38.86 | 3.02 | 5.86 | 0 | 0 | 2.6 | 11.48 | 446.11
10.1.3 | 10.03.05 | D= 50 MM (1 1/2") | SUDECAP | M | 8.14 | 7.19 | 19.17 | 0 | 0 | 7.72 | 34.08 | 277.41
10.1.4 | 10.03.07 | D= 75 MM (2 1/2") | SUDECAP | M | 2 | 12.59 | 59.24 | 0 | 0 | 21.02 | 92.85 | 185.7
10.2 | TUBO PVC ESGOTO, PB, VIROLA E ANEL, INCL. CONEXOES | [10 empty] | 1988.47
10.2.1 | 10.10.02 | D= 50 MM | SUDECAP | M | 8.2 | 10.22 | 13.4 | 0 | 0 | 6.91 | 30.53 | 250.35
10.2.2 | 10.10.04 | D= 100 MM | SUDECAP | M | 39.05 | 12.59 | 21.84 | 0 | 0 | 10.08 | 44.51 | 1738.12
10.3 | TUBO PVC ESGOTO PONTA/BOLSA, SOLDA, INCL.CONEXOES | [10 empty] | 84.1
10.3.1 | 10.12.01 | D= 40 MM | SUDECAP | M | 5.36 | 7.19 | 4.95 | 0 | 0 | 3.55 | 15.69 | 84.1
10.4 | CONEXOES | [10 empty] | 325.1
10.4.1 | 10.18.01 | ADAPTADOR PVC ROSCA E FLANGE P/ CX.D'AGUA D= 1/2" | SUDECAP | UN | 1 | 6.11 | 12.34 | 0 | 0 | 5.4 | 23.85 | 23.85
10.4.2 | 10.18.08 | ADAPTADOR PVC ROSCA E FLANGE P/ CX D'AGUA D=2 1/2" | SUDECAP | UN | 1 | 12.59 | 220.45 | 0 | 0 | 68.21 | 301.25 | 301.25
10.5 | REGISTRO DE GAVETA | [10 empty] | 1278.65
10.5.1 | 10.22.01 | REGISTRO GAVETA BRUTO 1510-B 1/2"FABRIMAR /EQUIVALENTE | SUDECAP | UN | 5 | 21.58 | 40.03 | 0 | 0 | 18.03 | 79.64 | 398.2
10.5.2 | 10.22.05 | REGISTRO GAVETA BRUTO 1510-B 1 1/2" FABRIMAR/ EQUIVALENTE | SUDECAP | UN | 1 | 34.18 | 95.46 | 0 | 0 | 37.95 | 167.59 | 167.59
10.5.3 | 10.22.07 | REGISTRO GAVETA BRUTO 1502 2 1/2" DECA / EQUIVALENTE | SUDECAP | UN | 1 | 34.18 | 388.47 | 0 | 0 | 123.71 | 546.36 | 546.36
10.5.4 | 10.22.45 | COM CANOPLA C-1509 DL, D=1 1/2"FABRIMAR OU EQUIVALENTE | SUDECAP | UN | 1 | 23.39 | 105.41 | 0 | 0 | 37.7 | 166.5 | 166.5
10.6 | TORNEIRA | [10 empty] | 378.18
10.6.1 | 10.24.05 | P/PIA PAREDE SAIDA LATERAL 1168-DL FABRIMAR/EQUIVALENTE | SUDECAP | UN | 1 | 11.87 | 74.25 | 0 | 0 | 25.21 | 111.33 | 111.33
10.6.2 | 10.24.12 | P/TANQUE 1153-MY FABRIMAR/EQUIVALENTE | SUDECAP | UN | 1 | 11.87 | 56.66 | 0 | 0 | 20.06 | 88.59 | 88.59
10.6.3 | 10.24.21 | TONEIRA P/ LAVATORIO REF.1193 LINHA PERTUTTI DOCOL OU EQUIVALENTE | SUDECAP | UN | 1 | 11.87 | 126.03 | 0 | 0 | 40.36 | 178.26 | 178.26
10.7 | VALVULA | [10 empty] | 1368.3
10.7.1 | 10.25.22 | VAL.DESCARGA E ACAB.BENEFIT DOCOL PNE OU EQUIVALENTE | SUDECAP | UN | 1 | 71.94 | 582.25 | 0 | 0 | 191.48 | 845.67 | 845.67
10.7.2 | 10.25.26 | VALV. DESCARGA E ACAB. ANTIVANDALISMO 1 1/2" DOCOL OU EQUIVALENTE | SUDECAP | UN | 1 | 71.94 | 332.35 | 0 | 0 | 118.34 | 522.63 | 522.63
10.8 | CHUVEIRO, LIGAÇAO E SIFAO | [10 empty] | 881.26
10.8.1 | 10.27.03 | BRACO P/ CHUVEIRO PVC 1/2" X 40 CM LORENZETTI/EQUIVALENTE | SUDECAP | UN | 1 | 11.87 | 24.03 | 0 | 0 | 10.51 | 46.41 | 46.41
10.8.2 | 10.27.15 | CHUVEIRO ELETRICO CROMADO D= 1/2" LORENZETTI/EQUIVALENTE | SUDECAP | UN | 1 | 17.99 | 209.9 | 0 | 0 | 66.7 | 294.59 | 294.59
10.8.3 | 10.27.23 | DUCHINHA ACQUA-JET C-2195 DL FABRIMAR/EQUIVALENTE | SUDECAP | UN | 1 | 17.99 | 147.9 | 0 | 0 | 48.56 | 214.45 | 214.45
10.8.4 | 10.27.31 | LIGAÇAO FLEXIVEL 1/2"X0,40M 4607-40 MXF FABRIMAR OU EQUIVALENTE | SUDECAP | UN | 1 | 17.99 | 28.94 | 0 | 0 | 13.74 | 60.67 | 60.67
10.8.5 | 10.27.51 | TUBO LIGAÇAO AGUA-VASO METAL CROM. C/ SOBRECANOPLA | SUDECAP | UN | 1 | 12.59 | 20.9 | 0 | 0 | 9.8 | 43.29 | 43.29
10.8.6 | 10.27.55 | BOLSA DE BORRACHA 340 D= 1 1/2" | SUDECAP | UN | 1 | 6.11 | 6.99 | 0 | 0 | 3.83 | 16.93 | 16.93
10.8.7 | 10.27.63 | SIFAO PIA COPO REGULAVEL 1 1/2" X 1 1/2" SIGMA/EQUIVALENTE | SUDECAP | UN | 1 | 17.99 | 140.53 | 0 | 0 | 46.4 | 204.92 | 204.92
10.9 | LIGACAO DE AGUA | [10 empty] | 212.21
10.9.1 | 10.29.01 | KIT CAVALETE METAL COM REGISTRO 1/2" COPASA | SUDECAP | UN | 1 | 25.44 | 138.72 | 0 | 0 | 48.05 | 212.21 | 212.21
10.10 | ACESSORIO DE FIXAÇAO | [10 empty] | 21.98
10.10.1 | 10.30.01 | PARAFUSO CASTELO COM BUCHA N.8 E ARRUELA | SUDECAP | UN | 2 | 6.11 | 2.39 | 0 | 0 | 2.49 | 10.99 | 21.98
10.11 | CAIXA E RALO | [10 empty] | 2759.33
10.11.1 | CPU 10.35.05 | FORNECIMENTO E INSTALAÇÃO DE CX. ALVENARIA 30X30X50CM C/TAMPA FERRO P/REGISTROCOM CADEADO | Composições Próprias | UN | 4 | 50.87 | 252.16 | 0.12 | 0 | 88.73 | 391.88 | 1567.52
10.11.2 | CPU 10.35.06 | FORNECIMENTO E INSTALAÇÃO DE KIT COM BOTOEIRA E ALARME PARA SANITÁRIO PNE | Composições Próprias | UN | 1 | 17.99 | 0 | 380.15 | 0 | 116.54 | 514.68 | 514.68
10.11.3 | 10.35.50 | CAIXA D'AGUA POLIETILENO COM TAMPA 310 L | SUDECAP | UN | 1 | 71.94 | 199.9 | 0 | 0 | 79.57 | 351.41 | 351.41
10.11.4 | 10.35.69 | CX.DE GORDURA PRE-FABRICADA SIMPLES D=400MMX635MM | SUDECAP | UN | 1 | 53.97 | 198 | 0 | 0 | 73.75 | 325.72 | 325.72
10.12 | LAVATORIO | [10 empty] | 971.96
10.12.1 | 10.40.05 | LAV.SUSP.(41X29,5CM)AZALEA CELITE/EQUIVALENTE COMPLETO | SUDECAP | UN | 1 | 119.78 | 396.7 | 0 | 0 | 151.17 | 667.65 | 667.65
10.12.2 | 10.40.54 | LAVAT. CANTO LINHA IZY BRANCO REF.101 DECA/EQUIVALENTE | SUDECAP | UN | 1 | 71.94 | 163.47 | 0 | 0 | 68.9 | 304.31 | 304.31
10.13 | VASO SANITARIO | [10 empty] | 1789.81
10.13.1 | 10.41.02 | CONVENCIONAL BRANCA,AZALEA CELITE/EQUIVALENTE COMPLETO | SUDECAP | UN | 1 | 188.49 | 539.82 | 0 | 0 | 213.18 | 941.49 | 941.49
10.13.2 | 10.41.07 | VASO SANITARIO ESP. DECA P510 S/ABERTURA E ASSENTO OU EQUIVALENTE | SUDECAP | UN | 1 | 89.93 | 566.31 | 0 | 0 | 192.08 | 848.32 | 848.32
10.14 | PIA E CUBA | [10 empty] | 364.32
10.14.1 | 10.45.03 | CUBA EM AÇO INOX Nº1 (46X30X15CM)C/VALVULA E SIFAO | SUDECAP | UN | 1 | 25.18 | 256.65 | 0 | 0 | 82.49 | 364.32 | 364.32
10.15 | TANQUE | [10 empty] | 1211.51
10.15.1 | 10.46.04 | LOUÇA BRANCA (22LTS) C/COLUNA CELITE/EQUIVALENTE COMPLETO | SUDECAP | UN | 1 | 95.33 | 841.86 | 0 | 0 | 274.32 | 1211.51 | 1211.51
10.16 | COMPLEMENTO | [10 empty] | 2509.89
10.16.1 | 10.48.01 | PAPELEIRA LOUÇA BRANCA 602 CELITE/EQUIVALENTE | SUDECAP | UN | 2 | 18.08 | 61.31 | 0 | 0 | 23.24 | 102.63 | 205.26
10.16.2 | 10.48.02 | PORTA TOALHA DE PAPEL CROMADO NOVOMOY OU EQUIVALENTE | SUDECAP | UN | 1 | 7.19 | 115.24 | 0 | 0 | 35.84 | 158.27 | 158.27
10.16.3 | 10.48.05 | SABONETEIRA LOUÇA BRANCA REF.604 CELITE/EQUIVALENTE | SUDECAP | UN | 1 | 18.08 | 40.77 | 0 | 0 | 17.23 | 76.08 | 76.08
10.16.4 | 10.48.09 | PORTA SABAO LIQUIDO REF. SG4001 COLUMBUS OU EQUIVALENTE | SUDECAP | UN | 2 | 7.19 | 40.15 | 0 | 0 | 13.86 | 61.2 | 122.4
10.16.5 | 10.48.10 | CABIDE LOUÇA BRANCA 2 GANCHOS REF.610 CELITE/EQUIVALENTE | SUDECAP | UN | 1 | 18.08 | 22.16 | 0 | 0 | 11.78 | 52.02 | 52.02
10.16.6 | 10.48.29 | BANCO ARTICULADO 70X45 CM FORMICA SOLIDA | SUDECAP | UN | 1 | 35.97 | 1200 | 0 | 0 | 361.77 | 1597.74 | 1597.74
10.16.7 | CPU 10.48.50 | FORNECIMENTO E INSTALAÇÃO DE ENGATE RÁPIDO PARA MANGUEIRA DE 1/2" | Composições Próprias | UN | 4 | 1.24 | 3.9 | 0 | 0 | 1.5 | 6.64 | 26.56
10.16.8 | 89353 | REGISTRO DE GAVETA BRUTO, LATÃO, ROSCÁVEL, 3/4" - FORNECIMENTO E INSTALAÇÃO. AF_08/2021 | SINAPI | UN | 4 | 3.62 | 47.81 | 0 | 1.09 | 15.37 | 67.89 | 271.56
10.17 | CAIXAS DE PASSAGEM/INSPEÇÃO E COMPLEMENTOS | [10 empty] | 3697.09
10.17.1 | 10.71.06 | CX PASSAGEM INSPEÇÃO PRÉ FABRICADA CONCRETO 0,4X0,4X0,4 (CXLXH) DRENAGEM ADPT REF 97896 | SUDECAP | UN | 4 | 4.93 | 76.64 | 3.06 | 0 | 24.77 | 109.4 | 437.6
10.17.2 | ED-49912 | CAIXA DE DRENAGEM DE INSPEÇÃO/PASSAGEM EM ALVENARIA (50X50X60CM), REVESTIMENTO EM ARGAMASSA COM ADITIVO IMPERMEABILIZANTE, COM TAMPA EM GRELHA, INCLUSIVE ESCAVAÇÃO, REATERRO E TRANSPORTE E RETIRADA DO MATERIAL ESCAVADO (EM CAÇAMBA) | SETOP | un | 3 | 190.4 | 399.23 | 0.27 | 0 | 172.66 | 762.56 | 2287.68
10.17.3 | ED-49915 | CAIXA DE DRENAGEM DE INSPEÇÃO/PASSAGEM EM ALVENARIA (60X60X60CM), REVESTIMENTO EM ARGAMASSA COM ADITIVO IMPERMEABILIZANTE, COM TAMPA EM GRELHA, INCLUSIVE ESCAVAÇÃO, REATERRO E TRANSPORTE E RETIRADA DO MATERIAL ESCAVADO (EM CAÇAMBA) | SETOP | un | 1 | 239.77 | 511.66 | 0.34 | 0 | 220.04 | 971.81 | 971.81
10.18 | PREVENÇAO E COMBATE A INCENDIO | [10 empty] | 473.69
10.18.1 | 10.90.03 | EXTINTOR DE INCENDIO TIPO PO QUIMICO - 6KG | SUDECAP | UN | 2 | 6.11 | 150 | 0 | 0 | 45.69 | 201.8 | 403.6
10.18.2 | ED-50199 | PLACA FOTOLUMINESCENTE PARA SINALIZAÇÃO DE EMERGÊNCIA, TIPO "E5", DIMENSÃO (300X300)MM, INCLUSIVE FIXAÇÃO | SETOP | un | 2 | 6.34 | 10.74 | 0 | 0 | 5 | 22.08 | 44.16
10.18.3 | ED-50205 | PLACA FOTOLUMINESCENTE PARA SINALIZAÇÃO DE EMERGÊNCIA, TIPO "S12", DIMENSÃO (380X190)MM, INCLUSIVE FIXAÇÃO | SETOP | un | 1 | 6.34 | 13.72 | 0 | 0 | 5.87 | 25.93 | 25.93
11 | INSTALAÇAO ELETRICA E TELEFONICA | [10 empty] | 47967.5
11.1 | ELETRODUTO PVC RIGIDO, ROSCA, INCLUSIVE CONEXOES | [10 empty] | 6797.06
11.1.1 | 11.01.02 | D= 3/4" | SUDECAP | M | 45.2 | 4.59 | 4.57 | 0 | 0 | 2.68 | 11.84 | 535.17
11.1.2 | 11.01.03 | D= 1" | SUDECAP | M | 135.6 | 5.61 | 9.44 | 0 | 0 | 4.41 | 19.46 | 2638.78
11.1.3 | 11.01.04 | D= 1 1/4" | SUDECAP | M | 150.9 | 5.95 | 12.62 | 0 | 0 | 5.44 | 24.01 | 3623.11
11.2 | ELETRODUTO GALV. À QUENTE, PESADO, ABNT NBR 5598 OU EQUIVALENTE, INCL. CONEXOES | [10 empty] | 312.78
11.2.1 | 11.05.04 | D= 1 1/4" | SUDECAP | M | 6 | 5.95 | 34.38 | 0 | 0 | 11.8 | 52.13 | 312.78
11.3 | CAIXA E ACESSORIOS | [10 empty] | 3644.87
11.3.1 | 11.14.04 | DE PASSAGEM, EMBUTIR 230X230X102MM CPE-20 OU EQUIVALENTE | SUDECAP | UN | 10 | 10.79 | 49.39 | 0 | 0 | 17.61 | 77.79 | 777.9
11.3.2 | 11.14.20 | CAIXA DE PASSAGEM EM PVC 4"X2" PRETA P/ELETRODUTO ROSCÁVEL/SOLDÁVEL | SUDECAP | UN | 31 | 5.4 | 1.96 | 0 | 0 | 2.15 | 9.51 | 294.81
11.3.3 | 11.14.37 | TIPO 1, 30X30X40CM C/FUNDO DE BRITA E TAMPA CONCR. | SUDECAP | UN | 6 | 112.09 | 121.84 | 0.07 | 0 | 68.49 | 302.49 | 1814.94
11.3.4 | 11.14.40 | 25X25X50CM C/ FUNDO DE BRITA E TAMPA DE CONCRETO | SUDECAP | UN | 1 | 121.57 | 208.26 | 7.42 | 0 | 98.71 | 435.96 | 435.96
11.3.5 | CPU 11.14.90 | CABEÇOTE DE ALUMÍNIO PARA POSTE, DIÂMETRO 1.1/ 4", EXCLUSIVE ELETRODUTO, INCLUSIVE INSTALAÇÃO [REF: SETOP-ED49064] | Composições Próprias | UN | 2 | 1.08 | 4.22 | 0 | 0 | 1.55 | 6.85 | 13.7
11.3.6 | CPU 11.14.91 | FORNECIMENTO E INSTALAÇÃO DE CURVA 90º EM AÇO GALVANIZADO 40 MM (1 1/4") | Composições Próprias | UN | 4 | 11.98 | 47.5 | 0 | 0 | 17.41 | 76.89 | 307.56
11.4 | QUADRO DISTRIBUIÇAO DE CIRCUITOS | [10 empty] | 1755.15
11.4.1 | CPU 11.15.90 | FORNECIMENTO E INSTALAÇÃO DE QUADRO DE DISTRIBUIÇÃO - CONFORME PROJETO ELÉTRICO | Composições Próprias | UN | 1 | 42.16 | 1315.58 | 0 | 0 | 397.41 | 1755.15 | 1755.15
11.5 | CHAVE/FUSIVEL/RELE FOTOELETR. TECNOWATT OU EQUIVALENTE | [10 empty] | 509.16
11.5.1 | 11.22.01 | RELE FOTOELETRICO 1200VA RM-10 - 120V OU EQUIVALENTE | SUDECAP | UN | 6 | 19.04 | 28.77 | 0 | 0 | 13.99 | 61.8 | 370.8
11.5.2 | 11.22.03 | BASE P/ RELE FOTOELETRICO | SUDECAP | UN | 6 | 7.2 | 10.64 | 0 | 0 | 5.22 | 23.06 | 138.36
11.6 | CABO FLEXÍVEL NÃO HALOGÊNO | [10 empty] | 6184.04
11.6.1 | 11.24.05 | # 2,5 MM2, ISOLAMENTO 750V | SUDECAP | M | 274.1 | 1.26 | 1.55 | 0 | 0 | 0.82 | 3.63 | 994.98
11.6.2 | 11.24.07 | # 6,0 MM2, ISOLAMENTO 750V | SUDECAP | M | 35.1 | 1.98 | 3.69 | 0 | 0 | 1.66 | 7.33 | 257.28
11.6.3 | 11.24.41 | C/1 CONDUTOR # 1 X 2,5 MM2, ISOLAMENTO 1KV | SUDECAP | M | 476.7 | 1.26 | 1.37 | 0 | 0 | 0.77 | 3.4 | 1620.78
11.6.4 | 11.24.45 | C/1 CONDUTOR # 1 X 16,0 MM2, ISOLAMENTO 1KV | SUDECAP | M | 213.2 | 4.13 | 7.88 | 0 | 0 | 3.52 | 15.53 | 3311
11.7 | INTERRUPTOR, TOMADA E ACESS. SILENTOQUE PIAL/EQUIVALENTE | [10 empty] | 301.5
11.7.1 | 11.30.13 | INTERRUPTOR SIMPLES 10A/250V R.1000 SEM PLACA OU EQUIVALENTE | SUDECAP | UN | 2 | 3.6 | 9.5 | 0 | 0 | 3.83 | 16.93 | 33.86
11.7.2 | 11.30.22 | TOMADA 2P+T 10A-250V, S/ PLACA REF.685044 P.LEGRAN OU EQUIVALENTE | SUDECAP | UN | 6 | 7.2 | 5.79 | 0 | 0 | 3.8 | 16.79 | 100.74
11.7.3 | 11.30.44 | CONJUNTO 3 INTERRUPTORES SIMPLES SEM PLACA R.3000 OU EQUIVALENTE | SUDECAP | UN | 1 | 7.92 | 22.26 | 0 | 0 | 8.83 | 39.01 | 39.01
11.7.4 | 11.30.50 | PLACA TERMOPLASTICA 2X4" COM FURO CENTRAL PIAL/SIM OU EQUIVALENTE | SUDECAP | UN | 1 | 2.88 | 5.44 | 0 | 0 | 2.44 | 10.76 | 10.76
11.7.5 | 11.30.51 | PLACA TERMOPLASTICA CINZA PARA CAIXA 2" X 4" | SUDECAP | UN | 17 | 2.88 | 2.45 | 0 | 0 | 1.56 | 6.89 | 117.13
11.8 | INTERRUPTOR, TOMADA E ACESSORIO-LINHA DECORATIVA | [10 empty] | 5.97
11.8.1 | 11.31.13 | SUPORTE P/ CX 2X4"(ATE 3 MOD) R.6121 22 PIAL/EQUIVALENTE | SUDECAP | UN | 1 | 2.88 | 1.74 | 0 | 0 | 1.35 | 5.97 | 5.97
11.9 | LUMINARIA SOBREPOR P/LAMP.FLUOR, REFLETOR ALUMINI0 | [10 empty] | 623.68
11.9.1 | 11.37.24 | 2X18W COMPLETA 120CM (LAMPADA LED E SOQUETE) | SUDECAP | CJ | 2 | 53.97 | 187.26 | 0 | 0 | 70.61 | 311.84 | 623.68
11.10 | ARANDELA | [10 empty] | 537.78
11.10.1 | 11.45.02 | ARAND. P/ LAMP. FLUOR.ELETRON. 20W REF.ITAIM EQUIV | SUDECAP | UN | 3 | 11.88 | 26.21 | 0 | 0 | 11.15 | 49.24 | 147.72
11.10.2 | 11.45.46 | TIPO TARTARUGA - LUMIFOR OU EQUIVALENTE | SUDECAP | UN | 6 | 10.79 | 39.5 | 0 | 0 | 14.72 | 65.01 | 390.06
11.11 | ILUMINACAO PUBLICA - PADRAO CEMIG | [10 empty] | 5739.96
11.11.1 | 101658 | LUMINÁRIA DE LED PARA ILUMINAÇÃO PÚBLICA, DE 138 W ATÉ 180 W - FORNECIMENTO E INSTALAÇÃO. AF_08/2020 | SINAPI | UN | 6 | 14.31 | 702.86 | 19.15 | 3.73 | 216.61 | 956.66 | 5739.96
11.12 | COMPLEMENTOS PARA LUMINARIAS | [10 empty] | 1741.68
11.12.1 | 11.55.04 | SUPORTE LUMINARIA PETALA SL-1/2 TOPO 114MM TECNOW. OU EQUIVALENTE | SUDECAP | UN | 6 | 12.6 | 211.95 | 0 | 0 | 65.73 | 290.28 | 1741.68
11.13 | POSTE GALVANIZADO ESCALONADO RETO ENGASTADO | [10 empty] | 11190.96
11.13.1 | 11.56.03 | HT=8,0M / HL=7,0M /DB=115MM /DT=80MM PADRAO CEMIG | SUDECAP | UN | 6 | 122.84 | 1320 | 0 | 0 | 422.32 | 1865.16 | 11190.96
11.14 | LAMPADAS - 127V/220V | [10 empty] | 455.88
11.14.1 | 11.60.09 | LÂMPADA MILHO LED 24W 2200 LUMENS BASE E27 | SUDECAP | UN | 9 | 5.75 | 24.67 | 0 | 0 | 8.9 | 39.32 | 353.88
11.14.2 | 11.60.16 | LÂMPADA TUBULAR LED 18W 2100 LUMENS SOQUETE G13 120CM | SUDECAP | UN | 4 | 5.75 | 13.98 | 0 | 0 | 5.77 | 25.5 | 102
11.15 | PADRAO CEMIG AEREO EM MURETA - LADO OPOSTO À REDE | [10 empty] | 2482.05
11.15.1 | 11.61.06 | TIPO B2, CARGA INSTALADA DE 10,1 ATÉ 15,0KW (2F+N) | SUDECAP | UN | 1 | 359.8 | 1560.25 | 0 | 0 | 562 | 2482.05 | 2482.05
11.16 | FIOS E CABOS PARA TELEFONIA | [10 empty] | 1123.56
11.16.1 | 11.80.12 | CABO CTP-APL-5N 50.10 | SUDECAP | M | 53.3 | 4.13 | 12.18 | 0 | 0 | 4.77 | 21.08 | 1123.56
11.17 | ACESSORIOS PARA INSTALAÇAO TELEFONICA/INFORMATICA | [10 empty] | 4372.56
11.17.1 | 11.82.05 | ANEL GUIA AGS-5 | SUDECAP | UN | 10 | 1.8 | 2.61 | 0 | 0 | 1.29 | 5.7 | 57
11.17.2 | 11.82.16 | ABRAÇADEIRA BC-2 | SUDECAP | UN | 15 | 1.05 | 0.88 | 0 | 0 | 0.56 | 2.49 | 37.35
11.17.3 | 11.82.21 | BLOCO DE LIGAÇAO INTERNA TIPO BLI-10 P. TELEBRAS | SUDECAP | UN | 1 | 9 | 4.05 | 0 | 0 | 3.82 | 16.87 | 16.87
11.17.4 | 11.82.50 | TOMADA RJ 45 S/ PLACA | SUDECAP | UN | 2 | 6.47 | 38.99 | 0 | 0 | 13.31 | 58.77 | 117.54
11.17.5 | 11.82.56 | CALHA COM 8 TOMADAS 19" | SUDECAP | UN | 1 | 7.2 | 66.89 | 0 | 0 | 21.69 | 95.78 | 95.78
11.17.6 | 11.82.59 | PATCH CORDS TIPO RJ45-CATEG.E-REF.K-PC5E-1,5M OU EQUIVALENTE | SUDECAP | UN | 9 | 7.2 | 20.9 | 0 | 0 | 8.22 | 36.32 | 326.88
11.17.7 | 11.82.60 | MODULO HITOP EMBUTIR, 19" 16U OU EQUIVALENTE | SUDECAP | UN | 1 | 35.98 | 648.7 | 0 | 0 | 200.41 | 885.09 | 885.09
11.17.8 | 11.82.62 | PAINEL CEGO, REF. KN-BLIND DA PLP OU EQUIVALENTE | SUDECAP | UN | 2 | 17.99 | 15.26 | 0 | 0 | 9.73 | 42.98 | 85.96
11.17.9 | 11.82.64 | ORGANIZADOR DE CABOS 1U ALLKONNECT OU EQUIVALENTE | SUDECAP | UN | 3 | 35.98 | 28.41 | 0 | 0 | 18.85 | 83.24 | 249.72
11.17.10 | 11.82.66 | PATCH PAINEL 24 PORTAS CATEG.5E MAXITELECOM/SIMIL. OU EQUIVALENTE | SUDECAP | UN | 1 | 35.98 | 139 | 0 | 0 | 51.22 | 226.2 | 226.2
11.17.11 | 11.82.70 | IDENTIF. TESTE E CERTIFICACAO PONTOS REDE LOGICA OU EQUIVALENTE | SUDECAP | UN | 2 | 0 | 25 | 0 | 0 | 7.32 | 32.32 | 64.64
11.17.12 | CPU 11.82.91 | FORNECIMENTO E INSTALAÇÃO DE MÓDULO DE PROTEÇÃO A GÁS PARA BLOCO COOK | Composições Próprias | UN | 2 | 11.98 | 25.57 | 0 | 0 | 10.99 | 48.54 | 97.08
11.17.13 | CPU 11.82.92 | FORNECIMENTO E INSTALAÇÃO DE RACK - KIT PORCA-GAIOLA M5 COM PARAFUSO CABECA PANELA (50 PECAS) | Composições Próprias | UN | 1 | 11.98 | 61 | 0 | 0 | 21.36 | 94.34 | 94.34
11.17.14 | CPU 11.82.93 | FORNECIMENTO E INSTALAÇÃO DE SWITCH GERENCIÁVEL 16 PORTAS, COM CONECTIVIDADEAUTO-SPEED 10/100/1000 Mbps COM SUPORTE A REDE "FULL DUPLEX" REF: TL-SG5412F TP LINK OU EQUIVALENTE | Composições Próprias | UN | 1 | 12 | 1068.57 | 0 | 0 | 316.28 | 1396.85 | 1396.85
11.17.15 | CPU 11.82.94 | FORNECIMENTO E INSTALAÇÃO DE RACK - BANDEJA/PRATELEIRA 400mm FIXA 4 PONTOS RACK SERVIDOR 19" | Composições Próprias | UN | 1 | 17.99 | 75.1 | 0 | 0 | 27.25 | 120.34 | 120.34
11.17.16 | 98307 | TOMADA DE REDE RJ45 - FORNECIMENTO E INSTALAÇÃO. AF_11/2019 | SINAPI | UN | 2 | 7.48 | 35.58 | 0 | 2.32 | 13.28 | 58.66 | 117.32
11.17.17 | CPU 11.82.96 | FORNECIMENTO E INSTALAÇÃO DE FITA ADESIVA P/ IDENTIF. DE CABO, REF. BRADY OUEQUIVALENTE | Composições Próprias | UN | 1 | 10.79 | 285.95 | 0 | 0 | 86.86 | 383.6 | 383.6
11.18 | ATERRAMENTO PARA INSTALAÇAO | [10 empty] | 188.86
11.18.1 | 11.83.01 | HASTE DE ATERRAMENTO DE AÇO COBREADO 15MM X 2400MM | SUDECAP | UN | 1 | 17.99 | 109.82 | 0 | 0 | 37.41 | 165.22 | 165.22
11.18.2 | 11.83.02 | CONECTOR CABO HASTE CHT-1 DE ATERRAMENTO P.TELEMAR | SUDECAP | UN | 1 | 5.4 | 12.89 | 0 | 0 | 5.35 | 23.64 | 23.64
12 | SERRALHERIA | [10 empty] | 47280.25
12.1 | PORTAO EM TELA | [10 empty] | 19747.33
12.1.1 | CPU 13.31.61 | FORNECIMENTO E INSTALAÇÃO DE PORTÃO EM TUBO GALVANIZADO Ø3" E Ø4" COM TELAGALVANIZADA #2" FIO 10, VÃO 130X250CM, CONFORME PROJETO (P1) | Composições Próprias | UN | 1 | 259.17 | 2151.28 | 16.07 | 0 | 710.24 | 3136.76 | 3136.76
12.1.2 | CPU 13.31.62 | FORNECIMENTO E INSTALAÇÃO DE PORTÃO EM TUBO GALVANIZADO Ø3" E Ø4" COM TELAGALVANIZADA #2" FIO 10, VÃO 3,70x2,50m, PINTADO COM FUNDO PREPARADOR E ESMALTE ACRÍLICO BRILHANTE, COR: ALUMÍNIO. REF.: CORALIT TRADICIONAL ESMALTE, OU EQUIVALENTE. (P2) | Composições Próprias | UN | 1 | 685.39 | 3868.46 | 18.73 | 0.01 | 1338.4 | 5910.99 | 5910.99
12.1.3 | CPU 13.31.63 | FORNECIMENTO E INSTALAÇÃO DE PORTÃO EM TUBO GALVANIZADO Ø3" E Ø4" COM TELAGALVANIZADA #2" FIO 10, VÃO 4,40x2,50 m, PINTADO COM FUNDO PREPARADOR E ESMALTE ACRÍLICO BRILHANTE, COR: ALUMÍNIO. REF.: CORALIT TRADICIONAL ESMALTE, OU EQUIVALENTE. (P3) | Composições Próprias | UN | 1 | 793.91 | 4220.75 | 21.72 | 0.02 | 1474.15 | 6510.55 | 6510.55
12.1.4 | CPU 13.31.64 | FORNECIMENTO E INSTALAÇÃO DE PORTÃO EM METALON COM BARRAS DE FERRO MACIÇO,85X210m, PINTADO COM FUNDO PREPARADOR E ESMALTE ACRÍLICO BRILHANTE, COR: ALUMÍNIO. REF.: CORALIT TRADICIONAL ESMALTE, OU EQUIVALENTE. (P4) | Composições Próprias | UN | 2 | 345.09 | 1065.76 | 14.42 | 0 | 417.18 | 1842.45 | 3684.9
12.1.5 | CPU 13.31.65 | FORNECIMENTO E INSTALAÇÃO DE MONTANTE EM TUBO GALVANIZADO PORTÃO EM TUBOGALVANIZADO Ø3" E Ø4" COM TELA GALVANIZADA #2" FIO 10, ENTRE P1 E P2, VÃO 30cm. 30x250 | Composições Próprias | UN | 1 | 34.22 | 129.67 | 3.68 | 0.01 | 49.05 | 216.63 | 216.63
12.1.6 | CPU 13.31.66 | FORNECIMENTO E INSTALAÇÃO DE MONTANTE EM TUBO GALVANIZADO PORTÃO EM TUBOGALVANIZADO Ø3" E Ø4" E TELA GALVANIZADA #2" FIO 10, ENTRE P1 E P2, VÃO 45cm. 45x250 | Composições Próprias | UN | 1 | 34.22 | 184.49 | 3.68 | 0.01 | 65.1 | 287.5 | 287.5
12.2 | GRADES | [10 empty] | 2724.79
12.2.1 | CPU 13.38.51 | FORNECIMENTO E INSTALAÇÃO DE GRADE DE FERRO 120 x 100 CM - CONFORME PROJETO | Composições Próprias | UN | 2 | 0 | 413.98 | 0 | 0 | 121.17 | 535.15 | 1070.3
12.2.2 | CPU 13.38.52 | FORNECIMENTO E INSTALAÇÃO DE GRADE DE FERRO 80 x 70 CM - CONFORME PROJETO | Composições Próprias | UN | 1 | 0 | 193.19 | 0 | 0 | 56.55 | 249.74 | 249.74
12.2.3 | CPU 13.38.53 | FORNECIMENTO E INSTALAÇÃO DE GRADE DE FERRO 90 x 210 CM - CONFORME PROJETO | Composições Próprias | UN | 1 | 0 | 652.01 | 0 | 0 | 190.84 | 842.85 | 842.85
12.2.4 | CPU 13.38.54 | FORNECIMENTO E INSTALAÇÃO DE GRADE DE FERRO 60 x 210 CM - CONFORME PROJETO | Composições Próprias | UN | 1 | 0 | 434.67 | 0 | 0 | 127.23 | 561.9 | 561.9
12.3 | GUARDA-CORPO E CORRIMAO | [10 empty] | 16664.36
12.3.1 | 13.40.56 | BARRA DE APOIO EM AÇO INOX RETA D=32MM L=80CM E=1,5MM (ABNT NBR 9050:2020) | SUDECAP | UN | 2 | 17.99 | 100 | 0 | 0 | 34.54 | 152.53 | 305.06
12.3.2 | 13.40.58 | BARRA DE APOIO EM AÇO INOX EM "L" D=32MM 70X70CM E=1,5MM (ABNT NBR 9050:2020) | SUDECAP | UN | 1 | 17.99 | 200.16 | 0 | 0 | 63.85 | 282 | 282
12.3.3 | 13.40.59 | BARRA DE APOIO EM AÇO INOX RETA D=32MM L=40CM E=1,5MM (ABNT NBR 9050:2020) | SUDECAP | UN | 2 | 17.99 | 55 | 0 | 0 | 21.36 | 94.35 | 188.7
12.3.4 | 13.40.65 | BARRA APOIO DEFICIENTE TUBO METAL.CROMADO D=1 1/2" | SUDECAP | M | 2.6 | 17.99 | 72.57 | 0 | 0 | 26.51 | 117.07 | 304.38
12.3.5 | CPU 13.40.91 | GUARDA-CORPO EXTERNO, EM TUBO GALVANIZADO, COM COSTURA, DIÂMETRO 2", ESP. 3MM, GRADIL COM QUADRO EM BARRA CHATA (1.1/4"X3/16") E DIVISÃO EM BARRA CHATA (1.1/2"X3/16"), INCLUSIVE CORRIMÃO DUPLO, INCLUSIVE PINTURA | Composições Próprias | M | 1.9 | 195.34 | 201.87 | 0.02 | 0 | 116.27 | 513.5 | 975.65
12.3.6 | CPU 13.40.92 | CORRIMÃO DUPLO EM TUBO GALVANIZADO, COM COSTURA, DIÂMETRO 1.1/2", ESP. 3MM, FIXADO EM PISO COM MONTANTE VERTICAL, DIÂMETRO 1.1/2", INCLUSIVE SUPORTE PARA CORRIMÃO EM BARRA CHATA (1"X1/2"), INCLUSIVE PINTURA | Composições Próprias | M | 34.52 | 0 | 314.54 | 0 | 0 | 92.07 | 406.61 | 14036.18
12.3.7 | CPU 13.40.93 | CORRIMÃO DUPLO EM TUBO GALVANIZADO, COM COSTURA, DIÂMETRO 1.1/2", ESP. 3MM, FIXADO EM ALVENARIA, INCLUSIVE SUPORTE PARA CORRIMÃO EM BARRA CHATA (1"X1/2"), INCLUSIVE PINTURA | Composições Próprias | M | 1.9 | 0 | 233.05 | 0 | 0 | 68.21 | 301.26 | 572.39
12.4 | ACESSORIOS E PEÇAS COMPLEMENTARES | [10 empty] | 335.24
12.4.1 | 13.55.01 | ALÇAPAO - 60X60 CM, CAIXILHO CHAPA 18 | SUDECAP | UN | 1 | 123.83 | 135.5 | 0 | 0 | 75.91 | 335.24 | 335.24
12.5 | SERRALHERIAS DE FERRO, ALUMÍNIO E CHAPA DOBRADA | [10 empty] | 7808.53
12.5.1 | CPU 13.70.51 | FORNECIMENTO E INSTALAÇÃO DE J1 - JANELA DE CORRER DE FERRO - 1,2 x 1,0 M, CONFORME PROJETO | Composições Próprias | UN | 2 | 0 | 653.57 | 0 | 0 | 191.3 | 844.87 | 1689.74
12.5.2 | CPU 13.70.52 | FORNECIMENTO E INSTALAÇÃO DE J2 - JANELA BASCULANTE DE FERRO - 0,8 x 0,7 M, CONFORME PROJETO. | Composições Próprias | UN | 1 | 0 | 261.6 | 0 | 0 | 76.57 | 338.17 | 338.17
12.5.3 | CPU 13.70.53 | FORNECIMENTO E INSTALAÇÃO DE P1 - PORTA DE ABRIR CHAPA DOBRADA 1FL - 0,90 x 2,1 M,CONFORME PROJETO | Composições Próprias | UN | 1 | 0 | 1135.53 | 0 | 0 | 332.37 | 1467.9 | 1467.9
12.5.4 | CPU 13.70.54 | INSTALAÇÃO DE PORTA DE ABRIR PJ1 EM CHAPA DOBRADA 0,60 x 2,10M, COM JANELA SUPERIOR BASCULANTE 0,60 x 0,50 M, DE FERRO, CONFORME PROJETO | Composições Próprias | UN | 1 | 0 | 897.17 | 0 | 0 | 262.6 | 1159.77 | 1159.77
12.5.5 | 13.02.01 | PORTA DE ALUMÍNIO DE ABRIR COM LAMBRI, FIXAÇÃO COM PARAFUSOS ADP REF 91338 | SUDECAP | M2 | 1.89 | 10.16 | 1280.34 | 0 | 0 | 377.73 | 1668.23 | 3152.95
13 | REVESTIMENTOS | [10 empty] | 17257.07
13.1 | REVESTIMENTO COM ARGAMASSA DE CIMENTO, CAL E AREIA | [10 empty] | 15562.05
13.1.1 | 14.05.05 | CHAPISCO COM ARGAMASSA 1:3 CIM./AREIA, A COLHER | SUDECAP | M2 | 364.27 | 5.09 | 2.55 | 0 | 0 | 2.24 | 9.88 | 3598.99
13.1.2 | 14.05.21 | EMBOÇO COM ARGAMASSA 1:6 CIMENTO E AREIA | SUDECAP | M2 | 23.84 | 19.47 | 5.59 | 0.01 | 0 | 7.34 | 32.41 | 772.65
13.1.3 | 14.05.31 | REBOCO COM ARGAMASSA 1:7 CIMENTO E AREIA | SUDECAP | M2 | 263.18 | 24.67 | 8.19 | 0.02 | 0.01 | 9.63 | 42.52 | 11190.41
13.2 | REVESTIMENTO COM CERAMICA | [10 empty] | 1695.02
13.2.1 | 14.17.20 | REVESTIMENTO PAREDES INTERNAS EM CERAMICA ESMALTADA EXTRA, ÁREA ATÉ 2025 CM2 REF 87265 | SUDECAP | M2 | 23.84 | 15.26 | 39.74 | 0 | 0 | 16.1 | 71.1 | 1695.02
14 | PISOS, RODAPES, SOLEIRAS E PEITORIS | [10 empty] | 23486.9
14.1 | PISO DE TRANSIÇÃO | [10 empty] | 13454.15
14.1.1 | 15.02.09 | E= 10,0 CM, SEM JUNTA FCK >= 20MPA | SUDECAP | M2 | 131.26 | 23.41 | 55.6 | 0.27 | 0.01 | 23.21 | 102.5 | 13454.15
14.2 | CONTRAPISO DESEMPENADO, COM ARG.1:3 SEM JUNTA | [10 empty] | 587.92
14.2.1 | 15.04.06 | E= 2,5 CM | SUDECAP | M2 | 12.19 | 24.54 | 12.75 | 0.02 | 0 | 10.92 | 48.23 | 587.92
14.3 | PISO CIMENT.DESEMP.FELTRADO,ARG.1:3,JUNTA PL.17X3M | [10 empty] | 7223.98
14.3.1 | 15.05.07 | E= 3,0 CM, COM JUNTA DE 2 X 2 M | SUDECAP | M2 | 119.07 | 29.67 | 17.23 | 0.03 | 0 | 13.74 | 60.67 | 7223.98
14.4 | PISO CERAMICO | [10 empty] | 956.06
14.4.1 | 15.17.23 | ASSENTAMENTO PISO CERÂMICO, PLACAS ATÉ 2025 CM2, EM AMBIENTES DE ÁREA MENOR QUE 5 M2 REF 87246 | SUDECAP | M2 | 12.19 | 17.15 | 43.52 | 0 | 0 | 17.76 | 78.43 | 956.06
14.5 | PISO DE LADRILHO HIDRAULICO | [10 empty] | 92.13
14.5.1 | 15.22.11 | 20 X 20 CM, TATIL EM COR AMARELA/VERMELHA | SUDECAP | M2 | 0.6 | 36.03 | 82.73 | 0.02 | 0 | 34.77 | 153.55 | 92.13
14.6 | PISO DE CONCRETO | [10 empty] | 27.79
14.6.1 | 15.35.34 | APLICAÇÃO DE LONA PLÁSTICA (150 MICRA) PARA EXECUÇÃO DE PAVIMENTOS DE CONCRETO REF 97113 | SUDECAP | M2 | 12.19 | 0.19 | 1.57 | 0 | 0 | 0.52 | 2.28 | 27.79
14.7 | RODAPE DE PEDRA | [10 empty] | 668.65
14.7.1 | CPU 15.46.51 | FORNECIMENTO E INSTALAÇÃO DE RODAPÉ DE GRANITO CINZA CORUMBÁ ESP=2CM H=7CM ACABAMENTO POLIDO | Composições Próprias | M | 26.16 | 3.9 | 15.86 | 0 | 0.01 | 5.79 | 25.56 | 668.65
14.8 | SOLEIRA DE PEDRA | [10 empty] | 190.49
14.8.1 | 15.54.07 | SOLEIRA DE GRANITO CINZA CORUMBA E= 2 CM | SUDECAP | M2 | 0.48 | 69.28 | 237.69 | 0.02 | 0 | 89.86 | 396.85 | 190.49
14.9 | PEITORIL DE PEDRA | [10 empty] | 285.73
14.9.1 | CPU 15.58.52 | FORNECIMENTO E INSTALAÇÃO DE PEITORIL DE GRANITO CINZA CORUMBA E= 2 CM | Composições Próprias | M2 | 0.72 | 69.28 | 237.69 | 0.02 | 0 | 89.86 | 396.85 | 285.73
15 | VIDROS, ESPELHOS E ACESSORIOS | [10 empty] | 984.99
15.1 | VIDROS | [10 empty] | 792.29
15.1.1 | 16.02.01 | VIDRO LISO INCOLOR, E = 4 MM, EM ESQUADRIA DE ALUMÍNIO OU PVC, FIXADO COM BAGUETE, FORNECIMENTO E INSTALAÇÃO REF 102162 | SUDECAP | M2 | 2.4 | 24.45 | 148.09 | 0 | 0 | 50.5 | 223.04 | 535.3
15.1.2 | 81.04.06 | VIDRO MARTELADO OU CANELADO, E=4 MM REF 10499 | SUDECAP | M2 | 1.42 | 0 | 140 | 0 | 0 | 40.98 | 180.98 | 256.99
15.2 | ESPELHOS | [10 empty] | 192.7
15.2.1 | 16.20.20 | ESPELHO CRISTAL, E = 4 MM, APARAFUSADO, ÁREA MENOR OU IGUAL A 1,0 M2, FORNECIMENTO E INSTALAÇÃO REF 102143 | SUDECAP | M2 | 0.36 | 23.77 | 390.3 | 0 | 0 | 121.2 | 535.27 | 192.7
16 | PINTURA | [10 empty] | 16859.49
16.1 | PINTURA EXTERNA | [10 empty] | 9020.69
16.1.1 | 17.03.05 | APLICAÇÃO MANUAL DE FUNDO SELADOR ACRÍLICO EM PAREDES EXTERNAS REF 88415 | SUDECAP | M2 | 412.28 | 1.35 | 1.37 | 0 | 0 | 0.8 | 3.52 | 1451.23
16.1.2 | 17.03.26 | PINTURA COM TINTA ACRÍLICA SEMI BRILHO EM PAREDES EXTERNAS, APLICAÇÃO MANUAL, DUAS DEMÃOS REF 95626 | SUDECAP | M2 | 412.28 | 8.53 | 5.67 | 0 | 0 | 4.16 | 18.36 | 7569.46
16.2 | PINTURA INTERNA | [10 empty] | 1633.17
16.2.1 | 17.04.02 | EMASSAMENTO COM MASSA PVA E LIXAMENTO EM TETOS DE ÁREAS INTERNAS, DUAS DEMÃOS REF 88496 | SUDECAP | M2 | 17.9 | 17.85 | 5.01 | 0 | 0 | 6.69 | 29.55 | 528.95
16.2.2 | 17.04.05 | APLICAÇÃO MANUAL DE FUNDO SELADOR ACRÍLICO EM TETOS DE ÁREAS INTERNAS REF 88484 | SUDECAP | M2 | 6.5 | 1.36 | 1.37 | 0 | 0 | 0.8 | 3.53 | 22.95
16.2.3 | 17.04.06 | APLICAÇÃO MANUAL DE FUNDO SELADOR ACRÍLICO EM PAREDES INTERNAS REF 88485 | SUDECAP | M2 | 26.2 | 1.03 | 1.37 | 0 | 0 | 0.7 | 3.1 | 81.22
16.2.4 | 17.04.22 | PINTURA COM TINTA ACRÍLICA FOSCA EM PAREDES INTERNAS, APLICAÇÃO MANUAL, DUAS DEMÃOS REF 88489 | SUDECAP | M2 | 26.2 | 4.97 | 5.22 | 0 | 0 | 2.98 | 13.17 | 345.05
16.2.5 | 17.04.26 | PINTURA COM TINTA ACRÍLICA SEMI BRILHO EM TETOS DE ÁREAS INTERNAS, APLICAÇÃO MANUAL, DUAS DEMÃOS REF 88488 | SUDECAP | M2 | 17.9 | 6.47 | 9.35 | 0 | 0 | 4.63 | 20.45 | 366.06
16.2.6 | 17.04.27 | PINTURA COM TINTA ACRÍLICA SEMI BRILHO EM PAREDES INTERNAS, APLICAÇÃO MANUAL, DUAS DEMÃOS REF 88489 | SUDECAP | M2 | 15.61 | 4.97 | 9.35 | 0 | 0 | 4.19 | 18.51 | 288.94
16.3 | PINTURA METÁLICA | [10 empty] | 6205.63
16.3.1 | 17.08.11 | APLICAÇÃO MANUAL DE FUNDO (TIPO ZARCÃO) EM SUPERFÍCIES METÁLICAS (POR DEMÃO) REF 100722 | SUDECAP | M2 | 99.77 | 6.29 | 3.84 | 0 | 0 | 2.97 | 13.1 | 1306.99
16.3.2 | 17.08.23 | PINTURA COM ESMALTE SINTÉTICO ACETINADO EM SUPERFÍCIE METÁLICA, EXCETO PERFIL, APLICAÇÃO MANUAL, DUAS DEMÃOS REF 100758 | SUDECAP | M2 | 29.42 | 28.58 | 9.79 | 0 | 0 | 11.23 | 49.6 | 1459.23
16.3.3 | 17.08.24 | PINTURA COM ESMALTE SINTÉTICO ALTO BRILHO EM SUPERFÍCIE METÁLICA, EXCETO PERFIL, APLICAÇÃO MANUAL, DUAS DEMÃOS REF 100760 | SUDECAP | M2 | 70.35 | 28.58 | 9.24 | 0 | 0 | 11.07 | 48.89 | 3439.41
17 | SERVICOS DIVERSOS | [10 empty] | 29752.56
17.1 | BANCADA | [10 empty] | 949.9
17.1.1 | 18.08.39 | DE GRANITO CINZA CORUMBA 2CM APOIADA CONSOLE MET | SUDECAP | M2 | 1.58 | 73.1 | 278.33 | 0.01 | 0.01 | 102.87 | 454.32 | 717.83
17.1.2 | 18.08.97 | RODABANCA EM GRANITO CINZA CORUMBA E=2CM H=10CM | SUDECAP | M | 4.3 | 9.49 | 32.26 | 0 | 0 | 12.22 | 53.97 | 232.07
17.2 | AS BUILT | [10 empty] | 828.36
17.2.1 | 18.70.01 | ELABORAÇÃO DE AS BUILT | Composições Próprias | PR | 1 | 0 | 0 | 0 | 640.8 | 187.56 | 828.36 | 828.36
17.3 | MEIO FIO E CORDAO - PADRAO SUDECAP | [10 empty] | 616.94
17.3.1 | 18.71.02 | MEIO FIO EM CONCRETO PRE-MOLDADO FCK>=20MPA, PADRÃO SUDECAP TIPO B, 40 X 15/12 (H X L1/L2), COMPRIMENTO 80CM | SUDECAP | M | 7.4 | 21.37 | 43.12 | 0 | 0 | 18.88 | 83.37 | 616.94
17.4 | REMOÇAO E REASSENTAMENTO DE MEIO-FIO | [10 empty] | 707.26
17.4.1 | 18.72.01 | PREMOLDADO DE CONCRETO | SUDECAP | M | 18.5 | 28.8 | 0.76 | 0 | 0.01 | 8.66 | 38.23 | 707.26
17.5 | CHAPEU DE MURO | [10 empty] | 1534.29
17.5.1 | 18.73.01 | CHAPEU DE MURO PADRAO SUCECAP | SUDECAP | M | 46.55 | 8.35 | 17.15 | 0 | 0 | 7.46 | 32.96 | 1534.29
17.6 | CERCA DE MOURAO A CADA 2,5 M | [10 empty] | 12130.68
17.6.1 | 18.74.07 | CERCA MOURAO PV E TELA GALV.#2"FIO12 E 4 FIOS FARPADO | SUDECAP | M | 39.56 | 63.26 | 173.75 | 0.2 | 0 | 69.43 | 306.64 | 12130.68
17.7 | COLETOR DE RESÍDUO LEVE - LIXEIRA | [10 empty] | 5280.8
17.7.1 | 18.76.04 | CESTO COLETOR RESÍDUO (LIXEIRA) METÁLICO DUPLO QUADRADO PADRÃO SLU MQD | SUDECAP | UN | 4 | 14.34 | 1006.87 | 0.06 | 0 | 298.93 | 1320.2 | 5280.8
17.8 | LIMPEZA FINAL | [10 empty] | 7704.33
17.8.1 | ED-50266 | LIMPEZA FINAL PARA ENTREGA DA OBRA | SETOP | m2 | 797.55 | 4.74 | 2.73 | 0 | 0 | 2.19 | 9.66 | 7704.33
18 | DRENAGEM | [10 empty] | 6670.09
18.1 | TUBO PVC RIG.NBR-7362/2 INCL.CONEXOES (TIGRE/EQUIVALENTE) | [10 empty] | 369.6
18.1.1 | 19.70.03 | D= 100MM | SUDECAP | M | 13.2 | 2.88 | 18.78 | 0 | 0 | 6.34 | 28 | 369.6
18.2 | FORNECIMENTO E INSTALAÇÃO DE GRELHA | [10 empty] | 6300.49
18.2.1 | CPU 19.95.01 | FORNECIMENTO E INSTALAÇÃO DE GRELHA DE CONCRETO COM LÂMINAS COM 40 CM LARGURA X 60 CM COMPRIMENTO X 5 CM DE ESPESSURA. - EXCLUSIVE CANTONEIRA [REF.: ORSE-O04807] | Composições Próprias | M | 43.83 | 4.47 | 53.49 | 0 | 0 | 16.96 | 74.92 | 3283.74
18.2.2 | CPU 19.95.02 | FORNECIMENTO E INSTALAÇÃO DE GRELHA QUADRICULADA DE FERRO FUNDIDO 40x50CM ABRAZILIAN - EXCLUSIVE CANTONEIRA | Composições Próprias | M | 4.12 | 4.47 | 561.96 | 0 | 0 | 165.79 | 732.22 | 3016.75
19 | MANEJO DE VEGETAÇÃO | [10 empty] | 11308.3
19.1 | GRAMACAO, INCLUSIVE PLANTIO | [10 empty] | 3792.61
19.1.1 | 21.30.07 | GRAMA ESMERALDA - WILD ZOYSIA | SUDECAP | M2 | 163 | 4.7 | 12.1 | 0.69 | 0 | 5.12 | 22.61 | 3685.43
19.1.2 | 21.30.08 | GRAMA AMENDOIM - ARACHIS REPENS | SUDECAP | M2 | 4.2 | 4.7 | 14.35 | 0.69 | 0 | 5.78 | 25.52 | 107.18
19.2 | PREPARO DE COVAS, EXCLUSIVE O FORNECIMENTO DA MUDA | [10 empty] | 70.56
19.2.1 | 21.31.07 | DE ARBUSTOS ORNAMENTAIS EM GERAL | SUDECAP | UN | 7 | 7.8 | 0 | 0 | 0 | 2.28 | 10.08 | 70.56
19.3 | FORNECIMENTO DE MATERIAL PARA PAISAGISMO: | [10 empty] | 6291.05
19.3.1 | 21.32.01 | TERRA VEGETAL | SUDECAP | M3 | 38.05 | 0 | 78 | 0 | 0 | 22.83 | 100.83 | 3836.58
19.3.2 | 21.32.02 | ADUBO ORGANICO | SUDECAP | M3 | 4.12 | 0 | 460 | 0 | 0 | 134.64 | 594.64 | 2449.92
19.3.3 | 21.32.05 | CALCAREO DOLOMITICO (ACIMA DE 1T) | SUDECAP | KG | 28.41 | 0 | 0.12 | 0 | 0 | 0.04 | 0.16 | 4.55
19.4 | FORNECIMENTO DE MUDAS | [10 empty] | 744.44
19.4.1 | CPU 21.33.80 | FORNECIMENTO E PLANTIO DE ÁRVORE UNHA-DE-VACA COM ALTURA MÉDIA DE 2,00M | Composições Próprias | UN | 1 | 18.03 | 77.9 | 0 | 0 | 28.08 | 124.01 | 124.01
19.4.2 | CPU 21.33.81 | FORNECIMENTO E PLANTIO DE ARVORE - CANELA FEDIDA - NECTANDRA MEGAPOTAMICA - (HMÍNIMA DA MUDA = 1,50m) | Composições Próprias | UN | 3 | 18.03 | 141.95 | 0 | 0 | 46.83 | 206.81 | 620.43
19.5 | CERCA DE PROTEÇAO PARA ARVORES | [10 empty] | 409.64
19.5.1 | 21.34.05 | TUTORAMENTO E AMARRIO PARA ARVORES | SUDECAP | UN | 4 | 9.03 | 70.19 | 0 | 0 | 23.19 | 102.41 | 409.64
20 | PGRCC - PLANO DE GERENCIAMENTO DE RESÍDUOS | [10 empty] | 10344.52
20.1 | BAIA PARA ESTOCAGEM DE RESÍDUOS | [10 empty] | 10231.04
20.1.1 | CPU 22.10.01 | FORNECIMENTO E INSTALAÇÃO DE BAIA COM FECHAMENTO EM TELHA METÁLICA, PISO EMCONCRETO MAGRO SARRAFEADO 5CM, COBERTURA EM TELHA DE FIBROCIMENTO, INCL.PINT. B02 4,02X3,15M | Composições Próprias | UN | 2 | 535.71 | 3420.38 | 1.1 | 0.05 | 1158.28 | 5115.52 | 10231.04
20.2 | PLACA PGRC | [10 empty] | 113.48
20.2.1 | CPU 22.12.01 | FORNECIMENTO E INSTALAÇÃO DE PLACA DE IDENTIFICAÇÃO DE RESÍDUOS - PGRCC, CONF.RESOLUÇÃO CONAMA, CONFECCIONADA EM LONA - FORNECIMENTO E INSTALAÇÃO | Composições Próprias | UN | 2 | 2.48 | 41.41 | 0 | 0 | 12.85 | 56.74 | 113.48
21 | SERVICOS TECNICOS | [10 empty] | 57447.96
21.1 | TOPOGRAFIA | [10 empty] | 57447.96
21.1.1 | 43.01.03 | EQUIPE DE TOPOGRAFIA - OBRA | SUDECAP | MES | 2 | 14141.78 | 1226.25 | 2108.23 | 0 | 5115.3 | 22591.56 | 45183.12
21.1.2 | CPU 43.01.90 | RELATÓRIO TÉCNICO DE ACOMPANHAMENTO DOS SERVIÇOS DE PAISAGISMO | Composições Próprias | UN | 1 | 9377.65 | 110.12 | 0 | 0 | 2777.07 | 12264.84 | 12264.84
22 | ADMINISTRACAO DA OBRA | [10 empty] | 92507.76
22.1 | MAO DE OBRA | [10 empty] | 92507.76
22.1.1 | 44.01.23 | VIGILÂNCIA DE OBRAS - 24 HORAS EM DIAS ÚTEIS, SÁBADOS, DOMINGOS E FERIADOS | SUDECAP | MES | 6 | 11926.94 | 0 | 0 | 0 | 3491.02 | 15417.96 | 92507.76
23 | EQUIPAMENTOS | [10 empty] | 34405.5
23.1 | VEICULOS | [10 empty] | 16351.86
23.1.1 | 45.01.01 | LOCACAO VEICULO POPULAR MOTOR 1.0 C/ AR E SEGURO SEM COMBUSTIVEL | SUDECAP | MES | 6 | 0 | 0 | 2108.23 | 0 | 617.08 | 2725.31 | 16351.86
23.2 | COMBUSTÍVEIS | [10 empty] | 10080
23.2.1 | 45.02.01 | GASOLINA | SUDECAP | L | 1500 | 0 | 5.2 | 0 | 0 | 1.52 | 6.72 | 10080
23.3 | VIAGEM DE CAMINHÃO PIPA | [10 empty] | 7973.64
23.3.1 | CPU 45.13.01 | VIAGEM DE CAMINHÃO PIPA 10.000 LTS, INCLUSIVE ÁGUA E MÃO DE OBRA , TEMPO DEPERMANÊNCIA NA OBRA DE ATÉ 2 HORAS | Composições Próprias | VG | 12 | 60 | 346.67 | 107.35 | 0 | 150.45 | 664.47 | 7973.64
24 | SERVICOS AUXILIARES DE SERRALHERIA | [10 empty] | 2039.31
24.1 | CANTONEIRA | [10 empty] | 2039.31
24.1.1 | CPU 48.01.50 | FORNECIMENTO E INSTALAÇÃO DE CANTONEIRA DE ABAS IGUAIS COM CHUMBADOR GERDAU COM B= 50MM E ESPESSURA (t) = 3,00MM | Composições Próprias | M | 47.95 | 4.9 | 27.98 | 0.01 | 0.01 | 9.63 | 42.53 | 2039.31
25 | ADMINISTRAÇÃO LOCAL DA OBRA | [10 empty] | 84596
25.1 | ADMINISTRAÇÃO LOCAL DA OBRA | [10 empty] | 84596
25.1.1 | CPU 90.01.01 | ADMINISTRAÇÃO LOCAL DA OBRA | Composições Próprias | UN | 100 | 650.89 | 3.52 | 0 | 0 | 191.55 | 845.96 | 84596
[10 empty] | VALOR BDI TOTAL: |  | 181243.22
[10 empty] | VALOR ORÇAMENTO: |  | 619151.71
[10 empty] | VALOR TOTAL: |  | 800394.93

## RESUMO
1 | INSTALAÇÃO DA OBRA |  | 79165.15 | 9.8908 | FATOR | 0
2 | DEMOLIÇÕES E REMOÇÕES |  | 3691.59 | 0.46122 | BDI | 28,82%
3 | TRABALHOS EM TERRA |  | 26723.66 | 3.3388
4 | FUNDAÇÕES |  | 66387.95 | 8.2944
5 | GALERIA CELULAR E /OU CONTEÇÕES |  | 38155.22 | 4.767
6 | ESTRUTURAS DE CONCRETO E METALICA |  | 45390.23 | 5.671
7 | ALVENARIAS E DIVISOES |  | 24415.82 | 3.0505
8 | COBERTURAS E FORROS |  | 3185.35 | 0.39797
9 | IMPERMEABILIZAÇOES E ISOLAMENTOS |  | 7448.65 | 0.93062
10 | INSTALAÇÕES HIDROSSANITÁRIAS |  | 22923.11 | 2.864
11 | INSTALAÇAO ELETRICA E TELEFONICA |  | 47967.5 | 5.993
12 | SERRALHERIA |  | 47280.25 | 5.9071
13 | REVESTIMENTOS |  | 17257.07 | 2.1561
14 | PISOS, RODAPES, SOLEIRAS E PEITORIS |  | 23486.9 | 2.9344
15 | VIDROS, ESPELHOS E ACESSORIOS |  | 984.99 | 0.12306
16 | PINTURA |  | 16859.49 | 2.1064
17 | SERVICOS DIVERSOS |  | 29752.56 | 3.7172
18 | DRENAGEM |  | 6670.09 | 0.83335
19 | MANEJO DE VEGETAÇÃO |  | 11308.3 | 1.4128
20 | PGRCC - PLANO DE GERENCIAMENTO DE RESÍDUOS |  | 10344.52 | 1.2924
21 | SERVICOS TECNICOS |  | 57447.96 | 7.1775
22 | ADMINISTRACAO DA OBRA |  | 92507.76 | 11.5578
23 | EQUIPAMENTOS |  | 34405.5 | 4.2986
24 | SERVICOS AUXILIARES DE SERRALHERIA |  | 2039.31 | 0.25479
25 | ADMINISTRAÇÃO LOCAL DA OBRA |  | 84596 | 10.5693
|  | VALOR BDI TOTAL: | 181243.22 | 100
|  | VALOR ORÇAMENTO: | 619151.71
|  | VALOR TOTAL: | 800394.93

## COMPOSICOES
1.1.1. 01.02.11 AREA COBERTA EM TELHA ONDULADA DE FIBROCIMENTO 4MM (M2)
Material |  | FONTE | UNID | COEFICIENTE | PREÇO UNITÁRIO | TOTAL
67.20.26 | PARAFUSO ZINCADO ROSCA SOBERBA, CABECA SEXTAVADA, 5/16 " X 110 MM, PARA FIXACAO DE TELHA EM MADEIRA | SUDECAP | UN | 0.55 | 0 | 0 | 0.55 | 1.5 | 1.5
71.04.08 | PECA DE MADEIRA DE PINUS 5,5X5,5 CM | SUDECAP | M | 1.6995 | 0 | 0 | 1.6995 | 4 | 4
77.05.51 | PREGO DE ACO POLIDO COM CABECA 18 X 30 (2 3/4 X 10) | SUDECAP | KG | 0.05 | 0 | 0 | 0.05 | 14.17 | 14.17
71.01.05 | TABUA DE MADEIRA APARELHADA *2,5 X 25* CM, MACARANDUBA, ANGELIM OU EQUIVALENTE DA REGIAO | SUDECAP | M2 | 0.25 | 0 | 0 | 0.25 | 138.43 | 138.43
67.02.10 | TELHA DE FIBROCIMENTO ONDULADA E = 4 MM, DE 2,44 X 0,50 M (SEM AMIANTO) | SUDECAP | M2 | 0.4224 | 0 | 0 | 0.4224 | 15.52 | 15.52
|  |  |  | TOTAL Material: |  | 0
Mão de Obra |  | FONTE | UNID | COEFICIENTE | PREÇO UNITÁRIO | TOTAL
55.10.50 | CARPINTEIRO | SUDECAP | H | 0 | 21.08 | 0 | 1 | 21.08 | 0
55.10.88 | SERVENTE | SUDECAP | H | 0 | 14.9 | 0 | 1 | 14.9 | 0
|  |  |  | TOTAL Mão de Obra: |  | 0
|  |  |  | VALOR: |  | 0
|  |  |  | VALOR BDI (29.27%): |  | 0
|  |  |  | VALOR COM BDI: |  | 0
1.2.1. 01.03.03 PLACA DE OBRA EM CHAPA GALVANIZADA ADESIVADA, DIMENSÕES 2,40 X 1,20 M, PADRÃO CEF (M2)
Material |  | FONTE | UNID | COEFICIENTE | PREÇO UNITÁRIO | TOTAL
75.25.06 | DILUENTE AGUARRÁS REF 5318 | SUDECAP | L | 0.04338 | 0 | 0 | 0.04338 | 23.22 | 23.22
75.50.20 | LIXA EM FOLHA PARA PAREDE OU MADEIRA, NUMERO 120 (COR VERMELHA) | SUDECAP | UN | 0.0964 | 0 | 0 | 0.0964 | 0.8 | 0.8
71.04.08 | PECA DE MADEIRA DE PINUS 5,5X5,5 CM | SUDECAP | M | 1.71 | 0 | 0 | 1.71 | 4 | 4
71.04.02 | PECA DE PARAJU BRUTA 10,5X5,5 CM | SUDECAP | M | 0.45 | 0 | 0 | 0.45 | 27 | 27
83.17.30 | PLACA 2,40X1,20M CHAPA GALVANIZADA ADESIVADA EM ESTRUTURA METALON 20X20MM PADRÃO CEF | SUDECAP | UN | 0.35 | 0 | 0 | 0.35 | 668.16 | 668.16
77.05.51 | PREGO DE ACO POLIDO COM CABECA 18 X 30 (2 3/4 X 10) | SUDECAP | KG | 0.017 | 0 | 0 | 0.017 | 14.17 | 14.17
75.03.26 | TINTA ESMALTE SINTETICO PREMIUM ACETINADO REF 7311 | SUDECAP | L | 0.097164 | 0 | 0 | 0.097164 | 36.11 | 36.11
|  |  |  | TOTAL Material: |  | 0
Mão de Obra |  | FONTE | UNID | COEFICIENTE | PREÇO UNITÁRIO | TOTAL
55.10.05 | AJUDANTE | SUDECAP | H | 0 | 14.89 | 0 | 0.0482 | 14.89 | 0
55.10.75 | PEDREIRO | SUDECAP | H | 0 | 21.08 | 0 | 0.17 | 21.08 | 0
55.10.81 | PINTOR | SUDECAP | H | 0 | 21.08 | 0 | 0.2892 | 21.08 | 0
55.10.88 | SERVENTE | SUDECAP | H | 0 | 14.9 | 0 | 0.17 | 14.9 | 0
|  |  |  | TOTAL Mão de Obra: |  | 0
|  |  |  | VALOR: |  | 0
|  |  |  | VALOR BDI (29.27%): |  | 0
|  |  |  | VALOR COM BDI: |  | 0
1.3.1. 01.04.02 COMPENSADO 10MM FIXAÇAO ENTERRADA SEM INFORME PBH (M)
Material |  | FONTE | UNID | COEFICIENTE | PREÇO UNITÁRIO | TOTAL
71.14.06 | CHAPA DE MADEIRA COMPENSADA RESINADA PARA FORMA DE CONCRETO, DE *2,2 X 1,1* M, E = 10 MM | SUDECAP | M2 | 1.1 | 0 | 0 | 1.1 | 21.9 | 21.9
71.04.08 | PECA DE MADEIRA DE PINUS 5,5X5,5 CM | SUDECAP | M | 2.3386 | 0 | 0 | 2.3386 | 4 | 4
77.05.51 | PREGO DE ACO POLIDO COM CABECA 18 X 30 (2 3/4 X 10) | SUDECAP | KG | 0.4 | 0 | 0 | 0.4 | 14.17 | 14.17
71.01.05 | TABUA DE MADEIRA APARELHADA *2,5 X 25* CM, MACARANDUBA, ANGELIM OU EQUIVALENTE DA REGIAO | SUDECAP | M2 | 0.0525 | 0 | 0 | 0.0525 | 138.43 | 138.43
75.01.04 | TINTA ACRÍLICA STANDARD, COR BRANCO FOSCO | SUDECAP | L | 0.3366 | 0 | 0 | 0.3366 | 12.01 | 12.01
|  |  |  | TOTAL Material: |  | 0
Mão de Obra |  | FONTE | UNID | COEFICIENTE | PREÇO UNITÁRIO | TOTAL
55.10.50 | CARPINTEIRO | SUDECAP | H | 0 | 21.08 | 0 | 0.8 | 21.08 | 0
55.10.81 | PINTOR | SUDECAP | H | 0 | 21.08 | 0 | 0.4 | 21.08 | 0
55.10.88 | SERVENTE | SUDECAP | H | 0 | 14.9 | 0 | 1.2 | 14.9 | 0
|  |  |  | TOTAL Mão de Obra: |  | 0
|  |  |  | VALOR: |  | 0
|  |  |  | VALOR BDI (29.27%): |  | 0
|  |  |  | VALOR COM BDI: |  | 0
1.3.2. 01.04.09 TELA-TAPUME DE POLIPROPILENO H= 1,20 M, INCL. BASE (M)
Material |  | FONTE | UNID | COEFICIENTE | PREÇO UNITÁRIO | TOTAL
71.04.08 | PECA DE MADEIRA DE PINUS 5,5X5,5 CM | SUDECAP | M | 1.25 | 0 | 0 | 1.25 | 4 | 4
60.40.10 | TELA PLASTICA LARANJA, TIPO TAPUME PARA SINALIZACAO, MALHA RETANGULAR, ROLO 1.20 X 50 M (L X C) | SUDECAP | M | 1 | 0 | 0 | 1 | 1.74 | 1.74
|  |  |  | TOTAL Material: |  | 0
Mão de Obra |  | FONTE | UNID | COEFICIENTE | PREÇO UNITÁRIO | TOTAL
55.10.88 | SERVENTE | SUDECAP | H | 0 | 14.9 | 0 | 0.04 | 14.9 | 0
|  |  |  | TOTAL Mão de Obra: |  | 0
Serviço |  | FONTE | UNID | COEFICIENTE | PREÇO UNITÁRIO | TOTAL
40.09.05 | CONCRETO 1:4:8, B1-B2 CALCARIA,LANCADO EM FUNDACAO | SUDECAP | M3 | 0.004 | 0 | 0 | 0.004 | 560.93 | 560.93
40.20.11 | FORMA DE TABUA DE PINHO DE 3a. TIPO E (P/ BERCO) | SUDECAP | M2 | 0.02 | 0 | 0 | 0.02 | 30.27 | 30.27
|  |  |  | TOTAL Serviço: |  | 0
|  |  |  | VALOR: |  | 0
|  |  |  | VALOR BDI (29.27%): |  | 0
|  |  |  | VALOR COM BDI: |  | 0
1.4.1. 01.06.01 PADRÃO CEMIG PROVISÓRIO TIPO C3, DEMANDA PROVÁVEL DE 23,1 ATÉ 27,0KW (3F+N) (UN)
Material |  | FONTE | UNID | COEFICIENTE | PREÇO UNITÁRIO | TOTAL
74.44.40 | ABRACADEIRA, GALVANIZADA/ZINCADA, ROSCA SEM FIM, PARAFUSO INOX, LARGURA FITA *12,6 A *14 MM, D = 4" A 4 3/4" REF 11929 | SUDECAP | UN | 0.25 | 0 | 0 | 0.25 | 6.62 | 6.62
60.35.12 | ARAME GALVANIZADO 12 BWG, 2,76 MM (0,048 KG/M) | SUDECAP | KG | 0.125 | 0 | 0 | 0.125 | 16.76 | 16.76
74.44.21 | ARMACAO VERTICAL COM HASTE E CONTRA-PINO, EM CHAPA DE ACO GALVANIZADO 3/16", COM 1 ESTRIBO, SEM ISOLADOR REF 1094 | SUDECAP | UN | 0.25 | 0 | 0 | 0.25 | 25.38 | 25.38
74.44.95 | CABECOTE DE ALUMINIO 1 1/4" REF 1099 | SUDECAP | UN | 0.25 | 0 | 0 | 0.25 | 4.22 | 4.22
74.17.11 | CABO DE COBRE NU (CORDOALHA) 10,0MM2 | SUDECAP | M | 1.15 | 0 | 0 | 1.15 | 7.99 | 7.99
74.16.43 | CABO DE COBRE, FLEXIVEL, CLASSE 4 OU 5, ISOLACAO EM PVC/A, ANTICHAMA BWF-B, COBERTURA PVC-ST1, ANTICHAMA BWF-B, 1 CONDUTOR, 0,6/1 KV, SECAO NOMINAL 25 MM2 | SUDECAP | M | 4.4 | 0 | 0 | 4.4 | 11.81 | 11.81
74.28.05 | CONECTOR METALICO TIPO PARAFUSO FENDIDO (SPLIT BOLT), PARA CABOS 25 MM2 | SUDECAP | UN | 1.75 | 0 | 0 | 1.75 | 6.95 | 6.95
74.08.31 | CX. PADRAO CEMIG P/MED.POLIF.E DISJ. 46x35x21 CM-2 OU EQUIVALENTE REF 39809 | SUDECAP | UN | 0.25 | 0 | 0 | 0.25 | 252 | 252
74.10.28 | DISJUNTOR TERMOMAGNÉTICO TIPO NEMA, TRIPOLAR 70A, TENSAO MAXIMA DE 240 V | SUDECAP | UN | 0.25 | 0 | 0 | 0.25 | 134.2 | 134.2
74.02.13 | ELETRODUTO GALV. À QUENTE, PESADO, PAREDE 2,65MM, 1 1/4", CONF. ABNT NBR 5598 OU EQUIVALENTE | SUDECAP | M | 1.25 | 0 | 0 | 1.25 | 31.25 | 31.25
74.44.31 | HASTE DE ATERRAM. 17,00MM X 2,40 COPPERWELD (3/4) OU EQUIVALENTE | SUDECAP | UN | 2 | 0 | 0 | 2 | 115.56 | 115.56
74.44.25 | ISOLADOR DE PORCELANA, TIPO ROLDANA, DIMENSOES DE 72X72 MM, PARA USO EM BAIXA TENSAO REF 3398 | SUDECAP | UN | 0.25 | 0 | 0 | 0.25 | 8.35 | 8.35
74.46.66 | POSTE AÇO GALVANIZADO TIPO PA4 - D=102MM / H=7,OM / E=2MM | SUDECAP | UN | 0.25 | 0 | 0 | 0.25 | 558.51 | 558.51
74.44.86 | TAMPAO DE ALUMINIO 102MM | SUDECAP | UN | 0.25 | 0 | 0 | 0.25 | 5.09 | 5.09
74.28.01 | TERMINAL DE PRESSÃO 16,0MM2 DE COBRE OU BRONZE PARA ATERRAMENTO | SUDECAP | UN | 0.25 | 0 | 0 | 0.25 | 5.3 | 5.3
|  |  |  | TOTAL Material: |  | 0
Mão de Obra |  | FONTE | UNID | COEFICIENTE | PREÇO UNITÁRIO | TOTAL
55.10.10 | AUXILIAR BOMBEIRO/ELETRICISTA | SUDECAP | H | 0 | 14.9 | 0 | 3 | 14.9 | 0
55.10.55 | ELETRICISTA | SUDECAP | H | 0 | 21.08 | 0 | 3 | 21.08 | 0
|  |  |  | TOTAL Mão de Obra: |  | 0
|  |  |  | VALOR: |  | 0
|  |  |  | VALOR BDI (29.27%): |  | 0
|  |  |  | VALOR COM BDI: |  | 0
1.4.2. 01.06.05 PADRAO COPASA - KIT CAVALTE METAL E REGISTRO 3/4" (UN)
Material |  | FONTE | UNID | COEFICIENTE | PREÇO UNITÁRIO | TOTAL
73.54.02 | KIT PADRAO COPASA 3/4" DE METAL OU EQUIVALENTE | SUDECAP | UN | 1 | 0 | 0 | 1 | 282.17 | 282.17
|  |  |  | TOTAL Material: |  | 0
Mão de Obra |  | FONTE | UNID | COEFICIENTE | PREÇO UNITÁRIO | TOTAL
55.10.10 | AUXILIAR BOMBEIRO/ELETRICISTA | SUDECAP | H | 0 | 14.9 | 0 | 3 | 14.9 | 0
55.10.39 | BOMBEIRO | SUDECAP | H | 0 | 21.07 | 0 | 3 | 21.07 | 0
55.10.75 | PEDREIRO | SUDECAP | H | 0 | 21.08 | 0 | 3 | 21.08 | 0
|  |  |  | TOTAL Mão de Obra: |  | 0
|  |  |  | VALOR: |  | 0
|  |  |  | VALOR BDI (29.27%): |  | 0
|  |  |  | VALOR COM BDI: |  | 0
1.5.1. 01.08.01 TUBO PVC D= 100 MM (M)
Material |  | FONTE | UNID | COEFICIENTE | PREÇO UNITÁRIO | TOTAL
73.24.04 | TUBO PVC ESGOTO P/B SERIE NORMAL (NBR 5688) D= 100MM X 6M | SUDECAP | UN | 0.18333 | 0 | 0 | 0.18333 | 107.07 | 107.07
|  |  |  | TOTAL Material: |  | 0
Mão de Obra |  | FONTE | UNID | COEFICIENTE | PREÇO UNITÁRIO | TOTAL
55.10.10 | AUXILIAR BOMBEIRO/ELETRICISTA | SUDECAP | H | 0 | 14.9 | 0 | 0.2 | 14.9 | 0
55.10.39 | BOMBEIRO | SUDECAP | H | 0 | 21.07 | 0 | 0.15 | 21.07 | 0
|  |  |  | TOTAL Mão de Obra: |  | 0
|  |  |  | VALOR: |  | 0
|  |  |  | VALOR BDI (29.27%): |  | 0
|  |  |  | VALOR COM BDI: |  | 0
1.5.2. 01.08.20 TUBO PVC AGUA SOLDA E CONEXOES D=20MM (1/2") (M)
Material |  | FONTE | UNID | COEFICIENTE | PREÇO UNITÁRIO | TOTAL
73.80.20 | ADESIVO PARA TUBOS DE PVC | SUDECAP | KG | 0.00044 | 0 | 0 | 0.00044 | 63.34 | 63.34
73.02.01 | TUBO PVC SOLDÁVEL MARROM D= 20MM (1/2") CONF. NBR 5648 | SUDECAP | M | 1.1 | 0 | 0 | 1.1 | 3.82 | 3.82
|  |  |  | TOTAL Material: |  | 0
Mão de Obra |  | FONTE | UNID | COEFICIENTE | PREÇO UNITÁRIO | TOTAL
55.10.10 | AUXILIAR BOMBEIRO/ELETRICISTA | SUDECAP | H | 0 | 14.9 | 0 | 0.08 | 14.9 | 0
55.10.39 | BOMBEIRO | SUDECAP | H | 0 | 21.07 | 0 | 0.08 | 21.07 | 0
|  |  |  | TOTAL Mão de Obra: |  | 0
|  |  |  | VALOR: |  | 0
|  |  |  | VALOR BDI (29.27%): |  | 0
|  |  |  | VALOR COM BDI: |  | 0
1.6.1. 01.09.01 MOBILIZACAO DE CONTAINER (UN)
Material |  | FONTE | UNID | COEFICIENTE | PREÇO UNITÁRIO | TOTAL
89.50.20 | MOBILIZAÇAO DE CONTAINER | SUDECAP | UN | 1 | 0 | 0 | 1 | 1200 | 1200
|  |  |  | TOTAL Material: |  | 0
|  |  |  | VALOR: |  | 0
|  |  |  | VALOR BDI (29.27%): |  | 0
|  |  |  | VALOR COM BDI: |  | 0
1.6.2. 01.09.03 ESCRITORIO COM AR CONDICIONADO E SANITARIO (MES)
Material |  | FONTE | UNID | COEFICIENTE | PREÇO UNITÁRIO | TOTAL
89.50.50 | AR CONDICIONADO PARA CONTAINER | SUDECAP | MES | 1 | 0 | 0 | 1 | 250 | 250
89.50.03 | CONTAINER 6,0X2,30X2,82M E SANITÁRIO C/ ISOLAMENTO TÉRMICO | SUDECAP | MES | 1 | 0 | 0 | 1 | 790 | 790
|  |  |  | TOTAL Material: |  | 0
|  |  |  | VALOR: |  | 0
|  |  |  | VALOR BDI (29.27%): |  | 0
|  |  |  | VALOR COM BDI: |  | 0
1.6.3. 01.09.07 VESTIARIO 4 CHUV. 3 SANIT. 1LAVAT. 1 MICT. (MES)
Material |  | FONTE | UNID | COEFICIENTE | PREÇO UNITÁRIO | TOTAL
89.50.06 | CONT.6,0X2,30X2,82 VEST. 4CHUV.3SANIT.1LAVAT.1MICT | SUDECAP | MES | 1 | 0 | 0 | 1 | 1700 | 1700
|  |  |  | TOTAL Material: |  | 0
|  |  |  | VALOR: |  | 0
|  |  |  | VALOR BDI (29.27%): |  | 0
|  |  |  | VALOR COM BDI: |  | 0
1.6.4. 01.09.09 REFEITORIO (MES)
Material |  | FONTE | UNID | COEFICIENTE | PREÇO UNITÁRIO | TOTAL
89.50.07 | CONTAINER 6,0X2,30X2,82 CM COM ISOLAMENTO TERMICO | SUDECAP | MES | 1 | 0 | 0 | 1 | 650 | 650
|  |  |  | TOTAL Material: |  | 0
|  |  |  | VALOR: |  | 0
|  |  |  | VALOR BDI (29.27%): |  | 0
|  |  |  | VALOR COM BDI: |  | 0
1.6.5. 01.09.10 DEPOSITO E FERRAMENTARIA COM LAVATORIO (MES)
Material |  | FONTE | UNID | COEFICIENTE | PREÇO UNITÁRIO | TOTAL
89.50.08 | CONTAINER 6,0X2,30X2,82M COM LAVATORIO | SUDECAP | MES | 1 | 0 | 0 | 1 | 1400 | 1400
|  |  |  | TOTAL Material: |  | 0
|  |  |  | VALOR: |  | 0
|  |  |  | VALOR BDI (29.27%): |  | 0
|  |  |  | VALOR COM BDI: |  | 0
1.6.6. 01.09.11 DESMOBILIZAÇÃO DE CONTAINER (UN)
Material |  | FONTE | UNID | COEFICIENTE | PREÇO UNITÁRIO | TOTAL
89.50.21 | DESMOBILIZAÇÃO DE CONTAINER | SUDECAP | UN | 1 | 0 | 0 | 1 | 1200 | 1200
|  |  |  | TOTAL Material: |  | 0
|  |  |  | VALOR: |  | 0
|  |  |  | VALOR BDI (29.27%): |  | 0
|  |  |  | VALOR COM BDI: |  | 0
1.6.7. 01.09.12 INSTALAÇÕES PARA CONTAINERS TIPO ESCRITORIO (UN)
Material |  | FONTE | UNID | COEFICIENTE | PREÇO UNITÁRIO | TOTAL
83.25.45 | ARMARIO DE AÇO COM 2 PORTAS 170X72X40CM | SUDECAP | UN | 0.2 | 0 | 0 | 0.2 | 908.44 | 908.44
83.25.40 | ARQUIVO DE ACO 3 GAVETAS, MODELO OFICIO | SUDECAP | UN | 0.2 | 0 | 0 | 0.2 | 733.76 | 733.76
83.25.15 | CADEIRA ALMOFADADA FIXA SEM BRACO, ESTRUT. METALON | SUDECAP | UN | 1 | 0 | 0 | 1 | 148 | 148
83.25.05 | MESA ESCRIT.2 GAV.(SIMPLES) PES DE METALON | SUDECAP | UN | 0.2 | 0 | 0 | 0.2 | 361 | 361
83.25.10 | MESA REDONDA D= 1,20M (SIMPLES) | SUDECAP | UN | 0.2 | 0 | 0 | 0.2 | 464.39 | 464.39
83.25.28 | REFRIGERADOR COMPACTO FRIGOB. ELETROLUX 122L-RE120 OU EQUIVALENTE | SUDECAP | UN | 0.1 | 0 | 0 | 0.1 | 1304.1 | 1304.1
|  |  |  | TOTAL Material: |  | 0
Mão de Obra |  | FONTE | UNID | COEFICIENTE | PREÇO UNITÁRIO | TOTAL
55.10.88 | SERVENTE | SUDECAP | H | 0 | 14.9 | 0 | 1 | 14.9 | 0
|  |  |  | TOTAL Mão de Obra: |  | 0
Serviço |  | FONTE | UNID | COEFICIENTE | PREÇO UNITÁRIO | TOTAL
47.03.01 | MAPOTECA P/ PROJETO 1,40X1,10X1,40M E PEÇA 8X8 CM | SUDECAP | UN | 0.2 | 0 | 0 | 0.2 | 131.64 | 131.64
|  |  |  | TOTAL Serviço: |  | 0
|  |  |  | VALOR: |  | 0
|  |  |  | VALOR BDI (29.27%): |  | 0
|  |  |  | VALOR COM BDI: |  | 0
1.6.8. 01.09.13 INSTALAÇÕES PARA CONTAINER VESTIARIO COM BANCO E ARMÁRIO (UN)
Material |  | FONTE | UNID | COEFICIENTE | PREÇO UNITÁRIO | TOTAL
83.25.47 | ARMARIO PARA ROUPAS COM 4 PORTAS 200X72X40CM | SUDECAP | UN | 0.2 | 0 | 0 | 0.2 | 937.12 | 937.12
|  |  |  | TOTAL Material: |  | 0
Mão de Obra |  | FONTE | UNID | COEFICIENTE | PREÇO UNITÁRIO | TOTAL
55.10.88 | SERVENTE | SUDECAP | H | 0 | 14.9 | 0 | 0.5 | 14.9 | 0
|  |  |  | TOTAL Mão de Obra: |  | 0
Serviço |  | FONTE | UNID | COEFICIENTE | PREÇO UNITÁRIO | TOTAL
47.03.03 | BANCO 130X40 CM EM MADEIRIT P/ VESTIARIO | SUDECAP | UN | 0.2 | 0 | 0 | 0.2 | 88.49 | 88.49
|  |  |  | TOTAL Serviço: |  | 0
|  |  |  | VALOR: |  | 0
|  |  |  | VALOR BDI (29.27%): |  | 0
|  |  |  | VALOR COM BDI: |  | 0
1.6.9. 01.09.14 INSTALAÇÕES PARA CONTAINER REFEITORIO (UN)
Material |  | FONTE | UNID | COEFICIENTE | PREÇO UNITÁRIO | TOTAL
83.25.50 | AQUECEDOR PAR 25 MARMITAS 60X90CM - ELETRICO | SUDECAP | UN | 0.2 | 0 | 0 | 0.2 | 1079.59 | 1079.59
|  |  |  | TOTAL Material: |  | 0
Mão de Obra |  | FONTE | UNID | COEFICIENTE | PREÇO UNITÁRIO | TOTAL
55.10.88 | SERVENTE | SUDECAP | H | 0 | 14.9 | 0 | 0.5 | 14.9 | 0
|  |  |  | TOTAL Mão de Obra: |  | 0
Serviço |  | FONTE | UNID | COEFICIENTE | PREÇO UNITÁRIO | TOTAL
47.03.02 | CONJ.MESA (130X60CM) 2 BANCOS(130X40CM) MADEIRIT | SUDECAP | CJ | 0.2 | 0 | 0 | 0.2 | 303.4 | 303.4
|  |  |  | TOTAL Serviço: |  | 0
|  |  |  | VALOR: |  | 0
|  |  |  | VALOR BDI (29.27%): |  | 0
|  |  |  | VALOR COM BDI: |  | 0
1.6.10. 01.09.15 INSTALAÇÕES PARA CONTAINER DEPOSITO E FERRAMENTARIA COM LAVATORIO (UN)
Material |  | FONTE | UNID | COEFICIENTE | PREÇO UNITÁRIO | TOTAL
83.25.45 | ARMARIO DE AÇO COM 2 PORTAS 170X72X40CM | SUDECAP | UN | 0.2 | 0 | 0 | 0.2 | 908.44 | 908.44
83.25.15 | CADEIRA ALMOFADADA FIXA SEM BRACO, ESTRUT. METALON | SUDECAP | UN | 0.2 | 0 | 0 | 0.2 | 148 | 148
71.15.03 | CHAPA DE MADEIRA COMPENSADA PLASTIFICADA PARA FORMA DE CONCRETO, DE 2,20 X 1,10 M, E = 12 MM | SUDECAP | M2 | 2.4 | 0 | 0 | 2.4 | 28.56 | 28.56
83.25.05 | MESA ESCRIT.2 GAV.(SIMPLES) PES DE METALON | SUDECAP | UN | 0.2 | 0 | 0 | 0.2 | 361 | 361
71.04.08 | PECA DE MADEIRA DE PINUS 5,5X5,5 CM | SUDECAP | M | 6 | 0 | 0 | 6 | 4 | 4
77.05.51 | PREGO DE ACO POLIDO COM CABECA 18 X 30 (2 3/4 X 10) | SUDECAP | KG | 0.059113 | 0 | 0 | 0.059113 | 14.17 | 14.17
|  |  |  | TOTAL Material: |  | 0
Mão de Obra |  | FONTE | UNID | COEFICIENTE | PREÇO UNITÁRIO | TOTAL
55.10.88 | SERVENTE | SUDECAP | H | 0 | 14.9 | 0 | 0.083333 | 14.9 | 0
|  |  |  | TOTAL Mão de Obra: |  | 0
|  |  |  | VALOR: |  | 0
|  |  |  | VALOR BDI (29.27%): |  | 0
|  |  |  | VALOR COM BDI: |  | 0
1.6.11. 01.09.16 CAIXA DÁGUA DE 1000L PARA ABASTECIMENTO DE CONTAINERS (UN)
Material |  | FONTE | UNID | COEFICIENTE | PREÇO UNITÁRIO | TOTAL
73.05.52 | ADAPTADOR SOLDÁVEL CURTO C/FLANGES LIVRES P/CX D´ÁGUA D= 25MM (3/4") | SUDECAP | UN | 2 | 0 | 0 | 2 | 13.35 | 13.35
73.05.56 | ADAPTADOR SOLDÁVEL CURTO C/FLANGES LIVRES P/CX D´ÁGUA D= 60MM (2") | SUDECAP | UN | 0.5 | 0 | 0 | 0.5 | 49.9 | 49.9
73.33.04 | CAIXA D'AGUA DE POLIETILENO COM TAMPA 1000 L | SUDECAP | UN | 0.1 | 0 | 0 | 0.1 | 271.05 | 271.05
73.46.06 | REGISTRO DE GAVETA BRUTO 1510-B 2" FABRIMAR OU EQUIVALENTE | SUDECAP | UN | 0.5 | 0 | 0 | 0.5 | 180.69 | 180.69
73.46.02 | REGISTRO DE GAVETA BRUTO 1510-B 3/4" FABRIMAR OU EQUIVALENTE | SUDECAP | UN | 1 | 0 | 0 | 1 | 34.9 | 34.9
73.51.41 | TORNEIRA BOIA PARA CX. D´AGUA 3/4", PLENA OU EQUIVALENTE | SUDECAP | UN | 0.5 | 0 | 0 | 0.5 | 12.49 | 12.49
73.02.02 | TUBO PVC SOLDÁVEL MARROM D= 25MM (3/4") CONF. NBR 5648 | SUDECAP | M | 4 | 0 | 0 | 4 | 5.27 | 5.27
73.02.05 | TUBO PVC SOLDÁVEL MARROM D= 50MM (1 1/2") CONF. NBR 5648 | SUDECAP | M | 2 | 0 | 0 | 2 | 16.65 | 16.65
|  |  |  | TOTAL Material: |  | 0
Mão de Obra |  | FONTE | UNID | COEFICIENTE | PREÇO UNITÁRIO | TOTAL
55.10.39 | BOMBEIRO | SUDECAP | H | 0 | 21.07 | 0 | 1 | 21.07 | 0
|  |  |  | TOTAL Mão de Obra: |  | 0
|  |  |  | VALOR: |  | 0
|  |  |  | VALOR BDI (29.27%): |  | 0
|  |  |  | VALOR COM BDI: |  | 0
1.7.1. 11.83.02 CONECTOR CABO HASTE CHT-1 DE ATERRAMENTO P.TELEMAR (UN)
Material |  | FONTE | UNID | COEFICIENTE | PREÇO UNITÁRIO | TOTAL
74.44.15 | GRAMPO METALICO TIPO OLHAL PARA HASTE DE ATERRAMENTO DE 3/4'', CONDUTOR DE *10* A 50 MM2 REF 416 | SUDECAP | UN | 1 | 0 | 0 | 1 | 12.89 | 12.89
|  |  |  | TOTAL Material: |  | 0
Mão de Obra |  | FONTE | UNID | COEFICIENTE | PREÇO UNITÁRIO | TOTAL
55.10.10 | AUXILIAR BOMBEIRO/ELETRICISTA | SUDECAP | H | 0 | 14.9 | 0 | 0.15 | 14.9 | 0
55.10.55 | ELETRICISTA | SUDECAP | H | 0 | 21.08 | 0 | 0.15 | 21.08 | 0
|  |  |  | TOTAL Mão de Obra: |  | 0
|  |  |  | VALOR: |  | 0
|  |  |  | VALOR BDI (29.27%): |  | 0
|  |  |  | VALOR COM BDI: |  | 0
1.7.2. 11.83.11 HASTE DE ATERRAMENTO AÇO GALV. 3/4" X 3,0 MM (UN)
Material |  | FONTE | UNID | COEFICIENTE | PREÇO UNITÁRIO | TOTAL
74.44.32 | HASTE DE ATERRAMENTO EM ACO COM 3,00 M DE COMPRIMENTO E DN = 3/4", REVESTIDA COM BAIXA CAMADA DE COBRE, COM CONECTOR TIPO GRAMPO | SUDECAP | UN | 1 | 0 | 0 | 1 | 140.02 | 140.02
|  |  |  | TOTAL Material: |  | 0
Mão de Obra |  | FONTE | UNID | COEFICIENTE | PREÇO UNITÁRIO | TOTAL
55.10.10 | AUXILIAR BOMBEIRO/ELETRICISTA | SUDECAP | H | 0 | 14.9 | 0 | 2 | 14.9 | 0
55.10.55 | ELETRICISTA | SUDECAP | H | 0 | 21.08 | 0 | 2 | 21.08 | 0
|  |  |  | TOTAL Mão de Obra: |  | 0
|  |  |  | VALOR: |  | 0
|  |  |  | VALOR BDI (29.27%): |  | 0
|  |  |  | VALOR COM BDI: |  | 0
1.7.3. 11.91.06 CABO DE COBRE NU # 50 MM2 (M)
Material |  | FONTE | UNID | COEFICIENTE | PREÇO UNITÁRIO | TOTAL
74.17.15 | CABO DE COBRE NU (CORDOALHA) 50,0MM2 REF 867 | SUDECAP | M | 1 | 0 | 0 | 1 | 29.99 | 29.99
|  |  |  | TOTAL Material: |  | 0
Mão de Obra |  | FONTE | UNID | COEFICIENTE | PREÇO UNITÁRIO | TOTAL
55.10.10 | AUXILIAR BOMBEIRO/ELETRICISTA | SUDECAP | H | 0 | 14.9 | 0 | 0.25 | 14.9 | 0
55.10.55 | ELETRICISTA | SUDECAP | H | 0 | 21.08 | 0 | 0.25 | 21.08 | 0
|  |  |  | TOTAL Mão de Obra: |  | 0
|  |  |  | VALOR: |  | 0
|  |  |  | VALOR BDI (29.27%): |  | 0
|  |  |  | VALOR COM BDI: |  | 0
1.7.4. CPU 01.15.04 FORNECIMENTO E INSTALAÇÃO DE PLACA C2-DIREÇÃO ROTA DE SAÍDA (UN)
Material |  | FONTE | UNID | COEFICIENTE | PREÇO UNITÁRIO | TOTAL
83.41.04 | FITA DUPLA FACE TRANSFERIVEL VHB12MMX20M UNITARIO 3M OU EQUIVALENTE | SUDECAP | UN. | 0.04 | 0 | 0 | 0.04 | 42.42 | 42.42
90.83.50* | PLACA DE SINALIZACAO DE SEGURANCA CONTRA INCENDIO, FOTOLUMINESCENTE, RETANGULAR, *13 X 26* CM, EM PVC *2* MM ANTI-CHAMAS (SIMBOLOS, CORES E PICTOGRAMAS CONFORME NBR 16820) [SINAPI-37539] | Composições | UN | 1 | 0 | 0 | 1 | 25.9 | 25.9
|  |  |  | TOTAL Material: |  | 0
Mão de Obra |  | FONTE | UNID | COEFICIENTE | PREÇO UNITÁRIO | TOTAL
55.10.88 | SERVENTE | SUDECAP | H | 0 | 14.9 | 0 | 0.16667 | 14.9 | 0
|  |  |  | TOTAL Mão de Obra: |  | 0
|  |  |  | VALOR: |  | 0
|  |  |  | VALOR BDI (29.27%): |  | 0
|  |  |  | VALOR COM BDI: |  | 0
1.7.5. CPU 01.15.05 FORNECIMENTO E INSTALAÇÃO DE PLACA C3-DIREÇÃO ROTA DE SAÍDA (UN)
Material |  | FONTE | UNID | COEFICIENTE | PREÇO UNITÁRIO | TOTAL
83.41.04 | FITA DUPLA FACE TRANSFERIVEL VHB12MMX20M UNITARIO 3M OU EQUIVALENTE | SUDECAP | UN. | 0.04 | 0 | 0 | 0.04 | 42.42 | 42.42
90.83.50* | PLACA DE SINALIZACAO DE SEGURANCA CONTRA INCENDIO, FOTOLUMINESCENTE, RETANGULAR, *13 X 26* CM, EM PVC *2* MM ANTI-CHAMAS (SIMBOLOS, CORES E PICTOGRAMAS CONFORME NBR 16820) [SINAPI-37539] | Composições | UN | 1 | 0 | 0 | 1 | 25.9 | 25.9
|  |  |  | TOTAL Material: |  | 0
Mão de Obra |  | FONTE | UNID | COEFICIENTE | PREÇO UNITÁRIO | TOTAL
55.10.88 | SERVENTE | SUDECAP | H | 0 | 14.9 | 0 | 0.16667 | 14.9 | 0
|  |  |  | TOTAL Mão de Obra: |  | 0
|  |  |  | VALOR: |  | 0
|  |  |  | VALOR BDI (29.27%): |  | 0
|  |  |  | VALOR COM BDI: |  | 0
1.7.6. ED-50206 PLACA FOTOLUMINESCENTE PARA SINALIZAÇÃO DE EMERGÊNCIA, TIPO "A2", DIMENSÃO DA BASE 300MM, INCLUSIVE FIXAÇÃO (un)
MATERIAIS |  |  | UNID | CONSUMO | VALOR UNITÁRIO | CUSTO UNITÁRIO
MATED-31381 | PLACA DE SINALIZAÇÃO DE EMERGÊNCIA (TIPO: ALERTA[ "A"]¦FORMATO: TRIANGULAR¦ MATERIAL: PVC¦ESPESSURA: 1MM)*VALORES REFERENCIAIS APROXIMADOS m2 |  | m2 | 0.045 | 0 | 0 | 0.045 | 181.33 | 181.33
|  |  |  | TOTAL MATERIAIS: |  | 0
SERVIÇOS |  |  | UNID | CONSUMO | PREÇO UNITÁRIO | CUSTO UNITÁRIO
ED-31485 | SERVIÇO DE INSTALAÇÃO DE PLACA FOTOLUMINESCENTE PARA SINALIZAÇÃO DE EMERGÊNCIA |  | un | 1 | 0 | 0 | 1 | 8.76 | 8.76
|  |  |  | TOTAL SERVIÇOS: |  | 0
|  |  |  | Custo Direto Total: |  | 16.91
|  |  |  | VALOR: |  | 0
|  |  |  | VALOR BDI (29.27%): |  | 0
|  |  |  | VALOR COM BDI: |  | 0
1.7.7. 10.90.04 EXTINTOR PO QUIMICO SECO ABC 4KG CAP.2-A: 20-B: C (UN)
Material |  | FONTE | UNID | COEFICIENTE | PREÇO UNITÁRIO | TOTAL
73.55.33 | EXTINTOR PO QUIMICO SECO ABC 4KG CAP. 2-A: 20-B: C | SUDECAP | UN | 1 | 0 | 0 | 1 | 101.95 | 101.95
|  |  |  | TOTAL Material: |  | 0
Mão de Obra |  | FONTE | UNID | COEFICIENTE | PREÇO UNITÁRIO | TOTAL
55.10.10 | AUXILIAR BOMBEIRO/ELETRICISTA | SUDECAP | H | 0 | 14.9 | 0 | 0.17 | 14.9 | 0
55.10.39 | BOMBEIRO | SUDECAP | H | 0 | 21.07 | 0 | 0.17 | 21.07 | 0
|  |  |  | TOTAL Mão de Obra: |  | 0
|  |  |  | VALOR: |  | 0
|  |  |  | VALOR BDI (29.27%): |  | 0
|  |  |  | VALOR COM BDI: |  | 0
1.8.1. 01.17.01 GABARITO (M)
Material |  | FONTE | UNID | COEFICIENTE | PREÇO UNITÁRIO | TOTAL
60.35.44 | ARAME RECOZIDO (PG-7) 18 BWG, 1,24 MM (0,009 KG/M) | SUDECAP | KG | 0.067 | 0 | 0 | 0.067 | 16.96 | 16.96
71.04.08 | PECA DE MADEIRA DE PINUS 5,5X5,5 CM | SUDECAP | M | 0.625 | 0 | 0 | 0.625 | 4 | 4
77.05.51 | PREGO DE ACO POLIDO COM CABECA 18 X 30 (2 3/4 X 10) | SUDECAP | KG | 0.04 | 0 | 0 | 0.04 | 14.17 | 14.17
71.01.05 | TABUA DE MADEIRA APARELHADA *2,5 X 25* CM, MACARANDUBA, ANGELIM OU EQUIVALENTE DA REGIAO | SUDECAP | M2 | 0.135 | 0 | 0 | 0.135 | 138.43 | 138.43
|  |  |  | TOTAL Material: |  | 0
Mão de Obra |  | FONTE | UNID | COEFICIENTE | PREÇO UNITÁRIO | TOTAL
55.10.50 | CARPINTEIRO | SUDECAP | H | 0 | 21.08 | 0 | 0.4 | 21.08 | 0
55.10.88 | SERVENTE | SUDECAP | H | 0 | 14.9 | 0 | 0.4 | 14.9 | 0
|  |  |  | TOTAL Mão de Obra: |  | 0
|  |  |  | VALOR: |  | 0
|  |  |  | VALOR BDI (29.27%): |  | 0
|  |  |  | VALOR COM BDI: |  | 0
1.9.1. 01.29.01 ANDAIME FACHADEIRO INCLUSIVE FORRO METALICO (M2MES)
Material |  | FONTE | UNID | COEFICIENTE | PREÇO UNITÁRIO | TOTAL
66.01.02 | ANDAIME FACHADEIRO INCLUSIVE FORRO METALICO | SUDECAP | M2MES | 1 | 0 | 0 | 1 | 11 | 11
|  |  |  | TOTAL Material: |  | 0
|  |  |  | VALOR: |  | 0
|  |  |  | VALOR BDI (29.27%): |  | 0
|  |  |  | VALOR COM BDI: |  | 0
1.9.2. 01.29.03 MONTAGEM DE ANDAIME FACHADEIRO (M2)
Mão de Obra |  | FONTE | UNID | COEFICIENTE | PREÇO UNITÁRIO | TOTAL
55.10.67 | MONTADOR | SUDECAP | H | 0 | 17.98 | 0 | 0.04 | 17.98 | 0
55.10.88 | SERVENTE | SUDECAP | H | 0 | 14.9 | 0 | 0.08 | 14.9 | 0
|  |  |  | TOTAL Mão de Obra: |  | 0
|  |  |  | VALOR: |  | 0
|  |  |  | VALOR BDI (29.27%): |  | 0
|  |  |  | VALOR COM BDI: |  | 0
1.9.3. 01.29.04 DESMONTAGEM DE ANDAIME FACHADEIRO (M2)
Mão de Obra |  | FONTE | UNID | COEFICIENTE | PREÇO UNITÁRIO | TOTAL
55.10.67 | MONTADOR | SUDECAP | H | 0 | 17.98 | 0 | 0.04 | 17.98 | 0
55.10.88 | SERVENTE | SUDECAP | H | 0 | 14.9 | 0 | 0.08 | 14.9 | 0
|  |  |  | TOTAL Mão de Obra: |  | 0
|  |  |  | VALOR: |  | 0
|  |  |  | VALOR BDI (29.27%): |  | 0
|  |  |  | VALOR COM BDI: |  | 0
2.1.1. 02.11.04 PASSEIO OU LAJE DE CONCRETO C/EQUIPAMENTO ELETRICO (M2)
Equipamento |  | FONTE | UNID | COEFICIENTE | PREÇO UNITÁRIO | TOTAL
50.19.66 | MARTELO DEMOLIDOR ELETRICO, 2.000 W, 1.000 IMPACTOS POR MINUTO, FORÇA DE IMPACTO ENTRE 62 E 69 J, PESO DE 30 KG, OU EQUIVALENTE | SUDECAP | H | 0.18 | 0 | 0 | 0.18 | 3.67 | 3.67
|  |  |  | TOTAL Equipamento: |  | 0
Material |  | FONTE | UNID | COEFICIENTE | PREÇO UNITÁRIO | TOTAL
83.23.10 | KILOWATT/HORA B3 - DEMAIS CLASSES - INCLUSIVE ICMS | SUDECAP | KWH | 1.59 | 0 | 0 | 1.59 | 1 | 1
|  |  |  | TOTAL Material: |  | 0
Mão de Obra |  | FONTE | UNID | COEFICIENTE | PREÇO UNITÁRIO | TOTAL
55.10.51 | POCEIRO | SUDECAP | H | 0 | 18.59 | 0 | 0.18 | 18.59 | 0
55.10.88 | SERVENTE | SUDECAP | H | 0 | 14.9 | 0 | 0.03 | 14.9 | 0
|  |  |  | TOTAL Mão de Obra: |  | 0
|  |  |  | VALOR: |  | 0
|  |  |  | VALOR BDI (29.27%): |  | 0
|  |  |  | VALOR COM BDI: |  | 0
2.2.1. 02.12.01 CORTE MECAN. C/ SERRA CIRCULAR EM CONCRETO/ASFALTO (M)
Equipamento Custo Horário |  | FONTE | UNID | COEFICIENTE | PREÇO UNITÁRIO | TOTAL
50.41.12 | CHI/MÁQUINA CORTADORA DE PISO (SERRA CLIPPER), À GASOLINA, 13HP, ÚMIDO OU À SECO, OU EQUIVALENTE | SUDECAP | H | 0.034 | 0 | 0 | 0.034 | 1.59 | 1.59
50.41.11 | CHP/MÁQUINA CORTADORA DE PISO (SERRA CLIPPER), À GASOLINA, 13HP, ÚMIDO OU À SECO, OU EQUIVALENTE | SUDECAP | H | 0.025 | 0 | 0 | 0.025 | 9.59 | 9.59
|  |  |  | TOTAL Equipamento Custo Horário: |  | 0
Material |  | FONTE | UNID | COEFICIENTE | PREÇO UNITÁRIO | TOTAL
72.10.01 | DISCO DIAMANTADO D=14" PRECISION OU EQUIVALENTE | SUDECAP | UN | 0.002 | 0 | 0 | 0.002 | 208.21 | 208.21
|  |  |  | TOTAL Material: |  | 0
Mão de Obra |  | FONTE | UNID | COEFICIENTE | PREÇO UNITÁRIO | TOTAL
55.10.75 | PEDREIRO | SUDECAP | H | 0 | 21.08 | 0 | 0.059 | 21.08 | 0
|  |  |  | TOTAL Mão de Obra: |  | 0
|  |  |  | VALOR: |  | 0
|  |  |  | VALOR BDI (29.27%): |  | 0
|  |  |  | VALOR COM BDI: |  | 0
2.3.1. 02.15.01 PREMOLDADO DE CONCRETO (M)
Mão de Obra |  | FONTE | UNID | COEFICIENTE | PREÇO UNITÁRIO | TOTAL
55.10.88 | SERVENTE | SUDECAP | H | 0 | 14.9 | 0 | 0.5 | 14.9 | 0
|  |  |  | TOTAL Mão de Obra: |  | 0
|  |  |  | VALOR: |  | 0
|  |  |  | VALOR BDI (29.27%): |  | 0
|  |  |  | VALOR COM BDI: |  | 0
2.4.1. CPU 02.23.90 REMOÇÃO DE CERCA EM MOURÃO DE CONCRETO, INCL. CARGA. [REF.:SIURB-17.60.05 (E)] (M)
Mão de Obra |  | FONTE | UNID | COEFICIENTE | PREÇO UNITÁRIO | TOTAL
55.10.88 | SERVENTE | SUDECAP | H | 0 | 14.9 | 0 | 0.05 | 14.9 | 0
|  |  |  | TOTAL Mão de Obra: |  | 0
|  |  |  | VALOR: |  | 0
|  |  |  | VALOR BDI (29.27%): |  | 0
|  |  |  | VALOR COM BDI: |  | 0
2.5.1. 02.26.01 DMT <= 50,0 M (M3)
Mão de Obra |  | FONTE | UNID | COEFICIENTE | PREÇO UNITÁRIO | TOTAL
55.10.88 | SERVENTE | SUDECAP | H | 0 | 14.9 | 0 | 1.5 | 14.9 | 0
|  |  |  | TOTAL Mão de Obra: |  | 0
|  |  |  | VALOR: |  | 0
|  |  |  | VALOR BDI (29.27%): |  | 0
|  |  |  | VALOR COM BDI: |  | 0
2.6.1. 02.27.02 MECANICA (M3)
Equipamento Custo Horário |  | FONTE | UNID | COEFICIENTE | PREÇO UNITÁRIO | TOTAL
50.11.28 | CHP/PÁ CARREGADEIRA 140HP CAPACIDADE CAÇAMBA 1,7M3 OU EQUIVALENTE | SUDECAP | H | 0.01282 | 0 | 0 | 0.01282 | 200.04 | 200.04
|  |  |  | TOTAL Equipamento Custo Horário: |  | 0
Mão de Obra |  | FONTE | UNID | COEFICIENTE | PREÇO UNITÁRIO | TOTAL
55.10.88 | SERVENTE | SUDECAP | H | 0 | 14.9 | 0 | 0.01282 | 14.9 | 0
|  |  |  | TOTAL Mão de Obra: |  | 0
|  |  |  | VALOR: |  | 0
|  |  |  | VALOR BDI (29.27%): |  | 0
|  |  |  | VALOR COM BDI: |  | 0
2.7.1. 02.28.04 DMT > 5 KM (M3KM)
Equipamento Custo Horário |  | FONTE | UNID | COEFICIENTE | PREÇO UNITÁRIO | TOTAL
50.10.09 | CHI/CAMINHAO BASCULANTE FORD 1317 WE | SUDECAP | H | 0.0009 | 0 | 0 | 0.0009 | 67.19 | 67.19
50.10.08 | CHP/CAMINHAO BASCULANTE FORD 1317 WE | SUDECAP | H | 0.01403 | 0 | 0 | 0.01403 | 131.43 | 131.43
|  |  |  | TOTAL Equipamento Custo Horário: |  | 0
|  |  |  | VALOR: |  | 0
|  |  |  | VALOR BDI (29.27%): |  | 0
|  |  |  | VALOR COM BDI: |  | 0
2.8.1. 02.29.01 CAÇAMBA 5m³ (VG)
Material |  | FONTE | UNID | COEFICIENTE | PREÇO UNITÁRIO | TOTAL
83.30.20 | TRANSPORTE EM CAÇAMBA (5m³) | SUDECAP | UN | 1 | 0 | 0 | 1 | 280 | 280
|  |  |  | TOTAL Material: |  | 0
|  |  |  | VALOR: |  | 0
|  |  |  | VALOR BDI (29.27%): |  | 0
|  |  |  | VALOR COM BDI: |  | 0
3.1.1. 03.01.02 DESMATAMENTO,DESTOC.E LIMPEZA,INCL.TRANSP. ATE 50M (M2)
Equipamento Custo Horário |  | FONTE | UNID | COEFICIENTE | PREÇO UNITÁRIO | TOTAL
50.36.10 | CHP/TRATOR DE ESTEIRAS, POTENCIA DE 177HP/132KW, PESO OPERACIONAL DE 16,5T, COM LAMINA COM CAPACIDADE DE 3,18M3, OU EQUIVALENTE | SUDECAP | H | 0.0023 | 0 | 0 | 0.0023 | 254.63 | 254.63
|  |  |  | TOTAL Equipamento Custo Horário: |  | 0
Mão de Obra |  | FONTE | UNID | COEFICIENTE | PREÇO UNITÁRIO | TOTAL
55.10.88 | SERVENTE | SUDECAP | H | 0 | 14.9 | 0 | 0.0046 | 14.9 | 0
|  |  |  | TOTAL Mão de Obra: |  | 0
|  |  |  | VALOR: |  | 0
|  |  |  | VALOR BDI (29.27%): |  | 0
|  |  |  | VALOR COM BDI: |  | 0
3.2.1. 03.12.03 MECANICA (M3)
Equipamento Custo Horário |  | FONTE | UNID | COEFICIENTE | PREÇO UNITÁRIO | TOTAL
50.11.28 | CHP/PÁ CARREGADEIRA 140HP CAPACIDADE CAÇAMBA 1,7M3 OU EQUIVALENTE | SUDECAP | H | 0.0125 | 0 | 0 | 0.0125 | 200.04 | 200.04
|  |  |  | TOTAL Equipamento Custo Horário: |  | 0
Mão de Obra |  | FONTE | UNID | COEFICIENTE | PREÇO UNITÁRIO | TOTAL
55.10.88 | SERVENTE | SUDECAP | H | 0 | 14.9 | 0 | 0.0125 | 14.9 | 0
|  |  |  | TOTAL Mão de Obra: |  | 0
|  |  |  | VALOR: |  | 0
|  |  |  | VALOR BDI (29.27%): |  | 0
|  |  |  | VALOR COM BDI: |  | 0
3.3.1. 03.13.04 DMT > 5 KM (M3KM)
Equipamento Custo Horário |  | FONTE | UNID | COEFICIENTE | PREÇO UNITÁRIO | TOTAL
50.10.09 | CHI/CAMINHAO BASCULANTE FORD 1317 WE | SUDECAP | H | 0.0009 | 0 | 0 | 0.0009 | 67.19 | 67.19
50.10.08 | CHP/CAMINHAO BASCULANTE FORD 1317 WE | SUDECAP | H | 0.01403 | 0 | 0 | 0.01403 | 131.43 | 131.43
|  |  |  | TOTAL Equipamento Custo Horário: |  | 0
|  |  |  | VALOR: |  | 0
|  |  |  | VALOR BDI (29.27%): |  | 0
|  |  |  | VALOR COM BDI: |  | 0
3.3.2. 03.13.90 DESTINAÇÃO FINAL DE RESÍDUOS DA CONSTRUÇÃO EM LOCAL AMBIENTALMENTE ADEQUADO - CAMINHÃO 9,0 M3. RESÍDUOS CLASSE A [BOTA FORA DONA DORA - VESPASIANO - R. Flor de Liz - Jequitibá, Vespasiano MG, 33200-000] (VG)
Serviço |  | FONTE | UNID | COEFICIENTE | PREÇO UNITÁRIO | TOTAL
03.13.90 | DESTINAÇÃO FINAL DE RESÍDUOS DA CONSTRUÇÃO EM LOCAL AMBIENTALMENTE ADEQUADO - CAMINHÃO 9,0 M3. RESÍDUOS CLASSE A [BOTA FORA DONA DORA - VESPASIANO - R. Flor de Liz - Jequitibá, Vespasiano MG, 33200-000] | Composições | VG | 1 | 0 | 0 | 1 | 100 | 100
|  |  |  | TOTAL Serviço: |  | 0
|  |  |  | VALOR: |  | 0
|  |  |  | VALOR BDI (29.27%): |  | 0
|  |  |  | VALOR COM BDI: |  | 0
3.3.3. 03.13.91 FORNECIMENTO DE MATERIAL DE EMPRÉSTIMO - INCLUI FORNECIMENTO, ESCAVAÇÃO, CARGA E TRANSPORTE [DONA DORA - VESPASIANO - R. Flor de Liz - Jequitibá, Vespasiano - MG, 33200-000] (M3)
Serviço |  | FONTE | UNID | COEFICIENTE | PREÇO UNITÁRIO | TOTAL
03.13.91 | FORNECIMENTO DE MATERIAL DE EMPRÉSTIMO - INCLUI FORNECIMENTO, ESCAVAÇÃO, CARGA E TRANSPORTE [DONA DORA - VESPASIANO - R. Flor de Liz - Jequitibá, Vespasiano - MG, 33200-000] | Composições | M3 | 1 | 0 | 0 | 1 | 0 | 0
|  |  |  | TOTAL Serviço: |  | 0
|  |  |  | VALOR: |  | 0
|  |  |  | VALOR BDI (29.27%): |  | 0
|  |  |  | VALOR COM BDI: |  | 0
3.4.1. 03.15.01 COM ROLO VIBRATORIO (M3)
Equipamento Custo Horário |  | FONTE | UNID | COEFICIENTE | PREÇO UNITÁRIO | TOTAL
50.10.51 | CHI/CAMINHAO TANQUE FORD 1317 WE TRUCADO, 10000 L | SUDECAP | H | 0.00095 | 0 | 0 | 0.00095 | 70.86 | 70.86
50.25.09 | CHI/GRADE DE DISCOS MECANICA 20X24" COM 20 DISCOS 24" X 6MM COM PNEUS PARA TRANSPORTE | SUDECAP | H | 0.00143 | 0 | 0 | 0.00143 | 7.32 | 7.32
50.32.09 | CHI/MOTONIVELADORA POTENCIA BASICA LIQUIDA (PRIMEIRA MARCHA) 125HP/93KW , PESO BRUTO 16T, LARGURA DA LAMINA DE 3,7 M, OU EQUIVALENTE | SUDECAP | H | 0.00095 | 0 | 0 | 0.00095 | 145.6 | 145.6
50.36.67 | CHI/TRATOR DE PNEUS COM POTENCIA DE 105 CV, TRACAO 4 X 4, PESO COM LASTRO DE 5500 KG, OU EQUIVALENTE | SUDECAP | H | 0.00143 | 0 | 0 | 0.00143 | 33.95 | 33.95
50.10.50 | CHP/CAMINHAO TANQUE FORD 1317 WE TRUCADO, 10000 | SUDECAP | H | 0.00857 | 0 | 0 | 0.00857 | 147.86 | 147.86
50.25.08 | CHP/GRADE DE DISCOS MECANICA 20X24" COM 20 DISCOS 24" X 6MM COM PNEUS PARA TRANSPORTE | SUDECAP | H | 0.00333 | 0 | 0 | 0.00333 | 9.76 | 9.76
50.32.08 | CHP/MOTONIVELADORA POTENCIA BASICA LIQUIDA (PRIMEIRA MARCHA) 125HP/93KW , PESO BRUTO 16T, LARGURA DA LAMINA DE 3,7 M, OU EQUIVALENTE | SUDECAP | H | 0.00381 | 0 | 0 | 0.00381 | 290.44 | 290.44
50.13.44 | CHP/ROLO VIBRATÓRIO LISO 80HP PESO OPERACIONAL 7000KG LARGURA 1,68M OU EQUIVALENTE | SUDECAP | H | 0.00476 | 0 | 0 | 0.00476 | 174.36 | 174.36
50.13.46 | CHP/ROLO VIBRATÓRIO PÉ DE CARNEIRO 80HP PESO OPERACIONAL 7000KG OU EQUIVALENTE | SUDECAP | H | 0.00476 | 0 | 0 | 0.00476 | 178.11 | 178.11
50.36.66 | CHP/TRATOR DE PNEUS COM POTENCIA DE 105 CV, TRACAO 4 X 4, PESO COM LASTRO DE 5500 KG, OU EQUIVALENTE | SUDECAP | H | 0.00333 | 0 | 0 | 0.00333 | 132.2 | 132.2
|  |  |  | TOTAL Equipamento Custo Horário: |  | 0
Mão de Obra |  | FONTE | UNID | COEFICIENTE | PREÇO UNITÁRIO | TOTAL
55.10.88 | SERVENTE | SUDECAP | H | 0 | 14.9 | 0 | 0.01905 | 14.9 | 0
|  |  |  | TOTAL Mão de Obra: |  | 0
|  |  |  | VALOR: |  | 0
|  |  |  | VALOR BDI (29.27%): |  | 0
|  |  |  | VALOR COM BDI: |  | 0
3.5.1. 03.18.01 H <= 1.5 M (M3)
Equipamento Custo Horário |  | FONTE | UNID | COEFICIENTE | PREÇO UNITÁRIO | TOTAL
50.20.19 | CHI/ESCAVADEIRA HIDRAULICA SOBRE ESTEIRAS, CACAMBA 0,98M3, PESO OPERACIONAL 17T, POTENCIA BRUTA 119HP, OU EQUIVALENTE | SUDECAP | H | 0.00556 | 0 | 0 | 0.00556 | 96.92 | 96.92
50.20.18 | CHP/ESCAVADEIRA HIDRAULICA SOBRE ESTEIRAS, CACAMBA 0,98M3, PESO OPERACIONAL 17T, POTENCIA BRUTA 119HP, OU EQUIVALENTE | SUDECAP | H | 0.02222 | 0 | 0 | 0.02222 | 203.13 | 203.13
|  |  |  | TOTAL Equipamento Custo Horário: |  | 0
Mão de Obra |  | FONTE | UNID | COEFICIENTE | PREÇO UNITÁRIO | TOTAL
55.10.88 | SERVENTE | SUDECAP | H | 0 | 14.9 | 0 | 0.02778 | 14.9 | 0
|  |  |  | TOTAL Mão de Obra: |  | 0
|  |  |  | VALOR: |  | 0
|  |  |  | VALOR BDI (29.27%): |  | 0
|  |  |  | VALOR COM BDI: |  | 0
3.6.1. 03.22.01 MANUAL (M3)
Mão de Obra |  | FONTE | UNID | COEFICIENTE | PREÇO UNITÁRIO | TOTAL
55.10.88 | SERVENTE | SUDECAP | H | 0 | 14.9 | 0 | 3 | 14.9 | 0
|  |  |  | TOTAL Mão de Obra: |  | 0
|  |  |  | VALOR: |  | 0
|  |  |  | VALOR BDI (29.27%): |  | 0
|  |  |  | VALOR COM BDI: |  | 0
3.7.1. 03.23.03 COM PLACA VIBRATORIA (M2)
Equipamento Custo Horário |  | FONTE | UNID | COEFICIENTE | PREÇO UNITÁRIO | TOTAL
50.13.75 | CHI/COMPACTADOR VIBRATÓRIO DE PLACA 9,0 HP DIESEL OU EQUIVALENTE | SUDECAP | H | 0.01 | 0 | 0 | 0.01 | 3.67 | 3.67
50.13.74 | CHP/COMPACTADOR VIBRATÓRIO DE PLACA 9,0 HP DIESEL OU EQUIVALENTE | SUDECAP | H | 0.04 | 0 | 0 | 0.04 | 10.83 | 10.83
|  |  |  | TOTAL Equipamento Custo Horário: |  | 0
Mão de Obra |  | FONTE | UNID | COEFICIENTE | PREÇO UNITÁRIO | TOTAL
55.10.88 | SERVENTE | SUDECAP | H | 0 | 14.9 | 0 | 0.25 | 14.9 | 0
|  |  |  | TOTAL Mão de Obra: |  | 0
|  |  |  | VALOR: |  | 0
|  |  |  | VALOR BDI (29.27%): |  | 0
|  |  |  | VALOR COM BDI: |  | 0
3.8.1. 03.24.01 DMT <= 50,00 M (M3)
Mão de Obra |  | FONTE | UNID | COEFICIENTE | PREÇO UNITÁRIO | TOTAL
55.10.88 | SERVENTE | SUDECAP | H | 0 | 14.9 | 0 | 1.5 | 14.9 | 0
|  |  |  | TOTAL Mão de Obra: |  | 0
|  |  |  | VALOR: |  | 0
|  |  |  | VALOR BDI (29.27%): |  | 0
|  |  |  | VALOR COM BDI: |  | 0
3.9.1. 03.25.01 CAÇAMBA 5m³ (VG)
Material |  | FONTE | UNID | COEFICIENTE | PREÇO UNITÁRIO | TOTAL
83.30.20 | TRANSPORTE EM CAÇAMBA (5m³) | SUDECAP | UN | 1 | 0 | 0 | 1 | 280 | 280
|  |  |  | TOTAL Material: |  | 0
|  |  |  | VALOR: |  | 0
|  |  |  | VALOR BDI (29.27%): |  | 0
|  |  |  | VALOR COM BDI: |  | 0
4.1.1. 04.03.26 ESTACA ESCAVADA COM TRADO MANUAL, D=25CM, INCLUSIVE CONCRETO EXCLUSIVE ARMAÇÃO (M)
Mão de Obra |  | FONTE | UNID | COEFICIENTE | PREÇO UNITÁRIO | TOTAL
55.10.75 | PEDREIRO | SUDECAP | H | 0 | 21.08 | 0 | 0.795 | 21.08 | 0
55.10.88 | SERVENTE | SUDECAP | H | 0 | 14.9 | 0 | 0.998 | 14.9 | 0
|  |  |  | TOTAL Mão de Obra: |  | 0
Serviço |  | FONTE | UNID | COEFICIENTE | PREÇO UNITÁRIO | TOTAL
40.08.25 | CONCRETO FCK >= 25 MPA, B1-B2 CALCARIA - PREPARO | SUDECAP | M3 | 0.062 | 0 | 0 | 0.062 | 582.36 | 582.36
40.16.01 | LANÇAMENTO DE CONCRETO CONVENCIONAL EM FUNDAÇÕES | SUDECAP | M3 | 0.062 | 0 | 0 | 0.062 | 64.48 | 64.48
|  |  |  | TOTAL Serviço: |  | 0
|  |  |  | VALOR: |  | 0
|  |  |  | VALOR BDI (29.27%): |  | 0
|  |  |  | VALOR COM BDI: |  | 0
4.2.1. 04.04.01 MOBILIZAÇAO E DESMOBILIZAÇAO DE EQUIPAMENTO (UN)
Material |  | FONTE | UNID | COEFICIENTE | PREÇO UNITÁRIO | TOTAL
89.18.01 | MOBILIZAÇAO E DESMOB.DE TRADO P/ESTACA ESC.MECANIC | SUDECAP | UN | 1 | 0 | 0 | 1 | 3500 | 3500
|  |  |  | TOTAL Material: |  | 0
|  |  |  | VALOR: |  | 0
|  |  |  | VALOR BDI (29.27%): |  | 0
|  |  |  | VALOR COM BDI: |  | 0
4.2.2. CPU 04.04.90 ESTACA TRADO MECANIZADO, SEM FLUIDO ESTABILIZANTE, D=30CM, INCL. CONCRETO, EXCL. ARMAÇÃO - BASEADA DA SUDECAP (04.04.08) (M)
Material |  | FONTE | UNID | COEFICIENTE | PREÇO UNITÁRIO | TOTAL
89.07.52 | CONCRETO USINADO FCK>=25 MPA - BRITA 0 E 1 - SLUMP 13+-3 CM CONSUMO MÍNIMO 280KG REF 38405 | SUDECAP | M3 | 0.0791 | 0 | 0 | 0.0791 | 587.26 | 587.26
89.18.04 | ESTACA BROCA MECANIZADA - PERFURAÇAO D= 40CM | SUDECAP | M | 1 | 0 | 0 | 1 | 28 | 28
|  |  |  | TOTAL Material: |  | 0
Mão de Obra |  | FONTE | UNID | COEFICIENTE | PREÇO UNITÁRIO | TOTAL
55.10.88 | SERVENTE | SUDECAP | H | 0 | 14.9 | 0 | 0.2795 | 14.9 | 0
|  |  |  | TOTAL Mão de Obra: |  | 0
|  |  |  | VALOR: |  | 0
|  |  |  | VALOR BDI (29.27%): |  | 0
|  |  |  | VALOR COM BDI: |  | 0
4.3.1. 04.13.19 FORMA PARA BLOCO DE COROAMENTO EM CHAPA DE MADEIRA COMPENSADA RESINADA 12MM, 3 APROVEITAMENTOS - FABRICAÇÃO, MONTAGEM E DESMONTAGEM (M2)
Material |  | FONTE | UNID | COEFICIENTE | PREÇO UNITÁRIO | TOTAL
71.14.08 | CHAPA DE MADEIRA COMPENSADA RESINADA PARA FORMA DE CONCRETO, DE *2,2 X 1,1* M, E = 12 MM | SUDECAP | M2 | 0.445 | 0 | 0 | 0.445 | 27.88 | 27.88
73.80.10 | DESMOLDANTE PARA FORMA DE MADEIRA | SUDECAP | L | 0.01 | 0 | 0 | 0.01 | 9.02 | 9.02
71.04.10 | PEÇA DE MADEIRA DE REFLORESTAMENTO 2,5X7,5 CM | SUDECAP | M | 2.315 | 0 | 0 | 2.315 | 6.63 | 6.63
71.04.09 | PEÇA DE MADEIRA DE REFLORESTAMENTO 7,5X7,5 CM | SUDECAP | M | 2.071 | 0 | 0 | 2.071 | 8.52 | 8.52
77.05.53 | PREGO DE ACO POLIDO COM CABECA 15 X 18 (1 1/2 X 13) | SUDECAP | KG | 0.015 | 0 | 0 | 0.015 | 27.51 | 27.51
77.05.51 | PREGO DE ACO POLIDO COM CABECA 18 X 30 (2 3/4 X 10) | SUDECAP | KG | 0.072 | 0 | 0 | 0.072 | 14.17 | 14.17
71.01.10 | TÁBUA DE MADEIRA DE REFLORESTAMENTO APARELHADA E=2,5 L=30 CM (1"X12") | SUDECAP | M2 | 0.24 | 0 | 0 | 0.24 | 36.56 | 36.56
|  |  |  | TOTAL Material: |  | 0
Mão de Obra |  | FONTE | UNID | COEFICIENTE | PREÇO UNITÁRIO | TOTAL
55.10.05 | AJUDANTE | SUDECAP | H | 0 | 14.89 | 0 | 0.9175 | 14.89 | 0
55.10.50 | CARPINTEIRO | SUDECAP | H | 0 | 21.08 | 0 | 2.3915 | 21.08 | 0
|  |  |  | TOTAL Mão de Obra: |  | 0
|  |  |  | VALOR: |  | 0
|  |  |  | VALOR BDI (29.27%): |  | 0
|  |  |  | VALOR COM BDI: |  | 0
4.3.2. 04.13.20 FORMA PARA BALDRAME EM CHAPA DE MADEIRA COMPENSADA RESINADA 12MM, 3 APROVEITAMENTOS - FABRICAÇÃO, MONTAGEM E DESMONTAGEM (M2)
Material |  | FONTE | UNID | COEFICIENTE | PREÇO UNITÁRIO | TOTAL
71.14.08 | CHAPA DE MADEIRA COMPENSADA RESINADA PARA FORMA DE CONCRETO, DE *2,2 X 1,1* M, E = 12 MM | SUDECAP | M2 | 0.42 | 0 | 0 | 0.42 | 27.88 | 27.88
73.80.10 | DESMOLDANTE PARA FORMA DE MADEIRA | SUDECAP | L | 0.01 | 0 | 0 | 0.01 | 9.02 | 9.02
71.04.10 | PEÇA DE MADEIRA DE REFLORESTAMENTO 2,5X7,5 CM | SUDECAP | M | 0.963 | 0 | 0 | 0.963 | 6.63 | 6.63
71.04.09 | PEÇA DE MADEIRA DE REFLORESTAMENTO 7,5X7,5 CM | SUDECAP | M | 1.624 | 0 | 0 | 1.624 | 8.52 | 8.52
77.05.53 | PREGO DE ACO POLIDO COM CABECA 15 X 18 (1 1/2 X 13) | SUDECAP | KG | 0.005 | 0 | 0 | 0.005 | 27.51 | 27.51
77.05.51 | PREGO DE ACO POLIDO COM CABECA 18 X 30 (2 3/4 X 10) | SUDECAP | KG | 0.035 | 0 | 0 | 0.035 | 14.17 | 14.17
|  |  |  | TOTAL Material: |  | 0
Mão de Obra |  | FONTE | UNID | COEFICIENTE | PREÇO UNITÁRIO | TOTAL
55.10.05 | AJUDANTE | SUDECAP | H | 0 | 14.89 | 0 | 0.744 | 14.89 | 0
55.10.50 | CARPINTEIRO | SUDECAP | H | 0 | 21.08 | 0 | 1.8435 | 21.08 | 0
|  |  |  | TOTAL Mão de Obra: |  | 0
|  |  |  | VALOR: |  | 0
|  |  |  | VALOR BDI (29.27%): |  | 0
|  |  |  | VALOR COM BDI: |  | 0
4.3.3. 19.10.12 FORMA PARA ALA DE REDE TUBULAR EM CHAPA DE MADEIRA COMPENSADA RESINADA 12MM, TRAVAMENTO METÁLICO, 3 APROVEITAMENTOS - FABRICAÇÃO, MONTAGEM E DESMONTAGEM (M2)
Material |  | FONTE | UNID | COEFICIENTE | PREÇO UNITÁRIO | TOTAL
71.14.08 | CHAPA DE MADEIRA COMPENSADA RESINADA PARA FORMA DE CONCRETO, DE *2,2 X 1,1* M, E = 12 MM | SUDECAP | M2 | 0.3675 | 0 | 0 | 0.3675 | 27.88 | 27.88
73.80.10 | DESMOLDANTE PARA FORMA DE MADEIRA | SUDECAP | L | 0.01 | 0 | 0 | 0.01 | 9.02 | 9.02
66.05.07 | LOCAÇÃO DE APRUMADOR METÁLICO DE PILAR, COM ALTURA E ÂNGULOS REGULÁVEIS, EXTENSÃO DE 1,50 A 2,80 M | SUDECAP | UNMES | 0.095 | 0 | 0 | 0.095 | 9.4 | 9.4
66.05.08 | LOCAÇÃO DE BARRA DE ANCORAGEM DE 0,80 A 1,20 M DE EXTENSÃO COM ROSCA DE 5/8”, INCLUINDO PORCA E FLANGE | SUDECAP | UNMES | 0.3561 | 0 | 0 | 0.3561 | 1.8 | 1.8
66.05.09 | LOCAÇÃO DE VIGA SANDUÍCHE METÁLICA VAZADA PARA TRAVAMENTO DE PILARES, ALTURA DE 8 CM, LARGURA DE 6 CM E EXTENSÃO DE 2 M | SUDECAP | UNMES | 0.1611 | 0 | 0 | 0.1611 | 14.1 | 14.1
71.04.09 | PEÇA DE MADEIRA DE REFLORESTAMENTO 7,5X7,5 CM | SUDECAP | M | 1.2437 | 0 | 0 | 1.2437 | 8.52 | 8.52
77.05.51 | PREGO DE ACO POLIDO COM CABECA 18 X 30 (2 3/4 X 10) | SUDECAP | KG | 0.0312 | 0 | 0 | 0.0312 | 14.17 | 14.17
|  |  |  | TOTAL Material: |  | 0
Mão de Obra |  | FONTE | UNID | COEFICIENTE | PREÇO UNITÁRIO | TOTAL
55.10.05 | AJUDANTE | SUDECAP | H | 0 | 14.89 | 0 | 0.0549 | 14.89 | 0
55.10.50 | CARPINTEIRO | SUDECAP | H | 0 | 21.08 | 0 | 1.5588 | 21.08 | 0
|  |  |  | TOTAL Mão de Obra: |  | 0
|  |  |  | VALOR: |  | 0
|  |  |  | VALOR BDI (29.27%): |  | 0
|  |  |  | VALOR COM BDI: |  | 0
4.4.1. 04.15.31 AÇO CA-60 D = 4,2 MM, CORTE, DOBRA E COLOCAÇAO EM FUNDAÇÃO REF 96543 (KG)
Material |  | FONTE | UNID | COEFICIENTE | PREÇO UNITÁRIO | TOTAL
60.05.48 | ACO CA-60, 4,2 MM, VERGALHAO REF 43059 | SUDECAP | KG | 1.07 | 0 | 0 | 1.07 | 7.39 | 7.39
60.35.44 | ARAME RECOZIDO (PG-7) 18 BWG, 1,24 MM (0,009 KG/M) | SUDECAP | KG | 0.025 | 0 | 0 | 0.025 | 16.96 | 16.96
60.05.91 | ESPAÇADOR / DISTANCIADOR CIRCULAR COM ENTRADA LATERAL, EM PLASTICO, PARA VERGALHAO *4,2 A 12,5* MM, COBRIMENTO 20 MM REF 39017 | SUDECAP | UN | 1.9665 | 0 | 0 | 1.9665 | 0.2 | 0.2
|  |  |  | TOTAL Material: |  | 0
Mão de Obra |  | FONTE | UNID | COEFICIENTE | PREÇO UNITÁRIO | TOTAL
55.10.35 | ARMADOR | SUDECAP | H | 0 | 21.08 | 0 | 0.2526 | 21.08 | 0
55.10.88 | SERVENTE | SUDECAP | H | 0 | 14.9 | 0 | 0.073 | 14.9 | 0
|  |  |  | TOTAL Mão de Obra: |  | 0
|  |  |  | VALOR: |  | 0
|  |  |  | VALOR BDI (29.27%): |  | 0
|  |  |  | VALOR COM BDI: |  | 0
4.4.2. 04.15.32 AÇO CA-60 D = 5 MM, CORTE, DOBRA E COLOCAÇAO EM FUNDAÇÃO REF 96543 (KG)
Material |  | FONTE | UNID | COEFICIENTE | PREÇO UNITÁRIO | TOTAL
60.05.50 | ACO CA-60, 5,0 MM, VERGALHAO REF 43059 | SUDECAP | KG | 1.07 | 0 | 0 | 1.07 | 7.39 | 7.39
60.35.44 | ARAME RECOZIDO (PG-7) 18 BWG, 1,24 MM (0,009 KG/M) | SUDECAP | KG | 0.025 | 0 | 0 | 0.025 | 16.96 | 16.96
60.05.91 | ESPAÇADOR / DISTANCIADOR CIRCULAR COM ENTRADA LATERAL, EM PLASTICO, PARA VERGALHAO *4,2 A 12,5* MM, COBRIMENTO 20 MM REF 39017 | SUDECAP | UN | 1.9665 | 0 | 0 | 1.9665 | 0.2 | 0.2
|  |  |  | TOTAL Material: |  | 0
Mão de Obra |  | FONTE | UNID | COEFICIENTE | PREÇO UNITÁRIO | TOTAL
55.10.35 | ARMADOR | SUDECAP | H | 0 | 21.08 | 0 | 0.2526 | 21.08 | 0
55.10.88 | SERVENTE | SUDECAP | H | 0 | 14.9 | 0 | 0.073 | 14.9 | 0
|  |  |  | TOTAL Mão de Obra: |  | 0
|  |  |  | VALOR: |  | 0
|  |  |  | VALOR BDI (29.27%): |  | 0
|  |  |  | VALOR COM BDI: |  | 0
4.4.3. 04.15.41 AÇO CA-50 D = 6,3 MM, CORTE, DOBRA E COLOCAÇAO EM FUNDAÇÃO REF 96544 (KG)
Material |  | FONTE | UNID | COEFICIENTE | PREÇO UNITÁRIO | TOTAL
60.05.27 | ACO CA-50, 6,3 MM, VERGALHAO REF 32 | SUDECAP | KG | 1.07 | 0 | 0 | 1.07 | 7.17 | 7.17
60.35.44 | ARAME RECOZIDO (PG-7) 18 BWG, 1,24 MM (0,009 KG/M) | SUDECAP | KG | 0.025 | 0 | 0 | 0.025 | 16.96 | 16.96
60.05.91 | ESPAÇADOR / DISTANCIADOR CIRCULAR COM ENTRADA LATERAL, EM PLASTICO, PARA VERGALHAO *4,2 A 12,5* MM, COBRIMENTO 20 MM REF 39017 | SUDECAP | UN | 1.19 | 0 | 0 | 1.19 | 0.2 | 0.2
|  |  |  | TOTAL Material: |  | 0
Mão de Obra |  | FONTE | UNID | COEFICIENTE | PREÇO UNITÁRIO | TOTAL
55.10.35 | ARMADOR | SUDECAP | H | 0 | 21.08 | 0 | 0.182 | 21.08 | 0
55.10.88 | SERVENTE | SUDECAP | H | 0 | 14.9 | 0 | 0.0541 | 14.9 | 0
|  |  |  | TOTAL Mão de Obra: |  | 0
|  |  |  | VALOR: |  | 0
|  |  |  | VALOR BDI (29.27%): |  | 0
|  |  |  | VALOR COM BDI: |  | 0
4.4.4. 04.15.42 AÇO CA-50 D = 8 MM, CORTE, DOBRA E COLOCAÇAO EM FUNDAÇÃO REF 96545 (KG)
Material |  | FONTE | UNID | COEFICIENTE | PREÇO UNITÁRIO | TOTAL
60.05.28 | ACO CA-50, 8,0 MM, VERGALHAO REF 33 | SUDECAP | KG | 1.11 | 0 | 0 | 1.11 | 7.01 | 7.01
60.35.44 | ARAME RECOZIDO (PG-7) 18 BWG, 1,24 MM (0,009 KG/M) | SUDECAP | KG | 0.025 | 0 | 0 | 0.025 | 16.96 | 16.96
60.05.91 | ESPAÇADOR / DISTANCIADOR CIRCULAR COM ENTRADA LATERAL, EM PLASTICO, PARA VERGALHAO *4,2 A 12,5* MM, COBRIMENTO 20 MM REF 39017 | SUDECAP | UN | 0.724 | 0 | 0 | 0.724 | 0.2 | 0.2
|  |  |  | TOTAL Material: |  | 0
Mão de Obra |  | FONTE | UNID | COEFICIENTE | PREÇO UNITÁRIO | TOTAL
55.10.35 | ARMADOR | SUDECAP | H | 0 | 21.08 | 0 | 0.1317 | 21.08 | 0
55.10.88 | SERVENTE | SUDECAP | H | 0 | 14.9 | 0 | 0.0401 | 14.9 | 0
|  |  |  | TOTAL Mão de Obra: |  | 0
|  |  |  | VALOR: |  | 0
|  |  |  | VALOR BDI (29.27%): |  | 0
|  |  |  | VALOR COM BDI: |  | 0
4.4.5. 04.15.43 AÇO CA-50 D = 10 MM, CORTE, DOBRA E COLOCAÇAO EM FUNDAÇÃO REF 96546 (KG)
Material |  | FONTE | UNID | COEFICIENTE | PREÇO UNITÁRIO | TOTAL
60.05.29 | ACO CA-50, 10,0 MM, VERGALHAO REF 34 | SUDECAP | KG | 1.11 | 0 | 0 | 1.11 | 6.74 | 6.74
60.35.44 | ARAME RECOZIDO (PG-7) 18 BWG, 1,24 MM (0,009 KG/M) | SUDECAP | KG | 0.025 | 0 | 0 | 0.025 | 16.96 | 16.96
60.05.91 | ESPAÇADOR / DISTANCIADOR CIRCULAR COM ENTRADA LATERAL, EM PLASTICO, PARA VERGALHAO *4,2 A 12,5* MM, COBRIMENTO 20 MM REF 39017 | SUDECAP | UN | 0.4655 | 0 | 0 | 0.4655 | 0.2 | 0.2
|  |  |  | TOTAL Material: |  | 0
Mão de Obra |  | FONTE | UNID | COEFICIENTE | PREÇO UNITÁRIO | TOTAL
55.10.35 | ARMADOR | SUDECAP | H | 0 | 21.08 | 0 | 0.0978 | 21.08 | 0
55.10.88 | SERVENTE | SUDECAP | H | 0 | 14.9 | 0 | 0.0304 | 14.9 | 0
|  |  |  | TOTAL Mão de Obra: |  | 0
|  |  |  | VALOR: |  | 0
|  |  |  | VALOR BDI (29.27%): |  | 0
|  |  |  | VALOR COM BDI: |  | 0
4.4.6. 04.15.44 AÇO CA-50 D = 12,5 MM, CORTE, DOBRA E COLOCAÇAO EM FUNDAÇÃO REF 96547 (KG)
Material |  | FONTE | UNID | COEFICIENTE | PREÇO UNITÁRIO | TOTAL
60.05.30 | ACO CA-50, 12,5 MM, VERGALHAO REF 43055 | SUDECAP | KG | 1.11 | 0 | 0 | 1.11 | 6.5 | 6.5
60.35.44 | ARAME RECOZIDO (PG-7) 18 BWG, 1,24 MM (0,009 KG/M) | SUDECAP | KG | 0.025 | 0 | 0 | 0.025 | 16.96 | 16.96
60.05.91 | ESPAÇADOR / DISTANCIADOR CIRCULAR COM ENTRADA LATERAL, EM PLASTICO, PARA VERGALHAO *4,2 A 12,5* MM, COBRIMENTO 20 MM REF 39017 | SUDECAP | UN | 0.306 | 0 | 0 | 0.306 | 0.2 | 0.2
|  |  |  | TOTAL Material: |  | 0
Mão de Obra |  | FONTE | UNID | COEFICIENTE | PREÇO UNITÁRIO | TOTAL
55.10.35 | ARMADOR | SUDECAP | H | 0 | 21.08 | 0 | 0.0728 | 21.08 | 0
55.10.88 | SERVENTE | SUDECAP | H | 0 | 14.9 | 0 | 0.0228 | 14.9 | 0
|  |  |  | TOTAL Mão de Obra: |  | 0
|  |  |  | VALOR: |  | 0
|  |  |  | VALOR BDI (29.27%): |  | 0
|  |  |  | VALOR COM BDI: |  | 0
4.4.7. 04.15.45 AÇO CA-50 D = 16 MM, CORTE, DOBRA E COLOCAÇAO EM FUNDAÇÃO REF 96548 (KG)
Material |  | FONTE | UNID | COEFICIENTE | PREÇO UNITÁRIO | TOTAL
60.05.31 | ACO CA-50, 16,0 MM, VERGALHAO REF 43055 | SUDECAP | KG | 1.11 | 0 | 0 | 1.11 | 6.5 | 6.5
60.35.44 | ARAME RECOZIDO (PG-7) 18 BWG, 1,24 MM (0,009 KG/M) | SUDECAP | KG | 0.025 | 0 | 0 | 0.025 | 16.96 | 16.96
60.05.91 | ESPAÇADOR / DISTANCIADOR CIRCULAR COM ENTRADA LATERAL, EM PLASTICO, PARA VERGALHAO *4,2 A 12,5* MM, COBRIMENTO 20 MM REF 39017 | SUDECAP | UN | 0.1975 | 0 | 0 | 0.1975 | 0.2 | 0.2
|  |  |  | TOTAL Material: |  | 0
Mão de Obra |  | FONTE | UNID | COEFICIENTE | PREÇO UNITÁRIO | TOTAL
55.10.35 | ARMADOR | SUDECAP | H | 0 | 21.08 | 0 | 0.052 | 21.08 | 0
55.10.88 | SERVENTE | SUDECAP | H | 0 | 14.9 | 0 | 0.016 | 14.9 | 0
|  |  |  | TOTAL Mão de Obra: |  | 0
|  |  |  | VALOR: |  | 0
|  |  |  | VALOR BDI (29.27%): |  | 0
|  |  |  | VALOR COM BDI: |  | 0
4.5.1. 04.21.03 CONCRETO 1:3:6, BRITA CALCARIA, PREPARADO EM OBRA E LANÇADO EM FUNDAÇÃO (M3)
Serviço |  | FONTE | UNID | COEFICIENTE | PREÇO UNITÁRIO | TOTAL
40.08.07 | CONCRETO 1:3:6, B1-B2 CALCARIA - PREPARO | SUDECAP | M3 | 1.13 | 0 | 0 | 1.13 | 450.23 | 450.23
40.16.01 | LANÇAMENTO DE CONCRETO CONVENCIONAL EM FUNDAÇÕES | SUDECAP | M3 | 1 | 0 | 0 | 1 | 64.48 | 64.48
|  |  |  | TOTAL Serviço: |  | 0
|  |  |  | VALOR: |  | 0
|  |  |  | VALOR BDI (29.27%): |  | 0
|  |  |  | VALOR COM BDI: |  | 0
4.5.2. 04.21.20 FCK >= 20 MPA, BRITA CALCÁRIA, PREPARADO EM OBRA E LANÇADO EM FUNDAÇÃO (M3)
Serviço |  | FONTE | UNID | COEFICIENTE | PREÇO UNITÁRIO | TOTAL
40.08.23 | CONCRETO FCK >= 20 MPA, B1-B2 CALCARIA - PREPARO | SUDECAP | M3 | 1.15 | 0 | 0 | 1.15 | 544.78 | 544.78
40.16.01 | LANÇAMENTO DE CONCRETO CONVENCIONAL EM FUNDAÇÕES | SUDECAP | M3 | 1 | 0 | 0 | 1 | 64.48 | 64.48
|  |  |  | TOTAL Serviço: |  | 0
|  |  |  | VALOR: |  | 0
|  |  |  | VALOR BDI (29.27%): |  | 0
|  |  |  | VALOR COM BDI: |  | 0
4.5.3. 04.21.25 FCK >= 25 MPA, BRITA CALCÁRIA, PREPARADO EM OBRA E LANÇADO EM FUNDAÇÃO (M3)
Serviço |  | FONTE | UNID | COEFICIENTE | PREÇO UNITÁRIO | TOTAL
40.08.25 | CONCRETO FCK >= 25 MPA, B1-B2 CALCARIA - PREPARO | SUDECAP | M3 | 1.15 | 0 | 0 | 1.15 | 582.36 | 582.36
40.16.01 | LANÇAMENTO DE CONCRETO CONVENCIONAL EM FUNDAÇÕES | SUDECAP | M3 | 1 | 0 | 0 | 1 | 64.48 | 64.48
|  |  |  | TOTAL Serviço: |  | 0
|  |  |  | VALOR: |  | 0
|  |  |  | VALOR BDI (29.27%): |  | 0
|  |  |  | VALOR COM BDI: |  | 0
5.1.1. 05.03.01 TRAÇO 1:3:6,FORNEC. E LANÇAMENTO SOBRE ENROCAMENTO (M3)
Equipamento Custo Horário |  | FONTE | UNID | COEFICIENTE | PREÇO UNITÁRIO | TOTAL
50.05.10 | CHP/BETONEIRA 400 L, SEM CARREGADOR | SUDECAP | H | 1 | 0 | 0 | 1 | 3.25 | 3.25
|  |  |  | TOTAL Equipamento Custo Horário: |  | 0
Material |  | FONTE | UNID | COEFICIENTE | PREÇO UNITÁRIO | TOTAL
63.05.05 | AREIA LAVADA COM FRETE | SUDECAP | M3 | 0.564 | 0 | 0 | 0.564 | 183.12 | 183.12
63.01.03 | BRITAS 1, 2 OU 3, CALCÁRIA COM FRETE | SUDECAP | M3 | 0.882 | 0 | 0 | 0.882 | 173.18 | 173.18
62.01.05 | CIMENTO PORTLAND COMUM ( CPIII-40 ) SC 50KG | SUDECAP | KG | 208 | 0 | 0 | 208 | 0.7 | 0.7
|  |  |  | TOTAL Material: |  | 0
Mão de Obra |  | FONTE | UNID | COEFICIENTE | PREÇO UNITÁRIO | TOTAL
55.10.75 | PEDREIRO | SUDECAP | H | 0 | 21.08 | 0 | 3 | 21.08 | 0
55.10.88 | SERVENTE | SUDECAP | H | 0 | 14.9 | 0 | 12 | 14.9 | 0
|  |  |  | TOTAL Mão de Obra: |  | 0
|  |  |  | VALOR: |  | 0
|  |  |  | VALOR BDI (29.27%): |  | 0
|  |  |  | VALOR COM BDI: |  | 0
5.2.1. 05.04.02 FORMA PARA GALERIAS E CONTENÇÕES EM CHAPA DE MADEIRA COMPENSADA RESINADA 12MM, 3 APROVEITAMENTOS - FABRICAÇÃO, MONTAGEM E DESMONTAGEM (M2)
Material |  | FONTE | UNID | COEFICIENTE | PREÇO UNITÁRIO | TOTAL
60.05.67 | ACO CA-50, 10,0 MM, CORTADO E DOBRADO REF 43058 | SUDECAP | KG | 0.11 | 0 | 0 | 0.11 | 7.53 | 7.53
60.35.12 | ARAME GALVANIZADO 12 BWG, 2,76 MM (0,048 KG/M) | SUDECAP | KG | 0.1 | 0 | 0 | 0.1 | 16.76 | 16.76
71.14.08 | CHAPA DE MADEIRA COMPENSADA RESINADA PARA FORMA DE CONCRETO, DE *2,2 X 1,1* M, E = 12 MM | SUDECAP | M2 | 0.4 | 0 | 0 | 0.4 | 27.88 | 27.88
73.80.10 | DESMOLDANTE PARA FORMA DE MADEIRA | SUDECAP | L | 0.02 | 0 | 0 | 0.02 | 9.02 | 9.02
71.04.10 | PEÇA DE MADEIRA DE REFLORESTAMENTO 2,5X7,5 CM | SUDECAP | M | 1.815 | 0 | 0 | 1.815 | 6.63 | 6.63
71.04.09 | PEÇA DE MADEIRA DE REFLORESTAMENTO 7,5X7,5 CM | SUDECAP | M | 2.607 | 0 | 0 | 2.607 | 8.52 | 8.52
77.05.53 | PREGO DE ACO POLIDO COM CABECA 15 X 18 (1 1/2 X 13) | SUDECAP | KG | 0.067 | 0 | 0 | 0.067 | 27.51 | 27.51
77.05.51 | PREGO DE ACO POLIDO COM CABECA 18 X 30 (2 3/4 X 10) | SUDECAP | KG | 0.1 | 0 | 0 | 0.1 | 14.17 | 14.17
|  |  |  | TOTAL Material: |  | 0
Mão de Obra |  | FONTE | UNID | COEFICIENTE | PREÇO UNITÁRIO | TOTAL
55.10.05 | AJUDANTE | SUDECAP | H | 0 | 14.89 | 0 | 0.289 | 14.89 | 0
55.10.50 | CARPINTEIRO | SUDECAP | H | 0 | 21.08 | 0 | 1.192 | 21.08 | 0
|  |  |  | TOTAL Mão de Obra: |  | 0
|  |  |  | VALOR: |  | 0
|  |  |  | VALOR BDI (29.27%): |  | 0
|  |  |  | VALOR COM BDI: |  | 0
5.3.1. 05.07.25 FCK >= 25 MPA, BRITA CALCÁRIA, PREPARADO EM OBRA E LANÇADO EM GALERIAS/CONTENÇÕES (M3)
Serviço |  | FONTE | UNID | COEFICIENTE | PREÇO UNITÁRIO | TOTAL
40.08.25 | CONCRETO FCK >= 25 MPA, B1-B2 CALCARIA - PREPARO | SUDECAP | M3 | 1.1 | 0 | 0 | 1.1 | 582.36 | 582.36
40.16.11 | LANÇAMENTO DE CONCRETO CONVENCIONAL EM ESTRUTURA | SUDECAP | M3 | 1 | 0 | 0 | 1 | 91.58 | 91.58
|  |  |  | TOTAL Serviço: |  | 0
|  |  |  | VALOR: |  | 0
|  |  |  | VALOR BDI (29.27%): |  | 0
|  |  |  | VALOR COM BDI: |  | 0
5.4.1. 05.09.02 BRITA (M3)
Material |  | FONTE | UNID | COEFICIENTE | PREÇO UNITÁRIO | TOTAL
63.01.03 | BRITAS 1, 2 OU 3, CALCÁRIA COM FRETE | SUDECAP | M3 | 1 | 0 | 0 | 1 | 173.18 | 173.18
|  |  |  | TOTAL Material: |  | 0
Mão de Obra |  | FONTE | UNID | COEFICIENTE | PREÇO UNITÁRIO | TOTAL
55.10.88 | SERVENTE | SUDECAP | H | 0 | 14.9 | 0 | 2 | 14.9 | 0
|  |  |  | TOTAL Mão de Obra: |  | 0
|  |  |  | VALOR: |  | 0
|  |  |  | VALOR BDI (29.27%): |  | 0
|  |  |  | VALOR COM BDI: |  | 0
5.4.2. 05.09.03 AREIA (COM ADENSAMENTO HIDRAULICO) (M3)
Equipamento Custo Horário |  | FONTE | UNID | COEFICIENTE | PREÇO UNITÁRIO | TOTAL
50.10.36 | CHP/CAMINHAO TANQUE FORD 1317 WE, 6.000L | SUDECAP | H | 0.068 | 0 | 0 | 0.068 | 145.78 | 145.78
|  |  |  | TOTAL Equipamento Custo Horário: |  | 0
Material |  | FONTE | UNID | COEFICIENTE | PREÇO UNITÁRIO | TOTAL
63.04.02 | AREIA/CASCALHO PARA DRENO | SUDECAP | M3 | 1.1 | 0 | 0 | 1.1 | 117.46 | 117.46
|  |  |  | TOTAL Material: |  | 0
Mão de Obra |  | FONTE | UNID | COEFICIENTE | PREÇO UNITÁRIO | TOTAL
55.10.88 | SERVENTE | SUDECAP | H | 0 | 14.9 | 0 | 1.5 | 14.9 | 0
|  |  |  | TOTAL Mão de Obra: |  | 0
|  |  |  | VALOR: |  | 0
|  |  |  | VALOR BDI (29.27%): |  | 0
|  |  |  | VALOR COM BDI: |  | 0
5.5.1. 05.11.01 MANTA GEOTEXTIL - 180 G/M2 - RES.TRACAO >= 9 KN/M (M2)
Material |  | FONTE | UNID | COEFICIENTE | PREÇO UNITÁRIO | TOTAL
61.20.08 | MANTA GEOTEXTIL RESIST.TRAÇAO 9 KN/M (180 G/M2) | SUDECAP | M2 | 1 | 0 | 0 | 1 | 2.7 | 2.7
|  |  |  | TOTAL Material: |  | 0
Mão de Obra |  | FONTE | UNID | COEFICIENTE | PREÇO UNITÁRIO | TOTAL
55.10.75 | PEDREIRO | SUDECAP | H | 0 | 21.08 | 0 | 0.03333 | 21.08 | 0
55.10.88 | SERVENTE | SUDECAP | H | 0 | 14.9 | 0 | 0.03333 | 14.9 | 0
|  |  |  | TOTAL Mão de Obra: |  | 0
|  |  |  | VALOR: |  | 0
|  |  |  | VALOR BDI (29.27%): |  | 0
|  |  |  | VALOR COM BDI: |  | 0
5.6.1. 05.12.01 DRENO BARBACÃ DN 50 MM E COMPRIMENTO DE 0,50M (UN)
Material |  | FONTE | UNID | COEFICIENTE | PREÇO UNITÁRIO | TOTAL
73.24.02 | TUBO PVC ESGOTO P/B SERIE NORMAL (NBR 5688) D= 50MM X 6M | SUDECAP | UN | 0.08334 | 0 | 0 | 0.08334 | 65.9 | 65.9
|  |  |  | TOTAL Material: |  | 0
Mão de Obra |  | FONTE | UNID | COEFICIENTE | PREÇO UNITÁRIO | TOTAL
55.10.75 | PEDREIRO | SUDECAP | H | 0 | 21.08 | 0 | 0.2 | 21.08 | 0
|  |  |  | TOTAL Mão de Obra: |  | 0
|  |  |  | VALOR: |  | 0
|  |  |  | VALOR BDI (29.27%): |  | 0
|  |  |  | VALOR COM BDI: |  | 0
6.1.1. 06.01.20 FORMA PARA PILAR RETANGULAR, PÉ DIREITO SIMPLES, EM CHAPA DE MADEIRA COMPENSADA RESINADA 12MM, TRAVAMENTO METÁLICO, 3 APROVEITAMENTOS - FABRICAÇÃO, MONTAGEM E DESMONTAGEM (M2)
Material |  | FONTE | UNID | COEFICIENTE | PREÇO UNITÁRIO | TOTAL
71.14.08 | CHAPA DE MADEIRA COMPENSADA RESINADA PARA FORMA DE CONCRETO, DE *2,2 X 1,1* M, E = 12 MM | SUDECAP | M2 | 0.4436 | 0 | 0 | 0.4436 | 27.88 | 27.88
73.80.10 | DESMOLDANTE PARA FORMA DE MADEIRA | SUDECAP | L | 0.01 | 0 | 0 | 0.01 | 9.02 | 9.02
66.05.07 | LOCAÇÃO DE APRUMADOR METÁLICO DE PILAR, COM ALTURA E ÂNGULOS REGULÁVEIS, EXTENSÃO DE 1,50 A 2,80 M | SUDECAP | UNMES | 0.196 | 0 | 0 | 0.196 | 9.4 | 9.4
66.05.08 | LOCAÇÃO DE BARRA DE ANCORAGEM DE 0,80 A 1,20 M DE EXTENSÃO COM ROSCA DE 5/8”, INCLUINDO PORCA E FLANGE | SUDECAP | UNMES | 0.785 | 0 | 0 | 0.785 | 1.8 | 1.8
66.05.09 | LOCAÇÃO DE VIGA SANDUÍCHE METÁLICA VAZADA PARA TRAVAMENTO DE PILARES, ALTURA DE 8 CM, LARGURA DE 6 CM E EXTENSÃO DE 2 M | SUDECAP | UNMES | 0.393 | 0 | 0 | 0.393 | 14.1 | 14.1
71.04.10 | PEÇA DE MADEIRA DE REFLORESTAMENTO 2,5X7,5 CM | SUDECAP | M | 3.0667 | 0 | 0 | 3.0667 | 6.63 | 6.63
71.04.09 | PEÇA DE MADEIRA DE REFLORESTAMENTO 7,5X7,5 CM | SUDECAP | M | 0.7663 | 0 | 0 | 0.7663 | 8.52 | 8.52
77.05.53 | PREGO DE ACO POLIDO COM CABECA 15 X 18 (1 1/2 X 13) | SUDECAP | KG | 0.0691 | 0 | 0 | 0.0691 | 27.51 | 27.51
77.05.51 | PREGO DE ACO POLIDO COM CABECA 18 X 30 (2 3/4 X 10) | SUDECAP | KG | 0.019 | 0 | 0 | 0.019 | 14.17 | 14.17
|  |  |  | TOTAL Material: |  | 0
Mão de Obra |  | FONTE | UNID | COEFICIENTE | PREÇO UNITÁRIO | TOTAL
55.10.05 | AJUDANTE | SUDECAP | H | 0 | 14.89 | 0 | 0.2643 | 14.89 | 0
55.10.50 | CARPINTEIRO | SUDECAP | H | 0 | 21.08 | 0 | 1.3818 | 21.08 | 0
|  |  |  | TOTAL Mão de Obra: |  | 0
|  |  |  | VALOR: |  | 0
|  |  |  | VALOR BDI (29.27%): |  | 0
|  |  |  | VALOR COM BDI: |  | 0
6.1.2. 06.01.21 FORMA PARA VIGA RETANGULAR, PÉ DIREITO SIMPLES, EM CHAPA DE MADEIRA COMPENSADA RESINADA 12MM, ESCORAMENTO METÁLICO, 3 APROVEITAMENTOS - FABRICAÇÃO, MONTAGEM E DESMONTAGEM (M2)
Material |  | FONTE | UNID | COEFICIENTE | PREÇO UNITÁRIO | TOTAL
71.14.08 | CHAPA DE MADEIRA COMPENSADA RESINADA PARA FORMA DE CONCRETO, DE *2,2 X 1,1* M, E = 12 MM | SUDECAP | M2 | 0.5535 | 0 | 0 | 0.5535 | 27.88 | 27.88
73.80.10 | DESMOLDANTE PARA FORMA DE MADEIRA | SUDECAP | L | 0.01 | 0 | 0 | 0.01 | 9.02 | 9.02
66.05.08 | LOCAÇÃO DE BARRA DE ANCORAGEM DE 0,80 A 1,20 M DE EXTENSÃO COM ROSCA DE 5/8”, INCLUINDO PORCA E FLANGE | SUDECAP | UNMES | 0.474 | 0 | 0 | 0.474 | 1.8 | 1.8
66.05.10 | LOCAÇÃO DE CRUZETA PARA ESCORA METÁLICA | SUDECAP | UNMES | 1.186 | 0 | 0 | 1.186 | 2.2 | 2.2
66.05.06 | LOCACAO DE ESCORA METALICA TELESCOPICA, COM ALTURA REGULAVEL DE *1,80* A *3,20* M, COM CAPACIDADE DE CARGA DE NO MINIMO 1000 KGF (10 KN), INCLUSO TRIPE E FORCADO | SUDECAP | UNMES | 1.186 | 0 | 0 | 1.186 | 9.16 | 9.16
66.05.09 | LOCAÇÃO DE VIGA SANDUÍCHE METÁLICA VAZADA PARA TRAVAMENTO DE PILARES, ALTURA DE 8 CM, LARGURA DE 6 CM E EXTENSÃO DE 2 M | SUDECAP | UNMES | 0.356 | 0 | 0 | 0.356 | 14.1 | 14.1
71.04.10 | PEÇA DE MADEIRA DE REFLORESTAMENTO 2,5X7,5 CM | SUDECAP | M | 3.3578 | 0 | 0 | 3.3578 | 6.63 | 6.63
71.04.09 | PEÇA DE MADEIRA DE REFLORESTAMENTO 7,5X7,5 CM | SUDECAP | M | 0.7409 | 0 | 0 | 0.7409 | 8.52 | 8.52
77.05.53 | PREGO DE ACO POLIDO COM CABECA 15 X 18 (1 1/2 X 13) | SUDECAP | KG | 0.0768 | 0 | 0 | 0.0768 | 27.51 | 27.51
77.05.51 | PREGO DE ACO POLIDO COM CABECA 18 X 30 (2 3/4 X 10) | SUDECAP | KG | 0.033 | 0 | 0 | 0.033 | 14.17 | 14.17
|  |  |  | TOTAL Material: |  | 0
Mão de Obra |  | FONTE | UNID | COEFICIENTE | PREÇO UNITÁRIO | TOTAL
55.10.05 | AJUDANTE | SUDECAP | H | 0 | 14.89 | 0 | 0.3924 | 14.89 | 0
55.10.50 | CARPINTEIRO | SUDECAP | H | 0 | 21.08 | 0 | 2.0498 | 21.08 | 0
|  |  |  | TOTAL Mão de Obra: |  | 0
|  |  |  | VALOR: |  | 0
|  |  |  | VALOR BDI (29.27%): |  | 0
|  |  |  | VALOR COM BDI: |  | 0
6.1.3. 06.01.22 FORMA PARA LAJE MACIÇA, PÉ DIREITO SIMPLES, EM CHAPA DE MADEIRA COMPENSADA RESINADA 18MM, ESCORAMENTO METÁLICO, 3 APROVEITAMENTOS - FABRICAÇÃO, MONTAGEM E DESMONTAGEM (M2)
Material |  | FONTE | UNID | COEFICIENTE | PREÇO UNITÁRIO | TOTAL
71.14.15 | CHAPA DE MADEIRA COMPENSADA RESINADA PARA FORMA DE CONCRETO, DE *2,2 X 1,1* M, E = 18 MM | SUDECAP | M2 | 0.441 | 0 | 0 | 0.441 | 49.49 | 49.49
73.80.10 | DESMOLDANTE PARA FORMA DE MADEIRA | SUDECAP | L | 0.01 | 0 | 0 | 0.01 | 9.02 | 9.02
66.05.06 | LOCACAO DE ESCORA METALICA TELESCOPICA, COM ALTURA REGULAVEL DE *1,80* A *3,20* M, COM CAPACIDADE DE CARGA DE NO MINIMO 1000 KGF (10 KN), INCLUSO TRIPE E FORCADO | SUDECAP | UNMES | 0.397 | 0 | 0 | 0.397 | 9.16 | 9.16
66.05.11 | VIGA DE ESCORAMENTO H20, DE MADEIRA, PESO DE 5,0 A 5,20 KG/M, COM EXTREMIDADES PLÁSTICAS | SUDECAP | M | 0.095 | 0 | 0 | 0.095 | 125.53 | 125.53
|  |  |  | TOTAL Material: |  | 0
Mão de Obra |  | FONTE | UNID | COEFICIENTE | PREÇO UNITÁRIO | TOTAL
55.10.05 | AJUDANTE | SUDECAP | H | 0 | 14.89 | 0 | 0.1168 | 14.89 | 0
55.10.50 | CARPINTEIRO | SUDECAP | H | 0 | 21.08 | 0 | 0.6273 | 21.08 | 0
|  |  |  | TOTAL Mão de Obra: |  | 0
|  |  |  | VALOR: |  | 0
|  |  |  | VALOR BDI (29.27%): |  | 0
|  |  |  | VALOR COM BDI: |  | 0
6.2.1. 06.03.21 AÇO CA-50 D = 6,3 MM (LAJES) (KG)
Material |  | FONTE | UNID | COEFICIENTE | PREÇO UNITÁRIO | TOTAL
60.05.27 | ACO CA-50, 6,3 MM, VERGALHAO REF 32 | SUDECAP | KG | 1.07 | 0 | 0 | 1.07 | 7.17 | 7.17
60.35.44 | ARAME RECOZIDO (PG-7) 18 BWG, 1,24 MM (0,009 KG/M) | SUDECAP | KG | 0.025 | 0 | 0 | 0.025 | 16.96 | 16.96
60.05.91 | ESPAÇADOR / DISTANCIADOR CIRCULAR COM ENTRADA LATERAL, EM PLASTICO, PARA VERGALHAO *4,2 A 12,5* MM, COBRIMENTO 20 MM REF 39017 | SUDECAP | UN | 1.333 | 0 | 0 | 1.333 | 0.2 | 0.2
|  |  |  | TOTAL Material: |  | 0
Mão de Obra |  | FONTE | UNID | COEFICIENTE | PREÇO UNITÁRIO | TOTAL
55.10.35 | ARMADOR | SUDECAP | H | 0 | 21.08 | 0 | 0.1478 | 21.08 | 0
55.10.88 | SERVENTE | SUDECAP | H | 0 | 14.9 | 0 | 0.0235 | 14.9 | 0
|  |  |  | TOTAL Mão de Obra: |  | 0
|  |  |  | VALOR: |  | 0
|  |  |  | VALOR BDI (29.27%): |  | 0
|  |  |  | VALOR COM BDI: |  | 0
6.2.2. 06.03.32 AÇO CA-60 D = 5 MM (EXCETO LAJES) (KG)
Material |  | FONTE | UNID | COEFICIENTE | PREÇO UNITÁRIO | TOTAL
60.05.50 | ACO CA-60, 5,0 MM, VERGALHAO REF 43059 | SUDECAP | KG | 1.07 | 0 | 0 | 1.07 | 7.39 | 7.39
60.35.44 | ARAME RECOZIDO (PG-7) 18 BWG, 1,24 MM (0,009 KG/M) | SUDECAP | KG | 0.025 | 0 | 0 | 0.025 | 16.96 | 16.96
60.05.91 | ESPAÇADOR / DISTANCIADOR CIRCULAR COM ENTRADA LATERAL, EM PLASTICO, PARA VERGALHAO *4,2 A 12,5* MM, COBRIMENTO 20 MM REF 39017 | SUDECAP | UN | 1.19 | 0 | 0 | 1.19 | 0.2 | 0.2
|  |  |  | TOTAL Material: |  | 0
Mão de Obra |  | FONTE | UNID | COEFICIENTE | PREÇO UNITÁRIO | TOTAL
55.10.35 | ARMADOR | SUDECAP | H | 0 | 21.08 | 0 | 0.3014 | 21.08 | 0
55.10.88 | SERVENTE | SUDECAP | H | 0 | 14.9 | 0 | 0.0475 | 14.9 | 0
|  |  |  | TOTAL Mão de Obra: |  | 0
|  |  |  | VALOR: |  | 0
|  |  |  | VALOR BDI (29.27%): |  | 0
|  |  |  | VALOR COM BDI: |  | 0
6.2.3. 06.03.41 AÇO CA-50 D = 6,3 MM (EXCETO LAJES) (KG)
Material |  | FONTE | UNID | COEFICIENTE | PREÇO UNITÁRIO | TOTAL
60.05.27 | ACO CA-50, 6,3 MM, VERGALHAO REF 32 | SUDECAP | KG | 1.07 | 0 | 0 | 1.07 | 7.17 | 7.17
60.35.44 | ARAME RECOZIDO (PG-7) 18 BWG, 1,24 MM (0,009 KG/M) | SUDECAP | KG | 0.025 | 0 | 0 | 0.025 | 16.96 | 16.96
60.05.91 | ESPAÇADOR / DISTANCIADOR CIRCULAR COM ENTRADA LATERAL, EM PLASTICO, PARA VERGALHAO *4,2 A 12,5* MM, COBRIMENTO 20 MM REF 39017 | SUDECAP | UN | 0.97 | 0 | 0 | 0.97 | 0.2 | 0.2
|  |  |  | TOTAL Material: |  | 0
Mão de Obra |  | FONTE | UNID | COEFICIENTE | PREÇO UNITÁRIO | TOTAL
55.10.35 | ARMADOR | SUDECAP | H | 0 | 21.08 | 0 | 0.2133 | 21.08 | 0
55.10.88 | SERVENTE | SUDECAP | H | 0 | 14.9 | 0 | 0.0339 | 14.9 | 0
|  |  |  | TOTAL Mão de Obra: |  | 0
|  |  |  | VALOR: |  | 0
|  |  |  | VALOR BDI (29.27%): |  | 0
|  |  |  | VALOR COM BDI: |  | 0
6.2.4. 06.03.42 AÇO CA-50 D = 8 MM (EXCETO LAJES) (KG)
Material |  | FONTE | UNID | COEFICIENTE | PREÇO UNITÁRIO | TOTAL
60.05.28 | ACO CA-50, 8,0 MM, VERGALHAO REF 33 | SUDECAP | KG | 1.11 | 0 | 0 | 1.11 | 7.01 | 7.01
60.35.44 | ARAME RECOZIDO (PG-7) 18 BWG, 1,24 MM (0,009 KG/M) | SUDECAP | KG | 0.025 | 0 | 0 | 0.025 | 16.96 | 16.96
60.05.91 | ESPAÇADOR / DISTANCIADOR CIRCULAR COM ENTRADA LATERAL, EM PLASTICO, PARA VERGALHAO *4,2 A 12,5* MM, COBRIMENTO 20 MM REF 39017 | SUDECAP | UN | 0.743 | 0 | 0 | 0.743 | 0.2 | 0.2
|  |  |  | TOTAL Material: |  | 0
Mão de Obra |  | FONTE | UNID | COEFICIENTE | PREÇO UNITÁRIO | TOTAL
55.10.35 | ARMADOR | SUDECAP | H | 0 | 21.08 | 0 | 0.1502 | 21.08 | 0
55.10.88 | SERVENTE | SUDECAP | H | 0 | 14.9 | 0 | 0.0241 | 14.9 | 0
|  |  |  | TOTAL Mão de Obra: |  | 0
|  |  |  | VALOR: |  | 0
|  |  |  | VALOR BDI (29.27%): |  | 0
|  |  |  | VALOR COM BDI: |  | 0
6.2.5. 06.03.43 AÇO CA-50 D = 10 MM (EXCETO LAJES) (KG)
Material |  | FONTE | UNID | COEFICIENTE | PREÇO UNITÁRIO | TOTAL
60.05.29 | ACO CA-50, 10,0 MM, VERGALHAO REF 34 | SUDECAP | KG | 1.11 | 0 | 0 | 1.11 | 6.74 | 6.74
60.35.44 | ARAME RECOZIDO (PG-7) 18 BWG, 1,24 MM (0,009 KG/M) | SUDECAP | KG | 0.025 | 0 | 0 | 0.025 | 16.96 | 16.96
60.05.91 | ESPAÇADOR / DISTANCIADOR CIRCULAR COM ENTRADA LATERAL, EM PLASTICO, PARA VERGALHAO *4,2 A 12,5* MM, COBRIMENTO 20 MM REF 39017 | SUDECAP | UN | 0.543 | 0 | 0 | 0.543 | 0.2 | 0.2
|  |  |  | TOTAL Material: |  | 0
Mão de Obra |  | FONTE | UNID | COEFICIENTE | PREÇO UNITÁRIO | TOTAL
55.10.35 | ARMADOR | SUDECAP | H | 0 | 21.08 | 0 | 0.1081 | 21.08 | 0
55.10.88 | SERVENTE | SUDECAP | H | 0 | 14.9 | 0 | 0.0174 | 14.9 | 0
|  |  |  | TOTAL Mão de Obra: |  | 0
|  |  |  | VALOR: |  | 0
|  |  |  | VALOR BDI (29.27%): |  | 0
|  |  |  | VALOR COM BDI: |  | 0
6.2.6. 06.03.44 AÇO CA-50 D = 12,5 MM (EXCETO LAJES) (KG)
Material |  | FONTE | UNID | COEFICIENTE | PREÇO UNITÁRIO | TOTAL
60.05.30 | ACO CA-50, 12,5 MM, VERGALHAO REF 43055 | SUDECAP | KG | 1.11 | 0 | 0 | 1.11 | 6.5 | 6.5
60.35.44 | ARAME RECOZIDO (PG-7) 18 BWG, 1,24 MM (0,009 KG/M) | SUDECAP | KG | 0.025 | 0 | 0 | 0.025 | 16.96 | 16.96
60.05.91 | ESPAÇADOR / DISTANCIADOR CIRCULAR COM ENTRADA LATERAL, EM PLASTICO, PARA VERGALHAO *4,2 A 12,5* MM, COBRIMENTO 20 MM REF 39017 | SUDECAP | UN | 0.367 | 0 | 0 | 0.367 | 0.2 | 0.2
|  |  |  | TOTAL Material: |  | 0
Mão de Obra |  | FONTE | UNID | COEFICIENTE | PREÇO UNITÁRIO | TOTAL
55.10.35 | ARMADOR | SUDECAP | H | 0 | 21.08 | 0 | 0.0768 | 21.08 | 0
55.10.88 | SERVENTE | SUDECAP | H | 0 | 14.9 | 0 | 0.0124 | 14.9 | 0
|  |  |  | TOTAL Mão de Obra: |  | 0
|  |  |  | VALOR: |  | 0
|  |  |  | VALOR BDI (29.27%): |  | 0
|  |  |  | VALOR COM BDI: |  | 0
6.2.7. 06.03.45 AÇO CA-50 D = 16 MM (EXCETO LAJES) (KG)
Material |  | FONTE | UNID | COEFICIENTE | PREÇO UNITÁRIO | TOTAL
60.05.31 | ACO CA-50, 16,0 MM, VERGALHAO REF 43055 | SUDECAP | KG | 1.11 | 0 | 0 | 1.11 | 6.5 | 6.5
60.35.44 | ARAME RECOZIDO (PG-7) 18 BWG, 1,24 MM (0,009 KG/M) | SUDECAP | KG | 0.025 | 0 | 0 | 0.025 | 16.96 | 16.96
60.05.91 | ESPAÇADOR / DISTANCIADOR CIRCULAR COM ENTRADA LATERAL, EM PLASTICO, PARA VERGALHAO *4,2 A 12,5* MM, COBRIMENTO 20 MM REF 39017 | SUDECAP | UN | 0.212 | 0 | 0 | 0.212 | 0.2 | 0.2
|  |  |  | TOTAL Material: |  | 0
Mão de Obra |  | FONTE | UNID | COEFICIENTE | PREÇO UNITÁRIO | TOTAL
55.10.35 | ARMADOR | SUDECAP | H | 0 | 21.08 | 0 | 0.051 | 21.08 | 0
55.10.88 | SERVENTE | SUDECAP | H | 0 | 14.9 | 0 | 0.0077 | 14.9 | 0
|  |  |  | TOTAL Mão de Obra: |  | 0
|  |  |  | VALOR: |  | 0
|  |  |  | VALOR BDI (29.27%): |  | 0
|  |  |  | VALOR COM BDI: |  | 0
6.3.1. 06.04.02 FORNECIMENTO E COLOCAÇÃO DE TELA Q-138 (KG)
Material |  | FONTE | UNID | COEFICIENTE | PREÇO UNITÁRIO | TOTAL
60.35.44 | ARAME RECOZIDO (PG-7) 18 BWG, 1,24 MM (0,009 KG/M) | SUDECAP | KG | 0.01 | 0 | 0 | 0.01 | 16.96 | 16.96
60.05.91 | ESPAÇADOR / DISTANCIADOR CIRCULAR COM ENTRADA LATERAL, EM PLASTICO, PARA VERGALHAO *4,2 A 12,5* MM, COBRIMENTO 20 MM REF 39017 | SUDECAP | UN | 1 | 0 | 0 | 1 | 0.2 | 0.2
60.33.07 | TELA DE AÇO SOLDADA NERVURADA CA-60, Q-138, (2,20 KG/M2), DIAMETRO DO FIO = 4,2 MM, PAINEL 2,45 X 6,00 M, ESPAÇAMENTO DA MALHA = 10 X 10 CM | SUDECAP | KG | 1.05 | 0 | 0 | 1.05 | 8.23 | 8.23
|  |  |  | TOTAL Material: |  | 0
Mão de Obra |  | FONTE | UNID | COEFICIENTE | PREÇO UNITÁRIO | TOTAL
55.10.35 | ARMADOR | SUDECAP | H | 0 | 21.08 | 0 | 0.04 | 21.08 | 0
55.10.88 | SERVENTE | SUDECAP | H | 0 | 14.9 | 0 | 0.04 | 14.9 | 0
|  |  |  | TOTAL Mão de Obra: |  | 0
|  |  |  | VALOR: |  | 0
|  |  |  | VALOR BDI (29.27%): |  | 0
|  |  |  | VALOR COM BDI: |  | 0
6.3.2. 06.07.25 FCK >= 25 MPA, BRITA CALCÁRIA, USINADO CONVENCIONAL, LANÇADO EM ESTRUTURA (M3)
Material |  | FONTE | UNID | COEFICIENTE | PREÇO UNITÁRIO | TOTAL
89.06.28 | CONCRETO USINADO FCK>=25 MPA - BRITA 0 E 1 - SLUMP 10+-2 REF 34493 | SUDECAP | M3 | 1.1 | 0 | 0 | 1.1 | 565.5 | 565.5
|  |  |  | TOTAL Material: |  | 0
Serviço |  | FONTE | UNID | COEFICIENTE | PREÇO UNITÁRIO | TOTAL
40.16.11 | LANÇAMENTO DE CONCRETO CONVENCIONAL EM ESTRUTURA | SUDECAP | M3 | 1 | 0 | 0 | 1 | 91.58 | 91.58
|  |  |  | TOTAL Serviço: |  | 0
|  |  |  | VALOR: |  | 0
|  |  |  | VALOR BDI (29.27%): |  | 0
|  |  |  | VALOR COM BDI: |  | 0
7.1.1. 07.03.11 E= 30 CM, COM OS FUROS APARENTES, TIPO COBOGO (M2)
Material |  | FONTE | UNID | COEFICIENTE | PREÇO UNITÁRIO | TOTAL
79.02.12 | TIJOLO CERAMICO FURADO 8 FUROS 29X19X9CM C/FRETE | SUDECAP | UN | 42.47 | 0 | 0 | 42.47 | 1 | 1
|  |  |  | TOTAL Material: |  | 0
Mão de Obra |  | FONTE | UNID | COEFICIENTE | PREÇO UNITÁRIO | TOTAL
55.10.75 | PEDREIRO | SUDECAP | H | 0 | 21.08 | 0 | 1.4 | 21.08 | 0
55.10.88 | SERVENTE | SUDECAP | H | 0 | 14.9 | 0 | 1.4 | 14.9 | 0
|  |  |  | TOTAL Mão de Obra: |  | 0
Serviço |  | FONTE | UNID | COEFICIENTE | PREÇO UNITÁRIO | TOTAL
40.24.23 | ARGAMASSA DE CIMENTO E AREIA 1:7 | SUDECAP | M3 | 0.06 | 0 | 0 | 0.06 | 447.99 | 447.99
|  |  |  | TOTAL Serviço: |  | 0
|  |  |  | VALOR: |  | 0
|  |  |  | VALOR BDI (29.27%): |  | 0
|  |  |  | VALOR COM BDI: |  | 0
7.2.1. 07.05.03 E= 10 CM, A REVESTIR, VEDAÇAO (M2)
Material |  | FONTE | UNID | COEFICIENTE | PREÇO UNITÁRIO | TOTAL
79.10.06 | BLOCO DE CONCRETO VAZADO 3,0MPA DE VEDAÇÃO 09X19X39 CM C/ FRETE | SUDECAP | UN | 13.125 | 0 | 0 | 13.125 | 2.28 | 2.28
|  |  |  | TOTAL Material: |  | 0
Mão de Obra |  | FONTE | UNID | COEFICIENTE | PREÇO UNITÁRIO | TOTAL
55.10.75 | PEDREIRO | SUDECAP | H | 0 | 21.08 | 0 | 0.6 | 21.08 | 0
55.10.88 | SERVENTE | SUDECAP | H | 0 | 14.9 | 0 | 0.6 | 14.9 | 0
|  |  |  | TOTAL Mão de Obra: |  | 0
Serviço |  | FONTE | UNID | COEFICIENTE | PREÇO UNITÁRIO | TOTAL
40.24.23 | ARGAMASSA DE CIMENTO E AREIA 1:7 | SUDECAP | M3 | 0.0084 | 0 | 0 | 0.0084 | 447.99 | 447.99
|  |  |  | TOTAL Serviço: |  | 0
|  |  |  | VALOR: |  | 0
|  |  |  | VALOR BDI (29.27%): |  | 0
|  |  |  | VALOR COM BDI: |  | 0
7.2.2. 07.05.05 E= 15 CM, A REVESTIR, VEDAÇAO (M2)
Material |  | FONTE | UNID | COEFICIENTE | PREÇO UNITÁRIO | TOTAL
79.10.07 | BLOCO DE CONCRETO VAZADO 3,0MPA DE VEDAÇÃO 14X19X39 CM C/ FRETE | SUDECAP | UN | 13.125 | 0 | 0 | 13.125 | 2.76 | 2.76
|  |  |  | TOTAL Material: |  | 0
Mão de Obra |  | FONTE | UNID | COEFICIENTE | PREÇO UNITÁRIO | TOTAL
55.10.75 | PEDREIRO | SUDECAP | H | 0 | 21.08 | 0 | 0.65 | 21.08 | 0
55.10.88 | SERVENTE | SUDECAP | H | 0 | 14.9 | 0 | 0.65 | 14.9 | 0
|  |  |  | TOTAL Mão de Obra: |  | 0
Serviço |  | FONTE | UNID | COEFICIENTE | PREÇO UNITÁRIO | TOTAL
40.24.23 | ARGAMASSA DE CIMENTO E AREIA 1:7 | SUDECAP | M3 | 0.00945 | 0 | 0 | 0.00945 | 447.99 | 447.99
|  |  |  | TOTAL Serviço: |  | 0
|  |  |  | VALOR: |  | 0
|  |  |  | VALOR BDI (29.27%): |  | 0
|  |  |  | VALOR COM BDI: |  | 0
7.2.3. 07.05.07 E= 20 CM, A REVESTIR, VEDAÇAO (M2)
Material |  | FONTE | UNID | COEFICIENTE | PREÇO UNITÁRIO | TOTAL
79.10.08 | BLOCO DE CONCRETO VAZADO 3,0MPA DE VEDAÇÃO 19X19X39 CM C/ FRETE | SUDECAP | UN | 13.125 | 0 | 0 | 13.125 | 3.43 | 3.43
|  |  |  | TOTAL Material: |  | 0
Mão de Obra |  | FONTE | UNID | COEFICIENTE | PREÇO UNITÁRIO | TOTAL
55.10.75 | PEDREIRO | SUDECAP | H | 0 | 21.08 | 0 | 0.7 | 21.08 | 0
55.10.88 | SERVENTE | SUDECAP | H | 0 | 14.9 | 0 | 0.7 | 14.9 | 0
|  |  |  | TOTAL Mão de Obra: |  | 0
Serviço |  | FONTE | UNID | COEFICIENTE | PREÇO UNITÁRIO | TOTAL
40.24.23 | ARGAMASSA DE CIMENTO E AREIA 1:7 | SUDECAP | M3 | 0.0105 | 0 | 0 | 0.0105 | 447.99 | 447.99
|  |  |  | TOTAL Serviço: |  | 0
|  |  |  | VALOR: |  | 0
|  |  |  | VALOR BDI (29.27%): |  | 0
|  |  |  | VALOR COM BDI: |  | 0
7.2.4. 07.05.17 E= 20 CM, APARENTE, VEDAÇAO (M2)
Material |  | FONTE | UNID | COEFICIENTE | PREÇO UNITÁRIO | TOTAL
79.10.08 | BLOCO DE CONCRETO VAZADO 3,0MPA DE VEDAÇÃO 19X19X39 CM C/ FRETE | SUDECAP | UN | 13.125 | 0 | 0 | 13.125 | 3.43 | 3.43
|  |  |  | TOTAL Material: |  | 0
Mão de Obra |  | FONTE | UNID | COEFICIENTE | PREÇO UNITÁRIO | TOTAL
55.10.75 | PEDREIRO | SUDECAP | H | 0 | 21.08 | 0 | 0.85 | 21.08 | 0
55.10.88 | SERVENTE | SUDECAP | H | 0 | 14.9 | 0 | 0.85 | 14.9 | 0
|  |  |  | TOTAL Mão de Obra: |  | 0
Serviço |  | FONTE | UNID | COEFICIENTE | PREÇO UNITÁRIO | TOTAL
40.24.23 | ARGAMASSA DE CIMENTO E AREIA 1:7 | SUDECAP | M3 | 0.0105 | 0 | 0 | 0.0105 | 447.99 | 447.99
|  |  |  | TOTAL Serviço: |  | 0
|  |  |  | VALOR: |  | 0
|  |  |  | VALOR BDI (29.27%): |  | 0
|  |  |  | VALOR COM BDI: |  | 0
7.3.1. 07.06.03 E= 20 CM, ESTRUTURAL (M2)
Material |  | FONTE | UNID | COEFICIENTE | PREÇO UNITÁRIO | TOTAL
79.10.05 | BLOCO CONCRETO VAZADO 19X19X39 C/ FRETE 4,5MPA | SUDECAP | UN | 13.125 | 0 | 0 | 13.125 | 3.53 | 3.53
|  |  |  | TOTAL Material: |  | 0
Mão de Obra |  | FONTE | UNID | COEFICIENTE | PREÇO UNITÁRIO | TOTAL
55.10.75 | PEDREIRO | SUDECAP | H | 0 | 21.08 | 0 | 0.85 | 21.08 | 0
55.10.88 | SERVENTE | SUDECAP | H | 0 | 14.9 | 0 | 0.85 | 14.9 | 0
|  |  |  | TOTAL Mão de Obra: |  | 0
Serviço |  | FONTE | UNID | COEFICIENTE | PREÇO UNITÁRIO | TOTAL
40.24.23 | ARGAMASSA DE CIMENTO E AREIA 1:7 | SUDECAP | M3 | 0.0105 | 0 | 0 | 0.0105 | 447.99 | 447.99
|  |  |  | TOTAL Serviço: |  | 0
|  |  |  | VALOR: |  | 0
|  |  |  | VALOR BDI (29.27%): |  | 0
|  |  |  | VALOR COM BDI: |  | 0
7.4.1. 07.35.02 15 CM X 10 CM (LARGURA X ALTURA) (M)
Serviço |  | FONTE | UNID | COEFICIENTE | PREÇO UNITÁRIO | TOTAL
40.22.10 | ACO CA-50, D<= 12.7MM - CORTE,DOBRAMENTO,COLOCACAO | SUDECAP | KG | 1.407 | 0 | 0 | 1.407 | 11.35 | 11.35
40.10.23 | CONCRETO FCK >= 20 MPA, BRITA CALCÁRIA, PREPARADO EM OBRA E LANÇADO EM ESTRUTURA | SUDECAP | M3 | 0.01575 | 0 | 0 | 0.01575 | 690.84 | 690.84
40.20.17 | FORMA DE COMPENSADO RESINADO E=12MM TIPO C (5 APR) | SUDECAP | M2 | 0.35 | 0 | 0 | 0.35 | 73.54 | 73.54
|  |  |  | TOTAL Serviço: |  | 0
|  |  |  | VALOR: |  | 0
|  |  |  | VALOR BDI (29.27%): |  | 0
|  |  |  | VALOR COM BDI: |  | 0
8.1.1. 08.09.08 ONDULADA E= 8,00 MM (M2)
Material |  | FONTE | UNID | COEFICIENTE | PREÇO UNITÁRIO | TOTAL
67.20.95 | MASSA DE VEDACAO | SUDECAP | KG | 0.018 | 0 | 0 | 0.018 | 23.52 | 23.52
67.20.26 | PARAFUSO ZINCADO ROSCA SOBERBA, CABECA SEXTAVADA, 5/16 " X 110 MM, PARA FIXACAO DE TELHA EM MADEIRA | SUDECAP | UN | 1.8 | 0 | 0 | 1.8 | 1.5 | 1.5
67.02.23 | TELHA ONDULADA DE FIBROCIMENTO E= 8MM 1,10X1,22M | SUDECAP | M2 | 1.2 | 0 | 0 | 1.2 | 60.75 | 60.75
|  |  |  | TOTAL Material: |  | 0
Mão de Obra |  | FONTE | UNID | COEFICIENTE | PREÇO UNITÁRIO | TOTAL
55.10.65 | MARCENEIRO | SUDECAP | H | 0 | 21 | 0 | 0.25 | 21 | 0
55.10.88 | SERVENTE | SUDECAP | H | 0 | 14.9 | 0 | 0.25 | 14.9 | 0
|  |  |  | TOTAL Mão de Obra: |  | 0
|  |  |  | VALOR: |  | 0
|  |  |  | VALOR BDI (29.27%): |  | 0
|  |  |  | VALOR COM BDI: |  | 0
8.1.2. 08.87.41 Nº 24 GSG, DESENVOLVIMENTO = 15 CM (M)
Material |  | FONTE | UNID | COEFICIENTE | PREÇO UNITÁRIO | TOTAL
77.90.34 | BUCHA FISCHER S8 COM PARAFUSO OU EQUIVALENTE | SUDECAP | UN | 2 | 0 | 0 | 2 | 1.16 | 1.16
67.85.20 | CALHA / RUFO DE CHAPA GALV. No.24 GSG, DESENV=1.0M | SUDECAP | M | 0.158 | 0 | 0 | 0.158 | 113.97 | 113.97
|  |  |  | TOTAL Material: |  | 0
Mão de Obra |  | FONTE | UNID | COEFICIENTE | PREÇO UNITÁRIO | TOTAL
55.10.75 | PEDREIRO | SUDECAP | H | 0 | 21.08 | 0 | 0.3 | 21.08 | 0
55.10.88 | SERVENTE | SUDECAP | H | 0 | 14.9 | 0 | 0.3 | 14.9 | 0
|  |  |  | TOTAL Mão de Obra: |  | 0
|  |  |  | VALOR: |  | 0
|  |  |  | VALOR BDI (29.27%): |  | 0
|  |  |  | VALOR COM BDI: |  | 0
9.1.1. 09.07.03 TRAÇO 1:3, ESP=2.5 CM C/ ADITIVO SIKA-1 OU EQUIVALENTE (M2)
Material |  | FONTE | UNID | COEFICIENTE | PREÇO UNITÁRIO | TOTAL
61.02.06 | ADITIVO IMPERMEABILIZANTE DE PEGA NORMAL PARA ARGAMASSAS E CONCRETOS SEM ARMACAO REF 123 | SUDECAP | L | 0.54 | 0 | 0 | 0.54 | 6.94 | 6.94
|  |  |  | TOTAL Material: |  | 0
Mão de Obra |  | FONTE | UNID | COEFICIENTE | PREÇO UNITÁRIO | TOTAL
55.10.75 | PEDREIRO | SUDECAP | H | 0 | 21.08 | 0 | 0.8 | 21.08 | 0
55.10.88 | SERVENTE | SUDECAP | H | 0 | 14.9 | 0 | 0.8 | 14.9 | 0
|  |  |  | TOTAL Mão de Obra: |  | 0
Serviço |  | FONTE | UNID | COEFICIENTE | PREÇO UNITÁRIO | TOTAL
40.24.15 | ARGAMASSA DE CIMENTO E AREIA 1:3 | SUDECAP | M3 | 0.025 | 0 | 0 | 0.025 | 599.93 | 599.93
|  |  |  | TOTAL Serviço: |  | 0
|  |  |  | VALOR: |  | 0
|  |  |  | VALOR BDI (29.27%): |  | 0
|  |  |  | VALOR COM BDI: |  | 0
9.2.1. 09.11.01 TIPO 3 NBR-9952 COM ASFALTO MODIFICADO SBS E=4,0MM (M2)
Material |  | FONTE | UNID | COEFICIENTE | PREÇO UNITÁRIO | TOTAL
89.45.28 | IMPERM.MANTA ASFAL.PREFABR.TIPO3 NBR9952 SBS E=4MM REF 4015 | SUDECAP | M2 | 1 | 0 | 0 | 1 | 43 | 43
|  |  |  | TOTAL Material: |  | 0
|  |  |  | VALOR: |  | 0
|  |  |  | VALOR BDI (29.27%): |  | 0
|  |  |  | VALOR COM BDI: |  | 0
9.3.1. 09.12.01 PINTURA COM TINTA ASFALTICA IMPERMEABILIZANTE DILUIDA EM SOLVENTE, PARA MATERIAIS CIMENTICIOS, METAL E MADEIRA (M2)
Material |  | FONTE | UNID | COEFICIENTE | PREÇO UNITÁRIO | TOTAL
75.50.05 | LIXA D'AGUA EM FOLHA, GRAO 100 | SUDECAP | UN | 0.2 | 0 | 0 | 0.2 | 1.91 | 1.91
75.13.08 | TINTA ASFALTICA IMPERMEABILIZANTE DILUIDA EM SOLVENTE, PARA MATERIAIS CIMENTICIOS, METAL E MADEIRA | SUDECAP | L | 0.4014 | 0 | 0 | 0.4014 | 10.55 | 10.55
|  |  |  | TOTAL Material: |  | 0
Mão de Obra |  | FONTE | UNID | COEFICIENTE | PREÇO UNITÁRIO | TOTAL
55.10.75 | PEDREIRO | SUDECAP | H | 0 | 21.08 | 0 | 0.4 | 21.08 | 0
|  |  |  | TOTAL Mão de Obra: |  | 0
|  |  |  | VALOR: |  | 0
|  |  |  | VALOR BDI (29.27%): |  | 0
|  |  |  | VALOR COM BDI: |  | 0
10.1.1. 10.03.01 D= 20 MM (1/2") (M)
Material |  | FONTE | UNID | COEFICIENTE | PREÇO UNITÁRIO | TOTAL
73.80.20 | ADESIVO PARA TUBOS DE PVC | SUDECAP | KG | 0.00044 | 0 | 0 | 0.00044 | 63.34 | 63.34
73.80.21 | SOLUÇAO LIMPADORA | SUDECAP | L | 0.0002 | 0 | 0 | 0.0002 | 149.5 | 149.5
73.02.01 | TUBO PVC SOLDÁVEL MARROM D= 20MM (1/2") CONF. NBR 5648 | SUDECAP | M | 1.1 | 0 | 0 | 1.1 | 3.82 | 3.82
|  |  |  | TOTAL Material: |  | 0
Mão de Obra |  | FONTE | UNID | COEFICIENTE | PREÇO UNITÁRIO | TOTAL
55.10.10 | AUXILIAR BOMBEIRO/ELETRICISTA | SUDECAP | H | 0 | 14.9 | 0 | 0.08 | 14.9 | 0
55.10.39 | BOMBEIRO | SUDECAP | H | 0 | 21.07 | 0 | 0.08 | 21.07 | 0
|  |  |  | TOTAL Mão de Obra: |  | 0
|  |  |  | VALOR: |  | 0
|  |  |  | VALOR BDI (29.27%): |  | 0
|  |  |  | VALOR COM BDI: |  | 0
10.1.2. 10.03.02 D= 25 MM (3/4") (M)
Material |  | FONTE | UNID | COEFICIENTE | PREÇO UNITÁRIO | TOTAL
73.80.20 | ADESIVO PARA TUBOS DE PVC | SUDECAP | KG | 0.00044 | 0 | 0 | 0.00044 | 63.34 | 63.34
73.80.21 | SOLUÇAO LIMPADORA | SUDECAP | L | 0.0002 | 0 | 0 | 0.0002 | 149.5 | 149.5
73.02.02 | TUBO PVC SOLDÁVEL MARROM D= 25MM (3/4") CONF. NBR 5648 | SUDECAP | M | 1.1 | 0 | 0 | 1.1 | 5.27 | 5.27
|  |  |  | TOTAL Material: |  | 0
Mão de Obra |  | FONTE | UNID | COEFICIENTE | PREÇO UNITÁRIO | TOTAL
55.10.10 | AUXILIAR BOMBEIRO/ELETRICISTA | SUDECAP | H | 0 | 14.9 | 0 | 0.084 | 14.9 | 0
55.10.39 | BOMBEIRO | SUDECAP | H | 0 | 21.07 | 0 | 0.084 | 21.07 | 0
|  |  |  | TOTAL Mão de Obra: |  | 0
|  |  |  | VALOR: |  | 0
|  |  |  | VALOR BDI (29.27%): |  | 0
|  |  |  | VALOR COM BDI: |  | 0
10.1.3. 10.03.05 D= 50 MM (1 1/2") (M)
Material |  | FONTE | UNID | COEFICIENTE | PREÇO UNITÁRIO | TOTAL
73.80.20 | ADESIVO PARA TUBOS DE PVC | SUDECAP | KG | 0.0022 | 0 | 0 | 0.0022 | 63.34 | 63.34
73.80.21 | SOLUÇAO LIMPADORA | SUDECAP | L | 0.0037 | 0 | 0 | 0.0037 | 149.5 | 149.5
73.02.05 | TUBO PVC SOLDÁVEL MARROM D= 50MM (1 1/2") CONF. NBR 5648 | SUDECAP | M | 1.11 | 0 | 0 | 1.11 | 16.65 | 16.65
|  |  |  | TOTAL Material: |  | 0
Mão de Obra |  | FONTE | UNID | COEFICIENTE | PREÇO UNITÁRIO | TOTAL
55.10.10 | AUXILIAR BOMBEIRO/ELETRICISTA | SUDECAP | H | 0 | 14.9 | 0 | 0.2 | 14.9 | 0
55.10.39 | BOMBEIRO | SUDECAP | H | 0 | 21.07 | 0 | 0.2 | 21.07 | 0
|  |  |  | TOTAL Mão de Obra: |  | 0
|  |  |  | VALOR: |  | 0
|  |  |  | VALOR BDI (29.27%): |  | 0
|  |  |  | VALOR COM BDI: |  | 0
10.1.4. 10.03.07 D= 75 MM (2 1/2") (M)
Material |  | FONTE | UNID | COEFICIENTE | PREÇO UNITÁRIO | TOTAL
73.80.20 | ADESIVO PARA TUBOS DE PVC | SUDECAP | KG | 0.005025 | 0 | 0 | 0.005025 | 63.34 | 63.34
73.80.21 | SOLUÇAO LIMPADORA | SUDECAP | L | 0.0087 | 0 | 0 | 0.0087 | 149.5 | 149.5
73.02.07 | TUBO PVC SOLDÁVEL MARROM D= 75MM (2 1/2") CONF. NBR 5648 | SUDECAP | M | 1.12 | 0 | 0 | 1.12 | 51.45 | 51.45
|  |  |  | TOTAL Material: |  | 0
Mão de Obra |  | FONTE | UNID | COEFICIENTE | PREÇO UNITÁRIO | TOTAL
55.10.10 | AUXILIAR BOMBEIRO/ELETRICISTA | SUDECAP | H | 0 | 14.9 | 0 | 0.35 | 14.9 | 0
55.10.39 | BOMBEIRO | SUDECAP | H | 0 | 21.07 | 0 | 0.35 | 21.07 | 0
|  |  |  | TOTAL Mão de Obra: |  | 0
|  |  |  | VALOR: |  | 0
|  |  |  | VALOR BDI (29.27%): |  | 0
|  |  |  | VALOR COM BDI: |  | 0
10.2.1. 10.10.02 D= 50 MM (M)
Material |  | FONTE | UNID | COEFICIENTE | PREÇO UNITÁRIO | TOTAL
73.27.02 | ANEL DE BORRACHA P/TUBO PVC ESGOTO SÉRIE NORMAL DN 50MM | SUDECAP | UN | 0.2 | 0 | 0 | 0.2 | 1.1 | 1.1
73.24.02 | TUBO PVC ESGOTO P/B SERIE NORMAL (NBR 5688) D= 50MM X 6M | SUDECAP | UN | 0.2 | 0 | 0 | 0.2 | 65.9 | 65.9
|  |  |  | TOTAL Material: |  | 0
Mão de Obra |  | FONTE | UNID | COEFICIENTE | PREÇO UNITÁRIO | TOTAL
55.10.10 | AUXILIAR BOMBEIRO/ELETRICISTA | SUDECAP | H | 0 | 14.9 | 0 | 0.29 | 14.9 | 0
55.10.39 | BOMBEIRO | SUDECAP | H | 0 | 21.07 | 0 | 0.28 | 21.07 | 0
|  |  |  | TOTAL Mão de Obra: |  | 0
|  |  |  | VALOR: |  | 0
|  |  |  | VALOR BDI (29.27%): |  | 0
|  |  |  | VALOR COM BDI: |  | 0
10.2.2. 10.10.04 D= 100 MM (M)
Material |  | FONTE | UNID | COEFICIENTE | PREÇO UNITÁRIO | TOTAL
73.27.04 | ANEL DE BORRACHA P/TUBO PVC ESGOTO SÉRIE NORMAL DN 100MM | SUDECAP | UN | 0.2 | 0 | 0 | 0.2 | 2.17 | 2.17
73.24.04 | TUBO PVC ESGOTO P/B SERIE NORMAL (NBR 5688) D= 100MM X 6M | SUDECAP | UN | 0.2 | 0 | 0 | 0.2 | 107.07 | 107.07
|  |  |  | TOTAL Material: |  | 0
Mão de Obra |  | FONTE | UNID | COEFICIENTE | PREÇO UNITÁRIO | TOTAL
55.10.10 | AUXILIAR BOMBEIRO/ELETRICISTA | SUDECAP | H | 0 | 14.9 | 0 | 0.35 | 14.9 | 0
55.10.39 | BOMBEIRO | SUDECAP | H | 0 | 21.07 | 0 | 0.35 | 21.07 | 0
|  |  |  | TOTAL Mão de Obra: |  | 0
|  |  |  | VALOR: |  | 0
|  |  |  | VALOR BDI (29.27%): |  | 0
|  |  |  | VALOR COM BDI: |  | 0
10.3.1. 10.12.01 D= 40 MM (M)
Material |  | FONTE | UNID | COEFICIENTE | PREÇO UNITÁRIO | TOTAL
73.80.20 | ADESIVO PARA TUBOS DE PVC | SUDECAP | KG | 0.00528 | 0 | 0 | 0.00528 | 63.34 | 63.34
73.24.25 | TUBO PVC ESGOTO P/B SOLDÁVEL SERIE NORMAL (NBR 5688) D= 40MM X 6M | SUDECAP | UN | 0.2 | 0 | 0 | 0.2 | 23.08 | 23.08
|  |  |  | TOTAL Material: |  | 0
Mão de Obra |  | FONTE | UNID | COEFICIENTE | PREÇO UNITÁRIO | TOTAL
55.10.10 | AUXILIAR BOMBEIRO/ELETRICISTA | SUDECAP | H | 0 | 14.9 | 0 | 0.2 | 14.9 | 0
55.10.39 | BOMBEIRO | SUDECAP | H | 0 | 21.07 | 0 | 0.2 | 21.07 | 0
|  |  |  | TOTAL Mão de Obra: |  | 0
|  |  |  | VALOR: |  | 0
|  |  |  | VALOR BDI (29.27%): |  | 0
|  |  |  | VALOR COM BDI: |  | 0
10.4.1. 10.18.01 ADAPTADOR PVC ROSCA E FLANGE P/ CX.D'AGUA D= 1/2" (UN)
Material |  | FONTE | UNID | COEFICIENTE | PREÇO UNITÁRIO | TOTAL
73.05.51 | ADAPTADOR SOLDÁVEL CURTO C/FLANGES LIVRES P/CX D´ÁGUA D= 20MM (1/2") | SUDECAP | UN | 1 | 0 | 0 | 1 | 12.27 | 12.27
73.80.12 | FITA VEDA ROSCA 1/2" ROLO 50 M | SUDECAP | UN | 0.0036 | 0 | 0 | 0.0036 | 20.4 | 20.4
|  |  |  | TOTAL Material: |  | 0
Mão de Obra |  | FONTE | UNID | COEFICIENTE | PREÇO UNITÁRIO | TOTAL
55.10.10 | AUXILIAR BOMBEIRO/ELETRICISTA | SUDECAP | H | 0 | 14.9 | 0 | 0.17 | 14.9 | 0
55.10.39 | BOMBEIRO | SUDECAP | H | 0 | 21.07 | 0 | 0.17 | 21.07 | 0
|  |  |  | TOTAL Mão de Obra: |  | 0
|  |  |  | VALOR: |  | 0
|  |  |  | VALOR BDI (29.27%): |  | 0
|  |  |  | VALOR COM BDI: |  | 0
10.4.2. 10.18.08 ADAPTADOR PVC ROSCA E FLANGE P/ CX D'AGUA D=2 1/2" (UN)
Material |  | FONTE | UNID | COEFICIENTE | PREÇO UNITÁRIO | TOTAL
73.05.50 | ADAPTADOR SOLDÁVEL LONGO C/FLANGES LIVRES P/CX D´ÁGUA D= 75MM (2 1/2") | SUDECAP | UN | 1 | 0 | 0 | 1 | 220.16 | 220.16
73.80.12 | FITA VEDA ROSCA 1/2" ROLO 50 M | SUDECAP | UN | 0.014 | 0 | 0 | 0.014 | 20.4 | 20.4
|  |  |  | TOTAL Material: |  | 0
Mão de Obra |  | FONTE | UNID | COEFICIENTE | PREÇO UNITÁRIO | TOTAL
55.10.10 | AUXILIAR BOMBEIRO/ELETRICISTA | SUDECAP | H | 0 | 14.9 | 0 | 0.35 | 14.9 | 0
55.10.39 | BOMBEIRO | SUDECAP | H | 0 | 21.07 | 0 | 0.35 | 21.07 | 0
|  |  |  | TOTAL Mão de Obra: |  | 0
|  |  |  | VALOR: |  | 0
|  |  |  | VALOR BDI (29.27%): |  | 0
|  |  |  | VALOR COM BDI: |  | 0
10.5.1. 10.22.01 REGISTRO GAVETA BRUTO 1510-B 1/2"FABRIMAR /EQUIVALENTE (UN)
Material |  | FONTE | UNID | COEFICIENTE | PREÇO UNITÁRIO | TOTAL
73.80.12 | FITA VEDA ROSCA 1/2" ROLO 50 M | SUDECAP | UN | 0.0066 | 0 | 0 | 0.0066 | 20.4 | 20.4
73.46.01 | REGISTRO DE GAVETA BRUTO 1510-B 1/2" FABRIMAR OU EQUIVALENTE | SUDECAP | UN | 1 | 0 | 0 | 1 | 39.9 | 39.9
|  |  |  | TOTAL Material: |  | 0
Mão de Obra |  | FONTE | UNID | COEFICIENTE | PREÇO UNITÁRIO | TOTAL
55.10.10 | AUXILIAR BOMBEIRO/ELETRICISTA | SUDECAP | H | 0 | 14.9 | 0 | 0.6 | 14.9 | 0
55.10.39 | BOMBEIRO | SUDECAP | H | 0 | 21.07 | 0 | 0.6 | 21.07 | 0
|  |  |  | TOTAL Mão de Obra: |  | 0
|  |  |  | VALOR: |  | 0
|  |  |  | VALOR BDI (29.27%): |  | 0
|  |  |  | VALOR COM BDI: |  | 0
10.5.2. 10.22.05 REGISTRO GAVETA BRUTO 1510-B 1 1/2" FABRIMAR/ EQUIVALENTE (UN)
Material |  | FONTE | UNID | COEFICIENTE | PREÇO UNITÁRIO | TOTAL
73.80.12 | FITA VEDA ROSCA 1/2" ROLO 50 M | SUDECAP | UN | 0.0202 | 0 | 0 | 0.0202 | 20.4 | 20.4
73.46.05 | REGISTRO DE GAVETA BRUTO 1510-B 1 1/2" FABRIMAR OU EQUIVALENTE | SUDECAP | UN | 1 | 0 | 0 | 1 | 95.05 | 95.05
|  |  |  | TOTAL Material: |  | 0
Mão de Obra |  | FONTE | UNID | COEFICIENTE | PREÇO UNITÁRIO | TOTAL
55.10.10 | AUXILIAR BOMBEIRO/ELETRICISTA | SUDECAP | H | 0 | 14.9 | 0 | 0.95 | 14.9 | 0
55.10.39 | BOMBEIRO | SUDECAP | H | 0 | 21.07 | 0 | 0.95 | 21.07 | 0
|  |  |  | TOTAL Mão de Obra: |  | 0
|  |  |  | VALOR: |  | 0
|  |  |  | VALOR BDI (29.27%): |  | 0
|  |  |  | VALOR COM BDI: |  | 0
10.5.3. 10.22.07 REGISTRO GAVETA BRUTO 1502 2 1/2" DECA / EQUIVALENTE (UN)
Material |  | FONTE | UNID | COEFICIENTE | PREÇO UNITÁRIO | TOTAL
73.80.12 | FITA VEDA ROSCA 1/2" ROLO 50 M | SUDECAP | UN | 0.03 | 0 | 0 | 0.03 | 20.4 | 20.4
73.46.07 | REGISTRO DE GAVETA BRUTO 1502-B 2 1/2" DECA OU EQUIVALENTE | SUDECAP | UN | 1 | 0 | 0 | 1 | 387.86 | 387.86
|  |  |  | TOTAL Material: |  | 0
Mão de Obra |  | FONTE | UNID | COEFICIENTE | PREÇO UNITÁRIO | TOTAL
55.10.10 | AUXILIAR BOMBEIRO/ELETRICISTA | SUDECAP | H | 0 | 14.9 | 0 | 0.95 | 14.9 | 0
55.10.39 | BOMBEIRO | SUDECAP | H | 0 | 21.07 | 0 | 0.95 | 21.07 | 0
|  |  |  | TOTAL Mão de Obra: |  | 0
|  |  |  | VALOR: |  | 0
|  |  |  | VALOR BDI (29.27%): |  | 0
|  |  |  | VALOR COM BDI: |  | 0
10.5.4. 10.22.45 COM CANOPLA C-1509 DL, D=1 1/2"FABRIMAR OU EQUIVALENTE (UN)
Material |  | FONTE | UNID | COEFICIENTE | PREÇO UNITÁRIO | TOTAL
73.80.12 | FITA VEDA ROSCA 1/2" ROLO 50 M | SUDECAP | UN | 0.0202 | 0 | 0 | 0.0202 | 20.4 | 20.4
73.46.44 | REG GAVETA C/ACAB.C-1509-DL D=1 1/2"FABRIM./EQUIVALENTE | SUDECAP | UN | 1 | 0 | 0 | 1 | 105 | 105
|  |  |  | TOTAL Material: |  | 0
Mão de Obra |  | FONTE | UNID | COEFICIENTE | PREÇO UNITÁRIO | TOTAL
55.10.10 | AUXILIAR BOMBEIRO/ELETRICISTA | SUDECAP | H | 0 | 14.9 | 0 | 0.65 | 14.9 | 0
55.10.39 | BOMBEIRO | SUDECAP | H | 0 | 21.07 | 0 | 0.65 | 21.07 | 0
|  |  |  | TOTAL Mão de Obra: |  | 0
|  |  |  | VALOR: |  | 0
|  |  |  | VALOR BDI (29.27%): |  | 0
|  |  |  | VALOR COM BDI: |  | 0
10.6.1. 10.24.05 P/PIA PAREDE SAIDA LATERAL 1168-DL FABRIMAR/EQUIVALENTE (UN)
Material |  | FONTE | UNID | COEFICIENTE | PREÇO UNITÁRIO | TOTAL
73.80.12 | FITA VEDA ROSCA 1/2" ROLO 50 M | SUDECAP | UN | 0.0066 | 0 | 0 | 0.0066 | 20.4 | 20.4
73.51.05 | TORNEIRA COZINHA PAREDE SAIDA LAT.1168-DL 1/2"FABR OU EQUIVALENTE | SUDECAP | UN | 1 | 0 | 0 | 1 | 74.12 | 74.12
|  |  |  | TOTAL Material: |  | 0
Mão de Obra |  | FONTE | UNID | COEFICIENTE | PREÇO UNITÁRIO | TOTAL
55.10.10 | AUXILIAR BOMBEIRO/ELETRICISTA | SUDECAP | H | 0 | 14.9 | 0 | 0.33 | 14.9 | 0
55.10.39 | BOMBEIRO | SUDECAP | H | 0 | 21.07 | 0 | 0.33 | 21.07 | 0
|  |  |  | TOTAL Mão de Obra: |  | 0
|  |  |  | VALOR: |  | 0
|  |  |  | VALOR BDI (29.27%): |  | 0
|  |  |  | VALOR COM BDI: |  | 0
10.6.2. 10.24.12 P/TANQUE 1153-MY FABRIMAR/EQUIVALENTE (UN)
Material |  | FONTE | UNID | COEFICIENTE | PREÇO UNITÁRIO | TOTAL
73.80.12 | FITA VEDA ROSCA 1/2" ROLO 50 M | SUDECAP | UN | 0.0066 | 0 | 0 | 0.0066 | 20.4 | 20.4
73.51.12 | TORNEIRA TANQUE 1153-MY D= 1/2" FABRIMAR OU EQUIVALENTE | SUDECAP | UN | 1 | 0 | 0 | 1 | 56.53 | 56.53
|  |  |  | TOTAL Material: |  | 0
Mão de Obra |  | FONTE | UNID | COEFICIENTE | PREÇO UNITÁRIO | TOTAL
55.10.10 | AUXILIAR BOMBEIRO/ELETRICISTA | SUDECAP | H | 0 | 14.9 | 0 | 0.33 | 14.9 | 0
55.10.39 | BOMBEIRO | SUDECAP | H | 0 | 21.07 | 0 | 0.33 | 21.07 | 0
|  |  |  | TOTAL Mão de Obra: |  | 0
|  |  |  | VALOR: |  | 0
|  |  |  | VALOR BDI (29.27%): |  | 0
|  |  |  | VALOR COM BDI: |  | 0
10.6.3. 10.24.21 TONEIRA P/ LAVATORIO REF.1193 LINHA PERTUTTI DOCOL OU EQUIVALENTE (UN)
Material |  | FONTE | UNID | COEFICIENTE | PREÇO UNITÁRIO | TOTAL
73.80.12 | FITA VEDA ROSCA 1/2" ROLO 50 M | SUDECAP | UN | 0.0066 | 0 | 0 | 0.0066 | 20.4 | 20.4
73.51.17 | TORNEIRA P/ LAVATORIO LINHA PERTUTTI DOCOL OU EQUIVALENTE | SUDECAP | UN | 1 | 0 | 0 | 1 | 125.9 | 125.9
|  |  |  | TOTAL Material: |  | 0
Mão de Obra |  | FONTE | UNID | COEFICIENTE | PREÇO UNITÁRIO | TOTAL
55.10.10 | AUXILIAR BOMBEIRO/ELETRICISTA | SUDECAP | H | 0 | 14.9 | 0 | 0.33 | 14.9 | 0
55.10.39 | BOMBEIRO | SUDECAP | H | 0 | 21.07 | 0 | 0.33 | 21.07 | 0
|  |  |  | TOTAL Mão de Obra: |  | 0
|  |  |  | VALOR: |  | 0
|  |  |  | VALOR BDI (29.27%): |  | 0
|  |  |  | VALOR COM BDI: |  | 0
10.7.1. 10.25.22 VAL.DESCARGA E ACAB.BENEFIT DOCOL PNE OU EQUIVALENTE (UN)
Material |  | FONTE | UNID | COEFICIENTE | PREÇO UNITÁRIO | TOTAL
73.52.44 | ACABAM. BENEFIT DOCOL PORTAD. NECESS. P/VALV. DESC OU EQUIVALENTE | SUDECAP | UN | 1 | 0 | 0 | 1 | 459.8 | 459.8
73.80.12 | FITA VEDA ROSCA 1/2" ROLO 50 M | SUDECAP | UN | 0.0132 | 0 | 0 | 0.0132 | 20.4 | 20.4
73.52.45 | VALVULA DE DESCARGA 1 1/2" DOCOL OU EQUIVALENTE REF 10228 | SUDECAP | UN | 1 | 0 | 0 | 1 | 122.18 | 122.18
|  |  |  | TOTAL Material: |  | 0
Mão de Obra |  | FONTE | UNID | COEFICIENTE | PREÇO UNITÁRIO | TOTAL
55.10.10 | AUXILIAR BOMBEIRO/ELETRICISTA | SUDECAP | H | 0 | 14.9 | 0 | 2 | 14.9 | 0
55.10.39 | BOMBEIRO | SUDECAP | H | 0 | 21.07 | 0 | 2 | 21.07 | 0
|  |  |  | TOTAL Mão de Obra: |  | 0
|  |  |  | VALOR: |  | 0
|  |  |  | VALOR BDI (29.27%): |  | 0
|  |  |  | VALOR COM BDI: |  | 0
10.7.2. 10.25.26 VALV. DESCARGA E ACAB. ANTIVANDALISMO 1 1/2" DOCOL OU EQUIVALENTE (UN)
Material |  | FONTE | UNID | COEFICIENTE | PREÇO UNITÁRIO | TOTAL
73.52.01 | ACABAM.P/VALV. DESCARGA ANTIVANDALISMO DOCOL 11/2 OU EQUIVALENTE | SUDECAP | UN | 1 | 0 | 0 | 1 | 209.9 | 209.9
73.80.12 | FITA VEDA ROSCA 1/2" ROLO 50 M | SUDECAP | UN | 0.0132 | 0 | 0 | 0.0132 | 20.4 | 20.4
73.52.45 | VALVULA DE DESCARGA 1 1/2" DOCOL OU EQUIVALENTE REF 10228 | SUDECAP | UN | 1 | 0 | 0 | 1 | 122.18 | 122.18
|  |  |  | TOTAL Material: |  | 0
Mão de Obra |  | FONTE | UNID | COEFICIENTE | PREÇO UNITÁRIO | TOTAL
55.10.10 | AUXILIAR BOMBEIRO/ELETRICISTA | SUDECAP | H | 0 | 14.9 | 0 | 2 | 14.9 | 0
55.10.39 | BOMBEIRO | SUDECAP | H | 0 | 21.07 | 0 | 2 | 21.07 | 0
|  |  |  | TOTAL Mão de Obra: |  | 0
|  |  |  | VALOR: |  | 0
|  |  |  | VALOR BDI (29.27%): |  | 0
|  |  |  | VALOR COM BDI: |  | 0
10.8.1. 10.27.03 BRACO P/ CHUVEIRO PVC 1/2" X 40 CM LORENZETTI/EQUIVALENTE (UN)
Material |  | FONTE | UNID | COEFICIENTE | PREÇO UNITÁRIO | TOTAL
73.40.03 | BRACO PARA CHUVEIRO PVC 1/2" 40 CM LORENZETTI OU EQUIVALENTE | SUDECAP | UN | 1 | 0 | 0 | 1 | 23.9 | 23.9
73.80.12 | FITA VEDA ROSCA 1/2" ROLO 50 M | SUDECAP | UN | 0.0066 | 0 | 0 | 0.0066 | 20.4 | 20.4
|  |  |  | TOTAL Material: |  | 0
Mão de Obra |  | FONTE | UNID | COEFICIENTE | PREÇO UNITÁRIO | TOTAL
55.10.10 | AUXILIAR BOMBEIRO/ELETRICISTA | SUDECAP | H | 0 | 14.9 | 0 | 0.33 | 14.9 | 0
55.10.39 | BOMBEIRO | SUDECAP | H | 0 | 21.07 | 0 | 0.33 | 21.07 | 0
|  |  |  | TOTAL Mão de Obra: |  | 0
|  |  |  | VALOR: |  | 0
|  |  |  | VALOR BDI (29.27%): |  | 0
|  |  |  | VALOR COM BDI: |  | 0
10.8.2. 10.27.15 CHUVEIRO ELETRICO CROMADO D= 1/2" LORENZETTI/EQUIVALENTE (UN)
Material |  | FONTE | UNID | COEFICIENTE | PREÇO UNITÁRIO | TOTAL
73.40.30 | CHUVEIRO LORENZETT TRADICAO CROMADO - 110 V OU EQUIVALENTE | SUDECAP | UN | 1 | 0 | 0 | 1 | 209.9 | 209.9
|  |  |  | TOTAL Material: |  | 0
Mão de Obra |  | FONTE | UNID | COEFICIENTE | PREÇO UNITÁRIO | TOTAL
55.10.10 | AUXILIAR BOMBEIRO/ELETRICISTA | SUDECAP | H | 0 | 14.9 | 0 | 0.5 | 14.9 | 0
55.10.39 | BOMBEIRO | SUDECAP | H | 0 | 21.07 | 0 | 0.5 | 21.07 | 0
|  |  |  | TOTAL Mão de Obra: |  | 0
|  |  |  | VALOR: |  | 0
|  |  |  | VALOR BDI (29.27%): |  | 0
|  |  |  | VALOR COM BDI: |  | 0
10.8.3. 10.27.23 DUCHINHA ACQUA-JET C-2195 DL FABRIMAR/EQUIVALENTE (UN)
Material |  | FONTE | UNID | COEFICIENTE | PREÇO UNITÁRIO | TOTAL
73.40.32 | DUCHINHA HIGIENICA ACQUA-JET 2195 DL FABRIMAR OU EQUIVALENTE | SUDECAP | UN | 1 | 0 | 0 | 1 | 147.9 | 147.9
|  |  |  | TOTAL Material: |  | 0
Mão de Obra |  | FONTE | UNID | COEFICIENTE | PREÇO UNITÁRIO | TOTAL
55.10.10 | AUXILIAR BOMBEIRO/ELETRICISTA | SUDECAP | H | 0 | 14.9 | 0 | 0.5 | 14.9 | 0
55.10.39 | BOMBEIRO | SUDECAP | H | 0 | 21.07 | 0 | 0.5 | 21.07 | 0
|  |  |  | TOTAL Mão de Obra: |  | 0
|  |  |  | VALOR: |  | 0
|  |  |  | VALOR BDI (29.27%): |  | 0
|  |  |  | VALOR COM BDI: |  | 0
10.8.4. 10.27.31 LIGAÇAO FLEXIVEL 1/2"X0,40M 4607-40 MXF FABRIMAR OU EQUIVALENTE (UN)
Material |  | FONTE | UNID | COEFICIENTE | PREÇO UNITÁRIO | TOTAL
73.80.12 | FITA VEDA ROSCA 1/2" ROLO 50 M | SUDECAP | UN | 0.0022 | 0 | 0 | 0.0022 | 20.4 | 20.4
73.41.03 | LIGACAO FLEXIVEL 1/2"X0,40M 4607-40 MXF FABRIMAR OU EQUIVALENTE | SUDECAP | UN | 1 | 0 | 0 | 1 | 28.9 | 28.9
|  |  |  | TOTAL Material: |  | 0
Mão de Obra |  | FONTE | UNID | COEFICIENTE | PREÇO UNITÁRIO | TOTAL
55.10.10 | AUXILIAR BOMBEIRO/ELETRICISTA | SUDECAP | H | 0 | 14.9 | 0 | 0.5 | 14.9 | 0
55.10.39 | BOMBEIRO | SUDECAP | H | 0 | 21.07 | 0 | 0.5 | 21.07 | 0
|  |  |  | TOTAL Mão de Obra: |  | 0
|  |  |  | VALOR: |  | 0
|  |  |  | VALOR BDI (29.27%): |  | 0
|  |  |  | VALOR COM BDI: |  | 0
10.8.5. 10.27.51 TUBO LIGAÇAO AGUA-VASO METAL CROM. C/ SOBRECANOPLA (UN)
Material |  | FONTE | UNID | COEFICIENTE | PREÇO UNITÁRIO | TOTAL
73.41.71 | TUBO LIGAÇAO AGUA-VASO METAL CROM. C /SOBRECANOPLA | SUDECAP | UN | 1 | 0 | 0 | 1 | 20.9 | 20.9
|  |  |  | TOTAL Material: |  | 0
Mão de Obra |  | FONTE | UNID | COEFICIENTE | PREÇO UNITÁRIO | TOTAL
55.10.10 | AUXILIAR BOMBEIRO/ELETRICISTA | SUDECAP | H | 0 | 14.9 | 0 | 0.35 | 14.9 | 0
55.10.39 | BOMBEIRO | SUDECAP | H | 0 | 21.07 | 0 | 0.35 | 21.07 | 0
|  |  |  | TOTAL Mão de Obra: |  | 0
|  |  |  | VALOR: |  | 0
|  |  |  | VALOR BDI (29.27%): |  | 0
|  |  |  | VALOR COM BDI: |  | 0
10.8.6. 10.27.55 BOLSA DE BORRACHA 340 D= 1 1/2" (UN)
Material |  | FONTE | UNID | COEFICIENTE | PREÇO UNITÁRIO | TOTAL
73.41.81 | BOLSA DE LIGACAO 340 D= 1 1/2", CIPLA OU EQUIVALENTE | SUDECAP | UN | 1 | 0 | 0 | 1 | 6.99 | 6.99
|  |  |  | TOTAL Material: |  | 0
Mão de Obra |  | FONTE | UNID | COEFICIENTE | PREÇO UNITÁRIO | TOTAL
55.10.10 | AUXILIAR BOMBEIRO/ELETRICISTA | SUDECAP | H | 0 | 14.9 | 0 | 0.17 | 14.9 | 0
55.10.39 | BOMBEIRO | SUDECAP | H | 0 | 21.07 | 0 | 0.17 | 21.07 | 0
|  |  |  | TOTAL Mão de Obra: |  | 0
|  |  |  | VALOR: |  | 0
|  |  |  | VALOR BDI (29.27%): |  | 0
|  |  |  | VALOR COM BDI: |  | 0
10.8.7. 10.27.63 SIFAO PIA COPO REGULAVEL 1 1/2" X 1 1/2" SIGMA/EQUIVALENTE (UN)
Material |  | FONTE | UNID | COEFICIENTE | PREÇO UNITÁRIO | TOTAL
73.50.04 | SIFAO P/PIA DE COPO REGULAVEL 1 1/2X1 1/2" SIGMA OU EQUIVALENTE | SUDECAP | UN | 1 | 0 | 0 | 1 | 140.53 | 140.53
|  |  |  | TOTAL Material: |  | 0
Mão de Obra |  | FONTE | UNID | COEFICIENTE | PREÇO UNITÁRIO | TOTAL
55.10.10 | AUXILIAR BOMBEIRO/ELETRICISTA | SUDECAP | H | 0 | 14.9 | 0 | 0.5 | 14.9 | 0
55.10.39 | BOMBEIRO | SUDECAP | H | 0 | 21.07 | 0 | 0.5 | 21.07 | 0
|  |  |  | TOTAL Mão de Obra: |  | 0
|  |  |  | VALOR: |  | 0
|  |  |  | VALOR BDI (29.27%): |  | 0
|  |  |  | VALOR COM BDI: |  | 0
10.9.1. 10.29.01 KIT CAVALETE METAL COM REGISTRO 1/2" COPASA (UN)
Material |  | FONTE | UNID | COEFICIENTE | PREÇO UNITÁRIO | TOTAL
73.80.12 | FITA VEDA ROSCA 1/2" ROLO 50 M | SUDECAP | UN | 0.0132 | 0 | 0 | 0.0132 | 20.4 | 20.4
73.54.01 | KIT PADRAO COPASA 1/2" DE METAL OU EQUIVALENTE | SUDECAP | UN | 1 | 0 | 0 | 1 | 138.45 | 138.45
|  |  |  | TOTAL Material: |  | 0
Mão de Obra |  | FONTE | UNID | COEFICIENTE | PREÇO UNITÁRIO | TOTAL
55.10.10 | AUXILIAR BOMBEIRO/ELETRICISTA | SUDECAP | H | 0 | 14.9 | 0 | 1 | 14.9 | 0
55.10.39 | BOMBEIRO | SUDECAP | H | 0 | 21.07 | 0 | 0.5 | 21.07 | 0
|  |  |  | TOTAL Mão de Obra: |  | 0
|  |  |  | VALOR: |  | 0
|  |  |  | VALOR BDI (29.27%): |  | 0
|  |  |  | VALOR COM BDI: |  | 0
10.10.1. 10.30.01 PARAFUSO CASTELO COM BUCHA N.8 E ARRUELA (UN)
Material |  | FONTE | UNID | COEFICIENTE | PREÇO UNITÁRIO | TOTAL
77.10.90 | PARAFUSO PARA VASO SANITÁRIO E MICTÓRIO S8 COM BUCHA E ARRUELA | SUDECAP | UN | 1 | 0 | 0 | 1 | 2.39 | 2.39
|  |  |  | TOTAL Material: |  | 0
Mão de Obra |  | FONTE | UNID | COEFICIENTE | PREÇO UNITÁRIO | TOTAL
55.10.10 | AUXILIAR BOMBEIRO/ELETRICISTA | SUDECAP | H | 0 | 14.9 | 0 | 0.17 | 14.9 | 0
55.10.39 | BOMBEIRO | SUDECAP | H | 0 | 21.07 | 0 | 0.17 | 21.07 | 0
|  |  |  | TOTAL Mão de Obra: |  | 0
|  |  |  | VALOR: |  | 0
|  |  |  | VALOR BDI (29.27%): |  | 0
|  |  |  | VALOR COM BDI: |  | 0
10.11.1. CPU 10.35.05 FORNECIMENTO E INSTALAÇÃO DE CX. ALVENARIA 30X30X50CM C/TAMPA FERRO P/REGISTROCOM CADEADO (UN)
Material |  | FONTE | UNID | COEFICIENTE | PREÇO UNITÁRIO | TOTAL
65.85.04 | CADEADO SIMPLES/COMUM, EM LATAO MACICO CROMADO, LARGURA DE 25 MM, HASTE DE ACO TEMPERADO, CEMENTADO (NAO LONGA), INCLUI 2 CHAVES | SUDECAP | UN | 1 | 0 | 0 | 1 | 15.68 | 15.68
|  |  |  | TOTAL Material: |  | 0
Serviço |  | FONTE | UNID | COEFICIENTE | PREÇO UNITÁRIO | TOTAL
10.35.01 | CX. ALVENARIA 30X30X50CM C/TAMPA FERRO P/REGISTRO (C X L X H) | SUDECAP | UN | 1 | 0 | 0 | 1 | 287.47 | 287.47
|  |  |  | TOTAL Serviço: |  | 0
|  |  |  | VALOR: |  | 0
|  |  |  | VALOR BDI (29.27%): |  | 0
|  |  |  | VALOR COM BDI: |  | 0
10.11.2. CPU 10.35.06 FORNECIMENTO E INSTALAÇÃO DE KIT COM BOTOEIRA E ALARME PARA SANITÁRIO PNE (UN)
Equipamento |  | FONTE | UNID | COEFICIENTE | PREÇO UNITÁRIO | TOTAL
90.54.01* | ACIONADOR MANUAL + 4 BOTOEIRAS + ALARME AUDIOVISUAL, SEM FIO, REF. PNE UC01 SOL SUSTENTÁVEL OU EQUIVALENTE, INCLUSIVE BATERIAS CR2032 [COTAÇÃO] | Composições | UN | 1 | 0 | 0 | 1 | 380.15 | 380.15
|  |  |  | TOTAL Equipamento: |  | 0
Mão de Obra |  | FONTE | UNID | COEFICIENTE | PREÇO UNITÁRIO | TOTAL
55.10.10 | AUXILIAR BOMBEIRO/ELETRICISTA | SUDECAP | H | 0 | 14.9 | 0 | 0.5 | 14.9 | 0
55.10.55 | ELETRICISTA | SUDECAP | H | 0 | 21.08 | 0 | 0.5 | 21.08 | 0
|  |  |  | TOTAL Mão de Obra: |  | 0
|  |  |  | VALOR: |  | 0
|  |  |  | VALOR BDI (29.27%): |  | 0
|  |  |  | VALOR COM BDI: |  | 0
10.11.3. 10.35.50 CAIXA D'AGUA POLIETILENO COM TAMPA 310 L (UN)
Material |  | FONTE | UNID | COEFICIENTE | PREÇO UNITÁRIO | TOTAL
73.33.02 | CAIXA D'AGUA DE POLIETILENO COM TAMPA 310 L | SUDECAP | UN | 1 | 0 | 0 | 1 | 199.9 | 199.9
|  |  |  | TOTAL Material: |  | 0
Mão de Obra |  | FONTE | UNID | COEFICIENTE | PREÇO UNITÁRIO | TOTAL
55.10.10 | AUXILIAR BOMBEIRO/ELETRICISTA | SUDECAP | H | 0 | 14.9 | 0 | 2 | 14.9 | 0
55.10.39 | BOMBEIRO | SUDECAP | H | 0 | 21.07 | 0 | 2 | 21.07 | 0
|  |  |  | TOTAL Mão de Obra: |  | 0
|  |  |  | VALOR: |  | 0
|  |  |  | VALOR BDI (29.27%): |  | 0
|  |  |  | VALOR COM BDI: |  | 0
10.11.4. 10.35.69 CX.DE GORDURA PRE-FABRICADA SIMPLES D=400MMX635MM (UN)
Material |  | FONTE | UNID | COEFICIENTE | PREÇO UNITÁRIO | TOTAL
76.30.01 | CAIXA GORDURA, SIMPLES, CONCRETO PRE MOLDADO, CIRCULAR, COM TAMPA, D = 40 CM | SUDECAP | UN | 1 | 0 | 0 | 1 | 198 | 198
|  |  |  | TOTAL Material: |  | 0
Mão de Obra |  | FONTE | UNID | COEFICIENTE | PREÇO UNITÁRIO | TOTAL
55.10.75 | PEDREIRO | SUDECAP | H | 0 | 21.08 | 0 | 1.5 | 21.08 | 0
55.10.88 | SERVENTE | SUDECAP | H | 0 | 14.9 | 0 | 1.5 | 14.9 | 0
|  |  |  | TOTAL Mão de Obra: |  | 0
|  |  |  | VALOR: |  | 0
|  |  |  | VALOR BDI (29.27%): |  | 0
|  |  |  | VALOR COM BDI: |  | 0
10.12.1. 10.40.05 LAV.SUSP.(41X29,5CM)AZALEA CELITE/EQUIVALENTE COMPLETO (UN)
Material |  | FONTE | UNID | COEFICIENTE | PREÇO UNITÁRIO | TOTAL
73.80.12 | FITA VEDA ROSCA 1/2" ROLO 50 M | SUDECAP | UN | 0.0154 | 0 | 0 | 0.0154 | 20.4 | 20.4
73.65.11 | LAVATORIO SUSPENSO (41 X 29,5 CM) CELITE / EQUIVALENTE | SUDECAP | UN | 1 | 0 | 0 | 1 | 168.9 | 168.9
73.41.03 | LIGACAO FLEXIVEL 1/2"X0,40M 4607-40 MXF FABRIMAR OU EQUIVALENTE | SUDECAP | UN | 1 | 0 | 0 | 1 | 28.9 | 28.9
77.10.90 | PARAFUSO PARA VASO SANITÁRIO E MICTÓRIO S8 COM BUCHA E ARRUELA | SUDECAP | UN | 2 | 0 | 0 | 2 | 2.39 | 2.39
73.50.03 | SIFAO P/LAVATORIO DE COPO REGULAVEL 1X1 1/2" SIGMA OU EQUIVALENTE REF 6136 | SUDECAP | UN | 1 | 0 | 0 | 1 | 159.91 | 159.91
73.52.04 | VALVULA P/LAVATORIO C/LADRAO 1603 7/8 DARLIFLEX OU EQUIVALENTE | SUDECAP | UN | 1 | 0 | 0 | 1 | 33.9 | 33.9
|  |  |  | TOTAL Material: |  | 0
Mão de Obra |  | FONTE | UNID | COEFICIENTE | PREÇO UNITÁRIO | TOTAL
55.10.10 | AUXILIAR BOMBEIRO/ELETRICISTA | SUDECAP | H | 0 | 14.9 | 0 | 3.33 | 14.9 | 0
55.10.39 | BOMBEIRO | SUDECAP | H | 0 | 21.07 | 0 | 3.33 | 21.07 | 0
|  |  |  | TOTAL Mão de Obra: |  | 0
|  |  |  | VALOR: |  | 0
|  |  |  | VALOR BDI (29.27%): |  | 0
|  |  |  | VALOR COM BDI: |  | 0
10.12.2. 10.40.54 LAVAT. CANTO LINHA IZY BRANCO REF.101 DECA/EQUIVALENTE (UN)
Material |  | FONTE | UNID | COEFICIENTE | PREÇO UNITÁRIO | TOTAL
73.65.15 | LAVATORIO DE CANTO LINHA IZY L101 DECA OU EQUIVALENTE | SUDECAP | UN | 1 | 0 | 0 | 1 | 163.47 | 163.47
|  |  |  | TOTAL Material: |  | 0
Mão de Obra |  | FONTE | UNID | COEFICIENTE | PREÇO UNITÁRIO | TOTAL
55.10.10 | AUXILIAR BOMBEIRO/ELETRICISTA | SUDECAP | H | 0 | 14.9 | 0 | 2 | 14.9 | 0
55.10.39 | BOMBEIRO | SUDECAP | H | 0 | 21.07 | 0 | 2 | 21.07 | 0
|  |  |  | TOTAL Mão de Obra: |  | 0
|  |  |  | VALOR: |  | 0
|  |  |  | VALOR BDI (29.27%): |  | 0
|  |  |  | VALOR COM BDI: |  | 0
10.13.1. 10.41.02 CONVENCIONAL BRANCA,AZALEA CELITE/EQUIVALENTE COMPLETO (UN)
Material |  | FONTE | UNID | COEFICIENTE | PREÇO UNITÁRIO | TOTAL
73.73.15 | ASSENTO PLASTICO BRANCO SIMPLES | SUDECAP | UN | 1 | 0 | 0 | 1 | 24.3 | 24.3
73.41.81 | BOLSA DE LIGACAO 340 D= 1 1/2", CIPLA OU EQUIVALENTE | SUDECAP | UN | 1 | 0 | 0 | 1 | 6.99 | 6.99
73.80.12 | FITA VEDA ROSCA 1/2" ROLO 50 M | SUDECAP | UN | 0.0132 | 0 | 0 | 0.0132 | 20.4 | 20.4
77.10.90 | PARAFUSO PARA VASO SANITÁRIO E MICTÓRIO S8 COM BUCHA E ARRUELA | SUDECAP | UN | 2 | 0 | 0 | 2 | 2.39 | 2.39
73.41.71 | TUBO LIGAÇAO AGUA-VASO METAL CROM. C /SOBRECANOPLA | SUDECAP | UN | 1 | 0 | 0 | 1 | 20.9 | 20.9
73.41.62 | TUBO P/ VALV.DESCARGA No.18 C/ ADAP. 1 1/2", CIPLA OU EQUIVALENTE | SUDECAP | UN | 1 | 0 | 0 | 1 | 15.55 | 15.55
73.52.20 | VALVULA DESGARGA 3650 CR,C/ ACAB D=1 1/2" FABRIMAR OU EQUIVALENTE REF 10228 | SUDECAP | UN | 1 | 0 | 0 | 1 | 140.87 | 140.87
73.66.01 | VASO SANITARIO CONVENC.BRANCA,AZALEA CELITE / EQUIVALENTE. | SUDECAP | UN | 1 | 0 | 0 | 1 | 326.16 | 326.16
|  |  |  | TOTAL Material: |  | 0
Mão de Obra |  | FONTE | UNID | COEFICIENTE | PREÇO UNITÁRIO | TOTAL
55.10.10 | AUXILIAR BOMBEIRO/ELETRICISTA | SUDECAP | H | 0 | 14.9 | 0 | 5.17 | 14.9 | 0
55.10.39 | BOMBEIRO | SUDECAP | H | 0 | 21.07 | 0 | 5.17 | 21.07 | 0
55.10.88 | SERVENTE | SUDECAP | H | 0 | 14.9 | 0 | 0.17 | 14.9 | 0
|  |  |  | TOTAL Mão de Obra: |  | 0
|  |  |  | VALOR: |  | 0
|  |  |  | VALOR BDI (29.27%): |  | 0
|  |  |  | VALOR COM BDI: |  | 0
10.13.2. 10.41.07 VASO SANITARIO ESP. DECA P510 S/ABERTURA E ASSENTO OU EQUIVALENTE (UN)
Material |  | FONTE | UNID | COEFICIENTE | PREÇO UNITÁRIO | TOTAL
73.66.06 | ASSENTO SANITARIO TONDO VOGUE PLUS OU EQUIVALENTE | SUDECAP | UN | 1 | 0 | 0 | 1 | 146.41 | 146.41
73.66.04 | VASO SANIT.ESPECIAL DECA P510 SEM ABERTURA OU EQUIVALENTE | SUDECAP | UN | 1 | 0 | 0 | 1 | 419.9 | 419.9
|  |  |  | TOTAL Material: |  | 0
Mão de Obra |  | FONTE | UNID | COEFICIENTE | PREÇO UNITÁRIO | TOTAL
55.10.10 | AUXILIAR BOMBEIRO/ELETRICISTA | SUDECAP | H | 0 | 14.9 | 0 | 2.5 | 14.9 | 0
55.10.39 | BOMBEIRO | SUDECAP | H | 0 | 21.07 | 0 | 2.5 | 21.07 | 0
|  |  |  | TOTAL Mão de Obra: |  | 0
|  |  |  | VALOR: |  | 0
|  |  |  | VALOR BDI (29.27%): |  | 0
|  |  |  | VALOR COM BDI: |  | 0
10.14.1. 10.45.03 CUBA EM AÇO INOX Nº1 (46X30X15CM)C/VALVULA E SIFAO (UN)
Material |  | FONTE | UNID | COEFICIENTE | PREÇO UNITÁRIO | TOTAL
73.70.01 | CUBA PARA PIA ACO INOX NO. 1 METALPRESS/EQUIVALENTE | SUDECAP | UN | 1 | 0 | 0 | 1 | 91.82 | 91.82
73.80.12 | FITA VEDA ROSCA 1/2" ROLO 50 M | SUDECAP | UN | 0.0194 | 0 | 0 | 0.0194 | 20.4 | 20.4
73.50.04 | SIFAO P/PIA DE COPO REGULAVEL 1 1/2X1 1/2" SIGMA OU EQUIVALENTE | SUDECAP | UN | 1 | 0 | 0 | 1 | 140.53 | 140.53
73.52.02 | VALVULA P/PIA 3 1/2X1 1/2" 1623 CROMADO DARLIFLEX OU EQUIVALENTE | SUDECAP | UN | 1 | 0 | 0 | 1 | 23.9 | 23.9
|  |  |  | TOTAL Material: |  | 0
Mão de Obra |  | FONTE | UNID | COEFICIENTE | PREÇO UNITÁRIO | TOTAL
55.10.10 | AUXILIAR BOMBEIRO/ELETRICISTA | SUDECAP | H | 0 | 14.9 | 0 | 0.7 | 14.9 | 0
55.10.39 | BOMBEIRO | SUDECAP | H | 0 | 21.07 | 0 | 0.7 | 21.07 | 0
|  |  |  | TOTAL Mão de Obra: |  | 0
|  |  |  | VALOR: |  | 0
|  |  |  | VALOR BDI (29.27%): |  | 0
|  |  |  | VALOR COM BDI: |  | 0
10.15.1. 10.46.04 LOUÇA BRANCA (22LTS) C/COLUNA CELITE/EQUIVALENTE COMPLETO (UN)
Material |  | FONTE | UNID | COEFICIENTE | PREÇO UNITÁRIO | TOTAL
73.71.04 | COLUNA PARA TANQUE GRANDE/MEDIO CELITE OU EQUIVALENTE | SUDECAP | UN | 1 | 0 | 0 | 1 | 105.27 | 105.27
73.80.12 | FITA VEDA ROSCA 1/2" ROLO 50 M | SUDECAP | UN | 0.0108 | 0 | 0 | 0.0108 | 20.4 | 20.4
73.50.04 | SIFAO P/PIA DE COPO REGULAVEL 1 1/2X1 1/2" SIGMA OU EQUIVALENTE | SUDECAP | UN | 1 | 0 | 0 | 1 | 140.53 | 140.53
73.71.02 | TANQUE LOUCA BRANCA 22L C/COLUNA CELITE / EQUIVALENTE | SUDECAP | UN | 1 | 0 | 0 | 1 | 549.93 | 549.93
73.52.07 | VALVULA P/TANQUE 1 1/4" 1606 CROMADA DARLIFLEX OU EQUIVALENTE | SUDECAP | UN | 1 | 0 | 0 | 1 | 45.91 | 45.91
|  |  |  | TOTAL Material: |  | 0
Mão de Obra |  | FONTE | UNID | COEFICIENTE | PREÇO UNITÁRIO | TOTAL
55.10.10 | AUXILIAR BOMBEIRO/ELETRICISTA | SUDECAP | H | 0 | 14.9 | 0 | 2.65 | 14.9 | 0
55.10.39 | BOMBEIRO | SUDECAP | H | 0 | 21.07 | 0 | 2.65 | 21.07 | 0
|  |  |  | TOTAL Mão de Obra: |  | 0
|  |  |  | VALOR: |  | 0
|  |  |  | VALOR BDI (29.27%): |  | 0
|  |  |  | VALOR COM BDI: |  | 0
10.16.1. 10.48.01 PAPELEIRA LOUÇA BRANCA 602 CELITE/EQUIVALENTE (UN)
Material |  | FONTE | UNID | COEFICIENTE | PREÇO UNITÁRIO | TOTAL
73.73.01 | PAPELEIRA DE LOUCA BRANCA REF.602 CELITE OU EQUIVALENTE | SUDECAP | UN | 1 | 0 | 0 | 1 | 60.8 | 60.8
|  |  |  | TOTAL Material: |  | 0
Mão de Obra |  | FONTE | UNID | COEFICIENTE | PREÇO UNITÁRIO | TOTAL
55.10.75 | PEDREIRO | SUDECAP | H | 0 | 21.08 | 0 | 0.5 | 21.08 | 0
55.10.88 | SERVENTE | SUDECAP | H | 0 | 14.9 | 0 | 0.5 | 14.9 | 0
|  |  |  | TOTAL Mão de Obra: |  | 0
Serviço |  | FONTE | UNID | COEFICIENTE | PREÇO UNITÁRIO | TOTAL
40.24.15 | ARGAMASSA DE CIMENTO E AREIA 1:3 | SUDECAP | M3 | 0.001 | 0 | 0 | 0.001 | 599.93 | 599.93
|  |  |  | TOTAL Serviço: |  | 0
|  |  |  | VALOR: |  | 0
|  |  |  | VALOR BDI (29.27%): |  | 0
|  |  |  | VALOR COM BDI: |  | 0
10.16.2. 10.48.02 PORTA TOALHA DE PAPEL CROMADO NOVOMOY OU EQUIVALENTE (UN)
Material |  | FONTE | UNID | COEFICIENTE | PREÇO UNITÁRIO | TOTAL
73.73.02 | PORTA TOALHA P/ PAPEL LUXO AURIMAR CROMADO OU EQUIVALENTE | SUDECAP | UN | 1 | 0 | 0 | 1 | 115.24 | 115.24
|  |  |  | TOTAL Material: |  | 0
Mão de Obra |  | FONTE | UNID | COEFICIENTE | PREÇO UNITÁRIO | TOTAL
55.10.10 | AUXILIAR BOMBEIRO/ELETRICISTA | SUDECAP | H | 0 | 14.9 | 0 | 0.2 | 14.9 | 0
55.10.39 | BOMBEIRO | SUDECAP | H | 0 | 21.07 | 0 | 0.2 | 21.07 | 0
|  |  |  | TOTAL Mão de Obra: |  | 0
|  |  |  | VALOR: |  | 0
|  |  |  | VALOR BDI (29.27%): |  | 0
|  |  |  | VALOR COM BDI: |  | 0
10.16.3. 10.48.05 SABONETEIRA LOUÇA BRANCA REF.604 CELITE/EQUIVALENTE (UN)
Material |  | FONTE | UNID | COEFICIENTE | PREÇO UNITÁRIO | TOTAL
73.73.05 | SABONETEIRA DE LOUCA BRANCA S/ ALCA REF.604 CELITE OU EQUIVALENTE | SUDECAP | UN | 1 | 0 | 0 | 1 | 40.26 | 40.26
|  |  |  | TOTAL Material: |  | 0
Mão de Obra |  | FONTE | UNID | COEFICIENTE | PREÇO UNITÁRIO | TOTAL
55.10.75 | PEDREIRO | SUDECAP | H | 0 | 21.08 | 0 | 0.5 | 21.08 | 0
55.10.88 | SERVENTE | SUDECAP | H | 0 | 14.9 | 0 | 0.5 | 14.9 | 0
|  |  |  | TOTAL Mão de Obra: |  | 0
Serviço |  | FONTE | UNID | COEFICIENTE | PREÇO UNITÁRIO | TOTAL
40.24.15 | ARGAMASSA DE CIMENTO E AREIA 1:3 | SUDECAP | M3 | 0.001 | 0 | 0 | 0.001 | 599.93 | 599.93
|  |  |  | TOTAL Serviço: |  | 0
|  |  |  | VALOR: |  | 0
|  |  |  | VALOR BDI (29.27%): |  | 0
|  |  |  | VALOR COM BDI: |  | 0
10.16.4. 10.48.09 PORTA SABAO LIQUIDO REF. SG4001 COLUMBUS OU EQUIVALENTE (UN)
Material |  | FONTE | UNID | COEFICIENTE | PREÇO UNITÁRIO | TOTAL
73.73.08 | PORTA SABAO LIQUIDO REF. SG4001 COLUMBUS OU EQUIVALENTE | SUDECAP | UN | 1 | 0 | 0 | 1 | 40.15 | 40.15
|  |  |  | TOTAL Material: |  | 0
Mão de Obra |  | FONTE | UNID | COEFICIENTE | PREÇO UNITÁRIO | TOTAL
55.10.10 | AUXILIAR BOMBEIRO/ELETRICISTA | SUDECAP | H | 0 | 14.9 | 0 | 0.2 | 14.9 | 0
55.10.39 | BOMBEIRO | SUDECAP | H | 0 | 21.07 | 0 | 0.2 | 21.07 | 0
|  |  |  | TOTAL Mão de Obra: |  | 0
|  |  |  | VALOR: |  | 0
|  |  |  | VALOR BDI (29.27%): |  | 0
|  |  |  | VALOR COM BDI: |  | 0
10.16.5. 10.48.10 CABIDE LOUÇA BRANCA 2 GANCHOS REF.610 CELITE/EQUIVALENTE (UN)
Material |  | FONTE | UNID | COEFICIENTE | PREÇO UNITÁRIO | TOTAL
73.73.10 | CABIDE DE LOUCA BRANCA DOIS GANCHOS REF.610 CELITE OU EQUIVALENTE | SUDECAP | UN | 1 | 0 | 0 | 1 | 21.65 | 21.65
|  |  |  | TOTAL Material: |  | 0
Mão de Obra |  | FONTE | UNID | COEFICIENTE | PREÇO UNITÁRIO | TOTAL
55.10.75 | PEDREIRO | SUDECAP | H | 0 | 21.08 | 0 | 0.5 | 21.08 | 0
55.10.88 | SERVENTE | SUDECAP | H | 0 | 14.9 | 0 | 0.5 | 14.9 | 0
|  |  |  | TOTAL Mão de Obra: |  | 0
Serviço |  | FONTE | UNID | COEFICIENTE | PREÇO UNITÁRIO | TOTAL
40.24.15 | ARGAMASSA DE CIMENTO E AREIA 1:3 | SUDECAP | M3 | 0.001 | 0 | 0 | 0.001 | 599.93 | 599.93
|  |  |  | TOTAL Serviço: |  | 0
|  |  |  | VALOR: |  | 0
|  |  |  | VALOR BDI (29.27%): |  | 0
|  |  |  | VALOR COM BDI: |  | 0
10.16.6. 10.48.29 BANCO ARTICULADO 70X45 CM FORMICA SOLIDA (UN)
Material |  | FONTE | UNID | COEFICIENTE | PREÇO UNITÁRIO | TOTAL
73.73.35 | BANCO ARTICULADO EM AÇO INOX E RESINA FORMICA 70X45CM OU EQUIVALENTE | SUDECAP | UN | 1 | 0 | 0 | 1 | 1200 | 1200
|  |  |  | TOTAL Material: |  | 0
Mão de Obra |  | FONTE | UNID | COEFICIENTE | PREÇO UNITÁRIO | TOTAL
55.10.10 | AUXILIAR BOMBEIRO/ELETRICISTA | SUDECAP | H | 0 | 14.9 | 0 | 1 | 14.9 | 0
55.10.39 | BOMBEIRO | SUDECAP | H | 0 | 21.07 | 0 | 1 | 21.07 | 0
|  |  |  | TOTAL Mão de Obra: |  | 0
|  |  |  | VALOR: |  | 0
|  |  |  | VALOR BDI (29.27%): |  | 0
|  |  |  | VALOR COM BDI: |  | 0
10.16.7. CPU 10.48.50 FORNECIMENTO E INSTALAÇÃO DE ENGATE RÁPIDO PARA MANGUEIRA DE 1/2" (UN)
Material |  | FONTE | UNID | COEFICIENTE | PREÇO UNITÁRIO | TOTAL
90.73.01* | ENGATE RÁPIDO PARA MANGUEIRA DE 1/2" [COTAÇÃO] | Composições | UN | 1 | 0 | 0 | 1 | 3.9 | 3.9
|  |  |  | TOTAL Material: |  | 0
Mão de Obra |  | FONTE | UNID | COEFICIENTE | PREÇO UNITÁRIO | TOTAL
55.10.10 | AUXILIAR BOMBEIRO/ELETRICISTA | SUDECAP | H | 0 | 14.9 | 0 | 0.083334 | 14.9 | 0
|  |  |  | TOTAL Mão de Obra: |  | 0
|  |  |  | VALOR: |  | 0
|  |  |  | VALOR BDI (29.27%): |  | 0
|  |  |  | VALOR COM BDI: |  | 0
10.16.8. 89353 REGISTRO DE GAVETA BRUTO, LATÃO, ROSCÁVEL, 3/4" - FORNECIMENTO E INSTALAÇÃO. AF_08/2021 (UN)
Material |  | FONTE | UNID | COEFICIENTE | PREÇO UNITÁRIO | TOTAL
00003148 | FITA VEDA ROSCA EM ROLOS DE 18 MM X 50 M (L X C) | SINAPI | UN | 0.0106 | 0 | 0 | 0.0106 | 13.64 | 13.64
00006016 | REGISTRO GAVETA BRUTO EM LATAO FORJADO, BITOLA 3/4 " (REF 1509) | SINAPI | UN | 1 | 0 | 0 | 1 | 47.67 | 47.67
|  |  |  | TOTAL Material: |  | 0
Mão de Obra com Encargos Complementares |  | FONTE | UNID | COEFICIENTE | PREÇO UNITÁRIO | TOTAL
88248 | AUXILIAR DE ENCANADOR OU BOMBEIRO HIDRÁULICO COM ENCARGOS COMPLEMENTARES | SINAPI | H | 0 | 4.95 | 0 | 0.1102 | 19.07 | 14.12
88267 | ENCANADOR OU BOMBEIRO HIDRÁULICO COM ENCARGOS COMPLEMENTARES | SINAPI | H | 0 | 4.95 | 0 | 0.1102 | 23.69 | 18.74
|  |  |  | TOTAL Mão de Obra com Encargos Complementares: |  | 0
|  |  |  | VALOR: |  | 0
|  |  |  | VALOR BDI (29.27%): |  | 0
|  |  |  | VALOR COM BDI: |  | 0
10.17.1. 10.71.06 CX PASSAGEM INSPEÇÃO PRÉ FABRICADA CONCRETO 0,4X0,4X0,4 (CXLXH) DRENAGEM ADPT REF 97896 (UN)
Equipamento Custo Horário |  | FONTE | UNID | COEFICIENTE | PREÇO UNITÁRIO | TOTAL
50.20.07 | CHI/RETROESCAVADEIRA TRAÇÃO 4X2, 85HP, CAÇAMBA 610MM / 0,22M3 OU EQUIVALENTE | SUDECAP | H | 0.0366 | 0 | 0 | 0.0366 | 67.06 | 67.06
50.20.06 | CHP/RETROESCAVADEIRA TRAÇÃO 4X2, 85HP, CAÇAMBA 610MM / 0,22M3 OU EQUIVALENTE | SUDECAP | H | 0.0179 | 0 | 0 | 0.0179 | 136.12 | 136.12
|  |  |  | TOTAL Equipamento Custo Horário: |  | 0
Material |  | FONTE | UNID | COEFICIENTE | PREÇO UNITÁRIO | TOTAL
76.31.02 | CAIXA PRÉ-FABRICADA DE CONCRETO ARMADO 0,4X0,4X0,4 (CXLXH), COM TAMPA, REF 41628 | SUDECAP | UN | 1 | 0 | 0 | 1 | 71 | 71
|  |  |  | TOTAL Material: |  | 0
Mão de Obra |  | FONTE | UNID | COEFICIENTE | PREÇO UNITÁRIO | TOTAL
55.10.75 | PEDREIRO | SUDECAP | H | 0 | 21.08 | 0 | 0.0498 | 21.08 | 0
55.10.88 | SERVENTE | SUDECAP | H | 0 | 14.9 | 0 | 0.0391 | 14.9 | 0
|  |  |  | TOTAL Mão de Obra: |  | 0
Serviço |  | FONTE | UNID | COEFICIENTE | PREÇO UNITÁRIO | TOTAL
03.23.06 | PREPARO DE FUNDO DE VALA COM LARGURA MENOR QUE 1,5 M, COM CAMADA DE AREIA, LANÇAMENTO MANUAL REF 101618 | SUDECAP | M3 | 0.0245 | 0 | 0 | 0.0245 | 290.26 | 290.26
|  |  |  | TOTAL Serviço: |  | 0
|  |  |  | VALOR: |  | 0
|  |  |  | VALOR BDI (29.27%): |  | 0
|  |  |  | VALOR COM BDI: |  | 0
10.17.2. ED-49912 CAIXA DE DRENAGEM DE INSPEÇÃO/PASSAGEM EM ALVENARIA (50X50X60CM), REVESTIMENTO EM ARGAMASSA COM ADITIVO IMPERMEABILIZANTE, COM TAMPA EM GRELHA, INCLUSIVE ESCAVAÇÃO, REATERRO E TRANSPORTE E RETIRADA DO MATERIAL ESCAVADO (EM CAÇAMBA) (un)
SERVIÇOS |  |  | UNID | CONSUMO | PREÇO UNITÁRIO | CUSTO UNITÁRIO
ED-48227 | ALVENARIA DE VEDAÇÃO COM TIJOLO MACIÇO REQUEIMADO, ESP. 10CM, PARA REVESTIMENTO, INCLUSIVE ARGAMASSA PARA ASSENTAMENTO |  | m2 | 1.44 | 0 | 0 | 1.44 | 105 | 105
ED-51093 | APILOAMENTO MANUAL EM FUNDO DE VALA COM SOQUETE, EXCLUSIVE ESCAVAÇÃO |  | m2 | 0.64 | 0 | 0 | 0.64 | 23.79 | 23.79
ED-48314 | CONCRETO NÃO ESTRUTURAL, PREPARADO EM OBRA COM BETONEIRA, CONTROLE "B", COM FCK 13,5MPA, BRITA Nº (1 E 2), CONSISTÊNCIA PARA VIBRAÇÃO (FABRICAÇÃO) |  | m3 | 0.058346 | 0 | 0 | 0.058346 | 521.41 | 521.41
ED-51107 | ESCAVAÇÃO MANUAL DE VALA COM PROFUNDIDADE MENOR OU IGUAL A 1,5M, INCLUSIVE DESCARGA LATERAL |  | m3 | 0.4736 | 0 | 0 | 0.4736 | 70.57 | 70.57
ED-14505 | GRELHA PARA CAIXA COLETORA DE ÁGUA PLUVIAL EM BARRA CHATA 3/ 4"X1/8" COM REQUADRO EM CANTONEIRA 7/8"X1/8", INCLUSIVE UMA (1) DEMÃO DE FUNDO ANTICORROSIVO E DUAS (2) DEMÃOS DE PINTURA ESMALTE ( FORNECIMENTO/ FABRICAÇÃO) |  | m2 | 0.36 | 0 | 0 | 0.36 | 648.11 | 648.11
ED-51120 | REATERRO MANUAL DE VALA, INCLUSIVE ESPALHAMENTO E COMPACTAÇÃO MANUAL COM SOQUETE |  | m3 | 0.111 | 0 | 0 | 0.111 | 70.57 | 70.57
ED-50760 | REBOCO COM ARGAMASSA, TRAÇO 1:2:9 (CIMENTO, CAL E AREIA), COM ADITIVO IMPERMEABILIZANTE, ESP. 20MM, APLICAÇÃO MANUAL, INCLUSIVE ARGAMASSA COM PREPARO MECANIZADO, EXCLUSIVE CHAPISCO |  | m2 | 1.45 | 0 | 0 | 1.45 | 50.75 | 50.75
ED-51133 | TRANSPORTE DE MATERIAL DE QUALQUER NATUREZA COM CARRINHO DE MÃO, COM DISTÂNCIAS MENORES OU IGUAIS A 50M, INCLUSIVE CARGA/DESCARGA |  | m3 | 0.47138 | 0 | 0 | 0.47138 | 24.47 | 24.47
ED-51125 | TRANSPORTE DE MATERIAL DEMOLIDO EM CAÇAMBA, EXCLUSIVE CARGA MANUAL OU MECÂNICA |  | m3 | 0.47138 | 0 | 0 | 0.47138 | 57.5 | 57.5
ED-48324 | TRANSPORTE, LANÇAMENTO E ADENSAMENTO DE CONCRETO EM RADIER, PISO OU ELEMENTO PRÉ-MOLDADO, INCLUSIVE ACABAMENTO |  | m3 | 0.058346 | 0 | 0 | 0.058346 | 107.88 | 107.88
|  |  |  | TOTAL SERVIÇOS: |  | 0
|  |  |  | Custo Direto Total: |  | 589.9
|  |  |  | VALOR: |  | 0
|  |  |  | VALOR BDI (29.27%): |  | 0
|  |  |  | VALOR COM BDI: |  | 0
10.17.3. ED-49915 CAIXA DE DRENAGEM DE INSPEÇÃO/PASSAGEM EM ALVENARIA (60X60X60CM), REVESTIMENTO EM ARGAMASSA COM ADITIVO IMPERMEABILIZANTE, COM TAMPA EM GRELHA, INCLUSIVE ESCAVAÇÃO, REATERRO E TRANSPORTE E RETIRADA DO MATERIAL ESCAVADO (EM CAÇAMBA) (un)
SERVIÇOS |  |  | UNID | CONSUMO | PREÇO UNITÁRIO | CUSTO UNITÁRIO
ED-48227 | ALVENARIA DE VEDAÇÃO COM TIJOLO MACIÇO REQUEIMADO, ESP. 10CM, PARA REVESTIMENTO, INCLUSIVE ARGAMASSA PARA ASSENTAMENTO |  | m2 | 1.68 | 0 | 0 | 1.68 | 105 | 105
ED-51093 | APILOAMENTO MANUAL EM FUNDO DE VALA COM SOQUETE, EXCLUSIVE ESCAVAÇÃO |  | m2 | 0.81 | 0 | 0 | 0.81 | 23.79 | 23.79
ED-48314 | CONCRETO NÃO ESTRUTURAL, PREPARADO EM OBRA COM BETONEIRA, CONTROLE "B", COM FCK 13,5MPA, BRITA Nº (1 E 2), CONSISTÊNCIA PARA VIBRAÇÃO (FABRICAÇÃO) |  | m3 | 0.072423 | 0 | 0 | 0.072423 | 521.41 | 521.41
ED-51107 | ESCAVAÇÃO MANUAL DE VALA COM PROFUNDIDADE MENOR OU IGUAL A 1,5M, INCLUSIVE DESCARGA LATERAL |  | m3 | 0.5994 | 0 | 0 | 0.5994 | 70.57 | 70.57
ED-14505 | GRELHA PARA CAIXA COLETORA DE ÁGUA PLUVIAL EM BARRA CHATA 3/ 4"X1/8" COM REQUADRO EM CANTONEIRA 7/8"X1/8", INCLUSIVE UMA (1) DEMÃO DE FUNDO ANTICORROSIVO E DUAS (2) DEMÃOS DE PINTURA ESMALTE ( FORNECIMENTO/ FABRICAÇÃO) |  | m2 | 0.49 | 0 | 0 | 0.49 | 648.11 | 648.11
ED-51120 | REATERRO MANUAL DE VALA, INCLUSIVE ESPALHAMENTO E COMPACTAÇÃO MANUAL COM SOQUETE |  | m3 | 0.1258 | 0 | 0 | 0.1258 | 70.57 | 70.57
ED-50760 | REBOCO COM ARGAMASSA, TRAÇO 1:2:9 (CIMENTO, CAL E AREIA), COM ADITIVO IMPERMEABILIZANTE, ESP. 20MM, APLICAÇÃO MANUAL, INCLUSIVE ARGAMASSA COM PREPARO MECANIZADO, EXCLUSIVE CHAPISCO |  | m2 | 1.8 | 0 | 0 | 1.8 | 50.75 | 50.75
ED-51133 | TRANSPORTE DE MATERIAL DE QUALQUER NATUREZA COM CARRINHO DE MÃO, COM DISTÂNCIAS MENORES OU IGUAIS A 50M, INCLUSIVE CARGA/DESCARGA |  | m3 | 0.61568 | 0 | 0 | 0.61568 | 24.47 | 24.47
ED-51125 | TRANSPORTE DE MATERIAL DEMOLIDO EM CAÇAMBA, EXCLUSIVE CARGA MANUAL OU MECÂNICA |  | m3 | 0.61568 | 0 | 0 | 0.61568 | 57.5 | 57.5
ED-48324 | TRANSPORTE, LANÇAMENTO E ADENSAMENTO DE CONCRETO EM RADIER, PISO OU ELEMENTO PRÉ-MOLDADO, INCLUSIVE ACABAMENTO |  | m3 | 0.072423 | 0 | 0 | 0.072423 | 107.88 | 107.88
|  |  |  | TOTAL SERVIÇOS: |  | 0
|  |  |  | Custo Direto Total: |  | 751.77
|  |  |  | VALOR: |  | 0
|  |  |  | VALOR BDI (29.27%): |  | 0
|  |  |  | VALOR COM BDI: |  | 0
10.18.1. 10.90.03 EXTINTOR DE INCENDIO TIPO PO QUIMICO - 6KG (UN)
Material |  | FONTE | UNID | COEFICIENTE | PREÇO UNITÁRIO | TOTAL
73.55.03 | EXTINTOR DE INCENDIO PO QUIMICO - 6KG | SUDECAP | UN | 1 | 0 | 0 | 1 | 150 | 150
|  |  |  | TOTAL Material: |  | 0
Mão de Obra |  | FONTE | UNID | COEFICIENTE | PREÇO UNITÁRIO | TOTAL
55.10.10 | AUXILIAR BOMBEIRO/ELETRICISTA | SUDECAP | H | 0 | 14.9 | 0 | 0.17 | 14.9 | 0
55.10.39 | BOMBEIRO | SUDECAP | H | 0 | 21.07 | 0 | 0.17 | 21.07 | 0
|  |  |  | TOTAL Mão de Obra: |  | 0
|  |  |  | VALOR: |  | 0
|  |  |  | VALOR BDI (29.27%): |  | 0
|  |  |  | VALOR COM BDI: |  | 0
10.18.2. ED-50199 PLACA FOTOLUMINESCENTE PARA SINALIZAÇÃO DE EMERGÊNCIA, TIPO "E5", DIMENSÃO (300X300)MM, INCLUSIVE FIXAÇÃO (un)
MATERIAIS |  |  | UNID | CONSUMO | VALOR UNITÁRIO | CUSTO UNITÁRIO
MATED-31383 | PLACA DE SINALIZAÇÃO DE EMERGÊNCIA (TIPO: EQUIPAMENTOS DE COMBATE A INCÊNDIO E ALARME["E"]¦FORMATO: QUADRADO¦MATERIAL: PVC¦ ESPESSURA: 1MM)*VALORES REFERENCIAIS APROXIMADOS m2 |  | m2 | 0.09 | 0 | 0 | 0.09 | 92.55 | 92.55
|  |  |  | TOTAL MATERIAIS: |  | 0
SERVIÇOS |  |  | UNID | CONSUMO | PREÇO UNITÁRIO | CUSTO UNITÁRIO
ED-31485 | SERVIÇO DE INSTALAÇÃO DE PLACA FOTOLUMINESCENTE PARA SINALIZAÇÃO DE EMERGÊNCIA |  | un | 1 | 0 | 0 | 1 | 8.76 | 8.76
|  |  |  | TOTAL SERVIÇOS: |  | 0
|  |  |  | Custo Direto Total: |  | 17.08
|  |  |  | VALOR: |  | 0
|  |  |  | VALOR BDI (29.27%): |  | 0
|  |  |  | VALOR COM BDI: |  | 0
10.18.3. ED-50205 PLACA FOTOLUMINESCENTE PARA SINALIZAÇÃO DE EMERGÊNCIA, TIPO "S12", DIMENSÃO (380X190)MM, INCLUSIVE FIXAÇÃO (un)
MATERIAIS |  |  | UNID | CONSUMO | VALOR UNITÁRIO | CUSTO UNITÁRIO
MATED-31382 | PLACA DE SINALIZAÇÃO DE EMERGÊNCIA (TIPO: ORIENTAÇÃO E SALVAMENTO["S"]¦FORMATO: RETANGULAR¦MATERIAL: PVC¦ESPESSURA: 1MM)* VALORES REFERENCIAIS APROXIMADOS m2 |  | m2 | 0.0722 | 0 | 0 | 0.0722 | 156.51 | 156.51
|  |  |  | TOTAL MATERIAIS: |  | 0
SERVIÇOS |  |  | UNID | CONSUMO | PREÇO UNITÁRIO | CUSTO UNITÁRIO
ED-31485 | SERVIÇO DE INSTALAÇÃO DE PLACA FOTOLUMINESCENTE PARA SINALIZAÇÃO DE EMERGÊNCIA |  | un | 1 | 0 | 0 | 1 | 8.76 | 8.76
|  |  |  | TOTAL SERVIÇOS: |  | 0
|  |  |  | Custo Direto Total: |  | 20.06
|  |  |  | VALOR: |  | 0
|  |  |  | VALOR BDI (29.27%): |  | 0
|  |  |  | VALOR COM BDI: |  | 0
11.1.1. 11.01.02 D= 3/4" (M)
Material |  | FONTE | UNID | COEFICIENTE | PREÇO UNITÁRIO | TOTAL
74.01.02 | ELETRODUTO DE PVC RIGIDO ROSCAVEL DE 3/4 ", SEM LUVA REF 2674 | SUDECAP | M | 1.1 | 0 | 0 | 1.1 | 4.15 | 4.15
|  |  |  | TOTAL Material: |  | 0
Mão de Obra |  | FONTE | UNID | COEFICIENTE | PREÇO UNITÁRIO | TOTAL
55.10.10 | AUXILIAR BOMBEIRO/ELETRICISTA | SUDECAP | H | 0 | 14.9 | 0 | 0.12 | 14.9 | 0
55.10.55 | ELETRICISTA | SUDECAP | H | 0 | 21.08 | 0 | 0.133 | 21.08 | 0
|  |  |  | TOTAL Mão de Obra: |  | 0
|  |  |  | VALOR: |  | 0
|  |  |  | VALOR BDI (29.27%): |  | 0
|  |  |  | VALOR COM BDI: |  | 0
11.1.2. 11.01.03 D= 1" (M)
Material |  | FONTE | UNID | COEFICIENTE | PREÇO UNITÁRIO | TOTAL
74.01.03 | ELETRODUTO DE PVC RIGIDO ROSCAVEL DE 1 ", SEM LUVA REF 2685 | SUDECAP | M | 1.1 | 0 | 0 | 1.1 | 8.58 | 8.58
|  |  |  | TOTAL Material: |  | 0
Mão de Obra |  | FONTE | UNID | COEFICIENTE | PREÇO UNITÁRIO | TOTAL
55.10.10 | AUXILIAR BOMBEIRO/ELETRICISTA | SUDECAP | H | 0 | 14.9 | 0 | 0.136 | 14.9 | 0
55.10.55 | ELETRICISTA | SUDECAP | H | 0 | 21.08 | 0 | 0.17 | 21.08 | 0
|  |  |  | TOTAL Mão de Obra: |  | 0
|  |  |  | VALOR: |  | 0
|  |  |  | VALOR BDI (29.27%): |  | 0
|  |  |  | VALOR COM BDI: |  | 0
11.1.3. 11.01.04 D= 1 1/4" (M)
Material |  | FONTE | UNID | COEFICIENTE | PREÇO UNITÁRIO | TOTAL
74.01.04 | ELETRODUTO DE PVC RIGIDO ROSCAVEL DE 1 1/4 ", SEM LUVA | SUDECAP | M | 1.1 | 0 | 0 | 1.1 | 11.47 | 11.47
|  |  |  | TOTAL Material: |  | 0
Mão de Obra |  | FONTE | UNID | COEFICIENTE | PREÇO UNITÁRIO | TOTAL
55.10.10 | AUXILIAR BOMBEIRO/ELETRICISTA | SUDECAP | H | 0 | 14.9 | 0 | 0.145 | 14.9 | 0
55.10.55 | ELETRICISTA | SUDECAP | H | 0 | 21.08 | 0 | 0.18 | 21.08 | 0
|  |  |  | TOTAL Mão de Obra: |  | 0
|  |  |  | VALOR: |  | 0
|  |  |  | VALOR BDI (29.27%): |  | 0
|  |  |  | VALOR COM BDI: |  | 0
11.2.1. 11.05.04 D= 1 1/4" (M)
Material |  | FONTE | UNID | COEFICIENTE | PREÇO UNITÁRIO | TOTAL
74.02.13 | ELETRODUTO GALV. À QUENTE, PESADO, PAREDE 2,65MM, 1 1/4", CONF. ABNT NBR 5598 OU EQUIVALENTE | SUDECAP | M | 1.1 | 0 | 0 | 1.1 | 31.25 | 31.25
|  |  |  | TOTAL Material: |  | 0
Mão de Obra |  | FONTE | UNID | COEFICIENTE | PREÇO UNITÁRIO | TOTAL
55.10.10 | AUXILIAR BOMBEIRO/ELETRICISTA | SUDECAP | H | 0 | 14.9 | 0 | 0.145 | 14.9 | 0
55.10.55 | ELETRICISTA | SUDECAP | H | 0 | 21.08 | 0 | 0.18 | 21.08 | 0
|  |  |  | TOTAL Mão de Obra: |  | 0
|  |  |  | VALOR: |  | 0
|  |  |  | VALOR BDI (29.27%): |  | 0
|  |  |  | VALOR COM BDI: |  | 0
11.3.1. 11.14.04 DE PASSAGEM, EMBUTIR 230X230X102MM CPE-20 OU EQUIVALENTE (UN)
Material |  | FONTE | UNID | COEFICIENTE | PREÇO UNITÁRIO | TOTAL
74.08.35 | CAIXA DE PASSAGEM, EMBUTIR 20X20X09CM CPE-20 OU EQUIVALENTE | SUDECAP | UN | 1 | 0 | 0 | 1 | 49.39 | 49.39
|  |  |  | TOTAL Material: |  | 0
Mão de Obra |  | FONTE | UNID | COEFICIENTE | PREÇO UNITÁRIO | TOTAL
55.10.10 | AUXILIAR BOMBEIRO/ELETRICISTA | SUDECAP | H | 0 | 14.9 | 0 | 0.3 | 14.9 | 0
55.10.55 | ELETRICISTA | SUDECAP | H | 0 | 21.08 | 0 | 0.3 | 21.08 | 0
|  |  |  | TOTAL Mão de Obra: |  | 0
|  |  |  | VALOR: |  | 0
|  |  |  | VALOR BDI (29.27%): |  | 0
|  |  |  | VALOR COM BDI: |  | 0
11.3.2. 11.14.20 CAIXA DE PASSAGEM EM PVC 4"X2" PRETA P/ELETRODUTO ROSCÁVEL/SOLDÁVEL (UN)
Material |  | FONTE | UNID | COEFICIENTE | PREÇO UNITÁRIO | TOTAL
74.08.25 | CAIXA DE PASSAGEM EM PVC 4"X2" PRETA P/ELETRODUTO ROSCÁVEL/SOLDÁVEL | SUDECAP | UN | 1 | 0 | 0 | 1 | 1.96 | 1.96
|  |  |  | TOTAL Material: |  | 0
Mão de Obra |  | FONTE | UNID | COEFICIENTE | PREÇO UNITÁRIO | TOTAL
55.10.10 | AUXILIAR BOMBEIRO/ELETRICISTA | SUDECAP | H | 0 | 14.9 | 0 | 0.15 | 14.9 | 0
55.10.55 | ELETRICISTA | SUDECAP | H | 0 | 21.08 | 0 | 0.15 | 21.08 | 0
|  |  |  | TOTAL Mão de Obra: |  | 0
|  |  |  | VALOR: |  | 0
|  |  |  | VALOR BDI (29.27%): |  | 0
|  |  |  | VALOR COM BDI: |  | 0
11.3.3. 11.14.37 TIPO 1, 30X30X40CM C/FUNDO DE BRITA E TAMPA CONCR. (UN)
Material |  | FONTE | UNID | COEFICIENTE | PREÇO UNITÁRIO | TOTAL
63.01.03 | BRITAS 1, 2 OU 3, CALCÁRIA COM FRETE | SUDECAP | M3 | 0.014 | 0 | 0 | 0.014 | 173.18 | 173.18
83.17.20 | PLACA DE FERRO FUNDIDO 7x11CM IDENTIFICAO CAIXA | SUDECAP | UN | 1 | 0 | 0 | 1 | 12 | 12
|  |  |  | TOTAL Material: |  | 0
Serviço |  | FONTE | UNID | COEFICIENTE | PREÇO UNITÁRIO | TOTAL
40.22.20 | ACO CA-60 - CORTE, DOBRAMENTO E COLOCACAO | SUDECAP | KG | 0.352 | 0 | 0 | 0.352 | 12.07 | 12.07
40.30.06 | ALVENARIA TIJOLO MACICO REQ., E = 10CM, A REVESTIR | SUDECAP | M2 | 1.188 | 0 | 0 | 1.188 | 133 | 133
40.31.02 | CHAPISCO COM ARGAMASSA 1:3, A COLHER | SUDECAP | M2 | 0.775 | 0 | 0 | 0.775 | 7.64 | 7.64
40.09.23 | CONCRETO FCK >= 20 MPA, BRITA CALCÁRIA, PREPARADO EM OBRA E LANÇADO EM FUNDAÇÃO | SUDECAP | M3 | 0.008 | 0 | 0 | 0.008 | 690.98 | 690.98
40.32.05 | ESCAVACAO MANUAL H <= 1.5M | SUDECAP | M3 | 0.216 | 0 | 0 | 0.216 | 44.7 | 44.7
40.20.11 | FORMA DE TABUA DE PINHO DE 3a. TIPO E (P/ BERCO) | SUDECAP | M2 | 0.24 | 0 | 0 | 0.24 | 30.27 | 30.27
40.31.07 | REBOCO PAULISTA COM ARGAMASSA 1:4 | SUDECAP | M2 | 0.775 | 0 | 0 | 0.775 | 35.09 | 35.09
40.32.22 | REGULARIZACAO E COMPACTACAO MANUAL DE TERRENO | SUDECAP | M2 | 0.36 | 0 | 0 | 0.36 | 4.92 | 4.92
|  |  |  | TOTAL Serviço: |  | 0
|  |  |  | VALOR: |  | 0
|  |  |  | VALOR BDI (29.27%): |  | 0
|  |  |  | VALOR COM BDI: |  | 0
11.3.4. 11.14.40 25X25X50CM C/ FUNDO DE BRITA E TAMPA DE CONCRETO (UN)
Equipamento Custo Horário |  | FONTE | UNID | COEFICIENTE | PREÇO UNITÁRIO | TOTAL
50.31.10 | CHP/GRUPO DE SOLDAGEM C/GERADOR A DIESEL PARA SOLDA ELETRICA, SOBRE 02 RODAS, COM MOTOR 4 CILINDROS, 375A TN5 B/56 C/3 KVA, OU EQUIVALENTE | SUDECAP | H | 0.2 | 0 | 0 | 0.2 | 93.98 | 93.98
|  |  |  | TOTAL Equipamento Custo Horário: |  | 0
Material |  | FONTE | UNID | COEFICIENTE | PREÇO UNITÁRIO | TOTAL
60.05.29 | ACO CA-50, 10,0 MM, VERGALHAO REF 34 | SUDECAP | KG | 0.43 | 0 | 0 | 0.43 | 6.74 | 6.74
63.01.03 | BRITAS 1, 2 OU 3, CALCÁRIA COM FRETE | SUDECAP | M3 | 0.014 | 0 | 0 | 0.014 | 173.18 | 173.18
60.17.25 | CANTONEIRA DE FERRO DE 3"X3/16" | SUDECAP | KG | 8.945 | 0 | 0 | 8.945 | 8.5 | 8.5
83.17.20 | PLACA DE FERRO FUNDIDO 7x11CM IDENTIFICAO CAIXA | SUDECAP | UN | 1 | 0 | 0 | 1 | 12 | 12
|  |  |  | TOTAL Material: |  | 0
Mão de Obra |  | FONTE | UNID | COEFICIENTE | PREÇO UNITÁRIO | TOTAL
55.10.86 | SERRALHEIRO | SUDECAP | H | 0 | 18.4 | 0 | 0.3 | 18.4 | 0
|  |  |  | TOTAL Mão de Obra: |  | 0
Serviço |  | FONTE | UNID | COEFICIENTE | PREÇO UNITÁRIO | TOTAL
40.22.20 | ACO CA-60 - CORTE, DOBRAMENTO E COLOCACAO | SUDECAP | KG | 0.352 | 0 | 0 | 0.352 | 12.07 | 12.07
40.30.06 | ALVENARIA TIJOLO MACICO REQ., E = 10CM, A REVESTIR | SUDECAP | M2 | 1.188 | 0 | 0 | 1.188 | 133 | 133
40.31.02 | CHAPISCO COM ARGAMASSA 1:3, A COLHER | SUDECAP | M2 | 0.775 | 0 | 0 | 0.775 | 7.64 | 7.64
40.09.23 | CONCRETO FCK >= 20 MPA, BRITA CALCÁRIA, PREPARADO EM OBRA E LANÇADO EM FUNDAÇÃO | SUDECAP | M3 | 0.008 | 0 | 0 | 0.008 | 690.98 | 690.98
40.32.05 | ESCAVACAO MANUAL H <= 1.5M | SUDECAP | M3 | 0.216 | 0 | 0 | 0.216 | 44.7 | 44.7
40.20.11 | FORMA DE TABUA DE PINHO DE 3a. TIPO E (P/ BERCO) | SUDECAP | M2 | 0.24 | 0 | 0 | 0.24 | 30.27 | 30.27
40.31.07 | REBOCO PAULISTA COM ARGAMASSA 1:4 | SUDECAP | M2 | 0.775 | 0 | 0 | 0.775 | 35.09 | 35.09
40.32.22 | REGULARIZACAO E COMPACTACAO MANUAL DE TERRENO | SUDECAP | M2 | 0.36 | 0 | 0 | 0.36 | 4.92 | 4.92
|  |  |  | TOTAL Serviço: |  | 0
|  |  |  | VALOR: |  | 0
|  |  |  | VALOR BDI (29.27%): |  | 0
|  |  |  | VALOR COM BDI: |  | 0
11.3.5. CPU 11.14.90 CABEÇOTE DE ALUMÍNIO PARA POSTE, DIÂMETRO 1.1/ 4", EXCLUSIVE ELETRODUTO, INCLUSIVE INSTALAÇÃO [REF: SETOP-ED49064] (UN)
Material |  | FONTE | UNID | COEFICIENTE | PREÇO UNITÁRIO | TOTAL
74.44.95 | CABECOTE DE ALUMINIO 1 1/4" REF 1099 | SUDECAP | UN | 1 | 0 | 0 | 1 | 4.22 | 4.22
|  |  |  | TOTAL Material: |  | 0
Mão de Obra |  | FONTE | UNID | COEFICIENTE | PREÇO UNITÁRIO | TOTAL
55.10.10 | AUXILIAR BOMBEIRO/ELETRICISTA | SUDECAP | H | 0 | 14.9 | 0 | 0.029932 | 14.9 | 0
55.10.55 | ELETRICISTA | SUDECAP | H | 0 | 21.08 | 0 | 0.029932 | 21.08 | 0
|  |  |  | TOTAL Mão de Obra: |  | 0
|  |  |  | VALOR: |  | 0
|  |  |  | VALOR BDI (29.27%): |  | 0
|  |  |  | VALOR COM BDI: |  | 0
11.3.6. CPU 11.14.91 FORNECIMENTO E INSTALAÇÃO DE CURVA 90º EM AÇO GALVANIZADO 40 MM (1 1/4") (UN)
Material |  | FONTE | UNID | COEFICIENTE | PREÇO UNITÁRIO | TOTAL
74.04.45 | CURVA HORIZONTAL 90° GALV. P/ ELETROC. 400X100 MM | SUDECAP | UN | 1 | 0 | 0 | 1 | 47.5 | 47.5
|  |  |  | TOTAL Material: |  | 0
Mão de Obra |  | FONTE | UNID | COEFICIENTE | PREÇO UNITÁRIO | TOTAL
55.10.10 | AUXILIAR BOMBEIRO/ELETRICISTA | SUDECAP | H | 0 | 14.9 | 0 | 0.333 | 14.9 | 0
55.10.55 | ELETRICISTA | SUDECAP | H | 0 | 21.08 | 0 | 0.333 | 21.08 | 0
|  |  |  | TOTAL Mão de Obra: |  | 0
|  |  |  | VALOR: |  | 0
|  |  |  | VALOR BDI (29.27%): |  | 0
|  |  |  | VALOR COM BDI: |  | 0
11.4.1. CPU 11.15.90 FORNECIMENTO E INSTALAÇÃO DE QUADRO DE DISTRIBUIÇÃO - CONFORME PROJETO ELÉTRICO (UN)
Material |  | FONTE | UNID | COEFICIENTE | PREÇO UNITÁRIO | TOTAL
90.74.01* | FORNECIMENTO DE QUADRO ELÉTRICO MONTADO CONFORME PROJETO ELÉTRICO [COTAÇÃO] | Composições | UN | 1 | 0 | 0 | 1 | 1315.58 | 1315.58
|  |  |  | TOTAL Material: |  | 0
Mão de Obra |  | FONTE | UNID | COEFICIENTE | PREÇO UNITÁRIO | TOTAL
55.10.55 | ELETRICISTA | SUDECAP | H | 0 | 21.08 | 0 | 2 | 21.08 | 0
|  |  |  | TOTAL Mão de Obra: |  | 0
|  |  |  | VALOR: |  | 0
|  |  |  | VALOR BDI (29.27%): |  | 0
|  |  |  | VALOR COM BDI: |  | 0
11.5.1. 11.22.01 RELE FOTOELETRICO 1200VA RM-10 - 120V OU EQUIVALENTE (UN)
Material |  | FONTE | UNID | COEFICIENTE | PREÇO UNITÁRIO | TOTAL
74.13.26 | RELE FOTOELETRICO INTERNO E EXTERNO BIVOLT 1000 W, DE CONECTOR, SEM BASE | SUDECAP | UN | 1 | 0 | 0 | 1 | 28.77 | 28.77
|  |  |  | TOTAL Material: |  | 0
Mão de Obra |  | FONTE | UNID | COEFICIENTE | PREÇO UNITÁRIO | TOTAL
55.10.10 | AUXILIAR BOMBEIRO/ELETRICISTA | SUDECAP | H | 0 | 14.9 | 0 | 0.5 | 14.9 | 0
55.10.55 | ELETRICISTA | SUDECAP | H | 0 | 21.08 | 0 | 0.55 | 21.08 | 0
|  |  |  | TOTAL Mão de Obra: |  | 0
|  |  |  | VALOR: |  | 0
|  |  |  | VALOR BDI (29.27%): |  | 0
|  |  |  | VALOR COM BDI: |  | 0
11.5.2. 11.22.03 BASE P/ RELE FOTOELETRICO (UN)
Material |  | FONTE | UNID | COEFICIENTE | PREÇO UNITÁRIO | TOTAL
74.13.28 | BASE PARA RELE COM SUPORTE METALICO | SUDECAP | UN | 1 | 0 | 0 | 1 | 10.64 | 10.64
|  |  |  | TOTAL Material: |  | 0
Mão de Obra |  | FONTE | UNID | COEFICIENTE | PREÇO UNITÁRIO | TOTAL
55.10.10 | AUXILIAR BOMBEIRO/ELETRICISTA | SUDECAP | H | 0 | 14.9 | 0 | 0.2 | 14.9 | 0
55.10.55 | ELETRICISTA | SUDECAP | H | 0 | 21.08 | 0 | 0.2 | 21.08 | 0
|  |  |  | TOTAL Mão de Obra: |  | 0
|  |  |  | VALOR: |  | 0
|  |  |  | VALOR BDI (29.27%): |  | 0
|  |  |  | VALOR COM BDI: |  | 0
11.6.1. 11.24.05 # 2,5 MM2, ISOLAMENTO 750V (M)
Material |  | FONTE | UNID | COEFICIENTE | PREÇO UNITÁRIO | TOTAL
74.16.02 | CABO DE COBRE, FLEXIVEL, CLASSE 4 OU 5, ISOLACAO EM PVC/A, ANTICHAMA BWF-B, 1 CONDUTOR, 450/750 V, SECAO NOMINAL 2,5 MM2 REF 1014 | SUDECAP | M | 1 | 0 | 0 | 1 | 1.55 | 1.55
|  |  |  | TOTAL Material: |  | 0
Mão de Obra |  | FONTE | UNID | COEFICIENTE | PREÇO UNITÁRIO | TOTAL
55.10.10 | AUXILIAR BOMBEIRO/ELETRICISTA | SUDECAP | H | 0 | 14.9 | 0 | 0.035 | 14.9 | 0
55.10.55 | ELETRICISTA | SUDECAP | H | 0 | 21.08 | 0 | 0.035 | 21.08 | 0
|  |  |  | TOTAL Mão de Obra: |  | 0
|  |  |  | VALOR: |  | 0
|  |  |  | VALOR BDI (29.27%): |  | 0
|  |  |  | VALOR COM BDI: |  | 0
11.6.2. 11.24.07 # 6,0 MM2, ISOLAMENTO 750V (M)
Material |  | FONTE | UNID | COEFICIENTE | PREÇO UNITÁRIO | TOTAL
74.16.04 | CABO DE COBRE, FLEXIVEL, CLASSE 4 OU 5, ISOLACAO EM PVC/A, ANTICHAMA BWF-B, 1 CONDUTOR, 450/750 V, SECAO NOMINAL 6 MM2 | SUDECAP | M | 1 | 0 | 0 | 1 | 3.69 | 3.69
|  |  |  | TOTAL Material: |  | 0
Mão de Obra |  | FONTE | UNID | COEFICIENTE | PREÇO UNITÁRIO | TOTAL
55.10.10 | AUXILIAR BOMBEIRO/ELETRICISTA | SUDECAP | H | 0 | 14.9 | 0 | 0.055 | 14.9 | 0
55.10.55 | ELETRICISTA | SUDECAP | H | 0 | 21.08 | 0 | 0.055 | 21.08 | 0
|  |  |  | TOTAL Mão de Obra: |  | 0
|  |  |  | VALOR: |  | 0
|  |  |  | VALOR BDI (29.27%): |  | 0
|  |  |  | VALOR COM BDI: |  | 0
11.6.3. 11.24.41 C/1 CONDUTOR # 1 X 2,5 MM2, ISOLAMENTO 1KV (M)
Material |  | FONTE | UNID | COEFICIENTE | PREÇO UNITÁRIO | TOTAL
74.16.38 | CABO DE COBRE, FLEXIVEL, CLASSE 4 OU 5, ISOLACAO EM PVC/A, ANTICHAMA BWF-B, COBERTURA PVC-ST1, ANTICHAMA BWF-B, 1 CONDUTOR, 0,6/1 KV, SECAO NOMINAL 2,5 MM2 REF 1022 | SUDECAP | M | 1 | 0 | 0 | 1 | 1.37 | 1.37
|  |  |  | TOTAL Material: |  | 0
Mão de Obra |  | FONTE | UNID | COEFICIENTE | PREÇO UNITÁRIO | TOTAL
55.10.10 | AUXILIAR BOMBEIRO/ELETRICISTA | SUDECAP | H | 0 | 14.9 | 0 | 0.035 | 14.9 | 0
55.10.55 | ELETRICISTA | SUDECAP | H | 0 | 21.08 | 0 | 0.035 | 21.08 | 0
|  |  |  | TOTAL Mão de Obra: |  | 0
|  |  |  | VALOR: |  | 0
|  |  |  | VALOR BDI (29.27%): |  | 0
|  |  |  | VALOR COM BDI: |  | 0
11.6.4. 11.24.45 C/1 CONDUTOR # 1 X 16,0 MM2, ISOLAMENTO 1KV (M)
Material |  | FONTE | UNID | COEFICIENTE | PREÇO UNITÁRIO | TOTAL
74.16.42 | CABO DE COBRE, FLEXIVEL, CLASSE 4 OU 5, ISOLACAO EM PVC/A, ANTICHAMA BWF-B, COBERTURA PVC-ST1, ANTICHAMA BWF-B, 1 CONDUTOR, 0,6/1 KV, SECAO NOMINAL 16 MM2 REF 995 | SUDECAP | M | 1 | 0 | 0 | 1 | 7.88 | 7.88
|  |  |  | TOTAL Material: |  | 0
Mão de Obra |  | FONTE | UNID | COEFICIENTE | PREÇO UNITÁRIO | TOTAL
55.10.10 | AUXILIAR BOMBEIRO/ELETRICISTA | SUDECAP | H | 0 | 14.9 | 0 | 0.115 | 14.9 | 0
55.10.55 | ELETRICISTA | SUDECAP | H | 0 | 21.08 | 0 | 0.115 | 21.08 | 0
|  |  |  | TOTAL Mão de Obra: |  | 0
|  |  |  | VALOR: |  | 0
|  |  |  | VALOR BDI (29.27%): |  | 0
|  |  |  | VALOR COM BDI: |  | 0
11.7.1. 11.30.13 INTERRUPTOR SIMPLES 10A/250V R.1000 SEM PLACA OU EQUIVALENTE (UN)
Material |  | FONTE | UNID | COEFICIENTE | PREÇO UNITÁRIO | TOTAL
74.24.05 | INTERRUPTOR SIMPLES10A/250V R.1000 S/PLACA OU EQUIVALENTE | SUDECAP | UN | 1 | 0 | 0 | 1 | 9.5 | 9.5
|  |  |  | TOTAL Material: |  | 0
Mão de Obra |  | FONTE | UNID | COEFICIENTE | PREÇO UNITÁRIO | TOTAL
55.10.10 | AUXILIAR BOMBEIRO/ELETRICISTA | SUDECAP | H | 0 | 14.9 | 0 | 0.1 | 14.9 | 0
55.10.55 | ELETRICISTA | SUDECAP | H | 0 | 21.08 | 0 | 0.1 | 21.08 | 0
|  |  |  | TOTAL Mão de Obra: |  | 0
|  |  |  | VALOR: |  | 0
|  |  |  | VALOR BDI (29.27%): |  | 0
|  |  |  | VALOR COM BDI: |  | 0
11.7.2. 11.30.22 TOMADA 2P+T 10A-250V, S/ PLACA REF.685044 P.LEGRAN OU EQUIVALENTE (UN)
Material |  | FONTE | UNID | COEFICIENTE | PREÇO UNITÁRIO | TOTAL
74.24.49 | TOMADA 2P+T 20A, 250V (APENAS MODULO) | SUDECAP | UN | 1 | 0 | 0 | 1 | 5.79 | 5.79
|  |  |  | TOTAL Material: |  | 0
Mão de Obra |  | FONTE | UNID | COEFICIENTE | PREÇO UNITÁRIO | TOTAL
55.10.10 | AUXILIAR BOMBEIRO/ELETRICISTA | SUDECAP | H | 0 | 14.9 | 0 | 0.2 | 14.9 | 0
55.10.55 | ELETRICISTA | SUDECAP | H | 0 | 21.08 | 0 | 0.2 | 21.08 | 0
|  |  |  | TOTAL Mão de Obra: |  | 0
|  |  |  | VALOR: |  | 0
|  |  |  | VALOR BDI (29.27%): |  | 0
|  |  |  | VALOR COM BDI: |  | 0
11.7.3. 11.30.44 CONJUNTO 3 INTERRUPTORES SIMPLES SEM PLACA R.3000 OU EQUIVALENTE (UN)
Material |  | FONTE | UNID | COEFICIENTE | PREÇO UNITÁRIO | TOTAL
74.24.26 | INTERRUPTORES SIMPLES (3 MODULOS) 10A, 250V, CONJUNTO MONTADO PARA EMBUTIR 4" X 2" (PLACA + SUPORTE + MODULOS) | SUDECAP | UN | 1 | 0 | 0 | 1 | 22.26 | 22.26
|  |  |  | TOTAL Material: |  | 0
Mão de Obra |  | FONTE | UNID | COEFICIENTE | PREÇO UNITÁRIO | TOTAL
55.10.10 | AUXILIAR BOMBEIRO/ELETRICISTA | SUDECAP | H | 0 | 14.9 | 0 | 0.22 | 14.9 | 0
55.10.55 | ELETRICISTA | SUDECAP | H | 0 | 21.08 | 0 | 0.22 | 21.08 | 0
|  |  |  | TOTAL Mão de Obra: |  | 0
|  |  |  | VALOR: |  | 0
|  |  |  | VALOR BDI (29.27%): |  | 0
|  |  |  | VALOR COM BDI: |  | 0
11.7.4. 11.30.50 PLACA TERMOPLASTICA 2X4" COM FURO CENTRAL PIAL/SIM OU EQUIVALENTE (UN)
Material |  | FONTE | UNID | COEFICIENTE | PREÇO UNITÁRIO | TOTAL
74.25.02 | PLACA 2X4" PARA 1 TOMADA REDONDA | SUDECAP | UN | 1 | 0 | 0 | 1 | 5.44 | 5.44
|  |  |  | TOTAL Material: |  | 0
Mão de Obra |  | FONTE | UNID | COEFICIENTE | PREÇO UNITÁRIO | TOTAL
55.10.10 | AUXILIAR BOMBEIRO/ELETRICISTA | SUDECAP | H | 0 | 14.9 | 0 | 0.08 | 14.9 | 0
55.10.55 | ELETRICISTA | SUDECAP | H | 0 | 21.08 | 0 | 0.08 | 21.08 | 0
|  |  |  | TOTAL Mão de Obra: |  | 0
|  |  |  | VALOR: |  | 0
|  |  |  | VALOR BDI (29.27%): |  | 0
|  |  |  | VALOR COM BDI: |  | 0
11.7.5. 11.30.51 PLACA TERMOPLASTICA CINZA PARA CAIXA 2" X 4" (UN)
Material |  | FONTE | UNID | COEFICIENTE | PREÇO UNITÁRIO | TOTAL
74.25.01 | PLACA TERMOPL. P/ CX.2x4" R.8501 PIAL OU EQUIVALENTE | SUDECAP | UN | 1 | 0 | 0 | 1 | 2.45 | 2.45
|  |  |  | TOTAL Material: |  | 0
Mão de Obra |  | FONTE | UNID | COEFICIENTE | PREÇO UNITÁRIO | TOTAL
55.10.10 | AUXILIAR BOMBEIRO/ELETRICISTA | SUDECAP | H | 0 | 14.9 | 0 | 0.08 | 14.9 | 0
55.10.55 | ELETRICISTA | SUDECAP | H | 0 | 21.08 | 0 | 0.08 | 21.08 | 0
|  |  |  | TOTAL Mão de Obra: |  | 0
|  |  |  | VALOR: |  | 0
|  |  |  | VALOR BDI (29.27%): |  | 0
|  |  |  | VALOR COM BDI: |  | 0
11.8.1. 11.31.13 SUPORTE P/ CX 2X4"(ATE 3 MOD) R.6121 22 PIAL/EQUIVALENTE (UN)
Material |  | FONTE | UNID | COEFICIENTE | PREÇO UNITÁRIO | TOTAL
74.24.79 | SUPORTE DE FIXACAO PARA ESPELHO / PLACA 4" X 2", PARA 3 MODULOS, PARA INSTALACAO DE TOMADAS E INTERRUPTORES (SOMENTE SUPORTE) | SUDECAP | UN | 1 | 0 | 0 | 1 | 1.74 | 1.74
|  |  |  | TOTAL Material: |  | 0
Mão de Obra |  | FONTE | UNID | COEFICIENTE | PREÇO UNITÁRIO | TOTAL
55.10.10 | AUXILIAR BOMBEIRO/ELETRICISTA | SUDECAP | H | 0 | 14.9 | 0 | 0.08 | 14.9 | 0
55.10.55 | ELETRICISTA | SUDECAP | H | 0 | 21.08 | 0 | 0.08 | 21.08 | 0
|  |  |  | TOTAL Mão de Obra: |  | 0
|  |  |  | VALOR: |  | 0
|  |  |  | VALOR BDI (29.27%): |  | 0
|  |  |  | VALOR COM BDI: |  | 0
11.9.1. 11.37.24 2X18W COMPLETA 120CM (LAMPADA LED E SOQUETE) (CJ)
Material |  | FONTE | UNID | COEFICIENTE | PREÇO UNITÁRIO | TOTAL
74.38.05 | LÂMPADA TUBULAR LED 18W 2100 LUMENS SOQUETE G13 120CM T8 OU EQUIVALENTE | SUDECAP | UN | 2 | 0 | 0 | 2 | 13.98 | 13.98
74.31.27 | LUMINARIA SOBREPOR 2X32W C/ SOQUETE REF.3540 ITAIM OU EQUIVALENTE | SUDECAP | UN | 1 | 0 | 0 | 1 | 159.3 | 159.3
|  |  |  | TOTAL Material: |  | 0
Mão de Obra |  | FONTE | UNID | COEFICIENTE | PREÇO UNITÁRIO | TOTAL
55.10.10 | AUXILIAR BOMBEIRO/ELETRICISTA | SUDECAP | H | 0 | 14.9 | 0 | 1.5 | 14.9 | 0
55.10.55 | ELETRICISTA | SUDECAP | H | 0 | 21.08 | 0 | 1.5 | 21.08 | 0
|  |  |  | TOTAL Mão de Obra: |  | 0
|  |  |  | VALOR: |  | 0
|  |  |  | VALOR BDI (29.27%): |  | 0
|  |  |  | VALOR COM BDI: |  | 0
11.10.1. 11.45.02 ARAND. P/ LAMP. FLUOR.ELETRON. 20W REF.ITAIM EQUIV (UN)
Material |  | FONTE | UNID | COEFICIENTE | PREÇO UNITÁRIO | TOTAL
74.32.05 | LUMINARIA ARANDELA TIPO MEIA-LUA COM VIDRO FOSCO *30 X 15* CM, PARA 1 LAMPADA, BASE E27, POTENCIA MAXIMA 40/60 W (NAO INCLUI LAMPADA) | SUDECAP | UN | 1 | 0 | 0 | 1 | 26.21 | 26.21
|  |  |  | TOTAL Material: |  | 0
Mão de Obra |  | FONTE | UNID | COEFICIENTE | PREÇO UNITÁRIO | TOTAL
55.10.10 | AUXILIAR BOMBEIRO/ELETRICISTA | SUDECAP | H | 0 | 14.9 | 0 | 0.33 | 14.9 | 0
55.10.55 | ELETRICISTA | SUDECAP | H | 0 | 21.08 | 0 | 0.33 | 21.08 | 0
|  |  |  | TOTAL Mão de Obra: |  | 0
|  |  |  | VALOR: |  | 0
|  |  |  | VALOR BDI (29.27%): |  | 0
|  |  |  | VALOR COM BDI: |  | 0
11.10.2. 11.45.46 TIPO TARTARUGA - LUMIFOR OU EQUIVALENTE (UN)
Material |  | FONTE | UNID | COEFICIENTE | PREÇO UNITÁRIO | TOTAL
74.32.03 | LUMINARIA TIPO TARTARUGA PARA AREA EXTERNA EM ALUMINIO, COM GRADE, PARA 1 LAMPADA, BASE E27, POTENCIA MAXIMA 40/60 W (NAO INCLUI LAMPADA) | SUDECAP | UN | 1 | 0 | 0 | 1 | 39.5 | 39.5
|  |  |  | TOTAL Material: |  | 0
Mão de Obra |  | FONTE | UNID | COEFICIENTE | PREÇO UNITÁRIO | TOTAL
55.10.10 | AUXILIAR BOMBEIRO/ELETRICISTA | SUDECAP | H | 0 | 14.9 | 0 | 0.3 | 14.9 | 0
55.10.55 | ELETRICISTA | SUDECAP | H | 0 | 21.08 | 0 | 0.3 | 21.08 | 0
|  |  |  | TOTAL Mão de Obra: |  | 0
|  |  |  | VALOR: |  | 0
|  |  |  | VALOR BDI (29.27%): |  | 0
|  |  |  | VALOR COM BDI: |  | 0
11.11.1. 101658 LUMINÁRIA DE LED PARA ILUMINAÇÃO PÚBLICA, DE 138 W ATÉ 180 W - FORNECIMENTO E INSTALAÇÃO. AF_08/2020 (UN)
Equipamento Custo Horário |  | FONTE | UNID | COEFICIENTE | PREÇO UNITÁRIO | TOTAL
5928 | GUINDAUTO HIDRÁULICO, CAPACIDADE MÁXIMA DE CARGA 6200 KG, MOMENTO MÁXIMO DE CARGA 11,7 TM, ALCANCE MÁXIMO HORIZONTAL 9,70 M, INCLUSIVE CAMINHÃO TOCO PBT 16.000 KG, POTÊNCIA DE 189 CV - CHP DIURNO. AF_06/2014 | SINAPI | CHP | 0.2388 | 0 | 0 | 0.2388 | 229.18 | 229.18
|  |  |  | TOTAL Equipamento Custo Horário: |  | 0
Material |  | FONTE | UNID | COEFICIENTE | PREÇO UNITÁRIO | TOTAL
00021127 | FITA ISOLANTE ADESIVA ANTICHAMA, USO ATE 750 V, EM ROLO DE 19 MM X 5 M | SINAPI | UN | 0.014 | 0 | 0 | 0.014 | 3.4 | 3.4
00042247 | LUMINARIA DE LED PARA ILUMINACAO PUBLICA, DE 138 W ATE 180 W, INVOLUCRO EM ALUMINIO OU ACO INOX | SINAPI | UN | 1 | 0 | 0 | 1 | 673.98 | 673.98
|  |  |  | TOTAL Material: |  | 0
Mão de Obra com Encargos Complementares |  | FONTE | UNID | COEFICIENTE | PREÇO UNITÁRIO | TOTAL
88247 | AUXILIAR DE ELETRICISTA COM ENCARGOS COMPLEMENTARES | SINAPI | H | 0 | 5.62 | 0 | 0.2381 | 20.02 | 14.4
88264 | ELETRICISTA COM ENCARGOS COMPLEMENTARES | SINAPI | H | 0 | 5.62 | 0 | 0.2381 | 27.52 | 21.9
|  |  |  | TOTAL Mão de Obra com Encargos Complementares: |  | 0
|  |  |  | VALOR: |  | 0
|  |  |  | VALOR BDI (29.27%): |  | 0
|  |  |  | VALOR COM BDI: |  | 0
11.12.1. 11.55.04 SUPORTE LUMINARIA PETALA SL-1/2 TOPO 114MM TECNOW. OU EQUIVALENTE (UN)
Material |  | FONTE | UNID | COEFICIENTE | PREÇO UNITÁRIO | TOTAL
74.35.31 | SUPORTE LUNINARIA PETALA SL-1/2 TOPO 114MM TECNOW. OU EQUIVALENTE | SUDECAP | UN | 1 | 0 | 0 | 1 | 211.95 | 211.95
|  |  |  | TOTAL Material: |  | 0
Mão de Obra |  | FONTE | UNID | COEFICIENTE | PREÇO UNITÁRIO | TOTAL
55.10.10 | AUXILIAR BOMBEIRO/ELETRICISTA | SUDECAP | H | 0 | 14.9 | 0 | 0.35 | 14.9 | 0
55.10.55 | ELETRICISTA | SUDECAP | H | 0 | 21.08 | 0 | 0.35 | 21.08 | 0
|  |  |  | TOTAL Mão de Obra: |  | 0
|  |  |  | VALOR: |  | 0
|  |  |  | VALOR BDI (29.27%): |  | 0
|  |  |  | VALOR COM BDI: |  | 0
11.13.1. 11.56.03 HT=8,0M / HL=7,0M /DB=115MM /DT=80MM PADRAO CEMIG (UN)
Material |  | FONTE | UNID | COEFICIENTE | PREÇO UNITÁRIO | TOTAL
74.46.11 | POSTE ESCALONADO RETO ENGASTADO GALVANIZADO HT=8m HL=7m,B=115/80mm | SUDECAP | UN | 1 | 0 | 0 | 1 | 1320 | 1320
|  |  |  | TOTAL Material: |  | 0
Mão de Obra |  | FONTE | UNID | COEFICIENTE | PREÇO UNITÁRIO | TOTAL
55.10.10 | AUXILIAR BOMBEIRO/ELETRICISTA | SUDECAP | H | 0 | 14.9 | 0 | 2 | 14.9 | 0
55.10.55 | ELETRICISTA | SUDECAP | H | 0 | 21.08 | 0 | 1 | 21.08 | 0
55.10.75 | PEDREIRO | SUDECAP | H | 0 | 21.08 | 0 | 2 | 21.08 | 0
55.10.88 | SERVENTE | SUDECAP | H | 0 | 14.9 | 0 | 2 | 14.9 | 0
|  |  |  | TOTAL Mão de Obra: |  | 0
|  |  |  | VALOR: |  | 0
|  |  |  | VALOR BDI (29.27%): |  | 0
|  |  |  | VALOR COM BDI: |  | 0
11.14.1. 11.60.09 LÂMPADA MILHO LED 24W 2200 LUMENS BASE E27 (UN)
Material |  | FONTE | UNID | COEFICIENTE | PREÇO UNITÁRIO | TOTAL
74.38.23 | LÂMPADA MILHO LED 24W 2200 LUMENS BASE E27 OU EQUIVALENTE | SUDECAP | UN | 1 | 0 | 0 | 1 | 24.67 | 24.67
|  |  |  | TOTAL Material: |  | 0
Mão de Obra |  | FONTE | UNID | COEFICIENTE | PREÇO UNITÁRIO | TOTAL
55.10.10 | AUXILIAR BOMBEIRO/ELETRICISTA | SUDECAP | H | 0 | 14.9 | 0 | 0.16 | 14.9 | 0
55.10.55 | ELETRICISTA | SUDECAP | H | 0 | 21.08 | 0 | 0.16 | 21.08 | 0
|  |  |  | TOTAL Mão de Obra: |  | 0
|  |  |  | VALOR: |  | 0
|  |  |  | VALOR BDI (29.27%): |  | 0
|  |  |  | VALOR COM BDI: |  | 0
11.14.2. 11.60.16 LÂMPADA TUBULAR LED 18W 2100 LUMENS SOQUETE G13 120CM (UN)
Material |  | FONTE | UNID | COEFICIENTE | PREÇO UNITÁRIO | TOTAL
74.38.05 | LÂMPADA TUBULAR LED 18W 2100 LUMENS SOQUETE G13 120CM T8 OU EQUIVALENTE | SUDECAP | UN | 1 | 0 | 0 | 1 | 13.98 | 13.98
|  |  |  | TOTAL Material: |  | 0
Mão de Obra |  | FONTE | UNID | COEFICIENTE | PREÇO UNITÁRIO | TOTAL
55.10.10 | AUXILIAR BOMBEIRO/ELETRICISTA | SUDECAP | H | 0 | 14.9 | 0 | 0.16 | 14.9 | 0
55.10.55 | ELETRICISTA | SUDECAP | H | 0 | 21.08 | 0 | 0.16 | 21.08 | 0
|  |  |  | TOTAL Mão de Obra: |  | 0
|  |  |  | VALOR: |  | 0
|  |  |  | VALOR BDI (29.27%): |  | 0
|  |  |  | VALOR COM BDI: |  | 0
11.15.1. 11.61.06 TIPO B2, CARGA INSTALADA DE 10,1 ATÉ 15,0KW (2F+N) (UN)
Material |  | FONTE | UNID | COEFICIENTE | PREÇO UNITÁRIO | TOTAL
74.44.40 | ABRACADEIRA, GALVANIZADA/ZINCADA, ROSCA SEM FIM, PARAFUSO INOX, LARGURA FITA *12,6 A *14 MM, D = 4" A 4 3/4" REF 11929 | SUDECAP | UN | 1 | 0 | 0 | 1 | 6.62 | 6.62
60.35.12 | ARAME GALVANIZADO 12 BWG, 2,76 MM (0,048 KG/M) | SUDECAP | KG | 0.5 | 0 | 0 | 0.5 | 16.76 | 16.76
74.44.21 | ARMACAO VERTICAL COM HASTE E CONTRA-PINO, EM CHAPA DE ACO GALVANIZADO 3/16", COM 1 ESTRIBO, SEM ISOLADOR REF 1094 | SUDECAP | UN | 1 | 0 | 0 | 1 | 25.38 | 25.38
74.44.94 | CABECOTE DE ALUMINIO 1" REF 1050 | SUDECAP | UN | 1 | 0 | 0 | 1 | 3.46 | 3.46
74.17.11 | CABO DE COBRE NU (CORDOALHA) 10,0MM2 | SUDECAP | M | 2 | 0 | 0 | 2 | 7.99 | 7.99
74.16.42 | CABO DE COBRE, FLEXIVEL, CLASSE 4 OU 5, ISOLACAO EM PVC/A, ANTICHAMA BWF-B, COBERTURA PVC-ST1, ANTICHAMA BWF-B, 1 CONDUTOR, 0,6/1 KV, SECAO NOMINAL 16 MM2 REF 995 | SUDECAP | M | 24.7 | 0 | 0 | 24.7 | 7.88 | 7.88
74.28.04 | CONECTOR METALICO TIPO PARAFUSO FENDIDO (SPLIT BOLT), PARA CABOS 16 MM2 | SUDECAP | UN | 6 | 0 | 0 | 6 | 7.51 | 7.51
74.08.31 | CX. PADRAO CEMIG P/MED.POLIF.E DISJ. 46x35x21 CM-2 OU EQUIVALENTE REF 39809 | SUDECAP | UN | 1 | 0 | 0 | 1 | 252 | 252
74.10.25 | DISJUNTOR TERMOMAGNÉTICO TIPO NEMA, BIPOLAR 60A, TENSAO MAXIMA DE 240 V | SUDECAP | UN | 1 | 0 | 0 | 1 | 85.32 | 85.32
74.02.12 | ELETRODUTO GALV. À QUENTE, PESADO, PAREDE 2,65MM, 1", CONF. ABNT NBR 5598 OU EQUIVALENTE | SUDECAP | M | 5 | 0 | 0 | 5 | 46.12 | 46.12
74.44.31 | HASTE DE ATERRAM. 17,00MM X 2,40 COPPERWELD (3/4) OU EQUIVALENTE | SUDECAP | UN | 1 | 0 | 0 | 1 | 115.56 | 115.56
74.44.25 | ISOLADOR DE PORCELANA, TIPO ROLDANA, DIMENSOES DE 72X72 MM, PARA USO EM BAIXA TENSAO REF 3398 | SUDECAP | UN | 1 | 0 | 0 | 1 | 8.35 | 8.35
74.46.66 | POSTE AÇO GALVANIZADO TIPO PA4 - D=102MM / H=7,OM / E=2MM | SUDECAP | UN | 1 | 0 | 0 | 1 | 558.51 | 558.51
74.44.86 | TAMPAO DE ALUMINIO 102MM | SUDECAP | UN | 1 | 0 | 0 | 1 | 5.09 | 5.09
74.28.01 | TERMINAL DE PRESSÃO 16,0MM2 DE COBRE OU BRONZE PARA ATERRAMENTO | SUDECAP | UN | 1 | 0 | 0 | 1 | 5.3 | 5.3
|  |  |  | TOTAL Material: |  | 0
Mão de Obra |  | FONTE | UNID | COEFICIENTE | PREÇO UNITÁRIO | TOTAL
55.10.10 | AUXILIAR BOMBEIRO/ELETRICISTA | SUDECAP | H | 0 | 14.9 | 0 | 10 | 14.9 | 0
55.10.55 | ELETRICISTA | SUDECAP | H | 0 | 21.08 | 0 | 10 | 21.08 | 0
|  |  |  | TOTAL Mão de Obra: |  | 0
|  |  |  | VALOR: |  | 0
|  |  |  | VALOR BDI (29.27%): |  | 0
|  |  |  | VALOR COM BDI: |  | 0
11.16.1. 11.80.12 CABO CTP-APL-5N 50.10 (M)
Material |  | FONTE | UNID | COEFICIENTE | PREÇO UNITÁRIO | TOTAL
74.19.30 | CABO TELEFONICO CTP - APL - 50, 10 PARES, USO EXTERNO | SUDECAP | M | 1 | 0 | 0 | 1 | 12.18 | 12.18
|  |  |  | TOTAL Material: |  | 0
Mão de Obra |  | FONTE | UNID | COEFICIENTE | PREÇO UNITÁRIO | TOTAL
55.10.10 | AUXILIAR BOMBEIRO/ELETRICISTA | SUDECAP | H | 0 | 14.9 | 0 | 0.115 | 14.9 | 0
55.10.55 | ELETRICISTA | SUDECAP | H | 0 | 21.08 | 0 | 0.115 | 21.08 | 0
|  |  |  | TOTAL Mão de Obra: |  | 0
|  |  |  | VALOR: |  | 0
|  |  |  | VALOR BDI (29.27%): |  | 0
|  |  |  | VALOR COM BDI: |  | 0
11.17.1. 11.82.05 ANEL GUIA AGS-5 (UN)
Material |  | FONTE | UNID | COEFICIENTE | PREÇO UNITÁRIO | TOTAL
74.24.71 | ANEL GUIA COM ROSCA SOBERBA AGS-1 - 25mm | SUDECAP | UN | 1 | 0 | 0 | 1 | 2.61 | 2.61
|  |  |  | TOTAL Material: |  | 0
Mão de Obra |  | FONTE | UNID | COEFICIENTE | PREÇO UNITÁRIO | TOTAL
55.10.10 | AUXILIAR BOMBEIRO/ELETRICISTA | SUDECAP | H | 0 | 14.9 | 0 | 0.05 | 14.9 | 0
55.10.55 | ELETRICISTA | SUDECAP | H | 0 | 21.08 | 0 | 0.05 | 21.08 | 0
|  |  |  | TOTAL Mão de Obra: |  | 0
|  |  |  | VALOR: |  | 0
|  |  |  | VALOR BDI (29.27%): |  | 0
|  |  |  | VALOR COM BDI: |  | 0
11.17.2. 11.82.16 ABRAÇADEIRA BC-2 (UN)
Material |  | FONTE | UNID | COEFICIENTE | PREÇO UNITÁRIO | TOTAL
74.24.64 | ABRACADEIRA BC-2 | SUDECAP | UN | 1 | 0 | 0 | 1 | 0.88 | 0.88
|  |  |  | TOTAL Material: |  | 0
Mão de Obra |  | FONTE | UNID | COEFICIENTE | PREÇO UNITÁRIO | TOTAL
55.10.55 | ELETRICISTA | SUDECAP | H | 0 | 21.08 | 0 | 0.05 | 21.08 | 0
|  |  |  | TOTAL Mão de Obra: |  | 0
|  |  |  | VALOR: |  | 0
|  |  |  | VALOR BDI (29.27%): |  | 0
|  |  |  | VALOR COM BDI: |  | 0
11.17.3. 11.82.21 BLOCO DE LIGAÇAO INTERNA TIPO BLI-10 P. TELEBRAS (UN)
Material |  | FONTE | UNID | COEFICIENTE | PREÇO UNITÁRIO | TOTAL
74.24.70 | BLOCO DE LIGACAO INTERNA BLI -10 (P.TELEBRAS) | SUDECAP | UN | 1 | 0 | 0 | 1 | 4.05 | 4.05
|  |  |  | TOTAL Material: |  | 0
Mão de Obra |  | FONTE | UNID | COEFICIENTE | PREÇO UNITÁRIO | TOTAL
55.10.10 | AUXILIAR BOMBEIRO/ELETRICISTA | SUDECAP | H | 0 | 14.9 | 0 | 0.25 | 14.9 | 0
55.10.55 | ELETRICISTA | SUDECAP | H | 0 | 21.08 | 0 | 0.25 | 21.08 | 0
|  |  |  | TOTAL Mão de Obra: |  | 0
|  |  |  | VALOR: |  | 0
|  |  |  | VALOR BDI (29.27%): |  | 0
|  |  |  | VALOR COM BDI: |  | 0
11.17.4. 11.82.50 TOMADA RJ 45 S/ PLACA (UN)
Material |  | FONTE | UNID | COEFICIENTE | PREÇO UNITÁRIO | TOTAL
74.28.11 | TOMADA RJ45, 8 FIOS, CAT 5E (APENAS MODULO) | SUDECAP | UN | 1 | 0 | 0 | 1 | 38.99 | 38.99
|  |  |  | TOTAL Material: |  | 0
Mão de Obra |  | FONTE | UNID | COEFICIENTE | PREÇO UNITÁRIO | TOTAL
55.10.10 | AUXILIAR BOMBEIRO/ELETRICISTA | SUDECAP | H | 0 | 14.9 | 0 | 0.18 | 14.9 | 0
55.10.55 | ELETRICISTA | SUDECAP | H | 0 | 21.08 | 0 | 0.18 | 21.08 | 0
|  |  |  | TOTAL Mão de Obra: |  | 0
|  |  |  | VALOR: |  | 0
|  |  |  | VALOR BDI (29.27%): |  | 0
|  |  |  | VALOR COM BDI: |  | 0
11.17.5. 11.82.56 CALHA COM 8 TOMADAS 19" (UN)
Material |  | FONTE | UNID | COEFICIENTE | PREÇO UNITÁRIO | TOTAL
74.26.05 | CALHA C/ 8 TOMADAS 19" | SUDECAP | UN | 1 | 0 | 0 | 1 | 66.89 | 66.89
|  |  |  | TOTAL Material: |  | 0
Mão de Obra |  | FONTE | UNID | COEFICIENTE | PREÇO UNITÁRIO | TOTAL
55.10.10 | AUXILIAR BOMBEIRO/ELETRICISTA | SUDECAP | H | 0 | 14.9 | 0 | 0.2 | 14.9 | 0
55.10.55 | ELETRICISTA | SUDECAP | H | 0 | 21.08 | 0 | 0.2 | 21.08 | 0
|  |  |  | TOTAL Mão de Obra: |  | 0
|  |  |  | VALOR: |  | 0
|  |  |  | VALOR BDI (29.27%): |  | 0
|  |  |  | VALOR COM BDI: |  | 0
11.17.6. 11.82.59 PATCH CORDS TIPO RJ45-CATEG.E-REF.K-PC5E-1,5M OU EQUIVALENTE (UN)
Material |  | FONTE | UNID | COEFICIENTE | PREÇO UNITÁRIO | TOTAL
74.26.08 | PATCH CORD, CATEGORIA 5 E, EXTENSAO DE 2,50 M | SUDECAP | UN | 1 | 0 | 0 | 1 | 20.9 | 20.9
|  |  |  | TOTAL Material: |  | 0
Mão de Obra |  | FONTE | UNID | COEFICIENTE | PREÇO UNITÁRIO | TOTAL
55.10.10 | AUXILIAR BOMBEIRO/ELETRICISTA | SUDECAP | H | 0 | 14.9 | 0 | 0.2 | 14.9 | 0
55.10.55 | ELETRICISTA | SUDECAP | H | 0 | 21.08 | 0 | 0.2 | 21.08 | 0
|  |  |  | TOTAL Mão de Obra: |  | 0
|  |  |  | VALOR: |  | 0
|  |  |  | VALOR BDI (29.27%): |  | 0
|  |  |  | VALOR COM BDI: |  | 0
11.17.7. 11.82.60 MODULO HITOP EMBUTIR, 19" 16U OU EQUIVALENTE (UN)
Material |  | FONTE | UNID | COEFICIENTE | PREÇO UNITÁRIO | TOTAL
74.26.09 | MODULO HITOP (GARRA), 19" 16U OU EQUIVALENTE | SUDECAP | UN | 1 | 0 | 0 | 1 | 648.7 | 648.7
|  |  |  | TOTAL Material: |  | 0
Mão de Obra |  | FONTE | UNID | COEFICIENTE | PREÇO UNITÁRIO | TOTAL
55.10.10 | AUXILIAR BOMBEIRO/ELETRICISTA | SUDECAP | H | 0 | 14.9 | 0 | 1 | 14.9 | 0
55.10.55 | ELETRICISTA | SUDECAP | H | 0 | 21.08 | 0 | 1 | 21.08 | 0
|  |  |  | TOTAL Mão de Obra: |  | 0
|  |  |  | VALOR: |  | 0
|  |  |  | VALOR BDI (29.27%): |  | 0
|  |  |  | VALOR COM BDI: |  | 0
11.17.8. 11.82.62 PAINEL CEGO, REF. KN-BLIND DA PLP OU EQUIVALENTE (UN)
Material |  | FONTE | UNID | COEFICIENTE | PREÇO UNITÁRIO | TOTAL
74.26.11 | PAINEL CEGO,REF. KN-BLIND DA PLP OU EQUIVALENTE | SUDECAP | UN | 1 | 0 | 0 | 1 | 15.26 | 15.26
|  |  |  | TOTAL Material: |  | 0
Mão de Obra |  | FONTE | UNID | COEFICIENTE | PREÇO UNITÁRIO | TOTAL
55.10.10 | AUXILIAR BOMBEIRO/ELETRICISTA | SUDECAP | H | 0 | 14.9 | 0 | 0.5 | 14.9 | 0
55.10.55 | ELETRICISTA | SUDECAP | H | 0 | 21.08 | 0 | 0.5 | 21.08 | 0
|  |  |  | TOTAL Mão de Obra: |  | 0
|  |  |  | VALOR: |  | 0
|  |  |  | VALOR BDI (29.27%): |  | 0
|  |  |  | VALOR COM BDI: |  | 0
11.17.9. 11.82.64 ORGANIZADOR DE CABOS 1U ALLKONNECT OU EQUIVALENTE (UN)
Material |  | FONTE | UNID | COEFICIENTE | PREÇO UNITÁRIO | TOTAL
74.26.13 | ORGANIZ. CABOS 1U | SUDECAP | UN | 1 | 0 | 0 | 1 | 28.41 | 28.41
|  |  |  | TOTAL Material: |  | 0
Mão de Obra |  | FONTE | UNID | COEFICIENTE | PREÇO UNITÁRIO | TOTAL
55.10.10 | AUXILIAR BOMBEIRO/ELETRICISTA | SUDECAP | H | 0 | 14.9 | 0 | 1 | 14.9 | 0
55.10.55 | ELETRICISTA | SUDECAP | H | 0 | 21.08 | 0 | 1 | 21.08 | 0
|  |  |  | TOTAL Mão de Obra: |  | 0
|  |  |  | VALOR: |  | 0
|  |  |  | VALOR BDI (29.27%): |  | 0
|  |  |  | VALOR COM BDI: |  | 0
11.17.10. 11.82.66 PATCH PAINEL 24 PORTAS CATEG.5E MAXITELECOM/SIMIL. OU EQUIVALENTE (UN)
Material |  | FONTE | UNID | COEFICIENTE | PREÇO UNITÁRIO | TOTAL
74.26.15 | PATCH PANEL, 24 PORTAS, CATEGORIA 5E, COM RACKS DE 19" E 1 U DE ALTURA | SUDECAP | UN | 1 | 0 | 0 | 1 | 139 | 139
|  |  |  | TOTAL Material: |  | 0
Mão de Obra |  | FONTE | UNID | COEFICIENTE | PREÇO UNITÁRIO | TOTAL
55.10.10 | AUXILIAR BOMBEIRO/ELETRICISTA | SUDECAP | H | 0 | 14.9 | 0 | 1 | 14.9 | 0
55.10.55 | ELETRICISTA | SUDECAP | H | 0 | 21.08 | 0 | 1 | 21.08 | 0
|  |  |  | TOTAL Mão de Obra: |  | 0
|  |  |  | VALOR: |  | 0
|  |  |  | VALOR BDI (29.27%): |  | 0
|  |  |  | VALOR COM BDI: |  | 0
11.17.11. 11.82.70 IDENTIF. TESTE E CERTIFICACAO PONTOS REDE LOGICA OU EQUIVALENTE (UN)
Material |  | FONTE | UNID | COEFICIENTE | PREÇO UNITÁRIO | TOTAL
74.26.23 | IDENTIF. TESTE E CERTIFICAO DE PONTOS REDE LOGICA OU EQUIVALENTE | SUDECAP | UN | 1 | 0 | 0 | 1 | 25 | 25
|  |  |  | TOTAL Material: |  | 0
|  |  |  | VALOR: |  | 0
|  |  |  | VALOR BDI (29.27%): |  | 0
|  |  |  | VALOR COM BDI: |  | 0
11.17.12. CPU 11.82.91 FORNECIMENTO E INSTALAÇÃO DE MÓDULO DE PROTEÇÃO A GÁS PARA BLOCO COOK (UN)
Material |  | FONTE | UNID | COEFICIENTE | PREÇO UNITÁRIO | TOTAL
90.74.02* | MÓDULO DE PROTEÇÃO A GÁS PARA BLOCO COOK [COTAÇÃO] | Composições | UN | 1 | 0 | 0 | 1 | 25.57 | 25.57
|  |  |  | TOTAL Material: |  | 0
Mão de Obra |  | FONTE | UNID | COEFICIENTE | PREÇO UNITÁRIO | TOTAL
55.10.10 | AUXILIAR BOMBEIRO/ELETRICISTA | SUDECAP | H | 0 | 14.9 | 0 | 0.333 | 14.9 | 0
55.10.55 | ELETRICISTA | SUDECAP | H | 0 | 21.08 | 0 | 0.333 | 21.08 | 0
|  |  |  | TOTAL Mão de Obra: |  | 0
|  |  |  | VALOR: |  | 0
|  |  |  | VALOR BDI (29.27%): |  | 0
|  |  |  | VALOR COM BDI: |  | 0
11.17.13. CPU 11.82.92 FORNECIMENTO E INSTALAÇÃO DE RACK - KIT PORCA-GAIOLA M5 COM PARAFUSO CABECA PANELA (50 PECAS) (UN)
Material |  | FONTE | UNID | COEFICIENTE | PREÇO UNITÁRIO | TOTAL
90.74.03* | RACK - KIT PORCA-GAIOLA M5 COM PARAFUSO CABECA PANELA (50 PECAS) [COTAÇÃO] | Composições | UN | 1 | 0 | 0 | 1 | 61 | 61
|  |  |  | TOTAL Material: |  | 0
Mão de Obra |  | FONTE | UNID | COEFICIENTE | PREÇO UNITÁRIO | TOTAL
55.10.10 | AUXILIAR BOMBEIRO/ELETRICISTA | SUDECAP | H | 0 | 14.9 | 0 | 0.333 | 14.9 | 0
55.10.55 | ELETRICISTA | SUDECAP | H | 0 | 21.08 | 0 | 0.333 | 21.08 | 0
|  |  |  | TOTAL Mão de Obra: |  | 0
|  |  |  | VALOR: |  | 0
|  |  |  | VALOR BDI (29.27%): |  | 0
|  |  |  | VALOR COM BDI: |  | 0
11.17.14. CPU 11.82.93 FORNECIMENTO E INSTALAÇÃO DE SWITCH GERENCIÁVEL 16 PORTAS, COM CONECTIVIDADEAUTO-SPEED 10/100/1000 Mbps COM SUPORTE A REDE "FULL DUPLEX" REF: TL-SG5412F TP LINK OU EQUIVALENTE (UN)
Material |  | FONTE | UNID | COEFICIENTE | PREÇO UNITÁRIO | TOTAL
90.74.04* | SWITCH GERENCIÁVEL 16 PORTAS, COM CONECTIVIDADE AUTO-SPEED 10/100/1000 Mbps COM SUPORTE A REDE "FULL DUPLEX" REF: TL-SG5412F TP-LINK OU EQUIVALENTE [ COTAÇÃO] | Composições | UN | 1 | 0 | 0 | 1 | 1068.57 | 1068.57
|  |  |  | TOTAL Material: |  | 0
Mão de Obra |  | FONTE | UNID | COEFICIENTE | PREÇO UNITÁRIO | TOTAL
55.10.10 | AUXILIAR BOMBEIRO/ELETRICISTA | SUDECAP | H | 0 | 14.9 | 0 | 0.33333 | 14.9 | 0
55.10.55 | ELETRICISTA | SUDECAP | H | 0 | 21.08 | 0 | 0.33333 | 21.08 | 0
|  |  |  | TOTAL Mão de Obra: |  | 0
|  |  |  | VALOR: |  | 0
|  |  |  | VALOR BDI (29.27%): |  | 0
|  |  |  | VALOR COM BDI: |  | 0
11.17.15. CPU 11.82.94 FORNECIMENTO E INSTALAÇÃO DE RACK - BANDEJA/PRATELEIRA 400mm FIXA 4 PONTOS RACK SERVIDOR 19" (UN)
Material |  | FONTE | UNID | COEFICIENTE | PREÇO UNITÁRIO | TOTAL
90.74.05* | RACK - BANDEJA/PRATELEIRA 400mm FIXA 4 PONTOS RACK SERVIDOR 19 [COTAÇÃO] | Composições | UN | 1 | 0 | 0 | 1 | 75.1 | 75.1
|  |  |  | TOTAL Material: |  | 0
Mão de Obra |  | FONTE | UNID | COEFICIENTE | PREÇO UNITÁRIO | TOTAL
55.10.10 | AUXILIAR BOMBEIRO/ELETRICISTA | SUDECAP | H | 0 | 14.9 | 0 | 0.5 | 14.9 | 0
55.10.55 | ELETRICISTA | SUDECAP | H | 0 | 21.08 | 0 | 0.5 | 21.08 | 0
|  |  |  | TOTAL Mão de Obra: |  | 0
|  |  |  | VALOR: |  | 0
|  |  |  | VALOR BDI (29.27%): |  | 0
|  |  |  | VALOR COM BDI: |  | 0
11.17.16. 98307 TOMADA DE REDE RJ45 - FORNECIMENTO E INSTALAÇÃO. AF_11/2019 (UN)
Material |  | FONTE | UNID | COEFICIENTE | PREÇO UNITÁRIO | TOTAL
00038083 | TOMADA RJ45, 8 FIOS, CAT 5E, CONJUNTO MONTADO PARA EMBUTIR 4" X 2" (PLACA + SUPORTE + MODULO) | SINAPI | UN | 1 | 0 | 0 | 1 | 35.59 | 35.59
|  |  |  | TOTAL Material: |  | 0
Mão de Obra com Encargos Complementares |  | FONTE | UNID | COEFICIENTE | PREÇO UNITÁRIO | TOTAL
88247 | AUXILIAR DE ELETRICISTA COM ENCARGOS COMPLEMENTARES | SINAPI | H | 0 | 5.62 | 0 | 0.2062 | 20.02 | 14.4
88264 | ELETRICISTA COM ENCARGOS COMPLEMENTARES | SINAPI | H | 0 | 5.62 | 0 | 0.2062 | 27.52 | 21.9
|  |  |  | TOTAL Mão de Obra com Encargos Complementares: |  | 0
|  |  |  | VALOR: |  | 0
|  |  |  | VALOR BDI (29.27%): |  | 0
|  |  |  | VALOR COM BDI: |  | 0
11.17.17. CPU 11.82.96 FORNECIMENTO E INSTALAÇÃO DE FITA ADESIVA P/ IDENTIF. DE CABO, REF. BRADY OUEQUIVALENTE (UN)
Material |  | FONTE | UNID | COEFICIENTE | PREÇO UNITÁRIO | TOTAL
90.83.01* | FITA ADESIVA P/ IDENTIF. DE CABO, REF. BRADY OU EQUIVALENTE [COTAÇÃO] | Composições | UN | 1 | 0 | 0 | 1 | 285.95 | 285.95
|  |  |  | TOTAL Material: |  | 0
Mão de Obra |  | FONTE | UNID | COEFICIENTE | PREÇO UNITÁRIO | TOTAL
55.10.10 | AUXILIAR BOMBEIRO/ELETRICISTA | SUDECAP | H | 0 | 14.9 | 0 | 0.3 | 14.9 | 0
55.10.55 | ELETRICISTA | SUDECAP | H | 0 | 21.08 | 0 | 0.3 | 21.08 | 0
|  |  |  | TOTAL Mão de Obra: |  | 0
|  |  |  | VALOR: |  | 0
|  |  |  | VALOR BDI (29.27%): |  | 0
|  |  |  | VALOR COM BDI: |  | 0
11.18.1. 11.83.01 HASTE DE ATERRAMENTO DE AÇO COBREADO 15MM X 2400MM (UN)
Material |  | FONTE | UNID | COEFICIENTE | PREÇO UNITÁRIO | TOTAL
74.44.29 | HASTE DE ATERRAMENTO EM ACO COM 2,40 M DE COMPRIMENTO E DN = 5/8", REVESTIDA COM BAIXA CAMADA DE COBRE, SEM CONECTOR REF 3379 | SUDECAP | UN | 1 | 0 | 0 | 1 | 109.82 | 109.82
|  |  |  | TOTAL Material: |  | 0
Mão de Obra |  | FONTE | UNID | COEFICIENTE | PREÇO UNITÁRIO | TOTAL
55.10.10 | AUXILIAR BOMBEIRO/ELETRICISTA | SUDECAP | H | 0 | 14.9 | 0 | 0.5 | 14.9 | 0
55.10.55 | ELETRICISTA | SUDECAP | H | 0 | 21.08 | 0 | 0.5 | 21.08 | 0
|  |  |  | TOTAL Mão de Obra: |  | 0
|  |  |  | VALOR: |  | 0
|  |  |  | VALOR BDI (29.27%): |  | 0
|  |  |  | VALOR COM BDI: |  | 0
11.18.2. 11.83.02 CONECTOR CABO HASTE CHT-1 DE ATERRAMENTO P.TELEMAR (UN)
Material |  | FONTE | UNID | COEFICIENTE | PREÇO UNITÁRIO | TOTAL
74.44.15 | GRAMPO METALICO TIPO OLHAL PARA HASTE DE ATERRAMENTO DE 3/4'', CONDUTOR DE *10* A 50 MM2 REF 416 | SUDECAP | UN | 1 | 0 | 0 | 1 | 12.89 | 12.89
|  |  |  | TOTAL Material: |  | 0
Mão de Obra |  | FONTE | UNID | COEFICIENTE | PREÇO UNITÁRIO | TOTAL
55.10.10 | AUXILIAR BOMBEIRO/ELETRICISTA | SUDECAP | H | 0 | 14.9 | 0 | 0.15 | 14.9 | 0
55.10.55 | ELETRICISTA | SUDECAP | H | 0 | 21.08 | 0 | 0.15 | 21.08 | 0
|  |  |  | TOTAL Mão de Obra: |  | 0
|  |  |  | VALOR: |  | 0
|  |  |  | VALOR BDI (29.27%): |  | 0
|  |  |  | VALOR COM BDI: |  | 0
12.1.1. CPU 13.31.61 FORNECIMENTO E INSTALAÇÃO DE PORTÃO EM TUBO GALVANIZADO Ø3" E Ø4" COM TELAGALVANIZADA #2" FIO 10, VÃO 130X250CM, CONFORME PROJETO (P1) (UN)
Equipamento Custo Horário |  | FONTE | UNID | COEFICIENTE | PREÇO UNITÁRIO | TOTAL
50.31.10 | CHP/GRUPO DE SOLDAGEM C/GERADOR A DIESEL PARA SOLDA ELETRICA, SOBRE 02 RODAS, COM MOTOR 4 CILINDROS, 375A TN5 B/56 C/3 KVA, OU EQUIVALENTE | SUDECAP | H | 0.43 | 0 | 0 | 0.43 | 93.98 | 93.98
|  |  |  | TOTAL Equipamento Custo Horário: |  | 0
Material |  | FONTE | UNID | COEFICIENTE | PREÇO UNITÁRIO | TOTAL
65.78.20 | DOBRADIÇA CONVENCIONAL EM METAL CROMADO 3" X 2 1/2", COM ANEL E PARAFUSOS, LINHA MÉDIA (NBR 7178) E=2MM, OU EQUIVALENTE | SUDECAP | UN | 2 | 0 | 0 | 2 | 8.13 | 8.13
77.50.35 | ELETRODO REVESTIDO AWS - E7018, DIAMETRO IGUAL A 4,00 MM | SUDECAP | KG | 0.43 | 0 | 0 | 0.43 | 22.2 | 22.2
90.78.50* | FERROLHO COM FECHO /TRINCO REDONDO, EM ACO GALVANIZADO / ZINCADO, DE SOBREPOR, COM COMPRIMENTO DE 10" A 12" E ESPESSURA MINIMA DA CHAPA DE 1,50 MM [SINAPI-11456] | Composições | UN | 3 | 0 | 0 | 3 | 20.92 | 20.92
90.78.51* | TELA DE ARAME GALVANIZADA QUADRANGULAR / LOSANGULAR, FIO 3,4 MM (10 BWG), MALHA 5 X 5 CM, H = 2 M [SINAPI-7162] | Composições | M2 | 2.5 | 0 | 0 | 2.5 | 59.46 | 59.46
73.03.10 | TUBO ACO GALV. DIN 2440 (NBR 5580) E= 4,00MM DN 3" C/COSTURA REF 7694 | SUDECAP | M | 8 | 0 | 0 | 8 | 108.43 | 108.43
73.03.11 | TUBO ACO GALV. DIN 2440 (NBR 5580) E= 4,50MM DN 4" C/ COSTURA | SUDECAP | M | 6 | 0 | 0 | 6 | 156.93 | 156.93
|  |  |  | TOTAL Material: |  | 0
Mão de Obra |  | FONTE | UNID | COEFICIENTE | PREÇO UNITÁRIO | TOTAL
55.10.75 | PEDREIRO | SUDECAP | H | 0 | 21.08 | 0 | 4.84 | 21.08 | 0
55.10.86 | SERRALHEIRO | SUDECAP | H | 0 | 18.4 | 0 | 5.5 | 18.4 | 0
55.10.88 | SERVENTE | SUDECAP | H | 0 | 14.9 | 0 | 1.87 | 14.9 | 0
|  |  |  | TOTAL Mão de Obra: |  | 0
Serviço |  | FONTE | UNID | COEFICIENTE | PREÇO UNITÁRIO | TOTAL
40.24.15 | ARGAMASSA DE CIMENTO E AREIA 1:3 | SUDECAP | M3 | 0.12 | 0 | 0 | 0.12 | 599.93 | 599.93
04.21.20 | FCK >= 20 MPA, BRITA CALCÁRIA, PREPARADO EM OBRA E LANÇADO EM FUNDAÇÃO | SUDECAP | M3 | 0.05 | 0 | 0 | 0.05 | 690.98 | 690.98
03.17.01 | H <= 1,5 M | SUDECAP | M3 | 0.05 | 0 | 0 | 0.05 | 44.7 | 44.7
|  |  |  | TOTAL Serviço: |  | 0
|  |  |  | VALOR: |  | 0
|  |  |  | VALOR BDI (29.27%): |  | 0
|  |  |  | VALOR COM BDI: |  | 0
12.1.2. CPU 13.31.62 FORNECIMENTO E INSTALAÇÃO DE PORTÃO EM TUBO GALVANIZADO Ø3" E Ø4" COM TELAGALVANIZADA #2" FIO 10, VÃO 3,70x2,50m, PINTADO COM FUNDO PREPARADOR E ESMALTE ACRÍLICO BRILHANTE, COR: ALUMÍNIO. REF.: CORALIT TRADICIONAL ESMALTE, OU EQUIVALENTE. (P2) (UN)
Equipamento Custo Horário |  | FONTE | UNID | COEFICIENTE | PREÇO UNITÁRIO | TOTAL
50.31.10 | CHP/GRUPO DE SOLDAGEM C/GERADOR A DIESEL PARA SOLDA ELETRICA, SOBRE 02 RODAS, COM MOTOR 4 CILINDROS, 375A TN5 B/56 C/3 KVA, OU EQUIVALENTE | SUDECAP | H | 0.5 | 0 | 0 | 0.5 | 93.98 | 93.98
|  |  |  | TOTAL Equipamento Custo Horário: |  | 0
Material |  | FONTE | UNID | COEFICIENTE | PREÇO UNITÁRIO | TOTAL
65.78.20 | DOBRADIÇA CONVENCIONAL EM METAL CROMADO 3" X 2 1/2", COM ANEL E PARAFUSOS, LINHA MÉDIA (NBR 7178) E=2MM, OU EQUIVALENTE | SUDECAP | UN | 4 | 0 | 0 | 4 | 8.13 | 8.13
77.50.35 | ELETRODO REVESTIDO AWS - E7018, DIAMETRO IGUAL A 4,00 MM | SUDECAP | KG | 0.5 | 0 | 0 | 0.5 | 22.2 | 22.2
90.78.50* | FERROLHO COM FECHO /TRINCO REDONDO, EM ACO GALVANIZADO / ZINCADO, DE SOBREPOR, COM COMPRIMENTO DE 10" A 12" E ESPESSURA MINIMA DA CHAPA DE 1,50 MM [SINAPI-11456] | Composições | UN | 3 | 0 | 0 | 3 | 20.92 | 20.92
90.78.51* | TELA DE ARAME GALVANIZADA QUADRANGULAR / LOSANGULAR, FIO 3,4 MM (10 BWG), MALHA 5 X 5 CM, H = 2 M [SINAPI-7162] | Composições | M2 | 8.5 | 0 | 0 | 8.5 | 59.46 | 59.46
73.03.10 | TUBO ACO GALV. DIN 2440 (NBR 5580) E= 4,00MM DN 3" C/COSTURA REF 7694 | SUDECAP | M | 20.2 | 0 | 0 | 20.2 | 108.43 | 108.43
73.03.11 | TUBO ACO GALV. DIN 2440 (NBR 5580) E= 4,50MM DN 4" C/ COSTURA | SUDECAP | M | 6 | 0 | 0 | 6 | 156.93 | 156.93
|  |  |  | TOTAL Material: |  | 0
Mão de Obra |  | FONTE | UNID | COEFICIENTE | PREÇO UNITÁRIO | TOTAL
55.10.75 | PEDREIRO | SUDECAP | H | 0 | 21.08 | 0 | 13.13 | 21.08 | 0
55.10.86 | SERRALHEIRO | SUDECAP | H | 0 | 18.4 | 0 | 15.84 | 18.4 | 0
55.10.88 | SERVENTE | SUDECAP | H | 0 | 14.9 | 0 | 5.47 | 14.9 | 0
|  |  |  | TOTAL Mão de Obra: |  | 0
Serviço |  | FONTE | UNID | COEFICIENTE | PREÇO UNITÁRIO | TOTAL
40.24.15 | ARGAMASSA DE CIMENTO E AREIA 1:3 | SUDECAP | M3 | 0.11 | 0 | 0 | 0.11 | 599.93 | 599.93
04.21.20 | FCK >= 20 MPA, BRITA CALCÁRIA, PREPARADO EM OBRA E LANÇADO EM FUNDAÇÃO | SUDECAP | M3 | 0.09 | 0 | 0 | 0.09 | 690.98 | 690.98
03.17.01 | H <= 1,5 M | SUDECAP | M3 | 0.09 | 0 | 0 | 0.09 | 44.7 | 44.7
|  |  |  | TOTAL Serviço: |  | 0
|  |  |  | VALOR: |  | 0
|  |  |  | VALOR BDI (29.27%): |  | 0
|  |  |  | VALOR COM BDI: |  | 0
12.1.3. CPU 13.31.63 FORNECIMENTO E INSTALAÇÃO DE PORTÃO EM TUBO GALVANIZADO Ø3" E Ø4" COM TELAGALVANIZADA #2" FIO 10, VÃO 4,40x2,50 m, PINTADO COM FUNDO PREPARADOR E ESMALTE ACRÍLICO BRILHANTE, COR: ALUMÍNIO. REF.: CORALIT TRADICIONAL ESMALTE, OU EQUIVALENTE. (P3) (UN)
Equipamento Custo Horário |  | FONTE | UNID | COEFICIENTE | PREÇO UNITÁRIO | TOTAL
50.31.10 | CHP/GRUPO DE SOLDAGEM C/GERADOR A DIESEL PARA SOLDA ELETRICA, SOBRE 02 RODAS, COM MOTOR 4 CILINDROS, 375A TN5 B/56 C/3 KVA, OU EQUIVALENTE | SUDECAP | H | 0.58 | 0 | 0 | 0.58 | 93.98 | 93.98
|  |  |  | TOTAL Equipamento Custo Horário: |  | 0
Material |  | FONTE | UNID | COEFICIENTE | PREÇO UNITÁRIO | TOTAL
65.78.20 | DOBRADIÇA CONVENCIONAL EM METAL CROMADO 3" X 2 1/2", COM ANEL E PARAFUSOS, LINHA MÉDIA (NBR 7178) E=2MM, OU EQUIVALENTE | SUDECAP | UN | 4 | 0 | 0 | 4 | 8.13 | 8.13
77.50.35 | ELETRODO REVESTIDO AWS - E7018, DIAMETRO IGUAL A 4,00 MM | SUDECAP | KG | 0.58 | 0 | 0 | 0.58 | 22.2 | 22.2
90.78.50* | FERROLHO COM FECHO /TRINCO REDONDO, EM ACO GALVANIZADO / ZINCADO, DE SOBREPOR, COM COMPRIMENTO DE 10" A 12" E ESPESSURA MINIMA DA CHAPA DE 1,50 MM [SINAPI-11456] | Composições | UN | 3 | 0 | 0 | 3 | 20.92 | 20.92
90.78.51* | TELA DE ARAME GALVANIZADA QUADRANGULAR / LOSANGULAR, FIO 3,4 MM (10 BWG), MALHA 5 X 5 CM, H = 2 M [SINAPI-7162] | Composições | M2 | 10.25 | 0 | 0 | 10.25 | 59.46 | 59.46
73.03.10 | TUBO ACO GALV. DIN 2440 (NBR 5580) E= 4,00MM DN 3" C/COSTURA REF 7694 | SUDECAP | M | 22.3 | 0 | 0 | 22.3 | 108.43 | 108.43
73.03.11 | TUBO ACO GALV. DIN 2440 (NBR 5580) E= 4,50MM DN 4" C/ COSTURA | SUDECAP | M | 6 | 0 | 0 | 6 | 156.93 | 156.93
|  |  |  | TOTAL Material: |  | 0
Mão de Obra |  | FONTE | UNID | COEFICIENTE | PREÇO UNITÁRIO | TOTAL
55.10.75 | PEDREIRO | SUDECAP | H | 0 | 21.08 | 0 | 15.22 | 21.08 | 0
55.10.86 | SERRALHEIRO | SUDECAP | H | 0 | 18.4 | 0 | 18.36 | 18.4 | 0
55.10.88 | SERVENTE | SUDECAP | H | 0 | 14.9 | 0 | 6.34 | 14.9 | 0
|  |  |  | TOTAL Mão de Obra: |  | 0
Serviço |  | FONTE | UNID | COEFICIENTE | PREÇO UNITÁRIO | TOTAL
40.24.15 | ARGAMASSA DE CIMENTO E AREIA 1:3 | SUDECAP | M3 | 0.13 | 0 | 0 | 0.13 | 599.93 | 599.93
04.21.20 | FCK >= 20 MPA, BRITA CALCÁRIA, PREPARADO EM OBRA E LANÇADO EM FUNDAÇÃO | SUDECAP | M3 | 0.1 | 0 | 0 | 0.1 | 690.98 | 690.98
03.17.01 | H <= 1,5 M | SUDECAP | M3 | 0.1 | 0 | 0 | 0.1 | 44.7 | 44.7
|  |  |  | TOTAL Serviço: |  | 0
|  |  |  | VALOR: |  | 0
|  |  |  | VALOR BDI (29.27%): |  | 0
|  |  |  | VALOR COM BDI: |  | 0
12.1.4. CPU 13.31.64 FORNECIMENTO E INSTALAÇÃO DE PORTÃO EM METALON COM BARRAS DE FERRO MACIÇO,85X210m, PINTADO COM FUNDO PREPARADOR E ESMALTE ACRÍLICO BRILHANTE, COR: ALUMÍNIO. REF.: CORALIT TRADICIONAL ESMALTE, OU EQUIVALENTE. (P4) (UN)
Equipamento Custo Horário |  | FONTE | UNID | COEFICIENTE | PREÇO UNITÁRIO | TOTAL
50.31.10 | CHP/GRUPO DE SOLDAGEM C/GERADOR A DIESEL PARA SOLDA ELETRICA, SOBRE 02 RODAS, COM MOTOR 4 CILINDROS, 375A TN5 B/56 C/3 KVA, OU EQUIVALENTE | SUDECAP | H | 0.385 | 0 | 0 | 0.385 | 93.98 | 93.98
|  |  |  | TOTAL Equipamento Custo Horário: |  | 0
Material |  | FONTE | UNID | COEFICIENTE | PREÇO UNITÁRIO | TOTAL
65.78.20 | DOBRADIÇA CONVENCIONAL EM METAL CROMADO 3" X 2 1/2", COM ANEL E PARAFUSOS, LINHA MÉDIA (NBR 7178) E=2MM, OU EQUIVALENTE | SUDECAP | UN | 3 | 0 | 0 | 3 | 8.13 | 8.13
77.50.35 | ELETRODO REVESTIDO AWS - E7018, DIAMETRO IGUAL A 4,00 MM | SUDECAP | KG | 0.85 | 0 | 0 | 0.85 | 22.2 | 22.2
90.78.50* | FERROLHO COM FECHO /TRINCO REDONDO, EM ACO GALVANIZADO / ZINCADO, DE SOBREPOR, COM COMPRIMENTO DE 10" A 12" E ESPESSURA MINIMA DA CHAPA DE 1,50 MM [SINAPI-11456] | Composições | UN | 1 | 0 | 0 | 1 | 20.92 | 20.92
60.21.15 | METALON CHAPA 18 - 30x20mm / (50X30MM) | SUDECAP | KG | 37.49 | 0 | 0 | 37.49 | 6.4 | 6.4
73.03.10 | TUBO ACO GALV. DIN 2440 (NBR 5580) E= 4,00MM DN 3" C/COSTURA REF 7694 | SUDECAP | M | 2.6 | 0 | 0 | 2.6 | 108.43 | 108.43
73.03.11 | TUBO ACO GALV. DIN 2440 (NBR 5580) E= 4,50MM DN 4" C/ COSTURA | SUDECAP | M | 2.6 | 0 | 0 | 2.6 | 156.93 | 156.93
|  |  |  | TOTAL Material: |  | 0
Mão de Obra |  | FONTE | UNID | COEFICIENTE | PREÇO UNITÁRIO | TOTAL
55.10.75 | PEDREIRO | SUDECAP | H | 0 | 21.08 | 0 | 3.3 | 21.08 | 0
55.10.86 | SERRALHEIRO | SUDECAP | H | 0 | 18.4 | 0 | 7.08 | 18.4 | 0
55.10.88 | SERVENTE | SUDECAP | H | 0 | 14.9 | 0 | 8.03 | 14.9 | 0
|  |  |  | TOTAL Mão de Obra: |  | 0
Serviço |  | FONTE | UNID | COEFICIENTE | PREÇO UNITÁRIO | TOTAL
40.24.15 | ARGAMASSA DE CIMENTO E AREIA 1:3 | SUDECAP | M3 | 0.0033 | 0 | 0 | 0.0033 | 599.93 | 599.93
04.21.20 | FCK >= 20 MPA, BRITA CALCÁRIA, PREPARADO EM OBRA E LANÇADO EM FUNDAÇÃO | SUDECAP | M3 | 0.1 | 0 | 0 | 0.1 | 690.98 | 690.98
03.17.01 | H <= 1,5 M | SUDECAP | M3 | 0.1 | 0 | 0 | 0.1 | 44.7 | 44.7
|  |  |  | TOTAL Serviço: |  | 0
|  |  |  | VALOR: |  | 0
|  |  |  | VALOR BDI (29.27%): |  | 0
|  |  |  | VALOR COM BDI: |  | 0
12.1.5. CPU 13.31.65 FORNECIMENTO E INSTALAÇÃO DE MONTANTE EM TUBO GALVANIZADO PORTÃO EM TUBOGALVANIZADO Ø3" E Ø4" COM TELA GALVANIZADA #2" FIO 10, ENTRE P1 E P2, VÃO 30cm. 30x250 (UN)
Equipamento Custo Horário |  | FONTE | UNID | COEFICIENTE | PREÇO UNITÁRIO | TOTAL
50.31.10 | CHP/GRUPO DE SOLDAGEM C/GERADOR A DIESEL PARA SOLDA ELETRICA, SOBRE 02 RODAS, COM MOTOR 4 CILINDROS, 375A TN5 B/56 C/3 KVA, OU EQUIVALENTE | SUDECAP | H | 0.099231 | 0 | 0 | 0.099231 | 93.98 | 93.98
|  |  |  | TOTAL Equipamento Custo Horário: |  | 0
Material |  | FONTE | UNID | COEFICIENTE | PREÇO UNITÁRIO | TOTAL
77.50.35 | ELETRODO REVESTIDO AWS - E7018, DIAMETRO IGUAL A 4,00 MM | SUDECAP | KG | 0.099231 | 0 | 0 | 0.099231 | 22.2 | 22.2
90.78.51* | TELA DE ARAME GALVANIZADA QUADRANGULAR / LOSANGULAR, FIO 3,4 MM (10 BWG), MALHA 5 X 5 CM, H = 2 M [SINAPI-7162] | Composições | M2 | 0.75 | 0 | 0 | 0.75 | 59.46 | 59.46
73.03.10 | TUBO ACO GALV. DIN 2440 (NBR 5580) E= 4,00MM DN 3" C/COSTURA REF 7694 | SUDECAP | M | 0.6 | 0 | 0 | 0.6 | 108.43 | 108.43
|  |  |  | TOTAL Material: |  | 0
Mão de Obra |  | FONTE | UNID | COEFICIENTE | PREÇO UNITÁRIO | TOTAL
55.10.86 | SERRALHEIRO | SUDECAP | H | 0 | 18.4 | 0 | 1.2692 | 18.4 | 0
55.10.88 | SERVENTE | SUDECAP | H | 0 | 14.9 | 0 | 0.43154 | 14.9 | 0
|  |  |  | TOTAL Mão de Obra: |  | 0
Serviço |  | FONTE | UNID | COEFICIENTE | PREÇO UNITÁRIO | TOTAL
40.24.15 | ARGAMASSA DE CIMENTO E AREIA 1:3 | SUDECAP | M3 | 0.027692 | 0 | 0 | 0.027692 | 599.93 | 599.93
|  |  |  | TOTAL Serviço: |  | 0
|  |  |  | VALOR: |  | 0
|  |  |  | VALOR BDI (29.27%): |  | 0
|  |  |  | VALOR COM BDI: |  | 0
12.1.6. CPU 13.31.66 FORNECIMENTO E INSTALAÇÃO DE MONTANTE EM TUBO GALVANIZADO PORTÃO EM TUBOGALVANIZADO Ø3" E Ø4" E TELA GALVANIZADA #2" FIO 10, ENTRE P1 E P2, VÃO 45cm. 45x250 (UN)
Equipamento Custo Horário |  | FONTE | UNID | COEFICIENTE | PREÇO UNITÁRIO | TOTAL
50.31.10 | CHP/GRUPO DE SOLDAGEM C/GERADOR A DIESEL PARA SOLDA ELETRICA, SOBRE 02 RODAS, COM MOTOR 4 CILINDROS, 375A TN5 B/56 C/3 KVA, OU EQUIVALENTE | SUDECAP | H | 0.099231 | 0 | 0 | 0.099231 | 93.98 | 93.98
|  |  |  | TOTAL Equipamento Custo Horário: |  | 0
Material |  | FONTE | UNID | COEFICIENTE | PREÇO UNITÁRIO | TOTAL
77.50.35 | ELETRODO REVESTIDO AWS - E7018, DIAMETRO IGUAL A 4,00 MM | SUDECAP | KG | 0.099231 | 0 | 0 | 0.099231 | 22.2 | 22.2
90.78.51* | TELA DE ARAME GALVANIZADA QUADRANGULAR / LOSANGULAR, FIO 3,4 MM (10 BWG), MALHA 5 X 5 CM, H = 2 M [SINAPI-7162] | Composições | M2 | 1.125 | 0 | 0 | 1.125 | 59.46 | 59.46
73.03.10 | TUBO ACO GALV. DIN 2440 (NBR 5580) E= 4,00MM DN 3" C/COSTURA REF 7694 | SUDECAP | M | 0.9 | 0 | 0 | 0.9 | 108.43 | 108.43
|  |  |  | TOTAL Material: |  | 0
Mão de Obra |  | FONTE | UNID | COEFICIENTE | PREÇO UNITÁRIO | TOTAL
55.10.86 | SERRALHEIRO | SUDECAP | H | 0 | 18.4 | 0 | 1.2692 | 18.4 | 0
55.10.88 | SERVENTE | SUDECAP | H | 0 | 14.9 | 0 | 0.43154 | 14.9 | 0
|  |  |  | TOTAL Mão de Obra: |  | 0
Serviço |  | FONTE | UNID | COEFICIENTE | PREÇO UNITÁRIO | TOTAL
40.24.15 | ARGAMASSA DE CIMENTO E AREIA 1:3 | SUDECAP | M3 | 0.027692 | 0 | 0 | 0.027692 | 599.93 | 599.93
|  |  |  | TOTAL Serviço: |  | 0
|  |  |  | VALOR: |  | 0
|  |  |  | VALOR BDI (29.27%): |  | 0
|  |  |  | VALOR COM BDI: |  | 0
12.2.1. CPU 13.38.51 FORNECIMENTO E INSTALAÇÃO DE GRADE DE FERRO 120 x 100 CM - CONFORME PROJETO (UN)
Material |  | FONTE | UNID | COEFICIENTE | PREÇO UNITÁRIO | TOTAL
90.89.50* | FORNECIMENTO DE GRADE FIXA DE FERRO, PARA PROTEÇÃO DE JANELA, INCLUSIVE ASSENTAMENTO, FERRAGENS E ACESSÓRIOS [SETOPED50951- SERVIÇO] | Composições | M2 | 1.2 | 0 | 0 | 1.2 | 344.98 | 344.98
|  |  |  | TOTAL Material: |  | 0
|  |  |  | VALOR: |  | 0
|  |  |  | VALOR BDI (29.27%): |  | 0
|  |  |  | VALOR COM BDI: |  | 0
12.2.2. CPU 13.38.52 FORNECIMENTO E INSTALAÇÃO DE GRADE DE FERRO 80 x 70 CM - CONFORME PROJETO (UN)
Material |  | FONTE | UNID | COEFICIENTE | PREÇO UNITÁRIO | TOTAL
90.89.50* | FORNECIMENTO DE GRADE FIXA DE FERRO, PARA PROTEÇÃO DE JANELA, INCLUSIVE ASSENTAMENTO, FERRAGENS E ACESSÓRIOS [SETOPED50951- SERVIÇO] | Composições | M2 | 0.56 | 0 | 0 | 0.56 | 344.98 | 344.98
|  |  |  | TOTAL Material: |  | 0
|  |  |  | VALOR: |  | 0
|  |  |  | VALOR BDI (29.27%): |  | 0
|  |  |  | VALOR COM BDI: |  | 0
12.2.3. CPU 13.38.53 FORNECIMENTO E INSTALAÇÃO DE GRADE DE FERRO 90 x 210 CM - CONFORME PROJETO (UN)
Material |  | FONTE | UNID | COEFICIENTE | PREÇO UNITÁRIO | TOTAL
90.89.50* | FORNECIMENTO DE GRADE FIXA DE FERRO, PARA PROTEÇÃO DE JANELA, INCLUSIVE ASSENTAMENTO, FERRAGENS E ACESSÓRIOS [SETOPED50951- SERVIÇO] | Composições | M2 | 1.89 | 0 | 0 | 1.89 | 344.98 | 344.98
|  |  |  | TOTAL Material: |  | 0
|  |  |  | VALOR: |  | 0
|  |  |  | VALOR BDI (29.27%): |  | 0
|  |  |  | VALOR COM BDI: |  | 0
12.2.4. CPU 13.38.54 FORNECIMENTO E INSTALAÇÃO DE GRADE DE FERRO 60 x 210 CM - CONFORME PROJETO (UN)
Material |  | FONTE | UNID | COEFICIENTE | PREÇO UNITÁRIO | TOTAL
90.89.50* | FORNECIMENTO DE GRADE FIXA DE FERRO, PARA PROTEÇÃO DE JANELA, INCLUSIVE ASSENTAMENTO, FERRAGENS E ACESSÓRIOS [SETOPED50951- SERVIÇO] | Composições | M2 | 1.26 | 0 | 0 | 1.26 | 344.98 | 344.98
|  |  |  | TOTAL Material: |  | 0
|  |  |  | VALOR: |  | 0
|  |  |  | VALOR BDI (29.27%): |  | 0
|  |  |  | VALOR COM BDI: |  | 0
12.3.1. 13.40.56 BARRA DE APOIO EM AÇO INOX RETA D=32MM L=80CM E=1,5MM (ABNT NBR 9050:2020) (UN)
Material |  | FONTE | UNID | COEFICIENTE | PREÇO UNITÁRIO | TOTAL
60.06.91 | BARRA DE APOIO EM AÇO INOX RETA D=32MM L=80CM E=1,5MM (ABNT NBR 9050:2020) | SUDECAP | UN | 1 | 0 | 0 | 1 | 100 | 100
|  |  |  | TOTAL Material: |  | 0
Mão de Obra |  | FONTE | UNID | COEFICIENTE | PREÇO UNITÁRIO | TOTAL
55.10.75 | PEDREIRO | SUDECAP | H | 0 | 21.08 | 0 | 0.5 | 21.08 | 0
55.10.88 | SERVENTE | SUDECAP | H | 0 | 14.9 | 0 | 0.5 | 14.9 | 0
|  |  |  | TOTAL Mão de Obra: |  | 0
|  |  |  | VALOR: |  | 0
|  |  |  | VALOR BDI (29.27%): |  | 0
|  |  |  | VALOR COM BDI: |  | 0
12.3.2. 13.40.58 BARRA DE APOIO EM AÇO INOX EM "L" D=32MM 70X70CM E=1,5MM (ABNT NBR 9050:2020) (UN)
Material |  | FONTE | UNID | COEFICIENTE | PREÇO UNITÁRIO | TOTAL
60.06.95 | BARRA DE APOIO EM AÇO INOX EM "L" D=32MM 70X70CM E=1,5MM (ABNT NBR 9050:2020) | SUDECAP | UN | 1 | 0 | 0 | 1 | 200.16 | 200.16
|  |  |  | TOTAL Material: |  | 0
Mão de Obra |  | FONTE | UNID | COEFICIENTE | PREÇO UNITÁRIO | TOTAL
55.10.75 | PEDREIRO | SUDECAP | H | 0 | 21.08 | 0 | 0.5 | 21.08 | 0
55.10.88 | SERVENTE | SUDECAP | H | 0 | 14.9 | 0 | 0.5 | 14.9 | 0
|  |  |  | TOTAL Mão de Obra: |  | 0
|  |  |  | VALOR: |  | 0
|  |  |  | VALOR BDI (29.27%): |  | 0
|  |  |  | VALOR COM BDI: |  | 0
12.3.3. 13.40.59 BARRA DE APOIO EM AÇO INOX RETA D=32MM L=40CM E=1,5MM (ABNT NBR 9050:2020) (UN)
Material |  | FONTE | UNID | COEFICIENTE | PREÇO UNITÁRIO | TOTAL
60.06.10 | BARRA DE APOIO EM AÇO INOX RETA D=32MM L=40CM E=1,5MM (ABNT NBR 9050:2020) | SUDECAP | UN | 1 | 0 | 0 | 1 | 55 | 55
|  |  |  | TOTAL Material: |  | 0
Mão de Obra |  | FONTE | UNID | COEFICIENTE | PREÇO UNITÁRIO | TOTAL
55.10.75 | PEDREIRO | SUDECAP | H | 0 | 21.08 | 0 | 0.5 | 21.08 | 0
55.10.88 | SERVENTE | SUDECAP | H | 0 | 14.9 | 0 | 0.5 | 14.9 | 0
|  |  |  | TOTAL Mão de Obra: |  | 0
|  |  |  | VALOR: |  | 0
|  |  |  | VALOR BDI (29.27%): |  | 0
|  |  |  | VALOR COM BDI: |  | 0
12.3.4. 13.40.65 BARRA APOIO DEFICIENTE TUBO METAL.CROMADO D=1 1/2" (M)
Material |  | FONTE | UNID | COEFICIENTE | PREÇO UNITÁRIO | TOTAL
78.50.01 | BARRA APOIO DEFIC.FISICO TUBO D=1 1/2" - CROMADA | SUDECAP | M | 1 | 0 | 0 | 1 | 72.57 | 72.57
|  |  |  | TOTAL Material: |  | 0
Mão de Obra |  | FONTE | UNID | COEFICIENTE | PREÇO UNITÁRIO | TOTAL
55.10.75 | PEDREIRO | SUDECAP | H | 0 | 21.08 | 0 | 0.5 | 21.08 | 0
55.10.88 | SERVENTE | SUDECAP | H | 0 | 14.9 | 0 | 0.5 | 14.9 | 0
|  |  |  | TOTAL Mão de Obra: |  | 0
|  |  |  | VALOR: |  | 0
|  |  |  | VALOR BDI (29.27%): |  | 0
|  |  |  | VALOR COM BDI: |  | 0
12.3.5. CPU 13.40.91 GUARDA-CORPO EXTERNO, EM TUBO GALVANIZADO, COM COSTURA, DIÂMETRO 2", ESP. 3MM, GRADIL COM QUADRO EM BARRA CHATA (1.1/4"X3/16") E DIVISÃO EM BARRA CHATA (1.1/2"X3/16"), INCLUSIVE CORRIMÃO DUPLO, INCLUSIVE PINTURA (M)
Serviço |  | FONTE | UNID | COEFICIENTE | PREÇO UNITÁRIO | TOTAL
13.40.83 | GUARDA CORPO MOD. “TUBOS VERTICAIS”, COM MONTANTES D=2”, FIXAÇÃO A CADA 144 CM, TUBOS VERTICAIS INTERMEDIÁRIOS D= 1 1/4", CORRIMÃO DUPLO, TUBO INDUSTRIAL CHAPA 16 - 1,50 MM (NBR 6591) | SUDECAP | M | 1 | 0 | 0 | 1 | 397.23 | 397.23
|  |  |  | TOTAL Serviço: |  | 0
|  |  |  | VALOR: |  | 0
|  |  |  | VALOR BDI (29.27%): |  | 0
|  |  |  | VALOR COM BDI: |  | 0
12.3.6. CPU 13.40.92 CORRIMÃO DUPLO EM TUBO GALVANIZADO, COM COSTURA, DIÂMETRO 1.1/2", ESP. 3MM, FIXADO EM PISO COM MONTANTE VERTICAL, DIÂMETRO 1.1/2", INCLUSIVE SUPORTE PARA CORRIMÃO EM BARRA CHATA (1"X1/2"), INCLUSIVE PINTURA (M)
Material |  | FONTE | UNID | COEFICIENTE | PREÇO UNITÁRIO | TOTAL
90.89.51* | CORRIMÃO DUPLO EM TUBO GALVANIZADO, COM COSTURA, DIÂMETRO 1.1/2", ESP. 3MM, FIXADO EM PISO COM MONTANTE VERTICAL, DIÂMETRO 1.1/2", INCLUSIVE SUPORTE PARA CORRIMÃO EM BARRA CHATA (1"X1/2"), EXCLUSIVE PINTURA [SETOPED32001-SERVIÇO] | Composições | M | 1 | 0 | 0 | 1 | 291.26 | 291.26
90.89.53* | PINTURA ESMALTE EM TUBO GALVANIZADO, DUAS (2) DEMÃOS, INCLUSIVE UMA (1) DEMÃO DE FUNDO ANTICORROSIVO [SETOP-ED50496SERVIÇO] | Composições | M | 1 | 0 | 0 | 1 | 23.28 | 23.28
|  |  |  | TOTAL Material: |  | 0
|  |  |  | VALOR: |  | 0
|  |  |  | VALOR BDI (29.27%): |  | 0
|  |  |  | VALOR COM BDI: |  | 0
12.3.7. CPU 13.40.93 CORRIMÃO DUPLO EM TUBO GALVANIZADO, COM COSTURA, DIÂMETRO 1.1/2", ESP. 3MM, FIXADO EM ALVENARIA, INCLUSIVE SUPORTE PARA CORRIMÃO EM BARRA CHATA (1"X1/2"), INCLUSIVE PINTURA (M)
Material |  | FONTE | UNID | COEFICIENTE | PREÇO UNITÁRIO | TOTAL
90.89.52* | CORRIMÃO DUPLO EM TUBO GALVANIZADO, COM COSTURA, DIÂMETRO 1.1/2", ESP. 3MM, FIXADO EM ALVENARIA, INCLUSIVE SUPORTE PARA CORRIMÃO EM BARRA CHATA (1"X1/2"), EXCLUSIVE PINTURA [SETOP-ED32000SERVIÇO] | Composições | M | 1 | 0 | 0 | 1 | 209.77 | 209.77
90.89.53* | PINTURA ESMALTE EM TUBO GALVANIZADO, DUAS (2) DEMÃOS, INCLUSIVE UMA (1) DEMÃO DE FUNDO ANTICORROSIVO [SETOP-ED50496SERVIÇO] | Composições | M | 1 | 0 | 0 | 1 | 23.28 | 23.28
|  |  |  | TOTAL Material: |  | 0
|  |  |  | VALOR: |  | 0
|  |  |  | VALOR BDI (29.27%): |  | 0
|  |  |  | VALOR COM BDI: |  | 0
12.4.1. 13.55.01 ALÇAPAO - 60X60 CM, CAIXILHO CHAPA 18 (UN)
Material |  | FONTE | UNID | COEFICIENTE | PREÇO UNITÁRIO | TOTAL
60.17.15 | CANTONEIRA FERRO GALVANIZADO DE ABAS IGUAIS, 1" X 1/8" (L X E) , 1,20KG/M | SUDECAP | KG | 5.8293 | 0 | 0 | 5.8293 | 8.79 | 8.79
66.05.55 | CHAPA DE ACO GALVANIZADA BITOLA GSG 18, E = 1,25 MM (10,00 KG/M2) | SUDECAP | KG | 6.0435 | 0 | 0 | 6.0435 | 12.41 | 12.41
65.78.90 | DOBRADIÇA GONZO COM ABA D=1/2" | SUDECAP | UN | 3.06 | 0 | 0 | 3.06 | 2.94 | 2.94
|  |  |  | TOTAL Material: |  | 0
Mão de Obra |  | FONTE | UNID | COEFICIENTE | PREÇO UNITÁRIO | TOTAL
55.10.05 | AJUDANTE | SUDECAP | H | 0 | 14.89 | 0 | 0.67 | 14.89 | 0
55.10.75 | PEDREIRO | SUDECAP | H | 0 | 21.08 | 0 | 1 | 21.08 | 0
55.10.86 | SERRALHEIRO | SUDECAP | H | 0 | 18.4 | 0 | 4.23 | 18.4 | 0
55.10.88 | SERVENTE | SUDECAP | H | 0 | 14.9 | 0 | 1 | 14.9 | 0
|  |  |  | TOTAL Mão de Obra: |  | 0
Serviço |  | FONTE | UNID | COEFICIENTE | PREÇO UNITÁRIO | TOTAL
40.24.15 | ARGAMASSA DE CIMENTO E AREIA 1:3 | SUDECAP | M3 | 0.0005 | 0 | 0 | 0.0005 | 599.93 | 599.93
|  |  |  | TOTAL Serviço: |  | 0
|  |  |  | VALOR: |  | 0
|  |  |  | VALOR BDI (29.27%): |  | 0
|  |  |  | VALOR COM BDI: |  | 0
12.5.1. CPU 13.70.51 FORNECIMENTO E INSTALAÇÃO DE J1 - JANELA DE CORRER DE FERRO - 1,2 x 1,0 M, CONFORME PROJETO (UN)
Material |  | FONTE | UNID | COEFICIENTE | PREÇO UNITÁRIO | TOTAL
90.89.55* | FORNECIMENTO DE JANELA DE CORRER EM FERRO, INCLUSIVE ASSENTAMENTO, FERRAGENS E ACESSÓRIOS [SETOPED50955] | Composições | M2 | 1.2 | 0 | 0 | 1.2 | 544.64 | 544.64
|  |  |  | TOTAL Material: |  | 0
|  |  |  | VALOR: |  | 0
|  |  |  | VALOR BDI (29.27%): |  | 0
|  |  |  | VALOR COM BDI: |  | 0
12.5.2. CPU 13.70.52 FORNECIMENTO E INSTALAÇÃO DE J2 - JANELA BASCULANTE DE FERRO - 0,8 x 0,7 M, CONFORME PROJETO. (UN)
Material |  | FONTE | UNID | COEFICIENTE | PREÇO UNITÁRIO | TOTAL
90.89.54* | FORNECIMENTO DE JANELA BASCULANTE DE FERRO, INCLUSIVE ASSENTAMENTO, FERRAGENS E ACESSÓRIOS [SETOP-ED50954] | Composições | M2 | 0.56 | 0 | 0 | 0.56 | 467.15 | 467.15
|  |  |  | TOTAL Material: |  | 0
|  |  |  | VALOR: |  | 0
|  |  |  | VALOR BDI (29.27%): |  | 0
|  |  |  | VALOR COM BDI: |  | 0
12.5.3. CPU 13.70.53 FORNECIMENTO E INSTALAÇÃO DE P1 - PORTA DE ABRIR CHAPA DOBRADA 1FL - 0,90 x 2,1 M,CONFORME PROJETO (UN)
Material |  | FONTE | UNID | COEFICIENTE | PREÇO UNITÁRIO | TOTAL
90.89.56* | PORTA OU PORTAO EM CHAPA DE ACO CARBONO DOBRADA - FORNECIMENTO E INSTALACAO. [COPASA-65003893SERVIÇO] | Composições | M2 | 1.89 | 0 | 0 | 1.89 | 600.81 | 600.81
|  |  |  | TOTAL Material: |  | 0
|  |  |  | VALOR: |  | 0
|  |  |  | VALOR BDI (29.27%): |  | 0
|  |  |  | VALOR COM BDI: |  | 0
12.5.4. CPU 13.70.54 INSTALAÇÃO DE PORTA DE ABRIR PJ1 EM CHAPA DOBRADA 0,60 x 2,10M, COM JANELA SUPERIOR BASCULANTE 0,60 x 0,50 M, DE FERRO, CONFORME PROJETO (UN)
Material |  | FONTE | UNID | COEFICIENTE | PREÇO UNITÁRIO | TOTAL
90.89.54* | FORNECIMENTO DE JANELA BASCULANTE DE FERRO, INCLUSIVE ASSENTAMENTO, FERRAGENS E ACESSÓRIOS [SETOP-ED50954] | Composições | M2 | 0.3 | 0 | 0 | 0.3 | 467.15 | 467.15
90.89.56* | PORTA OU PORTAO EM CHAPA DE ACO CARBONO DOBRADA - FORNECIMENTO E INSTALACAO. [COPASA-65003893SERVIÇO] | Composições | M2 | 1.26 | 0 | 0 | 1.26 | 600.81 | 600.81
|  |  |  | TOTAL Material: |  | 0
|  |  |  | VALOR: |  | 0
|  |  |  | VALOR BDI (29.27%): |  | 0
|  |  |  | VALOR COM BDI: |  | 0
12.5.5. 13.02.01 PORTA DE ALUMÍNIO DE ABRIR COM LAMBRI, FIXAÇÃO COM PARAFUSOS ADP REF 91338 (M2)
Material |  | FONTE | UNID | COEFICIENTE | PREÇO UNITÁRIO | TOTAL
77.90.34 | BUCHA FISCHER S8 COM PARAFUSO OU EQUIVALENTE | SUDECAP | UN | 4.8166 | 0 | 0 | 4.8166 | 1.16 | 1.16
78.05.40 | MOLDURA DE ACABAMENTO PARA ESQUADRIA DE ALUMINIO REF 36888 | SUDECAP | M | 5.9524 | 0 | 0 | 5.9524 | 85 | 85
78.05.30 | PORTA DE ABRIR EM ALUMINIO COM LAMBRI HORIZONTAL/LAMINADA 80X210 CM | SUDECAP | UN | 0.5952 | 0 | 0 | 0.5952 | 1239.9 | 1239.9
74.51.35 | SELANTE ELASTICO MONOCOMPONENTE A BASE DE POLIURETANO PARA JUNTAS DIVERSAS 310ML REF 142 | SUDECAP | UN | 0.8829 | 0 | 0 | 0.8829 | 34.9 | 34.9
|  |  |  | TOTAL Material: |  | 0
Mão de Obra |  | FONTE | UNID | COEFICIENTE | PREÇO UNITÁRIO | TOTAL
55.10.75 | PEDREIRO | SUDECAP | H | 0 | 21.08 | 0 | 0.3563 | 21.08 | 0
55.10.88 | SERVENTE | SUDECAP | H | 0 | 14.9 | 0 | 0.1779 | 14.9 | 0
|  |  |  | TOTAL Mão de Obra: |  | 0
|  |  |  | VALOR: |  | 0
|  |  |  | VALOR BDI (29.27%): |  | 0
|  |  |  | VALOR COM BDI: |  | 0
13.1.1. 14.05.05 CHAPISCO COM ARGAMASSA 1:3 CIM./AREIA, A COLHER (M2)
Mão de Obra |  | FONTE | UNID | COEFICIENTE | PREÇO UNITÁRIO | TOTAL
55.10.75 | PEDREIRO | SUDECAP | H | 0 | 21.08 | 0 | 0.1 | 21.08 | 0
55.10.88 | SERVENTE | SUDECAP | H | 0 | 14.9 | 0 | 0.17 | 14.9 | 0
|  |  |  | TOTAL Mão de Obra: |  | 0
Serviço |  | FONTE | UNID | COEFICIENTE | PREÇO UNITÁRIO | TOTAL
40.24.15 | ARGAMASSA DE CIMENTO E AREIA 1:3 | SUDECAP | M3 | 0.005 | 0 | 0 | 0.005 | 599.93 | 599.93
|  |  |  | TOTAL Serviço: |  | 0
|  |  |  | VALOR: |  | 0
|  |  |  | VALOR BDI (29.27%): |  | 0
|  |  |  | VALOR COM BDI: |  | 0
13.1.2. 14.05.21 EMBOÇO COM ARGAMASSA 1:6 CIMENTO E AREIA (M2)
Mão de Obra |  | FONTE | UNID | COEFICIENTE | PREÇO UNITÁRIO | TOTAL
55.10.75 | PEDREIRO | SUDECAP | H | 0 | 21.08 | 0 | 0.51 | 21.08 | 0
55.10.88 | SERVENTE | SUDECAP | H | 0 | 14.9 | 0 | 0.51 | 14.9 | 0
|  |  |  | TOTAL Mão de Obra: |  | 0
Serviço |  | FONTE | UNID | COEFICIENTE | PREÇO UNITÁRIO | TOTAL
40.24.23 | ARGAMASSA DE CIMENTO E AREIA 1:7 | SUDECAP | M3 | 0.015 | 0 | 0 | 0.015 | 447.99 | 447.99
|  |  |  | TOTAL Serviço: |  | 0
|  |  |  | VALOR: |  | 0
|  |  |  | VALOR BDI (29.27%): |  | 0
|  |  |  | VALOR COM BDI: |  | 0
13.1.3. 14.05.31 REBOCO COM ARGAMASSA 1:7 CIMENTO E AREIA (M2)
Mão de Obra |  | FONTE | UNID | COEFICIENTE | PREÇO UNITÁRIO | TOTAL
55.10.75 | PEDREIRO | SUDECAP | H | 0 | 21.08 | 0 | 0.64 | 21.08 | 0
55.10.88 | SERVENTE | SUDECAP | H | 0 | 14.9 | 0 | 0.64 | 14.9 | 0
|  |  |  | TOTAL Mão de Obra: |  | 0
Serviço |  | FONTE | UNID | COEFICIENTE | PREÇO UNITÁRIO | TOTAL
40.24.23 | ARGAMASSA DE CIMENTO E AREIA 1:7 | SUDECAP | M3 | 0.022 | 0 | 0 | 0.022 | 447.99 | 447.99
|  |  |  | TOTAL Serviço: |  | 0
|  |  |  | VALOR: |  | 0
|  |  |  | VALOR BDI (29.27%): |  | 0
|  |  |  | VALOR COM BDI: |  | 0
13.2.1. 14.17.20 REVESTIMENTO PAREDES INTERNAS EM CERAMICA ESMALTADA EXTRA, ÁREA ATÉ 2025 CM2 REF 87265 (M2)
Material |  | FONTE | UNID | COEFICIENTE | PREÇO UNITÁRIO | TOTAL
62.03.10 | ARGAMASSA COLANTE AC I PARA CERAMICAS | SUDECAP | KG | 4.91 | 0 | 0 | 4.91 | 0.82 | 0.82
82.07.16 | CERAMICA ESMALTADA EXTRA, PEI MENOR OU IGUAL A 3, FORMATO MENOR OU IGUAL A 2025 CM2 REF 536 | SUDECAP | M2 | 1.0553 | 0 | 0 | 1.0553 | 31.44 | 31.44
62.03.22 | REJUNTE BRANCO, CIMENTICIO | SUDECAP | KG | 0.422 | 0 | 0 | 0.422 | 5.99 | 5.99
|  |  |  | TOTAL Material: |  | 0
Mão de Obra |  | FONTE | UNID | COEFICIENTE | PREÇO UNITÁRIO | TOTAL
55.10.77 | PEDREIRO DE ACABAMENTO | SUDECAP | H | 0 | 21.08 | 0 | 0.5341 | 21.08 | 0
55.10.88 | SERVENTE | SUDECAP | H | 0 | 14.9 | 0 | 0.2686 | 14.9 | 0
|  |  |  | TOTAL Mão de Obra: |  | 0
|  |  |  | VALOR: |  | 0
|  |  |  | VALOR BDI (29.27%): |  | 0
|  |  |  | VALOR COM BDI: |  | 0
14.1.1. 15.02.09 E= 10,0 CM, SEM JUNTA FCK >= 20MPA (M2)
Mão de Obra |  | FONTE | UNID | COEFICIENTE | PREÇO UNITÁRIO | TOTAL
55.10.75 | PEDREIRO | SUDECAP | H | 0 | 21.08 | 0 | 0.25 | 21.08 | 0
55.10.88 | SERVENTE | SUDECAP | H | 0 | 14.9 | 0 | 0.33 | 14.9 | 0
|  |  |  | TOTAL Mão de Obra: |  | 0
Serviço |  | FONTE | UNID | COEFICIENTE | PREÇO UNITÁRIO | TOTAL
40.09.23 | CONCRETO FCK >= 20 MPA, BRITA CALCÁRIA, PREPARADO EM OBRA E LANÇADO EM FUNDAÇÃO | SUDECAP | M3 | 0.1 | 0 | 0 | 0.1 | 690.98 | 690.98
|  |  |  | TOTAL Serviço: |  | 0
|  |  |  | VALOR: |  | 0
|  |  |  | VALOR BDI (29.27%): |  | 0
|  |  |  | VALOR COM BDI: |  | 0
14.2.1. 15.04.06 E= 2,5 CM (M2)
Mão de Obra |  | FONTE | UNID | COEFICIENTE | PREÇO UNITÁRIO | TOTAL
55.10.75 | PEDREIRO | SUDECAP | H | 0 | 21.08 | 0 | 0.62 | 21.08 | 0
55.10.88 | SERVENTE | SUDECAP | H | 0 | 14.9 | 0 | 0.62 | 14.9 | 0
|  |  |  | TOTAL Mão de Obra: |  | 0
Serviço |  | FONTE | UNID | COEFICIENTE | PREÇO UNITÁRIO | TOTAL
40.24.15 | ARGAMASSA DE CIMENTO E AREIA 1:3 | SUDECAP | M3 | 0.025 | 0 | 0 | 0.025 | 599.93 | 599.93
|  |  |  | TOTAL Serviço: |  | 0
|  |  |  | VALOR: |  | 0
|  |  |  | VALOR BDI (29.27%): |  | 0
|  |  |  | VALOR COM BDI: |  | 0
14.3.1. 15.05.07 E= 3,0 CM, COM JUNTA DE 2 X 2 M (M2)
Material |  | FONTE | UNID | COEFICIENTE | PREÇO UNITÁRIO | TOTAL
82.23.69 | JUNTA PLASTICA DE DILATACAO PARA PISOS, COR CINZA, 17 X 3 MM (ALTURA X ESPESSURA) | SUDECAP | M | 1.1 | 0 | 0 | 1.1 | 1.76 | 1.76
|  |  |  | TOTAL Material: |  | 0
Mão de Obra |  | FONTE | UNID | COEFICIENTE | PREÇO UNITÁRIO | TOTAL
55.10.75 | PEDREIRO | SUDECAP | H | 0 | 21.08 | 0 | 0.75 | 21.08 | 0
55.10.88 | SERVENTE | SUDECAP | H | 0 | 14.9 | 0 | 0.75 | 14.9 | 0
|  |  |  | TOTAL Mão de Obra: |  | 0
Serviço |  | FONTE | UNID | COEFICIENTE | PREÇO UNITÁRIO | TOTAL
40.24.15 | ARGAMASSA DE CIMENTO E AREIA 1:3 | SUDECAP | M3 | 0.03 | 0 | 0 | 0.03 | 599.93 | 599.93
|  |  |  | TOTAL Serviço: |  | 0
|  |  |  | VALOR: |  | 0
|  |  |  | VALOR BDI (29.27%): |  | 0
|  |  |  | VALOR COM BDI: |  | 0
14.4.1. 15.17.23 ASSENTAMENTO PISO CERÂMICO, PLACAS ATÉ 2025 CM2, EM AMBIENTES DE ÁREA MENOR QUE 5 M2 REF 87246 (M2)
Material |  | FONTE | UNID | COEFICIENTE | PREÇO UNITÁRIO | TOTAL
62.03.10 | ARGAMASSA COLANTE AC I PARA CERAMICAS | SUDECAP | KG | 9.1325 | 0 | 0 | 9.1325 | 0.82 | 0.82
82.07.18 | CERAMICA ESMALTADA EXTRA PARA PISO, PEI MAIOR OU IGUAL A 4, ÁREA ATÉ 2025 CM2 REF 1287 | SUDECAP | M2 | 1.081 | 0 | 0 | 1.081 | 32 | 32
62.03.22 | REJUNTE BRANCO, CIMENTICIO | SUDECAP | KG | 0.241 | 0 | 0 | 0.241 | 5.99 | 5.99
|  |  |  | TOTAL Material: |  | 0
Mão de Obra |  | FONTE | UNID | COEFICIENTE | PREÇO UNITÁRIO | TOTAL
55.10.77 | PEDREIRO DE ACABAMENTO | SUDECAP | H | 0 | 21.08 | 0 | 0.6797 | 21.08 | 0
55.10.88 | SERVENTE | SUDECAP | H | 0 | 14.9 | 0 | 0.1893 | 14.9 | 0
|  |  |  | TOTAL Mão de Obra: |  | 0
|  |  |  | VALOR: |  | 0
|  |  |  | VALOR BDI (29.27%): |  | 0
|  |  |  | VALOR COM BDI: |  | 0
14.5.1. 15.22.11 20 X 20 CM, TATIL EM COR AMARELA/VERMELHA (M2)
Material |  | FONTE | UNID | COEFICIENTE | PREÇO UNITÁRIO | TOTAL
62.01.05 | CIMENTO PORTLAND COMUM ( CPIII-40 ) SC 50KG | SUDECAP | KG | 1.3 | 0 | 0 | 1.3 | 0.7 | 0.7
82.13.11 | LADRILHO HIDRAULICO, *20 X 20* CM, E= 2 CM, TATIL ALERTA OU DIRECIONAL, AMARELO | SUDECAP | M2 | 1.07 | 0 | 0 | 1.07 | 66.94 | 66.94
|  |  |  | TOTAL Material: |  | 0
Mão de Obra |  | FONTE | UNID | COEFICIENTE | PREÇO UNITÁRIO | TOTAL
55.10.77 | PEDREIRO DE ACABAMENTO | SUDECAP | H | 0 | 21.08 | 0 | 1.2 | 21.08 | 0
55.10.88 | SERVENTE | SUDECAP | H | 0 | 14.9 | 0 | 0.6 | 14.9 | 0
|  |  |  | TOTAL Mão de Obra: |  | 0
Serviço |  | FONTE | UNID | COEFICIENTE | PREÇO UNITÁRIO | TOTAL
40.24.15 | ARGAMASSA DE CIMENTO E AREIA 1:3 | SUDECAP | M3 | 0.02 | 0 | 0 | 0.02 | 599.93 | 599.93
|  |  |  | TOTAL Serviço: |  | 0
|  |  |  | VALOR: |  | 0
|  |  |  | VALOR BDI (29.27%): |  | 0
|  |  |  | VALOR COM BDI: |  | 0
14.6.1. 15.35.34 APLICAÇÃO DE LONA PLÁSTICA (150 MICRA) PARA EXECUÇÃO DE PAVIMENTOS DE CONCRETO REF 97113 (M2)
Material |  | FONTE | UNID | COEFICIENTE | PREÇO UNITÁRIO | TOTAL
83.18.01 | LONA PLÁSTICA PRETA - 150 MICRA | SUDECAP | M2 | 1.128 | 0 | 0 | 1.128 | 1.39 | 1.39
|  |  |  | TOTAL Material: |  | 0
Mão de Obra |  | FONTE | UNID | COEFICIENTE | PREÇO UNITÁRIO | TOTAL
55.10.75 | PEDREIRO | SUDECAP | H | 0 | 21.08 | 0 | 0.00491 | 21.08 | 0
55.10.88 | SERVENTE | SUDECAP | H | 0 | 14.9 | 0 | 0.00589 | 14.9 | 0
|  |  |  | TOTAL Mão de Obra: |  | 0
|  |  |  | VALOR: |  | 0
|  |  |  | VALOR BDI (29.27%): |  | 0
|  |  |  | VALOR COM BDI: |  | 0
14.7.1. CPU 15.46.51 FORNECIMENTO E INSTALAÇÃO DE RODAPÉ DE GRANITO CINZA CORUMBÁ ESP=2CM H=7CM ACABAMENTO POLIDO (M)
Serviço |  | FONTE | UNID | COEFICIENTE | PREÇO UNITÁRIO | TOTAL
14.21.11 | GRANITO CINZA CORUMBA E=2CM | SUDECAP | M2 | 0.07 | 0 | 0 | 0.07 | 282.42 | 282.42
|  |  |  | TOTAL Serviço: |  | 0
|  |  |  | VALOR: |  | 0
|  |  |  | VALOR BDI (29.27%): |  | 0
|  |  |  | VALOR COM BDI: |  | 0
14.8.1. 15.54.07 SOLEIRA DE GRANITO CINZA CORUMBA E= 2 CM (M2)
Material |  | FONTE | UNID | COEFICIENTE | PREÇO UNITÁRIO | TOTAL
82.59.10 | SOLEIRA EM GRANITO, POLIDO, TIPO ANDORINHA/ QUARTZ/ CASTELO/ CORUMBA OU OUTROS EQUIVALENTES DA REGIAO, L= *15* CM, E= *2,0* CM REF 20232 | SUDECAP | M2 | 1.05 | 0 | 0 | 1.05 | 216.67 | 216.67
|  |  |  | TOTAL Material: |  | 0
Mão de Obra |  | FONTE | UNID | COEFICIENTE | PREÇO UNITÁRIO | TOTAL
55.10.77 | PEDREIRO DE ACABAMENTO | SUDECAP | H | 0 | 21.08 | 0 | 2 | 21.08 | 0
55.10.88 | SERVENTE | SUDECAP | H | 0 | 14.9 | 0 | 1.7 | 14.9 | 0
|  |  |  | TOTAL Mão de Obra: |  | 0
Serviço |  | FONTE | UNID | COEFICIENTE | PREÇO UNITÁRIO | TOTAL
40.24.15 | ARGAMASSA DE CIMENTO E AREIA 1:3 | SUDECAP | M3 | 0.02 | 0 | 0 | 0.02 | 599.93 | 599.93
|  |  |  | TOTAL Serviço: |  | 0
|  |  |  | VALOR: |  | 0
|  |  |  | VALOR BDI (29.27%): |  | 0
|  |  |  | VALOR COM BDI: |  | 0
14.9.1. CPU 15.58.52 FORNECIMENTO E INSTALAÇÃO DE PEITORIL DE GRANITO CINZA CORUMBA E= 2 CM (M2)
Material |  | FONTE | UNID | COEFICIENTE | PREÇO UNITÁRIO | TOTAL
82.59.10 | SOLEIRA EM GRANITO, POLIDO, TIPO ANDORINHA/ QUARTZ/ CASTELO/ CORUMBA OU OUTROS EQUIVALENTES DA REGIAO, L= *15* CM, E= *2,0* CM REF 20232 | SUDECAP | M2 | 1.05 | 0 | 0 | 1.05 | 216.67 | 216.67
|  |  |  | TOTAL Material: |  | 0
Mão de Obra |  | FONTE | UNID | COEFICIENTE | PREÇO UNITÁRIO | TOTAL
55.10.77 | PEDREIRO DE ACABAMENTO | SUDECAP | H | 0 | 21.08 | 0 | 2 | 21.08 | 0
55.10.88 | SERVENTE | SUDECAP | H | 0 | 14.9 | 0 | 1.7 | 14.9 | 0
|  |  |  | TOTAL Mão de Obra: |  | 0
Serviço |  | FONTE | UNID | COEFICIENTE | PREÇO UNITÁRIO | TOTAL
40.24.15 | ARGAMASSA DE CIMENTO E AREIA 1:3 | SUDECAP | M3 | 0.02 | 0 | 0 | 0.02 | 599.93 | 599.93
|  |  |  | TOTAL Serviço: |  | 0
|  |  |  | VALOR: |  | 0
|  |  |  | VALOR BDI (29.27%): |  | 0
|  |  |  | VALOR COM BDI: |  | 0
15.1.1. 16.02.01 VIDRO LISO INCOLOR, E = 4 MM, EM ESQUADRIA DE ALUMÍNIO OU PVC, FIXADO COM BAGUETE, FORNECIMENTO E INSTALAÇÃO REF 102162 (M2)
Material |  | FONTE | UNID | COEFICIENTE | PREÇO UNITÁRIO | TOTAL
81.01.01 | FITA DE PAPEL REFORCADA COM LAMINA DE METAL PARA REFORCO DE CANTOS REF 39432 | SUDECAP | M | 6.381 | 0 | 0 | 6.381 | 3.05 | 3.05
81.50.01 | PERFIL DE BORRACHA EPDM MACICO 12 X 15 MM PARA ESQUADRIAS REF 20259 | SUDECAP | M | 7.287 | 0 | 0 | 7.287 | 1.87 | 1.87
81.02.04 | VIDRO LISO INCOLOR, E=4 MM REF 10492 | SUDECAP | M2 | 1 | 0 | 0 | 1 | 115 | 115
|  |  |  | TOTAL Material: |  | 0
Mão de Obra |  | FONTE | UNID | COEFICIENTE | PREÇO UNITÁRIO | TOTAL
55.10.88 | SERVENTE | SUDECAP | H | 0 | 14.9 | 0 | 0.761 | 14.9 | 0
55.10.87 | VIDRACEIRO REF 88325 | SUDECAP | H | 0 | 16.74 | 0 | 0.783 | 16.74 | 0
|  |  |  | TOTAL Mão de Obra: |  | 0
|  |  |  | VALOR: |  | 0
|  |  |  | VALOR BDI (29.27%): |  | 0
|  |  |  | VALOR COM BDI: |  | 0
15.1.2. 81.04.06 VIDRO MARTELADO OU CANELADO, E=4 MM REF 10499 (M2)
Material |  | FONTE | UNID | COEFICIENTE | PREÇO UNITÁRIO | TOTAL
81.04.06 | VIDRO MARTELADO OU CANELADO, E=4 MM REF 10499 | SUDECAP | M2 | 1 | 0 | 0 | 1 | 140 | 140
|  |  |  | TOTAL Material: |  | 0
|  |  |  | VALOR: |  | 0
|  |  |  | VALOR BDI (29.27%): |  | 0
|  |  |  | VALOR COM BDI: |  | 0
15.2.1. 16.20.20 ESPELHO CRISTAL, E = 4 MM, APARAFUSADO, ÁREA MENOR OU IGUAL A 1,0 M2, FORNECIMENTO E INSTALAÇÃO REF 102143 (M2)
Material |  | FONTE | UNID | COEFICIENTE | PREÇO UNITÁRIO | TOTAL
77.10.04 | BOTAO ROSCA INTERNA CABECA CHATA MACICA, FORMATO REDONDO, METAL, 19 MM, INCLUSO ARRUELA E PARAFUSO REF 44121 | SUDECAP | UN | 9.696 | 0 | 0 | 9.696 | 1.36 | 1.36
77.10.03 | BUCHA DE NYLON S6 REF 4375 | SUDECAP | UN | 9.696 | 0 | 0 | 9.696 | 0.09 | 0.09
81.20.03 | ESPELHO CRISTAL E = 4 MM | SUDECAP | M2 | 1 | 0 | 0 | 1 | 376.24 | 376.24
|  |  |  | TOTAL Material: |  | 0
Mão de Obra |  | FONTE | UNID | COEFICIENTE | PREÇO UNITÁRIO | TOTAL
55.10.88 | SERVENTE | SUDECAP | H | 0 | 14.9 | 0 | 0.74 | 14.9 | 0
55.10.87 | VIDRACEIRO REF 88325 | SUDECAP | H | 0 | 16.74 | 0 | 0.761 | 16.74 | 0
|  |  |  | TOTAL Mão de Obra: |  | 0
|  |  |  | VALOR: |  | 0
|  |  |  | VALOR BDI (29.27%): |  | 0
|  |  |  | VALOR COM BDI: |  | 0
16.1.1. 17.03.05 APLICAÇÃO MANUAL DE FUNDO SELADOR ACRÍLICO EM PAREDES EXTERNAS REF 88415 (M2)
Material |  | FONTE | UNID | COEFICIENTE | PREÇO UNITÁRIO | TOTAL
75.18.12 | SELADOR ACRILICO PAREDES INTERNAS/EXTERNAS REF 6085 | SUDECAP | L | 0.16 | 0 | 0 | 0.16 | 8.56 | 8.56
|  |  |  | TOTAL Material: |  | 0
Mão de Obra |  | FONTE | UNID | COEFICIENTE | PREÇO UNITÁRIO | TOTAL
55.10.05 | AJUDANTE | SUDECAP | H | 0 | 14.89 | 0 | 0.014 | 14.89 | 0
55.10.81 | PINTOR | SUDECAP | H | 0 | 21.08 | 0 | 0.054 | 21.08 | 0
|  |  |  | TOTAL Mão de Obra: |  | 0
|  |  |  | VALOR: |  | 0
|  |  |  | VALOR BDI (29.27%): |  | 0
|  |  |  | VALOR COM BDI: |  | 0
16.1.2. 17.03.26 PINTURA COM TINTA ACRÍLICA SEMI BRILHO EM PAREDES EXTERNAS, APLICAÇÃO MANUAL, DUAS DEMÃOS REF 95626 (M2)
Material |  | FONTE | UNID | COEFICIENTE | PREÇO UNITÁRIO | TOTAL
75.01.12 | TINTA ACRÍLICA PREMIUM, COR BRANCO SEMI BRILHO | SUDECAP | L | 0.2 | 0 | 0 | 0.2 | 28.33 | 28.33
|  |  |  | TOTAL Material: |  | 0
Mão de Obra |  | FONTE | UNID | COEFICIENTE | PREÇO UNITÁRIO | TOTAL
55.10.05 | AJUDANTE | SUDECAP | H | 0 | 14.89 | 0 | 0.086 | 14.89 | 0
55.10.81 | PINTOR | SUDECAP | H | 0 | 21.08 | 0 | 0.344 | 21.08 | 0
|  |  |  | TOTAL Mão de Obra: |  | 0
|  |  |  | VALOR: |  | 0
|  |  |  | VALOR BDI (29.27%): |  | 0
|  |  |  | VALOR COM BDI: |  | 0
16.2.1. 17.04.02 EMASSAMENTO COM MASSA PVA E LIXAMENTO EM TETOS DE ÁREAS INTERNAS, DUAS DEMÃOS REF 88496 (M2)
Material |  | FONTE | UNID | COEFICIENTE | PREÇO UNITÁRIO | TOTAL
75.50.20 | LIXA EM FOLHA PARA PAREDE OU MADEIRA, NUMERO 120 (COR VERMELHA) | SUDECAP | UN | 0.1 | 0 | 0 | 0.1 | 0.8 | 0.8
75.15.08 | MASSA LÁTEX PARA PAREDES INTERNAS REF 43626 | SUDECAP | KG | 1.555 | 0 | 0 | 1.555 | 3.17 | 3.17
|  |  |  | TOTAL Material: |  | 0
Mão de Obra |  | FONTE | UNID | COEFICIENTE | PREÇO UNITÁRIO | TOTAL
55.10.05 | AJUDANTE | SUDECAP | H | 0 | 14.89 | 0 | 0.247 | 14.89 | 0
55.10.81 | PINTOR | SUDECAP | H | 0 | 21.08 | 0 | 0.672 | 21.08 | 0
|  |  |  | TOTAL Mão de Obra: |  | 0
|  |  |  | VALOR: |  | 0
|  |  |  | VALOR BDI (29.27%): |  | 0
|  |  |  | VALOR COM BDI: |  | 0
16.2.2. 17.04.05 APLICAÇÃO MANUAL DE FUNDO SELADOR ACRÍLICO EM TETOS DE ÁREAS INTERNAS REF 88484 (M2)
Material |  | FONTE | UNID | COEFICIENTE | PREÇO UNITÁRIO | TOTAL
75.18.12 | SELADOR ACRILICO PAREDES INTERNAS/EXTERNAS REF 6085 | SUDECAP | L | 0.16 | 0 | 0 | 0.16 | 8.56 | 8.56
|  |  |  | TOTAL Material: |  | 0
Mão de Obra |  | FONTE | UNID | COEFICIENTE | PREÇO UNITÁRIO | TOTAL
55.10.05 | AJUDANTE | SUDECAP | H | 0 | 14.89 | 0 | 0.019 | 14.89 | 0
55.10.81 | PINTOR | SUDECAP | H | 0 | 21.08 | 0 | 0.051 | 21.08 | 0
|  |  |  | TOTAL Mão de Obra: |  | 0
|  |  |  | VALOR: |  | 0
|  |  |  | VALOR BDI (29.27%): |  | 0
|  |  |  | VALOR COM BDI: |  | 0
16.2.3. 17.04.06 APLICAÇÃO MANUAL DE FUNDO SELADOR ACRÍLICO EM PAREDES INTERNAS REF 88485 (M2)
Material |  | FONTE | UNID | COEFICIENTE | PREÇO UNITÁRIO | TOTAL
75.18.12 | SELADOR ACRILICO PAREDES INTERNAS/EXTERNAS REF 6085 | SUDECAP | L | 0.16 | 0 | 0 | 0.16 | 8.56 | 8.56
|  |  |  | TOTAL Material: |  | 0
Mão de Obra |  | FONTE | UNID | COEFICIENTE | PREÇO UNITÁRIO | TOTAL
55.10.05 | AJUDANTE | SUDECAP | H | 0 | 14.89 | 0 | 0.014 | 14.89 | 0
55.10.81 | PINTOR | SUDECAP | H | 0 | 21.08 | 0 | 0.039 | 21.08 | 0
|  |  |  | TOTAL Mão de Obra: |  | 0
|  |  |  | VALOR: |  | 0
|  |  |  | VALOR BDI (29.27%): |  | 0
|  |  |  | VALOR COM BDI: |  | 0
16.2.4. 17.04.22 PINTURA COM TINTA ACRÍLICA FOSCA EM PAREDES INTERNAS, APLICAÇÃO MANUAL, DUAS DEMÃOS REF 88489 (M2)
Material |  | FONTE | UNID | COEFICIENTE | PREÇO UNITÁRIO | TOTAL
75.01.11 | TINTA ACRÍLICA PREMIUM, COR BRANCO FOSCO REF 7356 | SUDECAP | L | 0.33 | 0 | 0 | 0.33 | 15.83 | 15.83
|  |  |  | TOTAL Material: |  | 0
Mão de Obra |  | FONTE | UNID | COEFICIENTE | PREÇO UNITÁRIO | TOTAL
55.10.05 | AJUDANTE | SUDECAP | H | 0 | 14.89 | 0 | 0.069 | 14.89 | 0
55.10.81 | PINTOR | SUDECAP | H | 0 | 21.08 | 0 | 0.187 | 21.08 | 0
|  |  |  | TOTAL Mão de Obra: |  | 0
|  |  |  | VALOR: |  | 0
|  |  |  | VALOR BDI (29.27%): |  | 0
|  |  |  | VALOR COM BDI: |  | 0
16.2.5. 17.04.26 PINTURA COM TINTA ACRÍLICA SEMI BRILHO EM TETOS DE ÁREAS INTERNAS, APLICAÇÃO MANUAL, DUAS DEMÃOS REF 88488 (M2)
Material |  | FONTE | UNID | COEFICIENTE | PREÇO UNITÁRIO | TOTAL
75.01.12 | TINTA ACRÍLICA PREMIUM, COR BRANCO SEMI BRILHO | SUDECAP | L | 0.33 | 0 | 0 | 0.33 | 28.33 | 28.33
|  |  |  | TOTAL Material: |  | 0
Mão de Obra |  | FONTE | UNID | COEFICIENTE | PREÇO UNITÁRIO | TOTAL
55.10.05 | AJUDANTE | SUDECAP | H | 0 | 14.89 | 0 | 0.089 | 14.89 | 0
55.10.81 | PINTOR | SUDECAP | H | 0 | 21.08 | 0 | 0.244 | 21.08 | 0
|  |  |  | TOTAL Mão de Obra: |  | 0
|  |  |  | VALOR: |  | 0
|  |  |  | VALOR BDI (29.27%): |  | 0
|  |  |  | VALOR COM BDI: |  | 0
16.2.6. 17.04.27 PINTURA COM TINTA ACRÍLICA SEMI BRILHO EM PAREDES INTERNAS, APLICAÇÃO MANUAL, DUAS DEMÃOS REF 88489 (M2)
Material |  | FONTE | UNID | COEFICIENTE | PREÇO UNITÁRIO | TOTAL
75.01.12 | TINTA ACRÍLICA PREMIUM, COR BRANCO SEMI BRILHO | SUDECAP | L | 0.33 | 0 | 0 | 0.33 | 28.33 | 28.33
|  |  |  | TOTAL Material: |  | 0
Mão de Obra |  | FONTE | UNID | COEFICIENTE | PREÇO UNITÁRIO | TOTAL
55.10.05 | AJUDANTE | SUDECAP | H | 0 | 14.89 | 0 | 0.069 | 14.89 | 0
55.10.81 | PINTOR | SUDECAP | H | 0 | 21.08 | 0 | 0.187 | 21.08 | 0
|  |  |  | TOTAL Mão de Obra: |  | 0
|  |  |  | VALOR: |  | 0
|  |  |  | VALOR BDI (29.27%): |  | 0
|  |  |  | VALOR COM BDI: |  | 0
16.3.1. 17.08.11 APLICAÇÃO MANUAL DE FUNDO (TIPO ZARCÃO) EM SUPERFÍCIES METÁLICAS (POR DEMÃO) REF 100722 (M2)
Material |  | FONTE | UNID | COEFICIENTE | PREÇO UNITÁRIO | TOTAL
75.25.06 | DILUENTE AGUARRÁS REF 5318 | SUDECAP | L | 0.011 | 0 | 0 | 0.011 | 23.22 | 23.22
75.18.16 | FUNDO ANTICORROSIVO PARA MATERIAIS FERROSOS (TIPO ZARCÃO) REF 7307 | SUDECAP | L | 0.1098 | 0 | 0 | 0.1098 | 32.6 | 32.6
|  |  |  | TOTAL Material: |  | 0
Mão de Obra |  | FONTE | UNID | COEFICIENTE | PREÇO UNITÁRIO | TOTAL
55.10.81 | PINTOR | SUDECAP | H | 0 | 21.08 | 0 | 0.2986 | 21.08 | 0
|  |  |  | TOTAL Mão de Obra: |  | 0
|  |  |  | VALOR: |  | 0
|  |  |  | VALOR BDI (29.27%): |  | 0
|  |  |  | VALOR COM BDI: |  | 0
16.3.2. 17.08.23 PINTURA COM ESMALTE SINTÉTICO ACETINADO EM SUPERFÍCIE METÁLICA, EXCETO PERFIL, APLICAÇÃO MANUAL, DUAS DEMÃOS REF 100758 (M2)
Material |  | FONTE | UNID | COEFICIENTE | PREÇO UNITÁRIO | TOTAL
75.25.06 | DILUENTE AGUARRÁS REF 5318 | SUDECAP | L | 0.0255 | 0 | 0 | 0.0255 | 23.22 | 23.22
75.03.26 | TINTA ESMALTE SINTETICO PREMIUM ACETINADO REF 7311 | SUDECAP | L | 0.2549 | 0 | 0 | 0.2549 | 36.11 | 36.11
|  |  |  | TOTAL Material: |  | 0
Mão de Obra |  | FONTE | UNID | COEFICIENTE | PREÇO UNITÁRIO | TOTAL
55.10.81 | PINTOR | SUDECAP | H | 0 | 21.08 | 0 | 1.3559 | 21.08 | 0
|  |  |  | TOTAL Mão de Obra: |  | 0
|  |  |  | VALOR: |  | 0
|  |  |  | VALOR BDI (29.27%): |  | 0
|  |  |  | VALOR COM BDI: |  | 0
16.3.3. 17.08.24 PINTURA COM ESMALTE SINTÉTICO ALTO BRILHO EM SUPERFÍCIE METÁLICA, EXCETO PERFIL, APLICAÇÃO MANUAL, DUAS DEMÃOS REF 100760 (M2)
Material |  | FONTE | UNID | COEFICIENTE | PREÇO UNITÁRIO | TOTAL
75.25.06 | DILUENTE AGUARRÁS REF 5318 | SUDECAP | L | 0.0255 | 0 | 0 | 0.0255 | 23.22 | 23.22
75.03.04 | TINTA ESMALTE SINTÉTICO PREMIUM ALTO BRILHO REF 7292 | SUDECAP | L | 0.2549 | 0 | 0 | 0.2549 | 33.95 | 33.95
|  |  |  | TOTAL Material: |  | 0
Mão de Obra |  | FONTE | UNID | COEFICIENTE | PREÇO UNITÁRIO | TOTAL
55.10.81 | PINTOR | SUDECAP | H | 0 | 21.08 | 0 | 1.3559 | 21.08 | 0
|  |  |  | TOTAL Mão de Obra: |  | 0
|  |  |  | VALOR: |  | 0
|  |  |  | VALOR BDI (29.27%): |  | 0
|  |  |  | VALOR COM BDI: |  | 0
17.1.1. 18.08.39 DE GRANITO CINZA CORUMBA 2CM APOIADA CONSOLE MET (M2)
Material |  | FONTE | UNID | COEFICIENTE | PREÇO UNITÁRIO | TOTAL
82.15.09 | GRANITO CINZA CORUMBA PARA BANCADA E=2CM | SUDECAP | M2 | 1 | 0 | 0 | 1 | 240 | 240
60.21.15 | METALON CHAPA 18 - 30x20mm / (50X30MM) | SUDECAP | KG | 4.97 | 0 | 0 | 4.97 | 6.4 | 6.4
|  |  |  | TOTAL Material: |  | 0
Mão de Obra |  | FONTE | UNID | COEFICIENTE | PREÇO UNITÁRIO | TOTAL
55.10.77 | PEDREIRO DE ACABAMENTO | SUDECAP | H | 0 | 21.08 | 0 | 2 | 21.08 | 0
55.10.88 | SERVENTE | SUDECAP | H | 0 | 14.9 | 0 | 2 | 14.9 | 0
|  |  |  | TOTAL Mão de Obra: |  | 0
Serviço |  | FONTE | UNID | COEFICIENTE | PREÇO UNITÁRIO | TOTAL
40.24.15 | ARGAMASSA DE CIMENTO E AREIA 1:3 | SUDECAP | M3 | 0.0128 | 0 | 0 | 0.0128 | 599.93 | 599.93
|  |  |  | TOTAL Serviço: |  | 0
|  |  |  | VALOR: |  | 0
|  |  |  | VALOR BDI (29.27%): |  | 0
|  |  |  | VALOR COM BDI: |  | 0
17.1.2. 18.08.97 RODABANCA EM GRANITO CINZA CORUMBA E=2CM H=10CM (M)
Material |  | FONTE | UNID | COEFICIENTE | PREÇO UNITÁRIO | TOTAL
82.44.05 | RODAPE OU RODABANCADA EM GRANITO, POLIDO, TIPO ANDORINHA/ QUARTZ/ CASTELO/ CORUMBA OU OUTROS EQUIVALENTES DA REGIAO, H= 10 CM, E= *2,0* CM | SUDECAP | M | 1.05 | 0 | 0 | 1.05 | 30 | 30
|  |  |  | TOTAL Material: |  | 0
Mão de Obra |  | FONTE | UNID | COEFICIENTE | PREÇO UNITÁRIO | TOTAL
55.10.77 | PEDREIRO DE ACABAMENTO | SUDECAP | H | 0 | 21.08 | 0 | 0.26 | 21.08 | 0
55.10.88 | SERVENTE | SUDECAP | H | 0 | 14.9 | 0 | 0.26 | 14.9 | 0
|  |  |  | TOTAL Mão de Obra: |  | 0
Serviço |  | FONTE | UNID | COEFICIENTE | PREÇO UNITÁRIO | TOTAL
40.24.15 | ARGAMASSA DE CIMENTO E AREIA 1:3 | SUDECAP | M3 | 0.0015 | 0 | 0 | 0.0015 | 599.93 | 599.93
|  |  |  | TOTAL Serviço: |  | 0
|  |  |  | VALOR: |  | 0
|  |  |  | VALOR BDI (29.27%): |  | 0
|  |  |  | VALOR COM BDI: |  | 0
17.2.1. 18.70.01 ELABORAÇÃO DE AS BUILT (PR)
Serviço |  | FONTE | UNID | COEFICIENTE | PREÇO UNITÁRIO | TOTAL
18.70.01 | ELABORAÇÃO DE AS BUILT | Composições | PR | 1 | 0 | 0 | 1 | 640.8 | 640.8
|  |  |  | TOTAL Serviço: |  | 0
|  |  |  | VALOR: |  | 0
|  |  |  | VALOR BDI (29.27%): |  | 0
|  |  |  | VALOR COM BDI: |  | 0
17.3.1. 18.71.02 MEIO FIO EM CONCRETO PRE-MOLDADO FCK>=20MPA, PADRÃO SUDECAP TIPO B, 40 X 15/12 (H X L1/L2), COMPRIMENTO 80CM (M)
Material |  | FONTE | UNID | COEFICIENTE | PREÇO UNITÁRIO | TOTAL
76.10.08 | MEIO FIO EM CONCRETO PRE-MOLDADO FCK>=20MPA, PADRÃO SUDECAP TIPO B, 40 X 15/12 (H X L1/L2), COMPRIMENTO 80CM REF 4061 | SUDECAP | M | 1 | 0 | 0 | 1 | 42.25 | 42.25
|  |  |  | TOTAL Material: |  | 0
Mão de Obra |  | FONTE | UNID | COEFICIENTE | PREÇO UNITÁRIO | TOTAL
55.10.75 | PEDREIRO | SUDECAP | H | 0 | 21.08 | 0 | 0.3 | 21.08 | 0
55.10.88 | SERVENTE | SUDECAP | H | 0 | 14.9 | 0 | 1 | 14.9 | 0
|  |  |  | TOTAL Mão de Obra: |  | 0
Serviço |  | FONTE | UNID | COEFICIENTE | PREÇO UNITÁRIO | TOTAL
40.24.15 | ARGAMASSA DE CIMENTO E AREIA 1:3 | SUDECAP | M3 | 0.0017 | 0 | 0 | 0.0017 | 599.93 | 599.93
|  |  |  | TOTAL Serviço: |  | 0
|  |  |  | VALOR: |  | 0
|  |  |  | VALOR BDI (29.27%): |  | 0
|  |  |  | VALOR COM BDI: |  | 0
17.4.1. 18.72.01 PREMOLDADO DE CONCRETO (M)
Mão de Obra |  | FONTE | UNID | COEFICIENTE | PREÇO UNITÁRIO | TOTAL
55.10.75 | PEDREIRO | SUDECAP | H | 0 | 21.08 | 0 | 0.3 | 21.08 | 0
55.10.88 | SERVENTE | SUDECAP | H | 0 | 14.9 | 0 | 1.5 | 14.9 | 0
|  |  |  | TOTAL Mão de Obra: |  | 0
Serviço |  | FONTE | UNID | COEFICIENTE | PREÇO UNITÁRIO | TOTAL
40.24.15 | ARGAMASSA DE CIMENTO E AREIA 1:3 | SUDECAP | M3 | 0.0015 | 0 | 0 | 0.0015 | 599.93 | 599.93
|  |  |  | TOTAL Serviço: |  | 0
|  |  |  | VALOR: |  | 0
|  |  |  | VALOR BDI (29.27%): |  | 0
|  |  |  | VALOR COM BDI: |  | 0
17.5.1. 18.73.01 CHAPEU DE MURO PADRAO SUCECAP (M)
Material |  | FONTE | UNID | COEFICIENTE | PREÇO UNITÁRIO | TOTAL
76.10.01 | CHAPEU DE MURO TRIANGULAR PRE-MOLDADO 20 X 100CM | SUDECAP | M | 1 | 0 | 0 | 1 | 15.61 | 15.61
|  |  |  | TOTAL Material: |  | 0
Mão de Obra |  | FONTE | UNID | COEFICIENTE | PREÇO UNITÁRIO | TOTAL
55.10.75 | PEDREIRO | SUDECAP | H | 0 | 21.08 | 0 | 0.2 | 21.08 | 0
55.10.88 | SERVENTE | SUDECAP | H | 0 | 14.9 | 0 | 0.26 | 14.9 | 0
|  |  |  | TOTAL Mão de Obra: |  | 0
Serviço |  | FONTE | UNID | COEFICIENTE | PREÇO UNITÁRIO | TOTAL
40.24.15 | ARGAMASSA DE CIMENTO E AREIA 1:3 | SUDECAP | M3 | 0.003 | 0 | 0 | 0.003 | 599.93 | 599.93
|  |  |  | TOTAL Serviço: |  | 0
|  |  |  | VALOR: |  | 0
|  |  |  | VALOR BDI (29.27%): |  | 0
|  |  |  | VALOR COM BDI: |  | 0
17.6.1. 18.74.07 CERCA MOURAO PV E TELA GALV.#2"FIO12 E 4 FIOS FARPADO (M)
Material |  | FONTE | UNID | COEFICIENTE | PREÇO UNITÁRIO | TOTAL
60.35.17 | ARAME DE ACO OVALADO 15 X 17 ( 45,7 KG, 700 KGF), ROLO 1000 M | SUDECAP | M | 2.1 | 0 | 0 | 2.1 | 0.8 | 0.8
60.35.51 | ARAME FARPADO GALVANIZADO, 16 BWG (1,65 MM), CLASSE 250 | SUDECAP | M | 4.2 | 0 | 0 | 4.2 | 0.82 | 0.82
60.35.12 | ARAME GALVANIZADO 12 BWG, 2,76 MM (0,048 KG/M) | SUDECAP | KG | 0.086 | 0 | 0 | 0.086 | 16.76 | 16.76
76.12.05 | MOURAO CONCRETO CURVO, SECAO "T", H = 2,80 M + CURVA COM 0,45 M, COM FUROS PARA FIOS | SUDECAP | UN | 0.35 | 0 | 0 | 0.35 | 50 | 50
76.12.07 | MOURAO DE CONCRETO PV=SECAO T 3,2M ESTICADOR | SUDECAP | UN | 0.05 | 0 | 0 | 0.05 | 77 | 77
76.12.09 | MOURAO DE CONCRETO RETO SECAO T 2,45M | SUDECAP | UN | 0.1 | 0 | 0 | 0.1 | 60 | 60
60.30.35 | TELA DE ARAME GALV QUADRANGULAR / LOSANGULAR, FIO 2,77 MM (12 BWG), MALHA 5 X 5 CM, H = 2 M REF 7164 | SUDECAP | M2 | 2.1 | 0 | 0 | 2.1 | 42.62 | 42.62
|  |  |  | TOTAL Material: |  | 0
Mão de Obra |  | FONTE | UNID | COEFICIENTE | PREÇO UNITÁRIO | TOTAL
55.10.75 | PEDREIRO | SUDECAP | H | 0 | 21.08 | 0 | 0.8 | 21.08 | 0
55.10.88 | SERVENTE | SUDECAP | H | 0 | 14.9 | 0 | 1.6 | 14.9 | 0
|  |  |  | TOTAL Mão de Obra: |  | 0
Serviço |  | FONTE | UNID | COEFICIENTE | PREÇO UNITÁRIO | TOTAL
40.32.05 | ESCAVACAO MANUAL H <= 1.5M | SUDECAP | M3 | 0.041 | 0 | 0 | 0.041 | 44.7 | 44.7
04.21.15 | FCK >= 15 MPA, BRITA CALCÁRIA, PREPARADO EM OBRA E LANÇADO EM FUNDAÇÃO | SUDECAP | M3 | 0.077 | 0 | 0 | 0.077 | 690.98 | 690.98
40.20.11 | FORMA DE TABUA DE PINHO DE 3a. TIPO E (P/ BERCO) | SUDECAP | M2 | 0.55 | 0 | 0 | 0.55 | 30.27 | 30.27
40.32.22 | REGULARIZACAO E COMPACTACAO MANUAL DE TERRENO | SUDECAP | M2 | 0.286 | 0 | 0 | 0.286 | 4.92 | 4.92
|  |  |  | TOTAL Serviço: |  | 0
|  |  |  | VALOR: |  | 0
|  |  |  | VALOR BDI (29.27%): |  | 0
|  |  |  | VALOR COM BDI: |  | 0
17.7.1. 18.76.04 CESTO COLETOR RESÍDUO (LIXEIRA) METÁLICO DUPLO QUADRADO PADRÃO SLU MQD (UN)
Material |  | FONTE | UNID | COEFICIENTE | PREÇO UNITÁRIO | TOTAL
83.40.12 | CESTO COLETOR DE RESÍDUO LEVE MQD | SUDECAP | UN | 1 | 0 | 0 | 1 | 995 | 995
|  |  |  | TOTAL Material: |  | 0
Mão de Obra |  | FONTE | UNID | COEFICIENTE | PREÇO UNITÁRIO | TOTAL
55.10.75 | PEDREIRO | SUDECAP | H | 0 | 21.08 | 0 | 0.3 | 21.08 | 0
55.10.88 | SERVENTE | SUDECAP | H | 0 | 14.9 | 0 | 0.3 | 14.9 | 0
|  |  |  | TOTAL Mão de Obra: |  | 0
Serviço |  | FONTE | UNID | COEFICIENTE | PREÇO UNITÁRIO | TOTAL
40.09.07 | CONCRETO 1:3:6, B1-B2 CALCARIA,LANCADO EM FUNDACAO | SUDECAP | M3 | 0.027 | 0 | 0 | 0.027 | 573.24 | 573.24
|  |  |  | TOTAL Serviço: |  | 0
|  |  |  | VALOR: |  | 0
|  |  |  | VALOR BDI (29.27%): |  | 0
|  |  |  | VALOR COM BDI: |  | 0
17.8.1. ED-50266 LIMPEZA FINAL PARA ENTREGA DA OBRA (m2)
MATERIAIS |  |  | UNID | CONSUMO | VALOR UNITÁRIO | CUSTO UNITÁRIO
MATED-11464 | ÁCIDO MURIÁTICO l |  | l | 0.05 | 0 | 0 | 0.05 | 10.14 | 10.14
MATED-11260 | DETERGENTE AMONÍACO l |  | l | 0.02 | 0 | 0 | 0.02 | 5.29 | 5.29
MATED-11262 | ESTOPA DE ALGODÃO Kg |  | Kg | 0.008 | 0 | 0 | 0.008 | 21.06 | 21.06
MATED-11432 | SOLVENTE DILUENTE (BASE: AGUARRÁS) l |  | l | 0.011905 | 0 | 0 | 0.011905 | 21.1 | 21.1
|  |  |  | TOTAL MATERIAIS: |  | 0
SERVIÇOS |  |  | UNID | CONSUMO | PREÇO UNITÁRIO | CUSTO UNITÁRIO
ED-50367 | SERVENTE COM ENCARGOS COMPLEMENTARES |  | hora | 0.3125 | 0 | 0 | 0.3125 | 20.69 | 20.69
|  |  |  | TOTAL SERVIÇOS: |  | 0
|  |  |  | Custo Direto Total: |  | 7.47
|  |  |  | VALOR: |  | 0
|  |  |  | VALOR BDI (29.27%): |  | 0
|  |  |  | VALOR COM BDI: |  | 0
18.1.1. 19.70.03 D= 100MM (M)
Material |  | FONTE | UNID | COEFICIENTE | PREÇO UNITÁRIO | TOTAL
73.80.22 | PASTA LUBRIFICANTE (PACOTE C/ 1 KG) | SUDECAP | PC | 0.0077 | 0 | 0 | 0.0077 | 42.37 | 42.37
73.24.63 | TUBO PVC COLETOR ESGOTO COR OCRE LISO JE NBR-7362 D= 100MM X 6M | SUDECAP | UN | 0.16667 | 0 | 0 | 0.16667 | 110.71 | 110.71
|  |  |  | TOTAL Material: |  | 0
Mão de Obra |  | FONTE | UNID | COEFICIENTE | PREÇO UNITÁRIO | TOTAL
55.10.10 | AUXILIAR BOMBEIRO/ELETRICISTA | SUDECAP | H | 0 | 14.9 | 0 | 0.08 | 14.9 | 0
55.10.39 | BOMBEIRO | SUDECAP | H | 0 | 21.07 | 0 | 0.08 | 21.07 | 0
|  |  |  | TOTAL Mão de Obra: |  | 0
|  |  |  | VALOR: |  | 0
|  |  |  | VALOR BDI (29.27%): |  | 0
|  |  |  | VALOR COM BDI: |  | 0
18.2.1. CPU 19.95.01 FORNECIMENTO E INSTALAÇÃO DE GRELHA DE CONCRETO COM LÂMINAS COM 40 CM LARGURA X 60 CM COMPRIMENTO X 5 CM DE ESPESSURA. - EXCLUSIVE CANTONEIRA [REF.: ORSE-O04807] (M)
Material |  | FONTE | UNID | COEFICIENTE | PREÇO UNITÁRIO | TOTAL
90.76.50* | Grelha pré-moldada em concreto dimensões 0,40 x1,00 x 0,05m [ORSE-I04807] | Composições | UN | 1 | 0 | 0 | 1 | 53.49 | 53.49
|  |  |  | TOTAL Material: |  | 0
Mão de Obra |  | FONTE | UNID | COEFICIENTE | PREÇO UNITÁRIO | TOTAL
55.10.88 | SERVENTE | SUDECAP | H | 0 | 14.9 | 0 | 0.3 | 14.9 | 0
|  |  |  | TOTAL Mão de Obra: |  | 0
|  |  |  | VALOR: |  | 0
|  |  |  | VALOR BDI (29.27%): |  | 0
|  |  |  | VALOR COM BDI: |  | 0
18.2.2. CPU 19.95.02 FORNECIMENTO E INSTALAÇÃO DE GRELHA QUADRICULADA DE FERRO FUNDIDO 40x50CM ABRAZILIAN - EXCLUSIVE CANTONEIRA (M)
Material |  | FONTE | UNID | COEFICIENTE | PREÇO UNITÁRIO | TOTAL
90.78.01* | GRELHA QUADRICULADA DE FERRO FUNDIDO 40x100 [COTAÇÃO] | Composições | UN | 1 | 0 | 0 | 1 | 561.96 | 561.96
|  |  |  | TOTAL Material: |  | 0
Mão de Obra |  | FONTE | UNID | COEFICIENTE | PREÇO UNITÁRIO | TOTAL
55.10.88 | SERVENTE | SUDECAP | H | 0 | 14.9 | 0 | 0.3 | 14.9 | 0
|  |  |  | TOTAL Mão de Obra: |  | 0
|  |  |  | VALOR: |  | 0
|  |  |  | VALOR BDI (29.27%): |  | 0
|  |  |  | VALOR COM BDI: |  | 0
19.1.1. 21.30.07 GRAMA ESMERALDA - WILD ZOYSIA (M2)
Equipamento Custo Horário |  | FONTE | UNID | COEFICIENTE | PREÇO UNITÁRIO | TOTAL
50.10.36 | CHP/CAMINHAO TANQUE FORD 1317 WE, 6.000L | SUDECAP | H | 0.01 | 0 | 0 | 0.01 | 145.78 | 145.78
|  |  |  | TOTAL Equipamento Custo Horário: |  | 0
Material |  | FONTE | UNID | COEFICIENTE | PREÇO UNITÁRIO | TOTAL
89.34.07 | GRAMA ESMERALDA OU SAO CARLOS OU CURITIBANA, EM PLACAS, SEM PLANTIO REF 3322 | SUDECAP | M2 | 1 | 0 | 0 | 1 | 10 | 10
89.34.30 | TERRA VEGETAL (GRANEL) REF 7253 | SUDECAP | M3 | 0.02 | 0 | 0 | 0.02 | 78 | 78
|  |  |  | TOTAL Material: |  | 0
Mão de Obra |  | FONTE | UNID | COEFICIENTE | PREÇO UNITÁRIO | TOTAL
55.10.88 | SERVENTE | SUDECAP | H | 0 | 14.9 | 0 | 0.3 | 14.9 | 0
|  |  |  | TOTAL Mão de Obra: |  | 0
|  |  |  | VALOR: |  | 0
|  |  |  | VALOR BDI (29.27%): |  | 0
|  |  |  | VALOR COM BDI: |  | 0
19.1.2. 21.30.08 GRAMA AMENDOIM - ARACHIS REPENS (M2)
Equipamento Custo Horário |  | FONTE | UNID | COEFICIENTE | PREÇO UNITÁRIO | TOTAL
50.10.36 | CHP/CAMINHAO TANQUE FORD 1317 WE, 6.000L | SUDECAP | H | 0.01 | 0 | 0 | 0.01 | 145.78 | 145.78
|  |  |  | TOTAL Equipamento Custo Horário: |  | 0
Material |  | FONTE | UNID | COEFICIENTE | PREÇO UNITÁRIO | TOTAL
89.34.08 | MUDA DE RASTEIRA/FORRACAO, AMENDOIM RASTEIRO/ONZE HORAS/AZULZINHA/IMPATIENS OU EQUIVALENTE DA REGIAO REF 360 | SUDECAP | UN | 25 | 0 | 0 | 25 | 0.49 | 0.49
89.34.30 | TERRA VEGETAL (GRANEL) REF 7253 | SUDECAP | M3 | 0.02 | 0 | 0 | 0.02 | 78 | 78
|  |  |  | TOTAL Material: |  | 0
Mão de Obra |  | FONTE | UNID | COEFICIENTE | PREÇO UNITÁRIO | TOTAL
55.10.88 | SERVENTE | SUDECAP | H | 0 | 14.9 | 0 | 0.3 | 14.9 | 0
|  |  |  | TOTAL Mão de Obra: |  | 0
|  |  |  | VALOR: |  | 0
|  |  |  | VALOR BDI (29.27%): |  | 0
|  |  |  | VALOR COM BDI: |  | 0
19.2.1. 21.31.07 DE ARBUSTOS ORNAMENTAIS EM GERAL (UN)
Mão de Obra |  | FONTE | UNID | COEFICIENTE | PREÇO UNITÁRIO | TOTAL
55.10.60 | JARDINEIRO | SUDECAP | H | 0 | 15.2 | 0 | 0.17 | 15.2 | 0
55.10.88 | SERVENTE | SUDECAP | H | 0 | 14.9 | 0 | 0.35 | 14.9 | 0
|  |  |  | TOTAL Mão de Obra: |  | 0
|  |  |  | VALOR: |  | 0
|  |  |  | VALOR BDI (29.27%): |  | 0
|  |  |  | VALOR COM BDI: |  | 0
19.3.1. 21.32.01 TERRA VEGETAL (M3)
Material |  | FONTE | UNID | COEFICIENTE | PREÇO UNITÁRIO | TOTAL
89.34.30 | TERRA VEGETAL (GRANEL) REF 7253 | SUDECAP | M3 | 1 | 0 | 0 | 1 | 78 | 78
|  |  |  | TOTAL Material: |  | 0
|  |  |  | VALOR: |  | 0
|  |  |  | VALOR BDI (29.27%): |  | 0
|  |  |  | VALOR COM BDI: |  | 0
19.3.2. 21.32.02 ADUBO ORGANICO (M3)
Material |  | FONTE | UNID | COEFICIENTE | PREÇO UNITÁRIO | TOTAL
89.34.31 | ADUBO ORGANICO | SUDECAP | M3 | 1 | 0 | 0 | 1 | 460 | 460
|  |  |  | TOTAL Material: |  | 0
|  |  |  | VALOR: |  | 0
|  |  |  | VALOR BDI (29.27%): |  | 0
|  |  |  | VALOR COM BDI: |  | 0
19.3.3. 21.32.05 CALCAREO DOLOMITICO (ACIMA DE 1T) (KG)
Material |  | FONTE | UNID | COEFICIENTE | PREÇO UNITÁRIO | TOTAL
89.34.34 | CALCÁRIO DOLOMITICO (ACIMA DE 1T) | SUDECAP | KG | 1 | 0 | 0 | 1 | 0.12 | 0.12
|  |  |  | TOTAL Material: |  | 0
|  |  |  | VALOR: |  | 0
|  |  |  | VALOR BDI (29.27%): |  | 0
|  |  |  | VALOR COM BDI: |  | 0
19.4.1. CPU 21.33.80 FORNECIMENTO E PLANTIO DE ÁRVORE UNHA-DE-VACA COM ALTURA MÉDIA DE 2,00M (UN)
Material |  | FONTE | UNID | COEFICIENTE | PREÇO UNITÁRIO | TOTAL
90.83.60* | FORNECIMENTO DE ÁRVORE UNHA-DEVACA COM ALTURA MÉDIA DE 2,00M, EXCLUSIVE PLANTIO [SETOP-ED-25441] | Composições | UN | 1 | 0 | 0 | 1 | 77.9 | 77.9
|  |  |  | TOTAL Material: |  | 0
Serviço |  | FONTE | UNID | COEFICIENTE | PREÇO UNITÁRIO | TOTAL
21.31.01 | DE ARVORES HMIN= 1,80M, COVA 60X60X60 CM | SUDECAP | UN | 1 | 0 | 0 | 1 | 18.03 | 18.03
|  |  |  | TOTAL Serviço: |  | 0
|  |  |  | VALOR: |  | 0
|  |  |  | VALOR BDI (29.27%): |  | 0
|  |  |  | VALOR COM BDI: |  | 0
19.4.2. CPU 21.33.81 FORNECIMENTO E PLANTIO DE ARVORE - CANELA FEDIDA - NECTANDRA MEGAPOTAMICA - (HMÍNIMA DA MUDA = 1,50m) (UN)
Material |  | FONTE | UNID | COEFICIENTE | PREÇO UNITÁRIO | TOTAL
90.83.61* | MUDA DE ARVORE ORNAMENTAL, OITI/AROEIRA SALSA/ANGICO/IPE/JACARANDA OU EQUIVALENTE DA REGIAO, H= *2* M [SINAPI-359] | Composições | UN | 1 | 0 | 0 | 1 | 141.95 | 141.95
|  |  |  | TOTAL Material: |  | 0
Serviço |  | FONTE | UNID | COEFICIENTE | PREÇO UNITÁRIO | TOTAL
21.31.01 | DE ARVORES HMIN= 1,80M, COVA 60X60X60 CM | SUDECAP | UN | 1 | 0 | 0 | 1 | 18.03 | 18.03
|  |  |  | TOTAL Serviço: |  | 0
|  |  |  | VALOR: |  | 0
|  |  |  | VALOR BDI (29.27%): |  | 0
|  |  |  | VALOR COM BDI: |  | 0
19.5.1. 21.34.05 TUTORAMENTO E AMARRIO PARA ARVORES (UN)
Material |  | FONTE | UNID | COEFICIENTE | PREÇO UNITÁRIO | TOTAL
83.07.01 | CORDA SISAL 10 MM | SUDECAP | M | 1 | 0 | 0 | 1 | 2.21 | 2.21
71.30.04 | MADEIRA ROLICA D= 6 A 10 CM COMPRIMENTO 6 METROS | SUDECAP | M | 6 | 0 | 0 | 6 | 11.33 | 11.33
|  |  |  | TOTAL Material: |  | 0
Mão de Obra |  | FONTE | UNID | COEFICIENTE | PREÇO UNITÁRIO | TOTAL
55.10.60 | JARDINEIRO | SUDECAP | H | 0 | 15.2 | 0 | 0.3 | 15.2 | 0
55.10.88 | SERVENTE | SUDECAP | H | 0 | 14.9 | 0 | 0.3 | 14.9 | 0
|  |  |  | TOTAL Mão de Obra: |  | 0
|  |  |  | VALOR: |  | 0
|  |  |  | VALOR BDI (29.27%): |  | 0
|  |  |  | VALOR COM BDI: |  | 0
20.1.1. CPU 22.10.01 FORNECIMENTO E INSTALAÇÃO DE BAIA COM FECHAMENTO EM TELHA METÁLICA, PISO EMCONCRETO MAGRO SARRAFEADO 5CM, COBERTURA EM TELHA DE FIBROCIMENTO, INCL.PINT. B02 4,02X3,15M (UN)
Material |  | FONTE | UNID | COEFICIENTE | PREÇO UNITÁRIO | TOTAL
65.85.04 | CADEADO SIMPLES/COMUM, EM LATAO MACICO CROMADO, LARGURA DE 25 MM, HASTE DE ACO TEMPERADO, CEMENTADO (NAO LONGA), INCLUI 2 CHAVES | SUDECAP | UN | 1 | 0 | 0 | 1 | 15.68 | 15.68
65.78.09 | DOBRADIÇA CONVENCIONAL EM METAL CROMADO 3 1/2" X 2 1/4", SEM ANEL, COM PARAFUSOS, LINHA LEVE (NBR 7178) E=1,5MM, OU EQUIVALENTE | SUDECAP | UN | 4 | 0 | 0 | 4 | 9.83 | 9.83
71.04.03 | PECA DE PARAJU BRUTO 6X5,5 CM | SUDECAP | M | 48.35 | 0 | 0 | 48.35 | 16 | 16
71.01.07 | TABUA DE PINUS EXP.= 1" L=25 CM | SUDECAP | M2 | 3.4 | 0 | 0 | 3.4 | 36.67 | 36.67
60.30.10 | TELA ARAME GALV. Nº 22 MALHA 1"(PINTEIRO) | SUDECAP | M2 | 23.3 | 0 | 0 | 23.3 | 5.82 | 5.82
|  |  |  | TOTAL Material: |  | 0
Mão de Obra |  | FONTE | UNID | COEFICIENTE | PREÇO UNITÁRIO | TOTAL
55.10.75 | PEDREIRO | SUDECAP | H | 0 | 21.08 | 0 | 7.56 | 21.08 | 0
55.10.88 | SERVENTE | SUDECAP | H | 0 | 14.9 | 0 | 7.56 | 14.9 | 0
|  |  |  | TOTAL Mão de Obra: |  | 0
Serviço |  | FONTE | UNID | COEFICIENTE | PREÇO UNITÁRIO | TOTAL
40.30.30 | ALVENARIA BLOCO DE CONCRETO, E = 10CM, A REVESTIR | SUDECAP | M2 | 2.52 | 0 | 0 | 2.52 | 55.28 | 55.28
40.31.02 | CHAPISCO COM ARGAMASSA 1:3, A COLHER | SUDECAP | M2 | 2.52 | 0 | 0 | 2.52 | 7.64 | 7.64
04.21.03 | CONCRETO 1:3:6, BRITA CALCARIA, PREPARADO EM OBRA E LANÇADO EM FUNDAÇÃO | SUDECAP | M3 | 0.4 | 0 | 0 | 0.4 | 573.24 | 573.24
10.90.04 | EXTINTOR PO QUIMICO SECO ABC 4KG CAP.2-A: 20-B: C | SUDECAP | UN | 0.5 | 0 | 0 | 0.5 | 108.06 | 108.06
08.12.40 | GALVANIZADA TRAPEZOIDAL E=0,50MM SIMPLES | SUDECAP | M2 | 41.6 | 0 | 0 | 41.6 | 51.79 | 51.79
|  |  |  | TOTAL Serviço: |  | 0
|  |  |  | VALOR: |  | 0
|  |  |  | VALOR BDI (29.27%): |  | 0
|  |  |  | VALOR COM BDI: |  | 0
20.2.1. CPU 22.12.01 FORNECIMENTO E INSTALAÇÃO DE PLACA DE IDENTIFICAÇÃO DE RESÍDUOS - PGRCC, CONF.RESOLUÇÃO CONAMA, CONFECCIONADA EM LONA - FORNECIMENTO E INSTALAÇÃO (UN)
Material |  | FONTE | UNID | COEFICIENTE | PREÇO UNITÁRIO | TOTAL
83.17.71 | PLACA DE IDENTIFICAÇÃO DE RESÍDUOS - PGRCC, CONFORME RESOLUÇÃO CONAMA-RDC Nº 275/2001, CONFECCIONADA EM LONA (TIPO BANNER) DIM. (30X30)CM | SUDECAP | UN. | 1 | 0 | 0 | 1 | 41.41 | 41.41
|  |  |  | TOTAL Material: |  | 0
Mão de Obra |  | FONTE | UNID | COEFICIENTE | PREÇO UNITÁRIO | TOTAL
55.10.88 | SERVENTE | SUDECAP | H | 0 | 14.9 | 0 | 0.16667 | 14.9 | 0
|  |  |  | TOTAL Mão de Obra: |  | 0
|  |  |  | VALOR: |  | 0
|  |  |  | VALOR BDI (29.27%): |  | 0
|  |  |  | VALOR COM BDI: |  | 0
21.1.1. 43.01.03 EQUIPE DE TOPOGRAFIA - OBRA (MES)
Equipamento |  | FONTE | UNID | COEFICIENTE | PREÇO UNITÁRIO | TOTAL
54.40.06 | LOCAÇÃO VEÍCULO POPULAR MOTOR 1.0 C/ AR E SEGURO | SUDECAP | MES | 1 | 0 | 0 | 1 | 2108.23 | 2108.23
|  |  |  | TOTAL Equipamento: |  | 0
Material |  | FONTE | UNID | COEFICIENTE | PREÇO UNITÁRIO | TOTAL
93.21.01 | ESTACAO TOTAL PRECISAO MINIMA 2MM ALCANCE >=2500M | SUDECAP | MES | 1 | 0 | 0 | 1 | 800 | 800
68.01.03 | ETANOL | SUDECAP | L | 55 | 0 | 0 | 55 | 3.59 | 3.59
68.01.25 | GASOLINA COMUM | SUDECAP | L | 44 | 0 | 0 | 44 | 5.2 | 5.2
|  |  |  | TOTAL Material: |  | 0
Mão de Obra |  | FONTE | UNID | COEFICIENTE | PREÇO UNITÁRIO | TOTAL
55.10.05 | AJUDANTE | SUDECAP | H | 0 | 14.89 | 0 | 370 | 14.89 | 0
55.20.05 | ENGENHEIRO DE OBRA INTERMEDIARIO | SUDECAP | MES | 0 | 19035.85 | 0 | 0.125 | 19035.85 | 0
55.10.94 | TOPOGRAFO INTERMEDIARIO | SUDECAP | H | 0 | 33.8 | 0 | 185 | 33.8 | 0
|  |  |  | TOTAL Mão de Obra: |  | 0
|  |  |  | VALOR: |  | 0
|  |  |  | VALOR BDI (29.27%): |  | 0
|  |  |  | VALOR COM BDI: |  | 0
21.1.2. CPU 43.01.90 RELATÓRIO TÉCNICO DE ACOMPANHAMENTO DOS SERVIÇOS DE PAISAGISMO (UN)
Material |  | FONTE | UNID | COEFICIENTE | PREÇO UNITÁRIO | TOTAL
94.15.01 | PLOTAGEM COLORIDA SULFITE FORMATO A4 MÍNIMO 75G/M2 | SUDECAP | UN | 15 | 0 | 0 | 15 | 0.9 | 0.9
90.89.90* | TARIFA ART POR CONTRATO/OBRA/SERVIÇO - FAIXA 1 [VALOR CREA/MG 2023] | Composições | UN | 1 | 0 | 0 | 1 | 96.62 | 96.62
|  |  |  | TOTAL Material: |  | 0
Mão de Obra |  | FONTE | UNID | COEFICIENTE | PREÇO UNITÁRIO | TOTAL
57.21.05 | ENGENHEIRO JUNIOR - SUPERVISAO | SUDECAP | H | 0 | 101.38 | 0 | 92.5 | 101.38 | 0
|  |  |  | TOTAL Mão de Obra: |  | 0
|  |  |  | VALOR: |  | 0
|  |  |  | VALOR BDI (29.27%): |  | 0
|  |  |  | VALOR COM BDI: |  | 0
22.1.1. 44.01.23 VIGILÂNCIA DE OBRAS - 24 HORAS EM DIAS ÚTEIS, SÁBADOS, DOMINGOS E FERIADOS (MES)
Mão de Obra |  | FONTE | UNID | COEFICIENTE | PREÇO UNITÁRIO | TOTAL
55.10.95 | VIGIA DIURNO | SUDECAP | H | 0 | 15.28 | 0 | 517.4375 | 15.28 | 0
55.10.96 | VIGIA NOTURNO | SUDECAP | H | 0 | 18.87 | 0 | 213.0625 | 18.87 | 0
|  |  |  | TOTAL Mão de Obra: |  | 0
|  |  |  | VALOR: |  | 0
|  |  |  | VALOR BDI (29.27%): |  | 0
|  |  |  | VALOR COM BDI: |  | 0
23.1.1. 45.01.01 LOCACAO VEICULO POPULAR MOTOR 1.0 C/ AR E SEGURO SEM COMBUSTIVEL (MES)
Equipamento |  | FONTE | UNID | COEFICIENTE | PREÇO UNITÁRIO | TOTAL
54.40.06 | LOCAÇÃO VEÍCULO POPULAR MOTOR 1.0 C/ AR E SEGURO | SUDECAP | MES | 1 | 0 | 0 | 1 | 2108.23 | 2108.23
|  |  |  | TOTAL Equipamento: |  | 0
|  |  |  | VALOR: |  | 0
|  |  |  | VALOR BDI (29.27%): |  | 0
|  |  |  | VALOR COM BDI: |  | 0
23.2.1. 45.02.01 GASOLINA (L)
Material |  | FONTE | UNID | COEFICIENTE | PREÇO UNITÁRIO | TOTAL
68.01.25 | GASOLINA COMUM | SUDECAP | L | 1 | 0 | 0 | 1 | 5.2 | 5.2
|  |  |  | TOTAL Material: |  | 0
|  |  |  | VALOR: |  | 0
|  |  |  | VALOR BDI (29.27%): |  | 0
|  |  |  | VALOR COM BDI: |  | 0
23.3.1. CPU 45.13.01 VIAGEM DE CAMINHÃO PIPA 10.000 LTS, INCLUSIVE ÁGUA E MÃO DE OBRA , TEMPO DEPERMANÊNCIA NA OBRA DE ATÉ 2 HORAS (VG)
Equipamento Custo Horário |  | FONTE | UNID | COEFICIENTE | PREÇO UNITÁRIO | TOTAL
50.10.51 | CHI/CAMINHAO TANQUE FORD 1317 WE TRUCADO, 10000 L | SUDECAP | H | 1 | 0 | 0 | 1 | 70.86 | 70.86
50.10.50 | CHP/CAMINHAO TANQUE FORD 1317 WE TRUCADO, 10000 | SUDECAP | H | 1 | 0 | 0 | 1 | 147.86 | 147.86
|  |  |  | TOTAL Equipamento Custo Horário: |  | 0
Material |  | FONTE | UNID | COEFICIENTE | PREÇO UNITÁRIO | TOTAL
90.83.03* | TARIFA ÁGUA COPASA - CATEGORIA PÚBLICA - FIXA [ARSAE-MG] | Composições | M3 | 10 | 0 | 0 | 10 | 28.04 | 28.04
|  |  |  | TOTAL Material: |  | 0
Mão de Obra |  | FONTE | UNID | COEFICIENTE | PREÇO UNITÁRIO | TOTAL
55.10.88 | SERVENTE | SUDECAP | H | 0 | 14.9 | 0 | 1 | 14.9 | 0
|  |  |  | TOTAL Mão de Obra: |  | 0
|  |  |  | VALOR: |  | 0
|  |  |  | VALOR BDI (29.27%): |  | 0
|  |  |  | VALOR COM BDI: |  | 0
24.1.1. CPU 48.01.50 FORNECIMENTO E INSTALAÇÃO DE CANTONEIRA DE ABAS IGUAIS COM CHUMBADOR GERDAU COM B= 50MM E ESPESSURA (t) = 3,00MM (M)
Material |  | FONTE | UNID | COEFICIENTE | PREÇO UNITÁRIO | TOTAL
60.17.20 | CANTONEIRA DE FERRO 2" X 1/8" | SUDECAP | KG | 2.706 | 0 | 0 | 2.706 | 8.46 | 8.46
|  |  |  | TOTAL Material: |  | 0
Mão de Obra |  | FONTE | UNID | COEFICIENTE | PREÇO UNITÁRIO | TOTAL
55.10.86 | SERRALHEIRO | SUDECAP | H | 0 | 18.4 | 0 | 0.083334 | 18.4 | 0
55.10.88 | SERVENTE | SUDECAP | H | 0 | 14.9 | 0 | 0.16667 | 14.9 | 0
|  |  |  | TOTAL Mão de Obra: |  | 0
Serviço |  | FONTE | UNID | COEFICIENTE | PREÇO UNITÁRIO | TOTAL
40.24.15 | ARGAMASSA DE CIMENTO E AREIA 1:3 | SUDECAP | M3 | 0.01 | 0 | 0 | 0.01 | 599.93 | 599.93
|  |  |  | TOTAL Serviço: |  | 0
|  |  |  | VALOR: |  | 0
|  |  |  | VALOR BDI (29.27%): |  | 0
|  |  |  | VALOR COM BDI: |  | 0
25.1.1. CPU 90.01.01 ADMINISTRAÇÃO LOCAL DA OBRA (UN)
Material |  | FONTE | UNID | COEFICIENTE | PREÇO UNITÁRIO | TOTAL
90.89.90* | TARIFA ART POR CONTRATO/OBRA/SERVIÇO - FAIXA 1 [VALOR CREA/MG 2023] | Composições | UN | 0.01 | 0 | 0 | 0.01 | 96.62 | 96.62
90.89.91* | TARIFA ART POR CONTRATO/OBRA/SERVIÇO - FAIXA 2 [VALOR CREA/MG 2023] | Composições | UN | 0.01 | 0 | 0 | 0.01 | 254.59 | 254.59
|  |  |  | TOTAL Material: |  | 0
Serviço |  | FONTE | UNID | COEFICIENTE | PREÇO UNITÁRIO | TOTAL
44.01.07 | ENCARREGADO | SUDECAP | MES | 0.06 | 0 | 0 | 0.06 | 6709.95 | 6709.95
44.01.03 | ENGENHEIRO JUNIOR | SUDECAP | MES | 0.015 | 0 | 0 | 0.015 | 16552.91 | 16552.91
|  |  |  | TOTAL Serviço: |  | 0
|  |  |  | VALOR: |  | 0
|  |  |  | VALOR BDI (29.27%): |  | 0
|  |  |  | VALOR COM BDI: |  | 0

## COMPOSICOES PROPRIAS (hidden)
CPU 01.15.04 FORNECIMENTO E INSTALAÇÃO DE PLACA C2-DIREÇÃO ROTA DE SAÍDA (UN)
Material |  | FONTE | UNID | COEFICIENTE | PREÇO UNITÁRIO | TOTAL
83.41.04 | FITA DUPLA FACE TRANSFERIVEL VHB12MMX20M UNITARIO 3M OU EQUIVALENTE | SUDECAP | UN. | 0.04 | 42.42 | 1.7
90.83.50* | PLACA DE SINALIZACAO DE SEGURANCA CONTRA INCENDIO, FOTOLUMINESCENTE, RETANGULAR, *13 X 26* CM, EM PVC *2* MM ANTI-CHAMAS (SIMBOLOS, CORES E PICTOGRAMAS CONFORME NBR 16820) [SINAPI-37539] | Composições | UN | 1 | 25.9 | 25.9
|  |  |  | TOTAL Material: |  | 27.6
Mão de Obra |  | FONTE | UNID | COEFICIENTE | PREÇO UNITÁRIO | TOTAL
55.10.88 | SERVENTE | SUDECAP | H | 0.16667 | 14.9 | 2.48
|  |  |  | TOTAL Mão de Obra: |  | 2.48
|  |  |  | VALOR: |  | 30.08
|  |  |  | VALOR BDI (29.27%): |  | 8.8
|  |  |  | VALOR COM BDI: |  | 38.88
CPU 01.15.05 FORNECIMENTO E INSTALAÇÃO DE PLACA C3-DIREÇÃO ROTA DE SAÍDA (UN)
Material |  | FONTE | UNID | COEFICIENTE | PREÇO UNITÁRIO | TOTAL
83.41.04 | FITA DUPLA FACE TRANSFERIVEL VHB12MMX20M UNITARIO 3M OU EQUIVALENTE | SUDECAP | UN. | 0.04 | 42.42 | 1.7
90.83.50* | PLACA DE SINALIZACAO DE SEGURANCA CONTRA INCENDIO, FOTOLUMINESCENTE, RETANGULAR, *13 X 26* CM, EM PVC *2* MM ANTI-CHAMAS (SIMBOLOS, CORES E PICTOGRAMAS CONFORME NBR 16820) [SINAPI-37539] | Composições | UN | 1 | 25.9 | 25.9
|  |  |  | TOTAL Material: |  | 27.6
Mão de Obra |  | FONTE | UNID | COEFICIENTE | PREÇO UNITÁRIO | TOTAL
55.10.88 | SERVENTE | SUDECAP | H | 0.16667 | 14.9 | 2.48
|  |  |  | TOTAL Mão de Obra: |  | 2.48
|  |  |  | VALOR: |  | 30.08
|  |  |  | VALOR BDI (29.27%): |  | 8.8
|  |  |  | VALOR COM BDI: |  | 38.88
CPU 02.23.90 REMOÇÃO DE CERCA EM MOURÃO DE CONCRETO, INCL. CARGA. [REF.:SIURB-17.60.05 (E)] (M)
Mão de Obra |  | FONTE | UNID | COEFICIENTE | PREÇO UNITÁRIO | TOTAL
55.10.88 | SERVENTE | SUDECAP | H | 0.05 | 14.9 | 0.75
|  |  |  | TOTAL Mão de Obra: |  | 0.75
|  |  |  | VALOR: |  | 0.75
|  |  |  | VALOR BDI (29.27%): |  | 0.22
|  |  |  | VALOR COM BDI: |  | 0.97
03.13.90 DESTINAÇÃO FINAL DE RESÍDUOS DA CONSTRUÇÃO EM LOCAL AMBIENTALMENTE ADEQUADO - CAMINHÃO 9,0 M3. RESÍDUOS CLASSE A [BOTA FORA DONA DORA - VESPASIANO - R. Flor de Liz - Jequitibá, Vespasiano MG, 33200-000] (VG)
Serviço |  | FONTE | UNID | COEFICIENTE | PREÇO UNITÁRIO | TOTAL
03.13.90 | DESTINAÇÃO FINAL DE RESÍDUOS DA CONSTRUÇÃO EM LOCAL AMBIENTALMENTE ADEQUADO - CAMINHÃO 9,0 M3. RESÍDUOS CLASSE A [BOTA FORA DONA DORA - VESPASIANO - R. Flor de Liz - Jequitibá, Vespasiano MG, 33200-000] | Composições | VG | 1 | 100 | 100
|  |  |  | TOTAL Serviço: |  | 100
|  |  |  | VALOR: |  | 100
|  |  |  | VALOR BDI (29.27%): |  | 29.27
|  |  |  | VALOR COM BDI: |  | 129.27
03.13.91 FORNECIMENTO DE MATERIAL DE EMPRÉSTIMO - INCLUI FORNECIMENTO, ESCAVAÇÃO, CARGA E TRANSPORTE [DONA DORA - VESPASIANO - R. Flor de Liz - Jequitibá, Vespasiano - MG, 33200-000] (M3)
Serviço |  | FONTE | UNID | COEFICIENTE | PREÇO UNITÁRIO | TOTAL
03.13.91 | FORNECIMENTO DE MATERIAL DE EMPRÉSTIMO - INCLUI FORNECIMENTO, ESCAVAÇÃO, CARGA E TRANSPORTE [DONA DORA - VESPASIANO - R. Flor de Liz - Jequitibá, Vespasiano - MG, 33200-000] | Composições | M3 | 1 | 0 | 0
|  |  |  | TOTAL Serviço: |  | 0
|  |  |  | VALOR: |  | 0
|  |  |  | VALOR BDI (29.27%): |  | 0
|  |  |  | VALOR COM BDI: |  | 0
CPU 04.04.90 ESTACA TRADO MECANIZADO, SEM FLUIDO ESTABILIZANTE, D=30CM, INCL. CONCRETO, EXCL. ARMAÇÃO - BASEADA DA SUDECAP (04.04.08) (M)
Material |  | FONTE | UNID | COEFICIENTE | PREÇO UNITÁRIO | TOTAL
89.07.52 | CONCRETO USINADO FCK>=25 MPA - BRITA 0 E 1 - SLUMP 13+-3 CM CONSUMO MÍNIMO 280KG REF 38405 | SUDECAP | M3 | 0.0791 | 587.26 | 46.45
89.18.04 | ESTACA BROCA MECANIZADA - PERFURAÇAO D= 40CM | SUDECAP | M | 1 | 28 | 28
|  |  |  | TOTAL Material: |  | 74.45
Mão de Obra |  | FONTE | UNID | COEFICIENTE | PREÇO UNITÁRIO | TOTAL
55.10.88 | SERVENTE | SUDECAP | H | 0.2795 | 14.9 | 4.16
|  |  |  | TOTAL Mão de Obra: |  | 4.16
|  |  |  | VALOR: |  | 78.61
|  |  |  | VALOR BDI (29.27%): |  | 23.01
|  |  |  | VALOR COM BDI: |  | 101.62
CPU 10.35.05 FORNECIMENTO E INSTALAÇÃO DE CX. ALVENARIA 30X30X50CM C/TAMPA FERRO P/REGISTRO COM CADEADO (UN)
Material |  | FONTE | UNID | COEFICIENTE | PREÇO UNITÁRIO | TOTAL
65.85.04 | CADEADO SIMPLES/COMUM, EM LATAO MACICO CROMADO, LARGURA DE 25 MM, HASTE DE ACO TEMPERADO, CEMENTADO (NAO LONGA), INCLUI 2 CHAVES | SUDECAP | UN | 1 | 15.68 | 15.68
|  |  |  | TOTAL Material: |  | 15.68
Serviço |  | FONTE | UNID | COEFICIENTE | PREÇO UNITÁRIO | TOTAL
10.35.01 | CX. ALVENARIA 30X30X50CM C/TAMPA FERRO P/REGISTRO (C X L X H) | SUDECAP | UN | 1 | 287.47 | 287.47
|  |  |  | TOTAL Serviço: |  | 287.47
|  |  |  | VALOR: |  | 303.15
|  |  |  | VALOR BDI (29.27%): |  | 88.73
|  |  |  | VALOR COM BDI: |  | 391.88
CPU 10.35.06 FORNECIMENTO E INSTALAÇÃO DE KIT COM BOTOEIRA E ALARME PARA SANITÁRIO PNE (UN)
Equipamento |  | FONTE | UNID | COEFICIENTE | PREÇO UNITÁRIO | TOTAL
90.54.01* | ACIONADOR MANUAL + 4 BOTOEIRAS + ALARME AUDIOVISUAL, SEM FIO, REF. PNE UC01 SOL SUSTENTÁVEL OU EQUIVALENTE, INCLUSIVE BATERIAS CR2032 [COTAÇÃO] | Composições | UN | 1 | 380.15 | 380.15
|  |  |  | TOTAL Equipamento: |  | 380.15
Mão de Obra |  | FONTE | UNID | COEFICIENTE | PREÇO UNITÁRIO | TOTAL
55.10.10 | AUXILIAR BOMBEIRO/ELETRICISTA | SUDECAP | H | 0.5 | 14.9 | 7.45
55.10.55 | ELETRICISTA | SUDECAP | H | 0.5 | 21.08 | 10.54
|  |  |  | TOTAL Mão de Obra: |  | 17.99
|  |  |  | VALOR: |  | 398.14
|  |  |  | VALOR BDI (29.27%): |  | 116.54
|  |  |  | VALOR COM BDI: |  | 514.68
CPU 10.48.50 FORNECIMENTO E INSTALAÇÃO DE ENGATE RÁPIDO PARA MANGUEIRA DE 1/2" (UN)
Material |  | FONTE | UNID | COEFICIENTE | PREÇO UNITÁRIO | TOTAL
90.73.01* | ENGATE RÁPIDO PARA MANGUEIRA DE 1/2" [COTAÇÃO] | Composições | UN | 1 | 3.9 | 3.9
|  |  |  | TOTAL Material: |  | 3.9
Mão de Obra |  | FONTE | UNID | COEFICIENTE | PREÇO UNITÁRIO | TOTAL
55.10.10 | AUXILIAR BOMBEIRO/ELETRICISTA | SUDECAP | H | 0.083334 | 14.9 | 1.24
|  |  |  | TOTAL Mão de Obra: |  | 1.24
|  |  |  | VALOR: |  | 5.14
|  |  |  | VALOR BDI (29.27%): |  | 1.5
|  |  |  | VALOR COM BDI: |  | 6.64
CPU 11.14.90 CABEÇOTE DE ALUMÍNIO PARA POSTE, DIÂMETRO 1.1/ 4", EXCLUSIVE ELETRODUTO, INCLUSIVE INSTALAÇÃO [REF: SETOP-ED49064] (UN)
Material |  | FONTE | UNID | COEFICIENTE | PREÇO UNITÁRIO | TOTAL
74.44.95 | CABECOTE DE ALUMINIO 1 1/4" REF 1099 | SUDECAP | UN | 1 | 4.22 | 4.22
|  |  |  | TOTAL Material: |  | 4.22
Mão de Obra |  | FONTE | UNID | COEFICIENTE | PREÇO UNITÁRIO | TOTAL
55.10.10 | AUXILIAR BOMBEIRO/ELETRICISTA | SUDECAP | H | 0.029932 | 14.9 | 0.45
55.10.55 | ELETRICISTA | SUDECAP | H | 0.029932 | 21.08 | 0.63
|  |  |  | TOTAL Mão de Obra: |  | 1.08
|  |  |  | VALOR: |  | 5.3
|  |  |  | VALOR BDI (29.27%): |  | 1.55
|  |  |  | VALOR COM BDI: |  | 6.85
CPU 11.14.91 FORNECIMENTO E INSTALAÇÃO DE CURVA 90º EM AÇO GALVANIZADO 40 MM (1 1/4") (UN)
Material |  | FONTE | UNID | COEFICIENTE | PREÇO UNITÁRIO | TOTAL
74.04.45 | CURVA HORIZONTAL 90° GALV. P/ ELETROC. 400X100 MM | SUDECAP | UN | 1 | 47.5 | 47.5
|  |  |  | TOTAL Material: |  | 47.5
Mão de Obra |  | FONTE | UNID | COEFICIENTE | PREÇO UNITÁRIO | TOTAL
55.10.10 | AUXILIAR BOMBEIRO/ELETRICISTA | SUDECAP | H | 0.333 | 14.9 | 4.96
55.10.55 | ELETRICISTA | SUDECAP | H | 0.333 | 21.08 | 7.02
|  |  |  | TOTAL Mão de Obra: |  | 11.98
|  |  |  | VALOR: |  | 59.48
|  |  |  | VALOR BDI (29.27%): |  | 17.41
|  |  |  | VALOR COM BDI: |  | 76.89
CPU 11.15.90 FORNECIMENTO E INSTALAÇÃO DE QUADRO DE DISTRIBUIÇÃO - CONFORME PROJETO ELÉTRICO (UN)
Material |  | FONTE | UNID | COEFICIENTE | PREÇO UNITÁRIO | TOTAL
90.74.01* | FORNECIMENTO DE QUADRO ELÉTRICO MONTADO CONFORME PROJETO ELÉTRICO [COTAÇÃO] | Composições | UN | 1 | 1315.58 | 1315.58
|  |  |  | TOTAL Material: |  | 1315.58
Mão de Obra |  | FONTE | UNID | COEFICIENTE | PREÇO UNITÁRIO | TOTAL
55.10.55 | ELETRICISTA | SUDECAP | H | 2 | 21.08 | 42.16
|  |  |  | TOTAL Mão de Obra: |  | 42.16
|  |  |  | VALOR: |  | 1357.74
|  |  |  | VALOR BDI (29.27%): |  | 397.41
|  |  |  | VALOR COM BDI: |  | 1755.15
CPU 11.82.91 FORNECIMENTO E INSTALAÇÃO DE MÓDULO DE PROTEÇÃO A GÁS PARA BLOCO COOK (UN)
Material |  | FONTE | UNID | COEFICIENTE | PREÇO UNITÁRIO | TOTAL
90.74.02* | MÓDULO DE PROTEÇÃO A GÁS PARA BLOCO COOK [COTAÇÃO] | Composições | UN | 1 | 25.57 | 25.57
|  |  |  | TOTAL Material: |  | 25.57
Mão de Obra |  | FONTE | UNID | COEFICIENTE | PREÇO UNITÁRIO | TOTAL
55.10.10 | AUXILIAR BOMBEIRO/ELETRICISTA | SUDECAP | H | 0.333 | 14.9 | 4.96
55.10.55 | ELETRICISTA | SUDECAP | H | 0.333 | 21.08 | 7.02
|  |  |  | TOTAL Mão de Obra: |  | 11.98
|  |  |  | VALOR: |  | 37.55
|  |  |  | VALOR BDI (29.27%): |  | 10.99
|  |  |  | VALOR COM BDI: |  | 48.54
CPU 11.82.92 FORNECIMENTO E INSTALAÇÃO DE RACK - KIT PORCA-GAIOLA M5 COM PARAFUSO CABECA PANELA (50 PECAS) (UN)
Material |  | FONTE | UNID | COEFICIENTE | PREÇO UNITÁRIO | TOTAL
90.74.03* | RACK - KIT PORCA-GAIOLA M5 COM PARAFUSO CABECA PANELA (50 PECAS) [COTAÇÃO] | Composições | UN | 1 | 61 | 61
|  |  |  | TOTAL Material: |  | 61
Mão de Obra |  | FONTE | UNID | COEFICIENTE | PREÇO UNITÁRIO | TOTAL
55.10.10 | AUXILIAR BOMBEIRO/ELETRICISTA | SUDECAP | H | 0.333 | 14.9 | 4.96
55.10.55 | ELETRICISTA | SUDECAP | H | 0.333 | 21.08 | 7.02
|  |  |  | TOTAL Mão de Obra: |  | 11.98
|  |  |  | VALOR: |  | 72.98
|  |  |  | VALOR BDI (29.27%): |  | 21.36
|  |  |  | VALOR COM BDI: |  | 94.34
CPU 11.82.93 FORNECIMENTO E INSTALAÇÃO DE SWITCH GERENCIÁVEL 16 PORTAS, COM CONECTIVIDADE AUTO-SPEED 10/100/1000 Mbps COM SUPORTE A REDE "FULL DUPLEX" REF: TL-SG5412F TP LINK OU EQUIVALENTE (UN)
Material |  | FONTE | UNID | COEFICIENTE | PREÇO UNITÁRIO | TOTAL
90.74.04* | SWITCH GERENCIÁVEL 16 PORTAS, COM CONECTIVIDADE AUTO-SPEED 10/100/1000 Mbps COM SUPORTE A REDE "FULL DUPLEX" REF: TL-SG5412F TP-LINK OU EQUIVALENTE [ COTAÇÃO] | Composições | UN | 1 | 1068.57 | 1068.57
|  |  |  | TOTAL Material: |  | 1068.57
Mão de Obra |  | FONTE | UNID | COEFICIENTE | PREÇO UNITÁRIO | TOTAL
55.10.10 | AUXILIAR BOMBEIRO/ELETRICISTA | SUDECAP | H | 0.33333 | 14.9 | 4.97
55.10.55 | ELETRICISTA | SUDECAP | H | 0.33333 | 21.08 | 7.03
|  |  |  | TOTAL Mão de Obra: |  | 12
|  |  |  | VALOR: |  | 1080.57
|  |  |  | VALOR BDI (29.27%): |  | 316.28
|  |  |  | VALOR COM BDI: |  | 1396.85
CPU 11.82.94 FORNECIMENTO E INSTALAÇÃO DE RACK - BANDEJA/PRATELEIRA 400mm FIXA 4 PONTOS RACK SERVIDOR 19" (UN)
Material |  | FONTE | UNID | COEFICIENTE | PREÇO UNITÁRIO | TOTAL
90.74.05* | RACK - BANDEJA/PRATELEIRA 400mm FIXA 4 PONTOS RACK SERVIDOR 19 [COTAÇÃO] | Composições | UN | 1 | 75.1 | 75.1
|  |  |  | TOTAL Material: |  | 75.1
Mão de Obra |  | FONTE | UNID | COEFICIENTE | PREÇO UNITÁRIO | TOTAL
55.10.10 | AUXILIAR BOMBEIRO/ELETRICISTA | SUDECAP | H | 0.5 | 14.9 | 7.45
55.10.55 | ELETRICISTA | SUDECAP | H | 0.5 | 21.08 | 10.54
|  |  |  | TOTAL Mão de Obra: |  | 17.99
|  |  |  | VALOR: |  | 93.09
|  |  |  | VALOR BDI (29.27%): |  | 27.25
|  |  |  | VALOR COM BDI: |  | 120.34
CPU 11.82.96 FORNECIMENTO E INSTALAÇÃO DE FITA ADESIVA P/ IDENTIF. DE CABO, REF. BRADY OU EQUIVALENTE (UN)
Material |  | FONTE | UNID | COEFICIENTE | PREÇO UNITÁRIO | TOTAL
90.83.01* | FITA ADESIVA P/ IDENTIF. DE CABO, REF. BRADY OU EQUIVALENTE [COTAÇÃO] | Composições | UN | 1 | 285.95 | 285.95
|  |  |  | TOTAL Material: |  | 285.95
Mão de Obra |  | FONTE | UNID | COEFICIENTE | PREÇO UNITÁRIO | TOTAL
55.10.10 | AUXILIAR BOMBEIRO/ELETRICISTA | SUDECAP | H | 0.3 | 14.9 | 4.47
55.10.55 | ELETRICISTA | SUDECAP | H | 0.3 | 21.08 | 6.32
|  |  |  | TOTAL Mão de Obra: |  | 10.79
|  |  |  | VALOR: |  | 296.74
|  |  |  | VALOR BDI (29.27%): |  | 86.86
|  |  |  | VALOR COM BDI: |  | 383.6
CPU 13.31.61 FORNECIMENTO E INSTALAÇÃO DE PORTÃO EM TUBO GALVANIZADO Ø3" E Ø4" COM TELA GALVANIZADA #2" FIO 10, VÃO 130X250CM, CONFORME PROJETO (P1) (UN)
Equipamento Custo Horário |  | FONTE | UNID | COEFICIENTE | PREÇO UNITÁRIO | TOTAL
50.31.10 | CHP/GRUPO DE SOLDAGEM C/GERADOR A DIESEL PARA SOLDA ELETRICA, SOBRE 02 RODAS, COM MOTOR 4 CILINDROS, 375A TN5 B/56 C/3 KVA, OU EQUIVALENTE | SUDECAP | H | 0.43 | 93.98 | 40.41
|  |  |  | TOTAL Equipamento Custo Horário: |  | 40.41
Material |  | FONTE | UNID | COEFICIENTE | PREÇO UNITÁRIO | TOTAL
65.78.20 | DOBRADIÇA CONVENCIONAL EM METAL CROMADO 3" X 2 1/2", COM ANEL E PARAFUSOS, LINHA MÉDIA (NBR 7178) E=2MM, OU EQUIVALENTE | SUDECAP | UN | 2 | 8.13 | 16.26
77.50.35 | ELETRODO REVESTIDO AWS - E7018, DIAMETRO IGUAL A 4,00 MM | SUDECAP | KG | 0.43 | 22.2 | 9.55
90.78.50* | FERROLHO COM FECHO /TRINCO REDONDO, EM ACO GALVANIZADO / ZINCADO, DE SOBREPOR, COM COMPRIMENTO DE 10" A 12" E ESPESSURA MINIMA DA CHAPA DE 1,50 MM [SINAPI-11456] | Composições | UN | 3 | 20.92 | 62.76
90.78.51* | TELA DE ARAME GALVANIZADA QUADRANGULAR / LOSANGULAR, FIO 3,4 MM (10 BWG), MALHA 5 X 5 CM, H = 2 M [SINAPI-7162] | Composições | M2 | 2.5 | 59.46 | 148.65
73.03.10 | TUBO ACO GALV. DIN 2440 (NBR 5580) E= 4,00MM DN 3" C/COSTURA REF 7694 | SUDECAP | M | 8 | 108.43 | 867.44
73.03.11 | TUBO ACO GALV. DIN 2440 (NBR 5580) E= 4,50MM DN 4" C/ COSTURA | SUDECAP | M | 6 | 156.93 | 941.58
|  |  |  | TOTAL Material: |  | 2046.24
Mão de Obra |  | FONTE | UNID | COEFICIENTE | PREÇO UNITÁRIO | TOTAL
55.10.75 | PEDREIRO | SUDECAP | H | 4.84 | 21.08 | 102.03
55.10.86 | SERRALHEIRO | SUDECAP | H | 5.5 | 18.4 | 101.2
55.10.88 | SERVENTE | SUDECAP | H | 1.87 | 14.9 | 27.86
|  |  |  | TOTAL Mão de Obra: |  | 231.09
Serviço |  | FONTE | UNID | COEFICIENTE | PREÇO UNITÁRIO | TOTAL
40.24.15 | ARGAMASSA DE CIMENTO E AREIA 1:3 | SUDECAP | M3 | 0.12 | 599.93 | 71.99
04.21.20 | FCK >= 20 MPA, BRITA CALCÁRIA, PREPARADO EM OBRA E LANÇADO EM FUNDAÇÃO | SUDECAP | M3 | 0.05 | 690.98 | 34.55
03.17.01 | H <= 1,5 M | SUDECAP | M3 | 0.05 | 44.7 | 2.24
|  |  |  | TOTAL Serviço: |  | 108.78
|  |  |  | VALOR: |  | 2426.52
|  |  |  | VALOR BDI (29.27%): |  | 710.24
|  |  |  | VALOR COM BDI: |  | 3136.76
CPU 13.31.62 FORNECIMENTO E INSTALAÇÃO DE PORTÃO EM TUBO GALVANIZADO Ø3" E Ø4" COM TELA GALVANIZADA #2" FIO 10, VÃO 3,70x2,50m, PINTADO COM FUNDO PREPARADOR E ESMALTE ACRÍLICO BRILHANTE, COR: ALUMÍNIO. REF.: CORALIT TRADICIONAL ESMALTE, OU EQUIVALENTE. (P2) (UN)
Equipamento Custo Horário |  | FONTE | UNID | COEFICIENTE | PREÇO UNITÁRIO | TOTAL
50.31.10 | CHP/GRUPO DE SOLDAGEM C/GERADOR A DIESEL PARA SOLDA ELETRICA, SOBRE 02 RODAS, COM MOTOR 4 CILINDROS, 375A TN5 B/56 C/3 KVA, OU EQUIVALENTE | SUDECAP | H | 0.5 | 93.98 | 46.99
|  |  |  | TOTAL Equipamento Custo Horário: |  | 46.99
Material |  | FONTE | UNID | COEFICIENTE | PREÇO UNITÁRIO | TOTAL
65.78.20 | DOBRADIÇA CONVENCIONAL EM METAL CROMADO 3" X 2 1/2", COM ANEL E PARAFUSOS, LINHA MÉDIA (NBR 7178) E=2MM, OU EQUIVALENTE | SUDECAP | UN | 4 | 8.13 | 32.52
77.50.35 | ELETRODO REVESTIDO AWS - E7018, DIAMETRO IGUAL A 4,00 MM | SUDECAP | KG | 0.5 | 22.2 | 11.1
90.78.50* | FERROLHO COM FECHO /TRINCO REDONDO, EM ACO GALVANIZADO / ZINCADO, DE SOBREPOR, COM COMPRIMENTO DE 10" A 12" E ESPESSURA MINIMA DA CHAPA DE 1,50 MM [SINAPI-11456] | Composições | UN | 3 | 20.92 | 62.76
90.78.51* | TELA DE ARAME GALVANIZADA QUADRANGULAR / LOSANGULAR, FIO 3,4 MM (10 BWG), MALHA 5 X 5 CM, H = 2 M [SINAPI-7162] | Composições | M2 | 8.5 | 59.46 | 505.41
73.03.10 | TUBO ACO GALV. DIN 2440 (NBR 5580) E= 4,00MM DN 3" C/COSTURA REF 7694 | SUDECAP | M | 20.2 | 108.43 | 2190.29
73.03.11 | TUBO ACO GALV. DIN 2440 (NBR 5580) E= 4,50MM DN 4" C/ COSTURA | SUDECAP | M | 6 | 156.93 | 941.58
|  |  |  | TOTAL Material: |  | 3743.66
Mão de Obra |  | FONTE | UNID | COEFICIENTE | PREÇO UNITÁRIO | TOTAL
55.10.75 | PEDREIRO | SUDECAP | H | 13.13 | 21.08 | 276.78
55.10.86 | SERRALHEIRO | SUDECAP | H | 15.84 | 18.4 | 291.46
55.10.88 | SERVENTE | SUDECAP | H | 5.47 | 14.9 | 81.5
|  |  |  | TOTAL Mão de Obra: |  | 649.74
Serviço |  | FONTE | UNID | COEFICIENTE | PREÇO UNITÁRIO | TOTAL
40.24.15 | ARGAMASSA DE CIMENTO E AREIA 1:3 | SUDECAP | M3 | 0.11 | 599.93 | 65.99
04.21.20 | FCK >= 20 MPA, BRITA CALCÁRIA, PREPARADO EM OBRA E LANÇADO EM FUNDAÇÃO | SUDECAP | M3 | 0.09 | 690.98 | 62.19
03.17.01 | H <= 1,5 M | SUDECAP | M3 | 0.09 | 44.7 | 4.02
|  |  |  | TOTAL Serviço: |  | 132.2
|  |  |  | VALOR: |  | 4572.59
|  |  |  | VALOR BDI (29.27%): |  | 1338.4
|  |  |  | VALOR COM BDI: |  | 5910.99
CPU 13.31.63 FORNECIMENTO E INSTALAÇÃO DE PORTÃO EM TUBO GALVANIZADO Ø3" E Ø4" COM TELA GALVANIZADA #2" FIO 10, VÃO 4,40x2,50 m, PINTADO COM FUNDO PREPARADOR E ESMALTE ACRÍLICO BRILHANTE, COR: ALUMÍNIO. REF.: CORALIT TRADICIONAL ESMALTE, OU EQUIVALENTE. (P3) (UN)
Equipamento Custo Horário |  | FONTE | UNID | COEFICIENTE | PREÇO UNITÁRIO | TOTAL
50.31.10 | CHP/GRUPO DE SOLDAGEM C/GERADOR A DIESEL PARA SOLDA ELETRICA, SOBRE 02 RODAS, COM MOTOR 4 CILINDROS, 375A TN5 B/56 C/3 KVA, OU EQUIVALENTE | SUDECAP | H | 0.58 | 93.98 | 54.51
|  |  |  | TOTAL Equipamento Custo Horário: |  | 54.51
Material |  | FONTE | UNID | COEFICIENTE | PREÇO UNITÁRIO | TOTAL
65.78.20 | DOBRADIÇA CONVENCIONAL EM METAL CROMADO 3" X 2 1/2", COM ANEL E PARAFUSOS, LINHA MÉDIA (NBR 7178) E=2MM, OU EQUIVALENTE | SUDECAP | UN | 4 | 8.13 | 32.52
77.50.35 | ELETRODO REVESTIDO AWS - E7018, DIAMETRO IGUAL A 4,00 MM | SUDECAP | KG | 0.58 | 22.2 | 12.88
90.78.50* | FERROLHO COM FECHO /TRINCO REDONDO, EM ACO GALVANIZADO / ZINCADO, DE SOBREPOR, COM COMPRIMENTO DE 10" A 12" E ESPESSURA MINIMA DA CHAPA DE 1,50 MM [SINAPI-11456] | Composições | UN | 3 | 20.92 | 62.76
90.78.51* | TELA DE ARAME GALVANIZADA QUADRANGULAR / LOSANGULAR, FIO 3,4 MM (10 BWG), MALHA 5 X 5 CM, H = 2 M [SINAPI-7162] | Composições | M2 | 10.25 | 59.46 | 609.47
73.03.10 | TUBO ACO GALV. DIN 2440 (NBR 5580) E= 4,00MM DN 3" C/COSTURA REF 7694 | SUDECAP | M | 22.3 | 108.43 | 2417.99
73.03.11 | TUBO ACO GALV. DIN 2440 (NBR 5580) E= 4,50MM DN 4" C/ COSTURA | SUDECAP | M | 6 | 156.93 | 941.58
|  |  |  | TOTAL Material: |  | 4077.2
Mão de Obra |  | FONTE | UNID | COEFICIENTE | PREÇO UNITÁRIO | TOTAL
55.10.75 | PEDREIRO | SUDECAP | H | 15.22 | 21.08 | 320.84
55.10.86 | SERRALHEIRO | SUDECAP | H | 18.36 | 18.4 | 337.82
55.10.88 | SERVENTE | SUDECAP | H | 6.34 | 14.9 | 94.47
|  |  |  | TOTAL Mão de Obra: |  | 753.13
Serviço |  | FONTE | UNID | COEFICIENTE | PREÇO UNITÁRIO | TOTAL
40.24.15 | ARGAMASSA DE CIMENTO E AREIA 1:3 | SUDECAP | M3 | 0.13 | 599.93 | 77.99
04.21.20 | FCK >= 20 MPA, BRITA CALCÁRIA, PREPARADO EM OBRA E LANÇADO EM FUNDAÇÃO | SUDECAP | M3 | 0.1 | 690.98 | 69.1
03.17.01 | H <= 1,5 M | SUDECAP | M3 | 0.1 | 44.7 | 4.47
|  |  |  | TOTAL Serviço: |  | 151.56
|  |  |  | VALOR: |  | 5036.4
|  |  |  | VALOR BDI (29.27%): |  | 1474.15
|  |  |  | VALOR COM BDI: |  | 6510.55
CPU 13.31.64 FORNECIMENTO E INSTALAÇÃO DE PORTÃO EM METALON COM BARRAS DE FERRO MACIÇO, 85X210m, PINTADO COM FUNDO PREPARADOR E ESMALTE ACRÍLICO BRILHANTE, COR: ALUMÍNIO. REF.: CORALIT TRADICIONAL ESMALTE, OU EQUIVALENTE. (P4) (UN)
Equipamento Custo Horário |  | FONTE | UNID | COEFICIENTE | PREÇO UNITÁRIO | TOTAL
50.31.10 | CHP/GRUPO DE SOLDAGEM C/GERADOR A DIESEL PARA SOLDA ELETRICA, SOBRE 02 RODAS, COM MOTOR 4 CILINDROS, 375A TN5 B/56 C/3 KVA, OU EQUIVALENTE | SUDECAP | H | 0.385 | 93.98 | 36.18
|  |  |  | TOTAL Equipamento Custo Horário: |  | 36.18
Material |  | FONTE | UNID | COEFICIENTE | PREÇO UNITÁRIO | TOTAL
65.78.20 | DOBRADIÇA CONVENCIONAL EM METAL CROMADO 3" X 2 1/2", COM ANEL E PARAFUSOS, LINHA MÉDIA (NBR 7178) E=2MM, OU EQUIVALENTE | SUDECAP | UN | 3 | 8.13 | 24.39
77.50.35 | ELETRODO REVESTIDO AWS - E7018, DIAMETRO IGUAL A 4,00 MM | SUDECAP | KG | 0.85 | 22.2 | 18.87
90.78.50* | FERROLHO COM FECHO /TRINCO REDONDO, EM ACO GALVANIZADO / ZINCADO, DE SOBREPOR, COM COMPRIMENTO DE 10" A 12" E ESPESSURA MINIMA DA CHAPA DE 1,50 MM [SINAPI-11456] | Composições | UN | 1 | 20.92 | 20.92
60.21.15 | METALON CHAPA 18 - 30x20mm / (50X30MM) | SUDECAP | KG | 37.49 | 6.4 | 239.94
73.03.10 | TUBO ACO GALV. DIN 2440 (NBR 5580) E= 4,00MM DN 3" C/COSTURA REF 7694 | SUDECAP | M | 2.6 | 108.43 | 281.92
73.03.11 | TUBO ACO GALV. DIN 2440 (NBR 5580) E= 4,50MM DN 4" C/ COSTURA | SUDECAP | M | 2.6 | 156.93 | 408.02
|  |  |  | TOTAL Material: |  | 994.06
Mão de Obra |  | FONTE | UNID | COEFICIENTE | PREÇO UNITÁRIO | TOTAL
55.10.75 | PEDREIRO | SUDECAP | H | 3.3 | 21.08 | 69.56
55.10.86 | SERRALHEIRO | SUDECAP | H | 7.08 | 18.4 | 130.27
55.10.88 | SERVENTE | SUDECAP | H | 8.03 | 14.9 | 119.65
|  |  |  | TOTAL Mão de Obra: |  | 319.48
Serviço |  | FONTE | UNID | COEFICIENTE | PREÇO UNITÁRIO | TOTAL
40.24.15 | ARGAMASSA DE CIMENTO E AREIA 1:3 | SUDECAP | M3 | 0.0033 | 599.93 | 1.98
04.21.20 | FCK >= 20 MPA, BRITA CALCÁRIA, PREPARADO EM OBRA E LANÇADO EM FUNDAÇÃO | SUDECAP | M3 | 0.1 | 690.98 | 69.1
03.17.01 | H <= 1,5 M | SUDECAP | M3 | 0.1 | 44.7 | 4.47
|  |  |  | TOTAL Serviço: |  | 75.55
|  |  |  | VALOR: |  | 1425.27
|  |  |  | VALOR BDI (29.27%): |  | 417.18
|  |  |  | VALOR COM BDI: |  | 1842.45
CPU 13.31.65 FORNECIMENTO E INSTALAÇÃO DE MONTANTE EM TUBO GALVANIZADO PORTÃO EM TUBO GALVANIZADO Ø3" E Ø4" COM TELA GALVANIZADA #2" FIO 10, ENTRE P1 E P2, VÃO 30cm. 30x250 (UN)
Equipamento Custo Horário |  | FONTE | UNID | COEFICIENTE | PREÇO UNITÁRIO | TOTAL
50.31.10 | CHP/GRUPO DE SOLDAGEM C/GERADOR A DIESEL PARA SOLDA ELETRICA, SOBRE 02 RODAS, COM MOTOR 4 CILINDROS, 375A TN5 B/56 C/3 KVA, OU EQUIVALENTE | SUDECAP | H | 0.099231 | 93.98 | 9.33
|  |  |  | TOTAL Equipamento Custo Horário: |  | 9.33
Material |  | FONTE | UNID | COEFICIENTE | PREÇO UNITÁRIO | TOTAL
77.50.35 | ELETRODO REVESTIDO AWS - E7018, DIAMETRO IGUAL A 4,00 MM | SUDECAP | KG | 0.099231 | 22.2 | 2.2
90.78.51* | TELA DE ARAME GALVANIZADA QUADRANGULAR / LOSANGULAR, FIO 3,4 MM (10 BWG), MALHA 5 X 5 CM, H = 2 M [SINAPI-7162] | Composições | M2 | 0.75 | 59.46 | 44.6
73.03.10 | TUBO ACO GALV. DIN 2440 (NBR 5580) E= 4,00MM DN 3" C/COSTURA REF 7694 | SUDECAP | M | 0.6 | 108.43 | 65.06
|  |  |  | TOTAL Material: |  | 111.86
Mão de Obra |  | FONTE | UNID | COEFICIENTE | PREÇO UNITÁRIO | TOTAL
55.10.86 | SERRALHEIRO | SUDECAP | H | 1.2692 | 18.4 | 23.35
55.10.88 | SERVENTE | SUDECAP | H | 0.43154 | 14.9 | 6.43
|  |  |  | TOTAL Mão de Obra: |  | 29.78
Serviço |  | FONTE | UNID | COEFICIENTE | PREÇO UNITÁRIO | TOTAL
40.24.15 | ARGAMASSA DE CIMENTO E AREIA 1:3 | SUDECAP | M3 | 0.027692 | 599.93 | 16.61
|  |  |  | TOTAL Serviço: |  | 16.61
|  |  |  | VALOR: |  | 167.58
|  |  |  | VALOR BDI (29.27%): |  | 49.05
|  |  |  | VALOR COM BDI: |  | 216.63
CPU 13.31.66 FORNECIMENTO E INSTALAÇÃO DE MONTANTE EM TUBO GALVANIZADO PORTÃO EM TUBO GALVANIZADO Ø3" E Ø4" E TELA GALVANIZADA #2" FIO 10, ENTRE P1 E P2, VÃO 45cm. 45x250 (UN)
Equipamento Custo Horário |  | FONTE | UNID | COEFICIENTE | PREÇO UNITÁRIO | TOTAL
50.31.10 | CHP/GRUPO DE SOLDAGEM C/GERADOR A DIESEL PARA SOLDA ELETRICA, SOBRE 02 RODAS, COM MOTOR 4 CILINDROS, 375A TN5 B/56 C/3 KVA, OU EQUIVALENTE | SUDECAP | H | 0.099231 | 93.98 | 9.33
|  |  |  | TOTAL Equipamento Custo Horário: |  | 9.33
Material |  | FONTE | UNID | COEFICIENTE | PREÇO UNITÁRIO | TOTAL
77.50.35 | ELETRODO REVESTIDO AWS - E7018, DIAMETRO IGUAL A 4,00 MM | SUDECAP | KG | 0.099231 | 22.2 | 2.2
90.78.51* | TELA DE ARAME GALVANIZADA QUADRANGULAR / LOSANGULAR, FIO 3,4 MM (10 BWG), MALHA 5 X 5 CM, H = 2 M [SINAPI-7162] | Composições | M2 | 1.125 | 59.46 | 66.89
73.03.10 | TUBO ACO GALV. DIN 2440 (NBR 5580) E= 4,00MM DN 3" C/COSTURA REF 7694 | SUDECAP | M | 0.9 | 108.43 | 97.59
|  |  |  | TOTAL Material: |  | 166.68
Mão de Obra |  | FONTE | UNID | COEFICIENTE | PREÇO UNITÁRIO | TOTAL
55.10.86 | SERRALHEIRO | SUDECAP | H | 1.2692 | 18.4 | 23.35
55.10.88 | SERVENTE | SUDECAP | H | 0.43154 | 14.9 | 6.43
|  |  |  | TOTAL Mão de Obra: |  | 29.78
Serviço |  | FONTE | UNID | COEFICIENTE | PREÇO UNITÁRIO | TOTAL
40.24.15 | ARGAMASSA DE CIMENTO E AREIA 1:3 | SUDECAP | M3 | 0.027692 | 599.93 | 16.61
|  |  |  | TOTAL Serviço: |  | 16.61
|  |  |  | VALOR: |  | 222.4
|  |  |  | VALOR BDI (29.27%): |  | 65.1
|  |  |  | VALOR COM BDI: |  | 287.5
CPU 13.38.51 FORNECIMENTO E INSTALAÇÃO DE GRADE DE FERRO 120 x 100 CM - CONFORME PROJETO (UN)
Material |  | FONTE | UNID | COEFICIENTE | PREÇO UNITÁRIO | TOTAL
90.89.50* | FORNECIMENTO DE GRADE FIXA DE FERRO, PARA PROTEÇÃO DE JANELA, INCLUSIVE ASSENTAMENTO, FERRAGENS E ACESSÓRIOS [SETOPED50951- SERVIÇO] | Composições | M2 | 1.2 | 344.98 | 413.98
|  |  |  | TOTAL Material: |  | 413.98
|  |  |  | VALOR: |  | 413.98
|  |  |  | VALOR BDI (29.27%): |  | 121.17
|  |  |  | VALOR COM BDI: |  | 535.15
CPU 13.38.52 FORNECIMENTO E INSTALAÇÃO DE GRADE DE FERRO 80 x 70 CM - CONFORME PROJETO (UN)
Material |  | FONTE | UNID | COEFICIENTE | PREÇO UNITÁRIO | TOTAL
90.89.50* | FORNECIMENTO DE GRADE FIXA DE FERRO, PARA PROTEÇÃO DE JANELA, INCLUSIVE ASSENTAMENTO, FERRAGENS E ACESSÓRIOS [SETOPED50951- SERVIÇO] | Composições | M2 | 0.56 | 344.98 | 193.19
|  |  |  | TOTAL Material: |  | 193.19
|  |  |  | VALOR: |  | 193.19
|  |  |  | VALOR BDI (29.27%): |  | 56.55
|  |  |  | VALOR COM BDI: |  | 249.74
CPU 13.38.53 FORNECIMENTO E INSTALAÇÃO DE GRADE DE FERRO 90 x 210 CM - CONFORME PROJETO (UN)
Material |  | FONTE | UNID | COEFICIENTE | PREÇO UNITÁRIO | TOTAL
90.89.50* | FORNECIMENTO DE GRADE FIXA DE FERRO, PARA PROTEÇÃO DE JANELA, INCLUSIVE ASSENTAMENTO, FERRAGENS E ACESSÓRIOS [SETOPED50951- SERVIÇO] | Composições | M2 | 1.89 | 344.98 | 652.01
|  |  |  | TOTAL Material: |  | 652.01
|  |  |  | VALOR: |  | 652.01
|  |  |  | VALOR BDI (29.27%): |  | 190.84
|  |  |  | VALOR COM BDI: |  | 842.85
CPU 13.38.54 FORNECIMENTO E INSTALAÇÃO DE GRADE DE FERRO 60 x 210 CM - CONFORME PROJETO (UN)
Material |  | FONTE | UNID | COEFICIENTE | PREÇO UNITÁRIO | TOTAL
90.89.50* | FORNECIMENTO DE GRADE FIXA DE FERRO, PARA PROTEÇÃO DE JANELA, INCLUSIVE ASSENTAMENTO, FERRAGENS E ACESSÓRIOS [SETOPED50951- SERVIÇO] | Composições | M2 | 1.26 | 344.98 | 434.67
|  |  |  | TOTAL Material: |  | 434.67
|  |  |  | VALOR: |  | 434.67
|  |  |  | VALOR BDI (29.27%): |  | 127.23
|  |  |  | VALOR COM BDI: |  | 561.9
CPU 13.40.91 GUARDA-CORPO EXTERNO, EM TUBO GALVANIZADO, COM COSTURA, DIÂMETRO 2", ESP. 3MM, GRADIL COM QUADRO EM BARRA CHATA (1.1/4"X3/16") E DIVISÃO EM BARRA CHATA (1.1/2"X3/16"), INCLUSIVE CORRIMÃO DUPLO, INCLUSIVE PINTURA (M)
Serviço |  | FONTE | UNID | COEFICIENTE | PREÇO UNITÁRIO | TOTAL
13.40.83 | GUARDA CORPO MOD. “TUBOS VERTICAIS”, COM MONTANTES D=2”, FIXAÇÃO A CADA 144 CM, TUBOS VERTICAIS INTERMEDIÁRIOS D= 1 1/4", CORRIMÃO DUPLO, TUBO INDUSTRIAL CHAPA 16 - 1,50 MM (NBR 6591) | SUDECAP | M | 1 | 397.23 | 397.23
|  |  |  | TOTAL Serviço: |  | 397.23
|  |  |  | VALOR: |  | 397.23
|  |  |  | VALOR BDI (29.27%): |  | 116.27
|  |  |  | VALOR COM BDI: |  | 513.5
CPU 13.40.92 CORRIMÃO DUPLO EM TUBO GALVANIZADO, COM COSTURA, DIÂMETRO 1.1/2", ESP. 3MM, FIXADO EM PISO COM MONTANTE VERTICAL, DIÂMETRO 1.1/2", INCLUSIVE SUPORTE PARA CORRIMÃO EM BARRA CHATA (1"X1/2"), INCLUSIVE PINTURA (M)
Material |  | FONTE | UNID | COEFICIENTE | PREÇO UNITÁRIO | TOTAL
90.89.51* | CORRIMÃO DUPLO EM TUBO GALVANIZADO, COM COSTURA, DIÂMETRO 1.1/2", ESP. 3MM, FIXADO EM PISO COM MONTANTE VERTICAL, DIÂMETRO 1.1/2", INCLUSIVE SUPORTE PARA CORRIMÃO EM BARRA CHATA (1"X1/2"), EXCLUSIVE PINTURA [SETOPED32001-SERVIÇO] | Composições | M | 1 | 291.26 | 291.26
90.89.53* | PINTURA ESMALTE EM TUBO GALVANIZADO, DUAS (2) DEMÃOS, INCLUSIVE UMA (1) DEMÃO DE FUNDO ANTICORROSIVO [SETOP-ED50496SERVIÇO] | Composições | M | 1 | 23.28 | 23.28
|  |  |  | TOTAL Material: |  | 314.54
|  |  |  | VALOR: |  | 314.54
|  |  |  | VALOR BDI (29.27%): |  | 92.07
|  |  |  | VALOR COM BDI: |  | 406.61
CPU 13.40.93 CORRIMÃO DUPLO EM TUBO GALVANIZADO, COM COSTURA, DIÂMETRO 1.1/2", ESP. 3MM, FIXADO EM ALVENARIA, INCLUSIVE SUPORTE PARA CORRIMÃO EM BARRA CHATA (1"X1/2"), INCLUSIVE PINTURA (M)
Material |  | FONTE | UNID | COEFICIENTE | PREÇO UNITÁRIO | TOTAL
90.89.52* | CORRIMÃO DUPLO EM TUBO GALVANIZADO, COM COSTURA, DIÂMETRO 1.1/2", ESP. 3MM, FIXADO EM ALVENARIA, INCLUSIVE SUPORTE PARA CORRIMÃO EM BARRA CHATA (1"X1/2"), EXCLUSIVE PINTURA [SETOP-ED32000SERVIÇO] | Composições | M | 1 | 209.77 | 209.77
90.89.53* | PINTURA ESMALTE EM TUBO GALVANIZADO, DUAS (2) DEMÃOS, INCLUSIVE UMA (1) DEMÃO DE FUNDO ANTICORROSIVO [SETOP-ED50496SERVIÇO] | Composições | M | 1 | 23.28 | 23.28
|  |  |  | TOTAL Material: |  | 233.05
|  |  |  | VALOR: |  | 233.05
|  |  |  | VALOR BDI (29.27%): |  | 68.21
|  |  |  | VALOR COM BDI: |  | 301.26
CPU 13.70.51 FORNECIMENTO E INSTALAÇÃO DE J1 - JANELA DE CORRER DE FERRO - 1,2 x 1,0 M, CONFORME PROJETO (UN)
Material |  | FONTE | UNID | COEFICIENTE | PREÇO UNITÁRIO | TOTAL
90.89.55* | FORNECIMENTO DE JANELA DE CORRER EM FERRO, INCLUSIVE ASSENTAMENTO, FERRAGENS E ACESSÓRIOS [SETOPED50955] | Composições | M2 | 1.2 | 544.64 | 653.57
|  |  |  | TOTAL Material: |  | 653.57
|  |  |  | VALOR: |  | 653.57
|  |  |  | VALOR BDI (29.27%): |  | 191.3
|  |  |  | VALOR COM BDI: |  | 844.87
CPU 13.70.52 FORNECIMENTO E INSTALAÇÃO DE J2 - JANELA BASCULANTE DE FERRO - 0,8 x 0,7 M, CONFORME PROJETO. (UN)
Material |  | FONTE | UNID | COEFICIENTE | PREÇO UNITÁRIO | TOTAL
90.89.54* | FORNECIMENTO DE JANELA BASCULANTE DE FERRO, INCLUSIVE ASSENTAMENTO, FERRAGENS E ACESSÓRIOS [SETOP-ED50954] | Composições | M2 | 0.56 | 467.15 | 261.6
|  |  |  | TOTAL Material: |  | 261.6
|  |  |  | VALOR: |  | 261.6
|  |  |  | VALOR BDI (29.27%): |  | 76.57
|  |  |  | VALOR COM BDI: |  | 338.17
CPU 13.70.53 FORNECIMENTO E INSTALAÇÃO DE P1 - PORTA DE ABRIR CHAPA DOBRADA 1FL - 0,90 x 2,1 M, CONFORME PROJETO (UN)
Material |  | FONTE | UNID | COEFICIENTE | PREÇO UNITÁRIO | TOTAL
90.89.56* | PORTA OU PORTAO EM CHAPA DE ACO CARBONO DOBRADA - FORNECIMENTO E INSTALACAO. [COPASA-65003893SERVIÇO] | Composições | M2 | 1.89 | 600.81 | 1135.53
|  |  |  | TOTAL Material: |  | 1135.53
|  |  |  | VALOR: |  | 1135.53
|  |  |  | VALOR BDI (29.27%): |  | 332.37
|  |  |  | VALOR COM BDI: |  | 1467.9
CPU 13.70.54 INSTALAÇÃO DE PORTA DE ABRIR PJ1 EM CHAPA DOBRADA 0,60 x 2,10M, COM JANELA SUPERIOR BASCULANTE 0,60 x 0,50 M, DE FERRO, CONFORME PROJETO (UN)
Material |  | FONTE | UNID | COEFICIENTE | PREÇO UNITÁRIO | TOTAL
90.89.54* | FORNECIMENTO DE JANELA BASCULANTE DE FERRO, INCLUSIVE ASSENTAMENTO, FERRAGENS E ACESSÓRIOS [SETOP-ED50954] | Composições | M2 | 0.3 | 467.15 | 140.15
90.89.56* | PORTA OU PORTAO EM CHAPA DE ACO CARBONO DOBRADA - FORNECIMENTO E INSTALACAO. [COPASA-65003893SERVIÇO] | Composições | M2 | 1.26 | 600.81 | 757.02
|  |  |  | TOTAL Material: |  | 897.17
|  |  |  | VALOR: |  | 897.17
|  |  |  | VALOR BDI (29.27%): |  | 262.6
|  |  |  | VALOR COM BDI: |  | 1159.77
CPU 15.46.51 FORNECIMENTO E INSTALAÇÃO DE RODAPÉ DE GRANITO CINZA CORUMBÁ ESP=2CM H=7CM ACABAMENTO POLIDO (M)
Serviço |  | FONTE | UNID | COEFICIENTE | PREÇO UNITÁRIO | TOTAL
14.21.11 | GRANITO CINZA CORUMBA E=2CM | SUDECAP | M2 | 0.07 | 282.42 | 19.77
|  |  |  | TOTAL Serviço: |  | 19.77
|  |  |  | VALOR: |  | 19.77
|  |  |  | VALOR BDI (29.27%): |  | 5.79
|  |  |  | VALOR COM BDI: |  | 25.56
CPU 15.58.52 FORNECIMENTO E INSTALAÇÃO DE PEITORIL DE GRANITO CINZA CORUMBA E= 2 CM (M2)
Material |  | FONTE | UNID | COEFICIENTE | PREÇO UNITÁRIO | TOTAL
82.59.10 | SOLEIRA EM GRANITO, POLIDO, TIPO ANDORINHA/ QUARTZ/ CASTELO/ CORUMBA OU OUTROS EQUIVALENTES DA REGIAO, L= *15* CM, E= *2,0* CM REF 20232 | SUDECAP | M2 | 1.05 | 216.67 | 227.5
|  |  |  | TOTAL Material: |  | 227.5
Mão de Obra |  | FONTE | UNID | COEFICIENTE | PREÇO UNITÁRIO | TOTAL
55.10.77 | PEDREIRO DE ACABAMENTO | SUDECAP | H | 2 | 21.08 | 42.16
55.10.88 | SERVENTE | SUDECAP | H | 1.7 | 14.9 | 25.33
|  |  |  | TOTAL Mão de Obra: |  | 67.49
Serviço |  | FONTE | UNID | COEFICIENTE | PREÇO UNITÁRIO | TOTAL
40.24.15 | ARGAMASSA DE CIMENTO E AREIA 1:3 | SUDECAP | M3 | 0.02 | 599.93 | 12
|  |  |  | TOTAL Serviço: |  | 12
|  |  |  | VALOR: |  | 306.99
|  |  |  | VALOR BDI (29.27%): |  | 89.86
|  |  |  | VALOR COM BDI: |  | 396.85
18.70.01 ELABORAÇÃO DE AS BUILT (PR)
Serviço |  | FONTE | UNID | COEFICIENTE | PREÇO UNITÁRIO | TOTAL
18.70.01 | ELABORAÇÃO DE AS BUILT | Composições | PR | 1 | 640.8 | 640.8
|  |  |  | TOTAL Serviço: |  | 640.8
|  |  |  | VALOR: |  | 640.8
|  |  |  | VALOR BDI (29.27%): |  | 187.56
|  |  |  | VALOR COM BDI: |  | 828.36
CPU 19.95.01 FORNECIMENTO E INSTALAÇÃO DE GRELHA DE CONCRETO COM LÂMINAS COM 40 CM LARGURA X 60 CM COMPRIMENTO X 5 CM DE ESPESSURA. - EXCLUSIVE CANTONEIRA [REF.: ORSE-O04807] (M)
Material |  | FONTE | UNID | COEFICIENTE | PREÇO UNITÁRIO | TOTAL
90.76.50* | Grelha pré-moldada em concreto dimensões 0,40 x1,00 x 0,05m [ORSE-I04807] | Composições | UN | 1 | 53.49 | 53.49
|  |  |  | TOTAL Material: |  | 53.49
Mão de Obra |  | FONTE | UNID | COEFICIENTE | PREÇO UNITÁRIO | TOTAL
55.10.88 | SERVENTE | SUDECAP | H | 0.3 | 14.9 | 4.47
|  |  |  | TOTAL Mão de Obra: |  | 4.47
|  |  |  | VALOR: |  | 57.96
|  |  |  | VALOR BDI (29.27%): |  | 16.96
|  |  |  | VALOR COM BDI: |  | 74.92
CPU 19.95.02 FORNECIMENTO E INSTALAÇÃO DE GRELHA QUADRICULADA DE FERRO FUNDIDO 40x50CM ABRAZILIAN - EXCLUSIVE CANTONEIRA (M)
Material |  | FONTE | UNID | COEFICIENTE | PREÇO UNITÁRIO | TOTAL
90.78.01* | GRELHA QUADRICULADA DE FERRO FUNDIDO 40x100 [COTAÇÃO] | Composições | UN | 1 | 561.96 | 561.96
|  |  |  | TOTAL Material: |  | 561.96
Mão de Obra |  | FONTE | UNID | COEFICIENTE | PREÇO UNITÁRIO | TOTAL
55.10.88 | SERVENTE | SUDECAP | H | 0.3 | 14.9 | 4.47
|  |  |  | TOTAL Mão de Obra: |  | 4.47
|  |  |  | VALOR: |  | 566.43
|  |  |  | VALOR BDI (29.27%): |  | 165.79
|  |  |  | VALOR COM BDI: |  | 732.22
CPU 21.33.80 FORNECIMENTO E PLANTIO DE ÁRVORE UNHA-DE-VACA COM ALTURA MÉDIA DE 2,00M (UN)
Material |  | FONTE | UNID | COEFICIENTE | PREÇO UNITÁRIO | TOTAL
90.83.60* | FORNECIMENTO DE ÁRVORE UNHA-DEVACA COM ALTURA MÉDIA DE 2,00M, EXCLUSIVE PLANTIO [SETOP-ED-25441] | Composições | UN | 1 | 77.9 | 77.9
|  |  |  | TOTAL Material: |  | 77.9
Serviço |  | FONTE | UNID | COEFICIENTE | PREÇO UNITÁRIO | TOTAL
21.31.01 | DE ARVORES HMIN= 1,80M, COVA 60X60X60 CM | SUDECAP | UN | 1 | 18.03 | 18.03
|  |  |  | TOTAL Serviço: |  | 18.03
|  |  |  | VALOR: |  | 95.93
|  |  |  | VALOR BDI (29.27%): |  | 28.08
|  |  |  | VALOR COM BDI: |  | 124.01
CPU 21.33.81 FORNECIMENTO E PLANTIO DE ARVORE - CANELA FEDIDA - NECTANDRA MEGAPOTAMICA - (H MÍNIMA DA MUDA = 1,50m) (UN)
Material |  | FONTE | UNID | COEFICIENTE | PREÇO UNITÁRIO | TOTAL
90.83.61* | MUDA DE ARVORE ORNAMENTAL, OITI/AROEIRA SALSA/ANGICO/IPE/JACARANDA OU EQUIVALENTE DA REGIAO, H= *2* M [SINAPI-359] | Composições | UN | 1 | 141.95 | 141.95
|  |  |  | TOTAL Material: |  | 141.95
Serviço |  | FONTE | UNID | COEFICIENTE | PREÇO UNITÁRIO | TOTAL
21.31.01 | DE ARVORES HMIN= 1,80M, COVA 60X60X60 CM | SUDECAP | UN | 1 | 18.03 | 18.03
|  |  |  | TOTAL Serviço: |  | 18.03
|  |  |  | VALOR: |  | 159.98
|  |  |  | VALOR BDI (29.27%): |  | 46.83
|  |  |  | VALOR COM BDI: |  | 206.81
CPU 22.10.01 FORNECIMENTO E INSTALAÇÃO DE BAIA COM FECHAMENTO EM TELHA METÁLICA, PISO EM CONCRETO MAGRO SARRAFEADO 5CM, COBERTURA EM TELHA DE FIBROCIMENTO, INCL.PINT. B02 4,02X3,15M (UN)
Material |  | FONTE | UNID | COEFICIENTE | PREÇO UNITÁRIO | TOTAL
65.85.04 | CADEADO SIMPLES/COMUM, EM LATAO MACICO CROMADO, LARGURA DE 25 MM, HASTE DE ACO TEMPERADO, CEMENTADO (NAO LONGA), INCLUI 2 CHAVES | SUDECAP | UN | 1 | 15.68 | 15.68
65.78.09 | DOBRADIÇA CONVENCIONAL EM METAL CROMADO 3 1/2" X 2 1/4", SEM ANEL, COM PARAFUSOS, LINHA LEVE (NBR 7178) E=1,5MM, OU EQUIVALENTE | SUDECAP | UN | 4 | 9.83 | 39.32
71.04.03 | PECA DE PARAJU BRUTO 6X5,5 CM | SUDECAP | M | 48.35 | 16 | 773.6
71.01.07 | TABUA DE PINUS EXP.= 1" L=25 CM | SUDECAP | M2 | 3.4 | 36.67 | 124.68
60.30.10 | TELA ARAME GALV. Nº 22 MALHA 1"(PINTEIRO) | SUDECAP | M2 | 23.3 | 5.82 | 135.61
|  |  |  | TOTAL Material: |  | 1088.89
Mão de Obra |  | FONTE | UNID | COEFICIENTE | PREÇO UNITÁRIO | TOTAL
55.10.75 | PEDREIRO | SUDECAP | H | 7.56 | 21.08 | 159.36
55.10.88 | SERVENTE | SUDECAP | H | 7.56 | 14.9 | 112.64
|  |  |  | TOTAL Mão de Obra: |  | 272
Serviço |  | FONTE | UNID | COEFICIENTE | PREÇO UNITÁRIO | TOTAL
40.30.30 | ALVENARIA BLOCO DE CONCRETO, E = 10CM, A REVESTIR | SUDECAP | M2 | 2.52 | 55.28 | 139.31
40.31.02 | CHAPISCO COM ARGAMASSA 1:3, A COLHER | SUDECAP | M2 | 2.52 | 7.64 | 19.25
04.21.03 | CONCRETO 1:3:6, BRITA CALCARIA, PREPARADO EM OBRA E LANÇADO EM FUNDAÇÃO | SUDECAP | M3 | 0.4 | 573.24 | 229.3
10.90.04 | EXTINTOR PO QUIMICO SECO ABC 4KG CAP.2-A: 20-B: C | SUDECAP | UN | 0.5 | 108.06 | 54.03
08.12.40 | GALVANIZADA TRAPEZOIDAL E=0,50MM SIMPLES | SUDECAP | M2 | 41.6 | 51.79 | 2154.46
|  |  |  | TOTAL Serviço: |  | 2596.35
|  |  |  | VALOR: |  | 3957.24
|  |  |  | VALOR BDI (29.27%): |  | 1158.28
|  |  |  | VALOR COM BDI: |  | 5115.52
CPU 22.12.01 FORNECIMENTO E INSTALAÇÃO DE PLACA DE IDENTIFICAÇÃO DE RESÍDUOS - PGRCC, CONF. RESOLUÇÃO CONAMA, CONFECCIONADA EM LONA - FORNECIMENTO E INSTALAÇÃO (UN)
Material |  | FONTE | UNID | COEFICIENTE | PREÇO UNITÁRIO | TOTAL
83.17.71 | PLACA DE IDENTIFICAÇÃO DE RESÍDUOS - PGRCC, CONFORME RESOLUÇÃO CONAMA-RDC Nº 275/2001, CONFECCIONADA EM LONA (TIPO BANNER) DIM. (30X30)CM | SUDECAP | UN. | 1 | 41.41 | 41.41
|  |  |  | TOTAL Material: |  | 41.41
Mão de Obra |  | FONTE | UNID | COEFICIENTE | PREÇO UNITÁRIO | TOTAL
55.10.88 | SERVENTE | SUDECAP | H | 0.16667 | 14.9 | 2.48
|  |  |  | TOTAL Mão de Obra: |  | 2.48
|  |  |  | VALOR: |  | 43.89
|  |  |  | VALOR BDI (29.27%): |  | 12.85
|  |  |  | VALOR COM BDI: |  | 56.74
CPU 43.01.90 RELATÓRIO TÉCNICO DE ACOMPANHAMENTO DOS SERVIÇOS DE PAISAGISMO (UN)
Material |  | FONTE | UNID | COEFICIENTE | PREÇO UNITÁRIO | TOTAL
94.15.01 | PLOTAGEM COLORIDA SULFITE FORMATO A4 MÍNIMO 75G/M2 | SUDECAP | UN | 15 | 0.9 | 13.5
90.89.90* | TARIFA ART POR CONTRATO/OBRA/SERVIÇO - FAIXA 1 [VALOR CREA/MG 2023] | Composições | UN | 1 | 96.62 | 96.62
|  |  |  | TOTAL Material: |  | 110.12
Mão de Obra |  | FONTE | UNID | COEFICIENTE | PREÇO UNITÁRIO | TOTAL
57.21.05 | ENGENHEIRO JUNIOR - SUPERVISAO | SUDECAP | H | 92.5 | 101.38 | 9377.65
|  |  |  | TOTAL Mão de Obra: |  | 9377.65
|  |  |  | VALOR: |  | 9487.77
|  |  |  | VALOR BDI (29.27%): |  | 2777.07
|  |  |  | VALOR COM BDI: |  | 12264.84
CPU 45.13.01 VIAGEM DE CAMINHÃO PIPA 10.000 LTS, INCLUSIVE ÁGUA E MÃO DE OBRA , TEMPO DE PERMANÊNCIA NA OBRA DE ATÉ 2 HORAS (VG)
Equipamento Custo Horário |  | FONTE | UNID | COEFICIENTE | PREÇO UNITÁRIO | TOTAL
50.10.51 | CHI/CAMINHAO TANQUE FORD 1317 WE TRUCADO, 10000 L | SUDECAP | H | 1 | 70.86 | 70.86
50.10.50 | CHP/CAMINHAO TANQUE FORD 1317 WE TRUCADO, 10000 | SUDECAP | H | 1 | 147.86 | 147.86
|  |  |  | TOTAL Equipamento Custo Horário: |  | 218.72
Material |  | FONTE | UNID | COEFICIENTE | PREÇO UNITÁRIO | TOTAL
90.83.03* | TARIFA ÁGUA COPASA - CATEGORIA PÚBLICA - FIXA [ARSAE-MG] | Composições | M3 | 10 | 28.04 | 280.4
|  |  |  | TOTAL Material: |  | 280.4
Mão de Obra |  | FONTE | UNID | COEFICIENTE | PREÇO UNITÁRIO | TOTAL
55.10.88 | SERVENTE | SUDECAP | H | 1 | 14.9 | 14.9
|  |  |  | TOTAL Mão de Obra: |  | 14.9
|  |  |  | VALOR: |  | 514.02
|  |  |  | VALOR BDI (29.27%): |  | 150.45
|  |  |  | VALOR COM BDI: |  | 664.47
CPU 48.01.50 FORNECIMENTO E INSTALAÇÃO DE CANTONEIRA DE ABAS IGUAIS COM CHUMBADOR GERDAU COM B= 50MM E ESPESSURA (t) = 3,00MM (M)
Material |  | FONTE | UNID | COEFICIENTE | PREÇO UNITÁRIO | TOTAL
60.17.20 | CANTONEIRA DE FERRO 2" X 1/8" | SUDECAP | KG | 2.706 | 8.46 | 22.89
|  |  |  | TOTAL Material: |  | 22.89
Mão de Obra |  | FONTE | UNID | COEFICIENTE | PREÇO UNITÁRIO | TOTAL
55.10.86 | SERRALHEIRO | SUDECAP | H | 0.083334 | 18.4 | 1.53
55.10.88 | SERVENTE | SUDECAP | H | 0.16667 | 14.9 | 2.48
|  |  |  | TOTAL Mão de Obra: |  | 4.01
Serviço |  | FONTE | UNID | COEFICIENTE | PREÇO UNITÁRIO | TOTAL
40.24.15 | ARGAMASSA DE CIMENTO E AREIA 1:3 | SUDECAP | M3 | 0.01 | 599.93 | 6
|  |  |  | TOTAL Serviço: |  | 6
|  |  |  | VALOR: |  | 32.9
|  |  |  | VALOR BDI (29.27%): |  | 9.63
|  |  |  | VALOR COM BDI: |  | 42.53
CPU 90.01.01 ADMINISTRAÇÃO LOCAL DA OBRA (UN)
Material |  | FONTE | UNID | COEFICIENTE | PREÇO UNITÁRIO | TOTAL
90.89.90* | TARIFA ART POR CONTRATO/OBRA/SERVIÇO - FAIXA 1 [VALOR CREA/MG 2023] | Composições | UN | 0.01 | 96.62 | 0.97
90.89.91* | TARIFA ART POR CONTRATO/OBRA/SERVIÇO - FAIXA 2 [VALOR CREA/MG 2023] | Composições | UN | 0.01 | 254.59 | 2.55
|  |  |  | TOTAL Material: |  | 3.52
Serviço |  | FONTE | UNID | COEFICIENTE | PREÇO UNITÁRIO | TOTAL
44.01.07 | ENCARREGADO | SUDECAP | MES | 0.06 | 6709.95 | 402.6
44.01.03 | ENGENHEIRO JUNIOR | SUDECAP | MES | 0.015 | 16552.91 | 248.29
|  |  |  | TOTAL Serviço: |  | 650.89
|  |  |  | VALOR: |  | 654.41
|  |  |  | VALOR BDI (29.27%): |  | 191.55
|  |  |  | VALOR COM BDI: |  | 845.96

## COMPOSICOES AUXILIARES
40.22.10 ACO CA-50, D<= 12.7MM - CORTE,DOBRAMENTO,COLOCACAO (KG)
Material |  |  | FONTE |  | UNID | COEFICIENTE | PREÇO UNITÁRIO | TOTAL
60.05.29 | ACO CA-50, 10,0 MM, VERGALHAO REF 34 |  | SUDECAP |  | KG | 1.1 | 0 | 0 | 1.1 | 6.74 | 6.74
60.35.44 | ARAME RECOZIDO (PG-7) 18 BWG, 1,24 MM (0,009 KG/M) |  | SUDECAP |  | KG | 0.02 | 0 | 0 | 0.02 | 16.96 | 16.96
[6 empty] | TOTAL Material: |  | 0
Mão de Obra |  |  | FONTE |  | UNID | COEFICIENTE | PREÇO UNITÁRIO | TOTAL
55.10.35 | ARMADOR |  | SUDECAP |  | H | 0 | 21.08 | 0 | 0.1 | 21.08 | 0
55.10.88 | SERVENTE |  | SUDECAP |  | H | 0 | 14.9 | 0 | 0.1 | 14.9 | 0
[6 empty] | TOTAL Mão de Obra: |  | 0
[6 empty] | VALOR: |  | 0
[6 empty] | VALOR BDI (29.27%): |  | 0
[6 empty] | VALOR COM BDI: |  | 0
40.22.20 ACO CA-60 - CORTE, DOBRAMENTO E COLOCACAO (KG)
Material |  |  | FONTE |  | UNID | COEFICIENTE | PREÇO UNITÁRIO | TOTAL
60.05.50 | ACO CA-60, 5,0 MM, VERGALHAO REF 43059 |  | SUDECAP |  | KG | 1.1 | 0 | 0 | 1.1 | 7.39 | 7.39
60.35.44 | ARAME RECOZIDO (PG-7) 18 BWG, 1,24 MM (0,009 KG/M) |  | SUDECAP |  | KG | 0.02 | 0 | 0 | 0.02 | 16.96 | 16.96
[6 empty] | TOTAL Material: |  | 0
Mão de Obra |  |  | FONTE |  | UNID | COEFICIENTE | PREÇO UNITÁRIO | TOTAL
55.10.35 | ARMADOR |  | SUDECAP |  | H | 0 | 21.08 | 0 | 0.1 | 21.08 | 0
55.10.88 | SERVENTE |  | SUDECAP |  | H | 0 | 14.9 | 0 | 0.1 | 14.9 | 0
[6 empty] | TOTAL Mão de Obra: |  | 0
[6 empty] | VALOR: |  | 0
[6 empty] | VALOR BDI (29.27%): |  | 0
[6 empty] | VALOR COM BDI: |  | 0
ED-50365 AJUDANTE DE PINTOR COM ENCARGOS COMPLEMENTARES (hora)
MÃO DE OBRA |  |  |  |  | UNID | CONSUMO | SALÁRIO HORA | CUSTO HORÁRIO
MOED-20132 | AJUDANTE DE PINTOR |  |  |  | h | 0 | 13.86 | 0 | 1 | 13.86 | 0
[6 empty] | TOTAL MÃO DE OBRA: |  | 0
[6 empty] | Custo Horário da Execução: |  | 13.86
[6 empty] | Produção da Equipe: |  | 1
[6 empty] | Custo Unitário da Execução: |  | 13.86
MATERIAIS |  |  |  |  | UNID | CONSUMO | VALOR UNITÁRIO | CUSTO UNITÁRIO
MATED-13096 | CESTA BÁSICA/ ALIMENTAÇÃO - HORISTA ( ENCARGOS COMPLEMENTARES) hora |  |  |  | hora | 1 | 0 | 0 | 1 | 1.69 | 1.69
MATED-13099 | EXAMES - HORISTA ( ENCARGOS COMPLEMENTARES) hora |  |  |  | hora | 1 | 0 | 0 | 1 | 1.14 | 1.14
MATED-13098 | SEGURO - HORISTA ( ENCARGOS COMPLEMENTARES) hora |  |  |  | hora | 1 | 0 | 0 | 1 | 0.07 | 0.07
MATED-13097 | TRANSPORTE - HORISTA ( ENCARGOS COMPLEMENTARES) hora |  |  |  | hora | 1 | 0 | 0 | 1 | 0.72 | 0.72
[6 empty] | TOTAL MATERIAIS: |  | 0
SERVIÇOS |  |  |  |  | UNID | CONSUMO | PREÇO UNITÁRIO | CUSTO UNITÁRIO
ED-5251 | CURSO DE CAPACITAÇÃO PARA AJUDANTE DE PINTOR (ENCARGOS COMPLEMENTARES)- HORISTA |  |  |  | hora | 1 | 0 | 0 | 1 | 0.21 | 0.21
ED-14660 | EPI PARA PINTOR - HORISTA (ENCARGOS COMPLEMENTARES) |  |  |  | hora | 1 | 0 | 0 | 1 | 1.68 | 1.68
ED-14696 | FERRAMENTAS PARA PINTOR - HORISTA ( ENCARGOS COMPLEMENTARES) |  |  |  | hora | 1 | 0 | 0 | 1 | 1.68 | 1.68
[6 empty] | TOTAL SERVIÇOS: |  | 0
[6 empty] | Custo Direto Total: |  | 21.05
[6 empty] | VALOR: |  | 0
[6 empty] | VALOR BDI (29.27%): |  | 0
[6 empty] | VALOR COM BDI: |  | 0
40.30.30 ALVENARIA BLOCO DE CONCRETO, E = 10CM, A REVESTIR (M2)
Material |  |  | FONTE |  | UNID | COEFICIENTE | PREÇO UNITÁRIO | TOTAL
79.10.06 | BLOCO DE CONCRETO VAZADO 3,0MPA DE VEDAÇÃO 09X19X39 CM C/ FRETE |  | SUDECAP |  | UN | 13.125 | 0 | 0 | 13.125 | 2.28 | 2.28
[6 empty] | TOTAL Material: |  | 0
Mão de Obra |  |  | FONTE |  | UNID | COEFICIENTE | PREÇO UNITÁRIO | TOTAL
55.10.75 | PEDREIRO |  | SUDECAP |  | H | 0 | 21.08 | 0 | 0.6 | 21.08 | 0
55.10.88 | SERVENTE |  | SUDECAP |  | H | 0 | 14.9 | 0 | 0.6 | 14.9 | 0
[6 empty] | TOTAL Mão de Obra: |  | 0
Serviço |  |  | FONTE |  | UNID | COEFICIENTE | PREÇO UNITÁRIO | TOTAL
40.24.23 | ARGAMASSA DE CIMENTO E AREIA 1:7 |  | SUDECAP |  | M3 | 0.0084 | 0 | 0 | 0.0084 | 447.99 | 447.99
[6 empty] | TOTAL Serviço: |  | 0
[6 empty] | VALOR: |  | 0
[6 empty] | VALOR BDI (29.27%): |  | 0
[6 empty] | VALOR COM BDI: |  | 0
ED-48227 ALVENARIA DE VEDAÇÃO COM TIJOLO MACIÇO REQUEIMADO, ESP. 10CM, PARA REVESTIMENTO, INCLUSIVE ARGAMASSA PARA ASSENTAMENTO (m2)
MATERIAIS |  |  |  |  | UNID | CONSUMO | VALOR UNITÁRIO | CUSTO UNITÁRIO
MATED-11315 | TIJOLO CERÂMICO MACIÇO ( TIPO: COMUM¦ COMPRIMENTO: 200MM*¦ LARGURA: 100MM*¦ALTURA: 50MM*)*VALORES REFERENCIAIS APROXIMADOS un |  |  |  | un | 76.1194 | 0 | 0 | 76.1194 | 0.77 | 0.77
[6 empty] | TOTAL MATERIAIS: |  | 0
SERVIÇOS |  |  |  |  | UNID | CONSUMO | PREÇO UNITÁRIO | CUSTO UNITÁRIO
ED-50381 | PEDREIRO COM ENCARGOS COMPLEMENTARES |  |  |  | hora | 1.0476 | 0 | 0 | 1.0476 | 27.17 | 27.17
ED-50367 | SERVENTE COM ENCARGOS COMPLEMENTARES |  |  |  | hora | 0.52381 | 0 | 0 | 0.52381 | 20.69 | 20.69
ED-48306 | ARGAMASSA, TRAÇO 1:7 (CIMENTO E AREIA), COM PREPARO MECANIZADO |  |  |  | m3 | 0.017261 | 0 | 0 | 0.017261 | 411.86 | 411.86
[6 empty] | TOTAL SERVIÇOS: |  | 0
[6 empty] | Custo Direto Total: |  | 105
[6 empty] | VALOR: |  | 0
[6 empty] | VALOR BDI (29.27%): |  | 0
[6 empty] | VALOR COM BDI: |  | 0
40.30.06 ALVENARIA TIJOLO MACICO REQ., E = 10CM, A REVESTIR (M2)
Material |  |  | FONTE |  | UNID | COEFICIENTE | PREÇO UNITÁRIO | TOTAL
79.02.05 | TIJOLO CERAM. MACICO REQUEIMADO 20X10X5CM C/FRETE |  | SUDECAP |  | UN | 75.6 | 0 | 0 | 75.6 | 0.82 | 0.82
[6 empty] | TOTAL Material: |  | 0
Mão de Obra |  |  | FONTE |  | UNID | COEFICIENTE | PREÇO UNITÁRIO | TOTAL
55.10.75 | PEDREIRO |  | SUDECAP |  | H | 0 | 21.08 | 0 | 1.6 | 21.08 | 0
55.10.88 | SERVENTE |  | SUDECAP |  | H | 0 | 14.9 | 0 | 1.6 | 14.9 | 0
[6 empty] | TOTAL Mão de Obra: |  | 0
Serviço |  |  | FONTE |  | UNID | COEFICIENTE | PREÇO UNITÁRIO | TOTAL
40.24.23 | ARGAMASSA DE CIMENTO E AREIA 1:7 |  | SUDECAP |  | M3 | 0.03 | 0 | 0 | 0.03 | 447.99 | 447.99
[6 empty] | TOTAL Serviço: |  | 0
[6 empty] | VALOR: |  | 0
[6 empty] | VALOR BDI (29.27%): |  | 0
[6 empty] | VALOR COM BDI: |  | 0
ED-51093 APILOAMENTO MANUAL EM FUNDO DE VALA COM SOQUETE, EXCLUSIVE ESCAVAÇÃO (m2)
SERVIÇOS |  |  |  |  | UNID | CONSUMO | PREÇO UNITÁRIO | CUSTO UNITÁRIO
ED-50367 | SERVENTE COM ENCARGOS COMPLEMENTARES |  |  |  | hora | 1.15 | 0 | 0 | 1.15 | 20.69 | 20.69
[6 empty] | TOTAL SERVIÇOS: |  | 0
[6 empty] | Custo Direto Total: |  | 23.79
[6 empty] | VALOR: |  | 0
[6 empty] | VALOR BDI (29.27%): |  | 0
[6 empty] | VALOR COM BDI: |  | 0
40.24.15 ARGAMASSA DE CIMENTO E AREIA 1:3 (M3)
Equipamento Custo Horário |  |  | FONTE |  | UNID | COEFICIENTE | PREÇO UNITÁRIO | TOTAL
50.05.10 | CHP/BETONEIRA 400 L, SEM CARREGADOR |  | SUDECAP |  | H | 1 | 0 | 0 | 1 | 3.25 | 3.25
[6 empty] | TOTAL Equipamento Custo Horário: |  | 0
Material |  |  | FONTE |  | UNID | COEFICIENTE | PREÇO UNITÁRIO | TOTAL
63.05.05 | AREIA LAVADA COM FRETE |  | SUDECAP |  | M3 | 1.05 | 0 | 0 | 1.05 | 183.12 | 183.12
62.01.05 | CIMENTO PORTLAND COMUM ( CPIII-40 ) SC 50KG |  | SUDECAP |  | KG | 450 | 0 | 0 | 450 | 0.7 | 0.7
[6 empty] | TOTAL Material: |  | 0
Mão de Obra |  |  | FONTE |  | UNID | COEFICIENTE | PREÇO UNITÁRIO | TOTAL
55.10.88 | SERVENTE |  | SUDECAP |  | H | 0 | 14.9 | 0 | 6 | 14.9 | 0
[6 empty] | TOTAL Mão de Obra: |  | 0
[6 empty] | VALOR: |  | 0
[6 empty] | VALOR BDI (29.27%): |  | 0
[6 empty] | VALOR COM BDI: |  | 0
40.24.17 ARGAMASSA DE CIMENTO E AREIA 1:4 (M3)
Equipamento Custo Horário |  |  | FONTE |  | UNID | COEFICIENTE | PREÇO UNITÁRIO | TOTAL
50.05.10 | CHP/BETONEIRA 400 L, SEM CARREGADOR |  | SUDECAP |  | H | 1 | 0 | 0 | 1 | 3.25 | 3.25
[6 empty] | TOTAL Equipamento Custo Horário: |  | 0
Material |  |  | FONTE |  | UNID | COEFICIENTE | PREÇO UNITÁRIO | TOTAL
63.05.05 | AREIA LAVADA COM FRETE |  | SUDECAP |  | M3 | 1.15 | 0 | 0 | 1.15 | 183.12 | 183.12
62.01.05 | CIMENTO PORTLAND COMUM ( CPIII-40 ) SC 50KG |  | SUDECAP |  | KG | 350 | 0 | 0 | 350 | 0.7 | 0.7
[6 empty] | TOTAL Material: |  | 0
Mão de Obra |  |  | FONTE |  | UNID | COEFICIENTE | PREÇO UNITÁRIO | TOTAL
55.10.88 | SERVENTE |  | SUDECAP |  | H | 0 | 14.9 | 0 | 6 | 14.9 | 0
[6 empty] | TOTAL Mão de Obra: |  | 0
[6 empty] | VALOR: |  | 0
[6 empty] | VALOR BDI (29.27%): |  | 0
[6 empty] | VALOR COM BDI: |  | 0
40.24.23 ARGAMASSA DE CIMENTO E AREIA 1:7 (M3)
Equipamento Custo Horário |  |  | FONTE |  | UNID | COEFICIENTE | PREÇO UNITÁRIO | TOTAL
50.05.10 | CHP/BETONEIRA 400 L, SEM CARREGADOR |  | SUDECAP |  | H | 1 | 0 | 0 | 1 | 3.25 | 3.25
[6 empty] | TOTAL Equipamento Custo Horário: |  | 0
Material |  |  | FONTE |  | UNID | COEFICIENTE | PREÇO UNITÁRIO | TOTAL
63.05.05 | AREIA LAVADA COM FRETE |  | SUDECAP |  | M3 | 1.2 | 0 | 0 | 1.2 | 183.12 | 183.12
62.01.05 | CIMENTO PORTLAND COMUM ( CPIII-40 ) SC 50KG |  | SUDECAP |  | KG | 215 | 0 | 0 | 215 | 0.7 | 0.7
[6 empty] | TOTAL Material: |  | 0
Mão de Obra |  |  | FONTE |  | UNID | COEFICIENTE | PREÇO UNITÁRIO | TOTAL
55.10.88 | SERVENTE |  | SUDECAP |  | H | 0 | 14.9 | 0 | 5 | 14.9 | 0
[6 empty] | TOTAL Mão de Obra: |  | 0
[6 empty] | VALOR: |  | 0
[6 empty] | VALOR BDI (29.27%): |  | 0
[6 empty] | VALOR COM BDI: |  | 0
ED-48308 ARGAMASSA, TRAÇO 1:2:9 (CIMENTO, CAL E AREIA), COM PREPARO MECANIZADO (m3)
EQUIPAMENTOS |  | QUANT |  | UTILIZAÇÃO |  | CUSTO OPERACIONAL |  | CUSTO HORÁRIO
|  |  |  | PROD | IMPR | PROD | IMPR
EQED-8483 | BETONEIRA (TIPO: ELÉTRICA¦CAPACIDADE NOMINAL: 400L¦ CAPACIDADE DE MISTURA: 310L¦MOTOR ELÉTRICO: TRIFÁSICO¦POTÊNCIA: 2CV¦ CONSUMO: 1,5KWH¦ CARREGADOR MECÂNICO: NÃO INCLUSO¦OPERADOR: NÃO INCLUSO¦REFERÊCIA: 36396 OU EQUIVALENTE) | 1 |  | 1 | 0 | 2.25 | 0.41 | 2.25 | 2.25 | 0.41 | 0
[6 empty] | TOTAL EQUIPAMENTOS: |  | 2.25
[6 empty] | Custo Horário da Execução: |  | 2.25
[6 empty] | Produção da Equipe: |  | 2
[6 empty] | Custo Unitário da Execução: |  | 1.12
MATERIAIS |  |  |  |  | UNID | CONSUMO | VALOR UNITÁRIO | CUSTO UNITÁRIO
MATED-11248 | AREIA LAVADA POSTO OBRA (TIPO: MÉDIA) m3 |  |  |  | m3 | 1.216 | 0 | 0 | 1.216 | 107.4 | 107.4
MATED-11256 | CAL HIDRATADA (TIPO: CH-III) Kg |  |  |  | Kg | 162 | 0 | 0 | 162 | 1.03 | 1.03
MATED-11258 | CIMENTO PORTLAND CP II-E- 32 (RESISTÊNCIA: 32,00MPA) Kg |  |  |  | Kg | 162 | 0 | 0 | 162 | 0.77 | 0.77
[6 empty] | TOTAL MATERIAIS: |  | 0
SERVIÇOS |  |  |  |  | UNID | CONSUMO | PREÇO UNITÁRIO | CUSTO UNITÁRIO
ED-8501 | OPERADOR DE BETONEIRA ESTACIONÁRIA COM ENCARGOS COMPLEMENTARES |  |  |  | hora | 4.7 | 0 | 0 | 4.7 | 25.53 | 25.53
[6 empty] | TOTAL SERVIÇOS: |  | 0
[6 empty] | Custo Direto Total: |  | 543.3
[6 empty] | VALOR: |  | 0
[6 empty] | VALOR BDI (29.27%): |  | 0
[6 empty] | VALOR COM BDI: |  | 0
ED-48306 ARGAMASSA, TRAÇO 1:7 (CIMENTO E AREIA), COM PREPARO MECANIZADO (m3)
EQUIPAMENTOS |  | QUANT |  | UTILIZAÇÃO |  | CUSTO OPERACIONAL |  | CUSTO HORÁRIO
|  |  |  | PROD | IMPR | PROD | IMPR
EQED-8483 | BETONEIRA (TIPO: ELÉTRICA¦CAPACIDADE NOMINAL: 400L¦ CAPACIDADE DE MISTURA: 310L¦MOTOR ELÉTRICO: TRIFÁSICO¦POTÊNCIA: 2CV¦ CONSUMO: 1,5KWH¦ CARREGADOR MECÂNICO: NÃO INCLUSO¦OPERADOR: NÃO INCLUSO¦REFERÊCIA: 36396 OU EQUIVALENTE) | 1 |  | 1 | 0 | 2.25 | 0.41 | 2.25 | 2.25 | 0.41 | 0
[6 empty] | TOTAL EQUIPAMENTOS: |  | 2.25
[6 empty] | Custo Horário da Execução: |  | 2.25
[6 empty] | Produção da Equipe: |  | 2
[6 empty] | Custo Unitário da Execução: |  | 1.12
MATERIAIS |  |  |  |  | UNID | CONSUMO | VALOR UNITÁRIO | CUSTO UNITÁRIO
MATED-11248 | AREIA LAVADA POSTO OBRA (TIPO: MÉDIA) m3 |  |  |  | m3 | 1.216 | 0 | 0 | 1.216 | 107.4 | 107.4
MATED-11258 | CIMENTO PORTLAND CP II-E- 32 (RESISTÊNCIA: 32,00MPA) Kg |  |  |  | Kg | 208 | 0 | 0 | 208 | 0.77 | 0.77
[6 empty] | TOTAL MATERIAIS: |  | 0
SERVIÇOS |  |  |  |  | UNID | CONSUMO | PREÇO UNITÁRIO | CUSTO UNITÁRIO
ED-8501 | OPERADOR DE BETONEIRA ESTACIONÁRIA COM ENCARGOS COMPLEMENTARES |  |  |  | hora | 4.7 | 0 | 0 | 4.7 | 25.53 | 25.53
[6 empty] | TOTAL SERVIÇOS: |  | 0
[6 empty] | Custo Direto Total: |  | 411.86
[6 empty] | VALOR: |  | 0
[6 empty] | VALOR BDI (29.27%): |  | 0
[6 empty] | VALOR COM BDI: |  | 0
88247 AUXILIAR DE ELETRICISTA COM ENCARGOS COMPLEMENTARES (H)
Encargos Complementares |  |  | FONTE |  | UNID | COEFICIENTE | PREÇO UNITÁRIO | TOTAL
00037370 | ALIMENTACAO - HORISTA (COLETADO CAIXA - ENCARGOS COMPLEMENTARES) |  | SINAPI |  | H | 1 | 1.69 | 1.69 | 1 | 1.69 | 0
00043484 | EPI - FAMILIA ELETRICISTA - HORISTA (ENCARGOS COMPLEMENTARES - COLETADO CAIXA) |  | SINAPI |  | H | 1 | 1.14 | 1.14 | 1 | 1.14 | 0
00037372 | EXAMES - HORISTA (COLETADO CAIXA - ENCARGOS COMPLEMENTARES) |  | SINAPI |  | H | 1 | 1.14 | 1.14 | 1 | 1.14 | 0
00043460 | FERRAMENTAS - FAMILIA ELETRICISTA - HORISTA (ENCARGOS COMPLEMENTARES - COLETADO CAIXA) |  | SINAPI |  | H | 1 | 0.86 | 0.86 | 1 | 0.86 | 0
00037373 | SEGURO - HORISTA (COLETADO CAIXA - ENCARGOS COMPLEMENTARES) |  | SINAPI |  | H | 1 | 0.07 | 0.07 | 1 | 0.07 | 0
00037371 | TRANSPORTE - HORISTA (COLETADO CAIXA - ENCARGOS COMPLEMENTARES) |  | SINAPI |  | H | 1 | 0.72 | 0.72 | 1 | 0.72 | 0
[6 empty] | TOTAL Encargos Complementares: |  | 5.62
Mão de Obra |  |  | FONTE |  | UNID | COEFICIENTE | PREÇO UNITÁRIO | TOTAL
00000247 | AJUDANTE DE ELETRICISTA (HORISTA) |  | SINAPI |  | H | 0 | 13.86 | 0 | 1 | 13.86 | 0
[6 empty] | TOTAL Mão de Obra: |  | 0
Serviço |  |  | FONTE |  | UNID | COEFICIENTE | PREÇO UNITÁRIO | TOTAL
95316 | CURSO DE CAPACITAÇÃO PARA AUXILIAR DE ELETRICISTA (ENCARGOS COMPLEMENTARES) - HORISTA |  | SINAPI |  | H | 1 | 0 | 0 | 1 | 0.54 | 0.54
[6 empty] | TOTAL Serviço: |  | 0
[6 empty] | VALOR: |  | 5.62
[6 empty] | VALOR BDI (29.27%): |  | 1.61
[6 empty] | VALOR COM BDI: |  | 7.23
88248 AUXILIAR DE ENCANADOR OU BOMBEIRO HIDRÁULICO COM ENCARGOS COMPLEMENTARES (H)
Encargos Complementares |  |  | FONTE |  | UNID | COEFICIENTE | PREÇO UNITÁRIO | TOTAL
00037370 | ALIMENTACAO - HORISTA (COLETADO CAIXA - ENCARGOS COMPLEMENTARES) |  | SINAPI |  | H | 1 | 1.69 | 1.69 | 1 | 1.69 | 0
00043485 | EPI - FAMILIA ENCANADOR - HORISTA (ENCARGOS COMPLEMENTARES - COLETADO CAIXA) |  | SINAPI |  | H | 1 | 1.01 | 1.01 | 1 | 1.01 | 0
00037372 | EXAMES - HORISTA (COLETADO CAIXA - ENCARGOS COMPLEMENTARES) |  | SINAPI |  | H | 1 | 1.14 | 1.14 | 1 | 1.14 | 0
00043461 | FERRAMENTAS - FAMILIA ENCANADOR - HORISTA (ENCARGOS COMPLEMENTARES - COLETADO CAIXA) |  | SINAPI |  | H | 1 | 0.32 | 0.32 | 1 | 0.32 | 0
00037373 | SEGURO - HORISTA (COLETADO CAIXA - ENCARGOS COMPLEMENTARES) |  | SINAPI |  | H | 1 | 0.07 | 0.07 | 1 | 0.07 | 0
00037371 | TRANSPORTE - HORISTA (COLETADO CAIXA - ENCARGOS COMPLEMENTARES) |  | SINAPI |  | H | 1 | 0.72 | 0.72 | 1 | 0.72 | 0
[6 empty] | TOTAL Encargos Complementares: |  | 4.95
Mão de Obra |  |  | FONTE |  | UNID | COEFICIENTE | PREÇO UNITÁRIO | TOTAL
00000246 | AUXILIAR DE ENCANADOR OU BOMBEIRO HIDRAULICO (HORISTA) |  | SINAPI |  | H | 0 | 13.86 | 0 | 1 | 13.86 | 0
[6 empty] | TOTAL Mão de Obra: |  | 0
Serviço |  |  | FONTE |  | UNID | COEFICIENTE | PREÇO UNITÁRIO | TOTAL
95317 | CURSO DE CAPACITAÇÃO PARA AUXILIAR DE ENCANADOR OU BOMBEIRO HIDRÁULICO (ENCARGOS COMPLEMENTARES) - HORISTA |  | SINAPI |  | H | 1 | 0 | 0 | 1 | 0.26 | 0.26
[6 empty] | TOTAL Serviço: |  | 0
[6 empty] | VALOR: |  | 4.95
[6 empty] | VALOR BDI (29.27%): |  | 1.42
[6 empty] | VALOR COM BDI: |  | 6.37
47.03.03 BANCO 130X40 CM EM MADEIRIT P/ VESTIARIO (UN)
Material |  |  | FONTE |  | UNID | COEFICIENTE | PREÇO UNITÁRIO | TOTAL
71.15.03 | CHAPA DE MADEIRA COMPENSADA PLASTIFICADA PARA FORMA DE CONCRETO, DE 2,20 X 1,10 M, E = 12 MM |  | SUDECAP |  | M2 | 0.57 | 0 | 0 | 0.57 | 28.56 | 28.56
71.04.08 | PECA DE MADEIRA DE PINUS 5,5X5,5 CM |  | SUDECAP |  | M | 4.49 | 0 | 0 | 4.49 | 4 | 4
77.05.51 | PREGO DE ACO POLIDO COM CABECA 18 X 30 (2 3/4 X 10) |  | SUDECAP |  | KG | 0.02 | 0 | 0 | 0.02 | 14.17 | 14.17
[6 empty] | TOTAL Material: |  | 0
Mão de Obra |  |  | FONTE |  | UNID | COEFICIENTE | PREÇO UNITÁRIO | TOTAL
55.10.50 | CARPINTEIRO |  | SUDECAP |  | H | 0 | 21.08 | 0 | 1.5 | 21.08 | 0
55.10.88 | SERVENTE |  | SUDECAP |  | H | 0 | 14.9 | 0 | 1.5 | 14.9 | 0
[6 empty] | TOTAL Mão de Obra: |  | 0
[6 empty] | VALOR: |  | 0
[6 empty] | VALOR BDI (29.27%): |  | 0
[6 empty] | VALOR COM BDI: |  | 0
ED-20176 BARRA CHATA (MATERIAL: AÇO¦LARGURA: 3/4" OU 19,05MM¦ESPESSURA: 1/8" OU 3,18MM¦MASSA LINEAR: 0,48KG/M) - FORNECIMENTO, EXCLUSIVE SERVIÇO DE MONTAGEM/INSTALAÇÃO (m)
MATERIAIS |  |  |  |  | UNID | CONSUMO | VALOR UNITÁRIO | CUSTO UNITÁRIO
MATED-20139 | AÇO (APLICAÇÃO: USO GERAL¦NORMAS: ASTM A-36/ A-572) Kg |  |  |  | Kg | 0.48158 | 0 | 0 | 0.48158 | 9.2 | 9.2
[6 empty] | TOTAL MATERIAIS: |  | 0
[6 empty] | Custo Direto Total: |  | 4.43
[6 empty] | VALOR: |  | 0
[6 empty] | VALOR BDI (29.27%): |  | 0
[6 empty] | VALOR COM BDI: |  | 0
ED-20306 CANTONEIRA COM ABAS IGUAIS (SÉRIE: POLEGADAS¦ MATERIAL: AÇO¦LARGURA: 7/ 8" OU 22,23MM¦ESPESSURA: 1/8" OU 3,17MM¦MASSA LINEAR: 1,04KG/M) - FORNECIMENTO, EXCLUSIVE SERVIÇO DE MONTAGEM/ INSTALAÇÃO (m)
MATERIAIS |  |  |  |  | UNID | CONSUMO | VALOR UNITÁRIO | CUSTO UNITÁRIO
MATED-20139 | AÇO (APLICAÇÃO: USO GERAL¦NORMAS: ASTM A-36/ A-572) Kg |  |  |  | Kg | 1.0434 | 0 | 0 | 1.0434 | 9.2 | 9.2
[6 empty] | TOTAL MATERIAIS: |  | 0
[6 empty] | Custo Direto Total: |  | 9.59
[6 empty] | VALOR: |  | 0
[6 empty] | VALOR BDI (29.27%): |  | 0
[6 empty] | VALOR COM BDI: |  | 0
40.31.02 CHAPISCO COM ARGAMASSA 1:3, A COLHER (M2)
Mão de Obra |  |  | FONTE |  | UNID | COEFICIENTE | PREÇO UNITÁRIO | TOTAL
55.10.75 | PEDREIRO |  | SUDECAP |  | H | 0 | 21.08 | 0 | 0.1 | 21.08 | 0
55.10.88 | SERVENTE |  | SUDECAP |  | H | 0 | 14.9 | 0 | 0.17 | 14.9 | 0
[6 empty] | TOTAL Mão de Obra: |  | 0
Serviço |  |  | FONTE |  | UNID | COEFICIENTE | PREÇO UNITÁRIO | TOTAL
40.24.15 | ARGAMASSA DE CIMENTO E AREIA 1:3 |  | SUDECAP |  | M3 | 0.005 | 0 | 0 | 0.005 | 599.93 | 599.93
[6 empty] | TOTAL Serviço: |  | 0
[6 empty] | VALOR: |  | 0
[6 empty] | VALOR BDI (29.27%): |  | 0
[6 empty] | VALOR COM BDI: |  | 0
50.05.11 CHI/BETONEIRA 400 L, SEM CARREGADOR (H)
Equipamento |  |  | FONTE |  | UNID | COEFICIENTE | PREÇO UNITÁRIO | TOTAL
54.05.10 | BETONEIRA CAPACIDADE NOMINAL 400 L, CAPACIDADE DE MISTURA 280 L, MOTOR ELETRICO TRIFASICO 220/380 V POTENCIA 2 CV, SEM CARREGADOR |  | SUDECAP |  | UN | 0.00017 | 0 | 0 | 0.00017 | 4199 | 4199
[6 empty] | TOTAL Equipamento: |  | 0
[6 empty] | VALOR: |  | 0
[6 empty] | VALOR BDI (29.27%): |  | 0
[6 empty] | VALOR COM BDI: |  | 0
50.10.09 CHI/CAMINHAO BASCULANTE FORD 1317 WE (H)
Equipamento |  |  | FONTE |  | UNID | COEFICIENTE | PREÇO UNITÁRIO | TOTAL
54.10.10 | CAMINHAO TOCO, PESO BRUTO TOTAL 10000 KG, CARGA UTIL MAXIMA 7200 KG, DISTANCIA ENTRE EIXOS 4,50 M, POTENCIA 190 CV (INCLUI CABINE E CHASSI, NAO INCLUI CARROCERIA) OU EQUIVALENTE |  | SUDECAP |  | UN | 9e-05 | 0 | 0 |  | 429394.8 | 429394.8
[6 empty] | TOTAL Equipamento: |  | 0
Material |  |  | FONTE |  | UNID | COEFICIENTE | PREÇO UNITÁRIO | TOTAL
83.30.01 | BASCULA P/ CAMINHÃO FORD CARGO 1519 OU 1319 |  | SUDECAP |  | UN | 9e-05 | 0 | 0 |  | 66583.65 | 66583.65
[6 empty] | TOTAL Material: |  | 0
Mão de Obra |  |  | FONTE |  | UNID | COEFICIENTE | PREÇO UNITÁRIO | TOTAL
55.05.36 | MOTORISTA DE VEICULO PESADO |  | SUDECAP |  | H | 0 | 22.55 | 0 | 1 | 22.55 | 0
[6 empty] | TOTAL Mão de Obra: |  | 0
[6 empty] | VALOR: |  | 0
[6 empty] | VALOR BDI (29.27%): |  | 0
[6 empty] | VALOR COM BDI: |  | 0
50.10.51 CHI/CAMINHAO TANQUE FORD 1317 WE TRUCADO, 10000 L (H)
Equipamento |  |  | FONTE |  | UNID | COEFICIENTE | PREÇO UNITÁRIO | TOTAL
54.10.10 | CAMINHAO TOCO, PESO BRUTO TOTAL 10000 KG, CARGA UTIL MAXIMA 7200 KG, DISTANCIA ENTRE EIXOS 4,50 M, POTENCIA 190 CV (INCLUI CABINE E CHASSI, NAO INCLUI CARROCERIA) OU EQUIVALENTE |  | SUDECAP |  | UN | 9e-05 | 0 | 0 |  | 429394.8 | 429394.8
[6 empty] | TOTAL Equipamento: |  | 0
Material |  |  | FONTE |  | UNID | COEFICIENTE | PREÇO UNITÁRIO | TOTAL
83.30.03 | TANQUE 10000L P/ CAMINHAO PIPA |  | SUDECAP |  | UN | 9e-05 | 0 | 0 |  | 107321 | 107321
[6 empty] | TOTAL Material: |  | 0
Mão de Obra |  |  | FONTE |  | UNID | COEFICIENTE | PREÇO UNITÁRIO | TOTAL
55.05.36 | MOTORISTA DE VEICULO PESADO |  | SUDECAP |  | H | 0 | 22.55 | 0 | 1 | 22.55 | 0
[6 empty] | TOTAL Mão de Obra: |  | 0
[6 empty] | VALOR: |  | 0
[6 empty] | VALOR BDI (29.27%): |  | 0
[6 empty] | VALOR COM BDI: |  | 0
50.13.75 CHI/COMPACTADOR VIBRATÓRIO DE PLACA 9,0 HP DIESEL OU EQUIVALENTE (H)
Equipamento |  |  | FONTE |  | UNID | COEFICIENTE | PREÇO UNITÁRIO | TOTAL
54.13.74 | COMPACTADOR VIBRATÓRIO DE PLACA 9,0 HP DIESEL OU EQUIVALENTE |  | SUDECAP |  | UN | 0.00021 | 0 | 0 | 0.00021 | 17486.08 | 17486.08
[6 empty] | TOTAL Equipamento: |  | 0
[6 empty] | VALOR: |  | 0
[6 empty] | VALOR BDI (29.27%): |  | 0
[6 empty] | VALOR COM BDI: |  | 0
50.20.19 CHI/ESCAVADEIRA HIDRAULICA SOBRE ESTEIRAS, CACAMBA 0,98M3, PESO OPERACIONAL 17T, POTENCIA BRUTA 119HP, OU EQUIVALENTE (H)
Equipamento |  |  | FONTE |  | UNID | COEFICIENTE | PREÇO UNITÁRIO | TOTAL
54.20.18 | ESCAVADEIRA HIDRAULICA SOBRE ESTEIRAS, CACAMBA 0,98M3, PESO OPERACIONAL 17T, POTENCIA BRUTA 119HP, OU EQUIVALENTE |  | SUDECAP |  | UN | 8e-05 | 0 | 0 |  | 917755.26 | 917755.26
[6 empty] | TOTAL Equipamento: |  | 0
Mão de Obra |  |  | FONTE |  | UNID | COEFICIENTE | PREÇO UNITÁRIO | TOTAL
55.05.64 | OPERADOR DE ESCAVADEIRA HIDRAULICA |  | SUDECAP |  | H | 0 | 23.5 | 0 | 1 | 23.5 | 0
[6 empty] | TOTAL Mão de Obra: |  | 0
[6 empty] | VALOR: |  | 0
[6 empty] | VALOR BDI (29.27%): |  | 0
[6 empty] | VALOR COM BDI: |  | 0
50.25.09 CHI/GRADE DE DISCOS MECANICA 20X24" COM 20 DISCOS 24" X 6MM COM PNEUS PARA TRANSPORTE (H)
Equipamento |  |  | FONTE |  | UNID | COEFICIENTE | PREÇO UNITÁRIO | TOTAL
54.25.08 | GRADE DE DISCOS MECANICA COM PNEUS PARA TRANSPORTE, 20X24", COM 20 DISCOS 24" X 6MM, OU EQUIVALENTE |  | SUDECAP |  | UN | 0.00018 | 0 | 0 | 0.00018 | 40672.3 | 40672.3
[6 empty] | TOTAL Equipamento: |  | 0
[6 empty] | VALOR: |  | 0
[6 empty] | VALOR BDI (29.27%): |  | 0
[6 empty] | VALOR COM BDI: |  | 0
50.32.09 CHI/MOTONIVELADORA POTENCIA BASICA LIQUIDA (PRIMEIRA MARCHA) 125HP/93KW , PESO BRUTO 16T, LARGURA DA LAMINA DE 3,7 M, OU EQUIVALENTE (H)
Equipamento |  |  | FONTE |  | UNID | COEFICIENTE | PREÇO UNITÁRIO | TOTAL
54.32.08 | MOTONIVELADORA POTENCIA BASICA LIQUIDA (PRIMEIRA MARCHA) 125HP/93KW , PESO BRUTO 16T, LARGURA DA LAMINA DE 3,7 M, OU EQUIVALENTE |  | SUDECAP |  | UN | 9e-05 | 0 | 0 |  | 1361135.71 | 1361135.71
[6 empty] | TOTAL Equipamento: |  | 0
Mão de Obra |  |  | FONTE |  | UNID | COEFICIENTE | PREÇO UNITÁRIO | TOTAL
55.05.61 | OPERADOR DE MOTONIVELADORA |  | SUDECAP |  | H | 0 | 23.1 | 0 | 1 | 23.1 | 0
[6 empty] | TOTAL Mão de Obra: |  | 0
[6 empty] | VALOR: |  | 0
[6 empty] | VALOR BDI (29.27%): |  | 0
[6 empty] | VALOR COM BDI: |  | 0
50.41.12 CHI/MÁQUINA CORTADORA DE PISO (SERRA CLIPPER), À GASOLINA, 13HP, ÚMIDO OU À SECO, OU EQUIVALENTE (H)
Equipamento |  |  | FONTE |  | UNID | COEFICIENTE | PREÇO UNITÁRIO | TOTAL
54.40.30 | MÁQUINA CORTADORA DE PISO (SERRA CLIPPER), À GASOLINA, 13HP, ÚMIDO OU À SECO, OU EQUIVALENTE |  | SUDECAP |  | UN | 0.00024 | 0 | 0 | 0.00024 | 6621.47 | 6621.47
[6 empty] | TOTAL Equipamento: |  | 0
[6 empty] | VALOR: |  | 0
[6 empty] | VALOR BDI (29.27%): |  | 0
[6 empty] | VALOR COM BDI: |  | 0
50.20.07 CHI/RETROESCAVADEIRA TRAÇÃO 4X2, 85HP, CAÇAMBA 610MM / 0,22M3 OU EQUIVALENTE (H)
Equipamento |  |  | FONTE |  | UNID | COEFICIENTE | PREÇO UNITÁRIO | TOTAL
54.20.06 | RETROESCAVADEIRA TRAÇÃO 4X2, 85HP, CAÇAMBA 610MM / 0,22M3 OU EQUIVALENTE |  | SUDECAP |  | UN | 9e-05 | 0 | 0 |  | 511119.78 | 511119.78
[6 empty] | TOTAL Equipamento: |  | 0
Mão de Obra |  |  | FONTE |  | UNID | COEFICIENTE | PREÇO UNITÁRIO | TOTAL
55.05.65 | OPERADOR DE RETRO ESCAVADEIRA |  | SUDECAP |  | H | 0 | 21.06 | 0 | 1 | 21.06 | 0
[6 empty] | TOTAL Mão de Obra: |  | 0
[6 empty] | VALOR: |  | 0
[6 empty] | VALOR BDI (29.27%): |  | 0
[6 empty] | VALOR COM BDI: |  | 0
50.36.67 CHI/TRATOR DE PNEUS COM POTENCIA DE 105 CV, TRACAO 4 X 4, PESO COM LASTRO DE 5500 KG, OU EQUIVALENTE (H)
Equipamento |  |  | FONTE |  | UNID | COEFICIENTE | PREÇO UNITÁRIO | TOTAL
54.36.66 | TRATOR DE PNEUS COM POTENCIA DE 105 CV, TRACAO 4 X 4, PESO COM LASTRO DE 5500 KG, OU EQUIVALENTE |  | SUDECAP |  | UN | 8e-05 | 0 | 0 |  | 193914.76 | 193914.76
[6 empty] | TOTAL Equipamento: |  | 0
Mão de Obra |  |  | FONTE |  | UNID | COEFICIENTE | PREÇO UNITÁRIO | TOTAL
55.05.59 | OPERADOR DE TRATOR AGRICOLA |  | SUDECAP |  | H | 0 | 18.44 | 0 | 1 | 18.44 | 0
[6 empty] | TOTAL Mão de Obra: |  | 0
[6 empty] | VALOR: |  | 0
[6 empty] | VALOR BDI (29.27%): |  | 0
[6 empty] | VALOR COM BDI: |  | 0
50.39.11 CHI/VIBRADOR DE IMERSAO COM MANGOTE DE 45MM (H)
Equipamento |  |  | FONTE |  | UNID | COEFICIENTE | PREÇO UNITÁRIO | TOTAL
54.39.10 | MANGOTE P/ VIBRADOR DE IMERSAO PENDULAR D= 45MM x 5M, OU EQUIVALENTE |  | SUDECAP |  | UN | 0.00024 | 0 | 0 | 0.00024 | 1450.27 | 1450.27
54.39.11 | MOTOR P/ VIBRADOR DE IMERSAO TRIFASICO 220/380V 2CV, OU EQUIVALENTE |  | SUDECAP |  | UN | 0.00024 | 0 | 0 | 0.00024 | 4094.61 | 4094.61
[6 empty] | TOTAL Equipamento: |  | 0
[6 empty] | VALOR: |  | 0
[6 empty] | VALOR BDI (29.27%): |  | 0
[6 empty] | VALOR COM BDI: |  | 0
50.05.10 CHP/BETONEIRA 400 L, SEM CARREGADOR (H)
Equipamento |  |  | FONTE |  | UNID | COEFICIENTE | PREÇO UNITÁRIO | TOTAL
54.05.10 | BETONEIRA CAPACIDADE NOMINAL 400 L, CAPACIDADE DE MISTURA 280 L, MOTOR ELETRICO TRIFASICO 220/380 V POTENCIA 2 CV, SEM CARREGADOR |  | SUDECAP |  | UN | 0.00024 | 0 | 0 | 0.00024 | 4199 | 4199
[6 empty] | TOTAL Equipamento: |  | 0
Material |  |  | FONTE |  | UNID | COEFICIENTE | PREÇO UNITÁRIO | TOTAL
83.23.10 | KILOWATT/HORA B3 - DEMAIS CLASSES - INCLUSIVE ICMS |  | SUDECAP |  | KWH | 2.238 | 0 | 0 | 2.238 | 1 | 1
[6 empty] | TOTAL Material: |  | 0
[6 empty] | VALOR: |  | 0
[6 empty] | VALOR BDI (29.27%): |  | 0
[6 empty] | VALOR COM BDI: |  | 0
50.10.08 CHP/CAMINHAO BASCULANTE FORD 1317 WE (H)
Equipamento |  |  | FONTE |  | UNID | COEFICIENTE | PREÇO UNITÁRIO | TOTAL
54.10.10 | CAMINHAO TOCO, PESO BRUTO TOTAL 10000 KG, CARGA UTIL MAXIMA 7200 KG, DISTANCIA ENTRE EIXOS 4,50 M, POTENCIA 190 CV (INCLUI CABINE E CHASSI, NAO INCLUI CARROCERIA) OU EQUIVALENTE |  | SUDECAP |  | UN | 0.00014 | 0 | 0 | 0.00014 | 429394.8 | 429394.8
[6 empty] | TOTAL Equipamento: |  | 0
Material |  |  | FONTE |  | UNID | COEFICIENTE | PREÇO UNITÁRIO | TOTAL
83.30.01 | BASCULA P/ CAMINHÃO FORD CARGO 1519 OU 1319 |  | SUDECAP |  | UN | 0.00014 | 0 | 0 | 0.00014 | 66583.65 | 66583.65
68.01.30 | OLEO DIESEL COMBUSTIVEL COMUM |  | SUDECAP |  | L | 8.63 | 0 | 0 | 8.63 | 4.57 | 4.57
[6 empty] | TOTAL Material: |  | 0
Mão de Obra |  |  | FONTE |  | UNID | COEFICIENTE | PREÇO UNITÁRIO | TOTAL
55.05.36 | MOTORISTA DE VEICULO PESADO |  | SUDECAP |  | H | 0 | 22.55 | 0 | 1 | 22.55 | 0
[6 empty] | TOTAL Mão de Obra: |  | 0
[6 empty] | VALOR: |  | 0
[6 empty] | VALOR BDI (29.27%): |  | 0
[6 empty] | VALOR COM BDI: |  | 0
50.10.50 CHP/CAMINHAO TANQUE FORD 1317 WE TRUCADO, 10000 (H)
Equipamento |  |  | FONTE |  | UNID | COEFICIENTE | PREÇO UNITÁRIO | TOTAL
54.10.10 | CAMINHAO TOCO, PESO BRUTO TOTAL 10000 KG, CARGA UTIL MAXIMA 7200 KG, DISTANCIA ENTRE EIXOS 4,50 M, POTENCIA 190 CV (INCLUI CABINE E CHASSI, NAO INCLUI CARROCERIA) OU EQUIVALENTE |  | SUDECAP |  | UN | 0.00016 | 0 | 0 | 0.00016 | 429394.8 | 429394.8
[6 empty] | TOTAL Equipamento: |  | 0
Material |  |  | FONTE |  | UNID | COEFICIENTE | PREÇO UNITÁRIO | TOTAL
68.01.30 | OLEO DIESEL COMBUSTIVEL COMUM |  | SUDECAP |  | L | 8.63 | 0 | 0 | 8.63 | 4.57 | 4.57
83.30.03 | TANQUE 10000L P/ CAMINHAO PIPA |  | SUDECAP |  | UN | 0.00016 | 0 | 0 | 0.00016 | 107321 | 107321
[6 empty] | TOTAL Material: |  | 0
Mão de Obra |  |  | FONTE |  | UNID | COEFICIENTE | PREÇO UNITÁRIO | TOTAL
55.05.36 | MOTORISTA DE VEICULO PESADO |  | SUDECAP |  | H | 0 | 22.55 | 0 | 1 | 22.55 | 0
[6 empty] | TOTAL Mão de Obra: |  | 0
[6 empty] | VALOR: |  | 0
[6 empty] | VALOR BDI (29.27%): |  | 0
[6 empty] | VALOR COM BDI: |  | 0
50.10.36 CHP/CAMINHAO TANQUE FORD 1317 WE, 6.000L (H)
Equipamento |  |  | FONTE |  | UNID | COEFICIENTE | PREÇO UNITÁRIO | TOTAL
54.10.10 | CAMINHAO TOCO, PESO BRUTO TOTAL 10000 KG, CARGA UTIL MAXIMA 7200 KG, DISTANCIA ENTRE EIXOS 4,50 M, POTENCIA 190 CV (INCLUI CABINE E CHASSI, NAO INCLUI CARROCERIA) OU EQUIVALENTE |  | SUDECAP |  | UN | 0.00016 | 0 | 0 | 0.00016 | 429394.8 | 429394.8
[6 empty] | TOTAL Equipamento: |  | 0
Material |  |  | FONTE |  | UNID | COEFICIENTE | PREÇO UNITÁRIO | TOTAL
68.01.30 | OLEO DIESEL COMBUSTIVEL COMUM |  | SUDECAP |  | L | 8.63 | 0 | 0 | 8.63 | 4.57 | 4.57
83.30.02 | TANQUE DE ACO PARA TRANSPORTE DE AGUA COM CAPACIDADE DE 6 M3 (INCLUI MONTAGEM, NAO INCLUI CAMINHAO) |  | SUDECAP |  | UN | 0.00016 | 0 | 0 | 0.00016 | 94282 | 94282
[6 empty] | TOTAL Material: |  | 0
Mão de Obra |  |  | FONTE |  | UNID | COEFICIENTE | PREÇO UNITÁRIO | TOTAL
55.05.36 | MOTORISTA DE VEICULO PESADO |  | SUDECAP |  | H | 0 | 22.55 | 0 | 1 | 22.55 | 0
[6 empty] | TOTAL Mão de Obra: |  | 0
[6 empty] | VALOR: |  | 0
[6 empty] | VALOR BDI (29.27%): |  | 0
[6 empty] | VALOR COM BDI: |  | 0
50.13.74 CHP/COMPACTADOR VIBRATÓRIO DE PLACA 9,0 HP DIESEL OU EQUIVALENTE (H)
Equipamento |  |  | FONTE |  | UNID | COEFICIENTE | PREÇO UNITÁRIO | TOTAL
54.13.74 | COMPACTADOR VIBRATÓRIO DE PLACA 9,0 HP DIESEL OU EQUIVALENTE |  | SUDECAP |  | UN | 0.00029 | 0 | 0 | 0.00029 | 17486.08 | 17486.08
[6 empty] | TOTAL Equipamento: |  | 0
Material |  |  | FONTE |  | UNID | COEFICIENTE | PREÇO UNITÁRIO | TOTAL
68.01.30 | OLEO DIESEL COMBUSTIVEL COMUM |  | SUDECAP |  | L | 1.26 | 0 | 0 | 1.26 | 4.57 | 4.57
[6 empty] | TOTAL Material: |  | 0
[6 empty] | VALOR: |  | 0
[6 empty] | VALOR BDI (29.27%): |  | 0
[6 empty] | VALOR COM BDI: |  | 0
50.20.18 CHP/ESCAVADEIRA HIDRAULICA SOBRE ESTEIRAS, CACAMBA 0,98M3, PESO OPERACIONAL 17T, POTENCIA BRUTA 119HP, OU EQUIVALENTE (H)
Equipamento |  |  | FONTE |  | UNID | COEFICIENTE | PREÇO UNITÁRIO | TOTAL
54.20.18 | ESCAVADEIRA HIDRAULICA SOBRE ESTEIRAS, CACAMBA 0,98M3, PESO OPERACIONAL 17T, POTENCIA BRUTA 119HP, OU EQUIVALENTE |  | SUDECAP |  | UN | 0.00013 | 0 | 0 | 0.00013 | 917755.26 | 917755.26
[6 empty] | TOTAL Equipamento: |  | 0
Material |  |  | FONTE |  | UNID | COEFICIENTE | PREÇO UNITÁRIO | TOTAL
68.01.30 | OLEO DIESEL COMBUSTIVEL COMUM |  | SUDECAP |  | L | 13.2 | 0 | 0 | 13.2 | 4.57 | 4.57
[6 empty] | TOTAL Material: |  | 0
Mão de Obra |  |  | FONTE |  | UNID | COEFICIENTE | PREÇO UNITÁRIO | TOTAL
55.05.64 | OPERADOR DE ESCAVADEIRA HIDRAULICA |  | SUDECAP |  | H | 0 | 23.5 | 0 | 1 | 23.5 | 0
[6 empty] | TOTAL Mão de Obra: |  | 0
[6 empty] | VALOR: |  | 0
[6 empty] | VALOR BDI (29.27%): |  | 0
[6 empty] | VALOR COM BDI: |  | 0
50.25.08 CHP/GRADE DE DISCOS MECANICA 20X24" COM 20 DISCOS 24" X 6MM COM PNEUS PARA TRANSPORTE (H)
Equipamento |  |  | FONTE |  | UNID | COEFICIENTE | PREÇO UNITÁRIO | TOTAL
54.25.08 | GRADE DE DISCOS MECANICA COM PNEUS PARA TRANSPORTE, 20X24", COM 20 DISCOS 24" X 6MM, OU EQUIVALENTE |  | SUDECAP |  | UN | 0.00024 | 0 | 0 | 0.00024 | 40672.3 | 40672.3
[6 empty] | TOTAL Equipamento: |  | 0
[6 empty] | VALOR: |  | 0
[6 empty] | VALOR BDI (29.27%): |  | 0
[6 empty] | VALOR COM BDI: |  | 0
50.31.10 CHP/GRUPO DE SOLDAGEM C/GERADOR A DIESEL PARA SOLDA ELETRICA, SOBRE 02 RODAS, COM MOTOR 4 CILINDROS, 375A TN5 B/56 C/3 KVA, OU EQUIVALENTE (H)
Equipamento |  |  | FONTE |  | UNID | COEFICIENTE | PREÇO UNITÁRIO | TOTAL
54.31.10 | GRUPO DE SOLDAGEM C/GERADOR A DIESEL PARA SOLDA ELETRICA, SOBRE 02 RODAS, COM MOTOR 4 CILINDROS, 375A TN5 B/56 C/3 KVA, OU EQUIVALENTE |  | SUDECAP |  | UN | 0.00021 | 0 | 0 | 0.00021 | 175081.61 | 175081.61
[6 empty] | TOTAL Equipamento: |  | 0
Material |  |  | FONTE |  | UNID | COEFICIENTE | PREÇO UNITÁRIO | TOTAL
68.01.30 | OLEO DIESEL COMBUSTIVEL COMUM |  | SUDECAP |  | L | 8.19 | 0 | 0 | 8.19 | 4.57 | 4.57
[6 empty] | TOTAL Material: |  | 0
Mão de Obra |  |  | FONTE |  | UNID | COEFICIENTE | PREÇO UNITÁRIO | TOTAL
55.10.90 | SOLDADOR |  | SUDECAP |  | H | 0 | 19.78 | 0 | 1 | 19.78 | 0
[6 empty] | TOTAL Mão de Obra: |  | 0
[6 empty] | VALOR: |  | 0
[6 empty] | VALOR BDI (29.27%): |  | 0
[6 empty] | VALOR COM BDI: |  | 0
50.32.08 CHP/MOTONIVELADORA POTENCIA BASICA LIQUIDA (PRIMEIRA MARCHA) 125HP/93KW , PESO BRUTO 16T, LARGURA DA LAMINA DE 3,7 M, OU EQUIVALENTE (H)
Equipamento |  |  | FONTE |  | UNID | COEFICIENTE | PREÇO UNITÁRIO | TOTAL
54.32.08 | MOTONIVELADORA POTENCIA BASICA LIQUIDA (PRIMEIRA MARCHA) 125HP/93KW , PESO BRUTO 16T, LARGURA DA LAMINA DE 3,7 M, OU EQUIVALENTE |  | SUDECAP |  | UN | 0.00014 | 0 | 0 | 0.00014 | 1361135.71 | 1361135.71
[6 empty] | TOTAL Equipamento: |  | 0
Material |  |  | FONTE |  | UNID | COEFICIENTE | PREÇO UNITÁRIO | TOTAL
68.01.30 | OLEO DIESEL COMBUSTIVEL COMUM |  | SUDECAP |  | L | 16.8 | 0 | 0 | 16.8 | 4.57 | 4.57
[6 empty] | TOTAL Material: |  | 0
Mão de Obra |  |  | FONTE |  | UNID | COEFICIENTE | PREÇO UNITÁRIO | TOTAL
55.05.61 | OPERADOR DE MOTONIVELADORA |  | SUDECAP |  | H | 0 | 23.1 | 0 | 1 | 23.1 | 0
[6 empty] | TOTAL Mão de Obra: |  | 0
[6 empty] | VALOR: |  | 0
[6 empty] | VALOR BDI (29.27%): |  | 0
[6 empty] | VALOR COM BDI: |  | 0
50.41.11 CHP/MÁQUINA CORTADORA DE PISO (SERRA CLIPPER), À GASOLINA, 13HP, ÚMIDO OU À SECO, OU EQUIVALENTE (H)
Equipamento |  |  | FONTE |  | UNID | COEFICIENTE | PREÇO UNITÁRIO | TOTAL
54.40.30 | MÁQUINA CORTADORA DE PISO (SERRA CLIPPER), À GASOLINA, 13HP, ÚMIDO OU À SECO, OU EQUIVALENTE |  | SUDECAP |  | UN | 0.00027 | 0 | 0 | 0.00027 | 6621.47 | 6621.47
[6 empty] | TOTAL Equipamento: |  | 0
Material |  |  | FONTE |  | UNID | COEFICIENTE | PREÇO UNITÁRIO | TOTAL
68.01.25 | GASOLINA COMUM |  | SUDECAP |  | L | 1.5 | 0 | 0 | 1.5 | 5.2 | 5.2
[6 empty] | TOTAL Material: |  | 0
[6 empty] | VALOR: |  | 0
[6 empty] | VALOR BDI (29.27%): |  | 0
[6 empty] | VALOR COM BDI: |  | 0
50.11.28 CHP/PÁ CARREGADEIRA 140HP CAPACIDADE CAÇAMBA 1,7M3 OU EQUIVALENTE (H)
Equipamento |  |  | FONTE |  | UNID | COEFICIENTE | PREÇO UNITÁRIO | TOTAL
54.11.28 | PÁ CARREGADEIRA 140HP CAPACIDADE CAÇAMBA 1,7M3 OU EQUIVALENTE |  | SUDECAP |  | UN | 0.00015 | 0 | 0 | 0.00015 | 712324.19 | 712324.19
[6 empty] | TOTAL Equipamento: |  | 0
Material |  |  | FONTE |  | UNID | COEFICIENTE | PREÇO UNITÁRIO | TOTAL
68.01.30 | OLEO DIESEL COMBUSTIVEL COMUM |  | SUDECAP |  | L | 15.6 | 0 | 0 | 15.6 | 4.57 | 4.57
[6 empty] | TOTAL Material: |  | 0
Mão de Obra |  |  | FONTE |  | UNID | COEFICIENTE | PREÇO UNITÁRIO | TOTAL
55.05.49 | OPERADOR DE CARREGADEIRA |  | SUDECAP |  | H | 0 | 21.9 | 0 | 1 | 21.9 | 0
[6 empty] | TOTAL Mão de Obra: |  | 0
[6 empty] | VALOR: |  | 0
[6 empty] | VALOR BDI (29.27%): |  | 0
[6 empty] | VALOR COM BDI: |  | 0
50.20.06 CHP/RETROESCAVADEIRA TRAÇÃO 4X2, 85HP, CAÇAMBA 610MM / 0,22M3 OU EQUIVALENTE (H)
Equipamento |  |  | FONTE |  | UNID | COEFICIENTE | PREÇO UNITÁRIO | TOTAL
54.20.06 | RETROESCAVADEIRA TRAÇÃO 4X2, 85HP, CAÇAMBA 610MM / 0,22M3 OU EQUIVALENTE |  | SUDECAP |  | UN | 0.00015 | 0 | 0 | 0.00015 | 511119.78 | 511119.78
[6 empty] | TOTAL Equipamento: |  | 0
Material |  |  | FONTE |  | UNID | COEFICIENTE | PREÇO UNITÁRIO | TOTAL
68.01.30 | OLEO DIESEL COMBUSTIVEL COMUM |  | SUDECAP |  | L | 8.4 | 0 | 0 | 8.4 | 4.57 | 4.57
[6 empty] | TOTAL Material: |  | 0
Mão de Obra |  |  | FONTE |  | UNID | COEFICIENTE | PREÇO UNITÁRIO | TOTAL
55.05.65 | OPERADOR DE RETRO ESCAVADEIRA |  | SUDECAP |  | H | 0 | 21.06 | 0 | 1 | 21.06 | 0
[6 empty] | TOTAL Mão de Obra: |  | 0
[6 empty] | VALOR: |  | 0
[6 empty] | VALOR BDI (29.27%): |  | 0
[6 empty] | VALOR COM BDI: |  | 0
50.13.44 CHP/ROLO VIBRATÓRIO LISO 80HP PESO OPERACIONAL 7000KG LARGURA 1,68M OU EQUIVALENTE (H)
Equipamento |  |  | FONTE |  | UNID | COEFICIENTE | PREÇO UNITÁRIO | TOTAL
54.13.44 | ROLO VIBRATÓRIO LISO 80HP PESO OPERACIONAL 7000KG LARGURA 1,68M OU EQUIVALENTE |  | SUDECAP |  | UN | 0.00016 | 0 | 0 | 0.00016 | 590140.01 | 590140.01
[6 empty] | TOTAL Equipamento: |  | 0
Material |  |  | FONTE |  | UNID | COEFICIENTE | PREÇO UNITÁRIO | TOTAL
68.01.30 | OLEO DIESEL COMBUSTIVEL COMUM |  | SUDECAP |  | L | 13.77 | 0 | 0 | 13.77 | 4.57 | 4.57
[6 empty] | TOTAL Material: |  | 0
Mão de Obra |  |  | FONTE |  | UNID | COEFICIENTE | PREÇO UNITÁRIO | TOTAL
55.05.67 | OPERADOR DE ROLO COMPACTADOR |  | SUDECAP |  | H | 0 | 17.01 | 0 | 1 | 17.01 | 0
[6 empty] | TOTAL Mão de Obra: |  | 0
[6 empty] | VALOR: |  | 0
[6 empty] | VALOR BDI (29.27%): |  | 0
[6 empty] | VALOR COM BDI: |  | 0
50.13.46 CHP/ROLO VIBRATÓRIO PÉ DE CARNEIRO 80HP PESO OPERACIONAL 7000KG OU EQUIVALENTE (H)
Equipamento |  |  | FONTE |  | UNID | COEFICIENTE | PREÇO UNITÁRIO | TOTAL
54.13.46 | ROLO VIBRATÓRIO PÉ DE CARNEIRO 80HP PESO OPERACIONAL 7000KG OU EQUIVALENTE |  | SUDECAP |  | UN | 0.00016 | 0 | 0 | 0.00016 | 613566.62 | 613566.62
[6 empty] | TOTAL Equipamento: |  | 0
Material |  |  | FONTE |  | UNID | COEFICIENTE | PREÇO UNITÁRIO | TOTAL
68.01.30 | OLEO DIESEL COMBUSTIVEL COMUM |  | SUDECAP |  | L | 13.77 | 0 | 0 | 13.77 | 4.57 | 4.57
[6 empty] | TOTAL Material: |  | 0
Mão de Obra |  |  | FONTE |  | UNID | COEFICIENTE | PREÇO UNITÁRIO | TOTAL
55.05.67 | OPERADOR DE ROLO COMPACTADOR |  | SUDECAP |  | H | 0 | 17.01 | 0 | 1 | 17.01 | 0
[6 empty] | TOTAL Mão de Obra: |  | 0
[6 empty] | VALOR: |  | 0
[6 empty] | VALOR BDI (29.27%): |  | 0
[6 empty] | VALOR COM BDI: |  | 0
50.36.10 CHP/TRATOR DE ESTEIRAS, POTENCIA DE 177HP/132KW, PESO OPERACIONAL DE 16,5T, COM LAMINA COM CAPACIDADE DE 3,18M3, OU EQUIVALENTE (H)
Equipamento |  |  | FONTE |  | UNID | COEFICIENTE | PREÇO UNITÁRIO | TOTAL
54.36.10 | TRATOR DE ESTEIRAS, POTENCIA DE 177HP/132KW, PESO OPERACIONAL DE 16,5T, COM LAMINA COM CAPACIDADE DE 3,18M3, OU EQUIVALENTE |  | SUDECAP |  | UN | 0.00013 | 0 | 0 | 0.00013 | 1034868.89 | 1034868.89
[6 empty] | TOTAL Equipamento: |  | 0
Material |  |  | FONTE |  | UNID | COEFICIENTE | PREÇO UNITÁRIO | TOTAL
68.01.30 | OLEO DIESEL COMBUSTIVEL COMUM |  | SUDECAP |  | L | 21.6 | 0 | 0 | 21.6 | 4.57 | 4.57
[6 empty] | TOTAL Material: |  | 0
Mão de Obra |  |  | FONTE |  | UNID | COEFICIENTE | PREÇO UNITÁRIO | TOTAL
55.05.70 | OPERADOR TRATOR DE ESTEIRA |  | SUDECAP |  | H | 0 | 21.39 | 0 | 1 | 21.39 | 0
[6 empty] | TOTAL Mão de Obra: |  | 0
[6 empty] | VALOR: |  | 0
[6 empty] | VALOR BDI (29.27%): |  | 0
[6 empty] | VALOR COM BDI: |  | 0
50.36.66 CHP/TRATOR DE PNEUS COM POTENCIA DE 105 CV, TRACAO 4 X 4, PESO COM LASTRO DE 5500 KG, OU EQUIVALENTE (H)
Equipamento |  |  | FONTE |  | UNID | COEFICIENTE | PREÇO UNITÁRIO | TOTAL
54.36.66 | TRATOR DE PNEUS COM POTENCIA DE 105 CV, TRACAO 4 X 4, PESO COM LASTRO DE 5500 KG, OU EQUIVALENTE |  | SUDECAP |  | UN | 0.00012 | 0 | 0 | 0.00012 | 193914.76 | 193914.76
[6 empty] | TOTAL Equipamento: |  | 0
Material |  |  | FONTE |  | UNID | COEFICIENTE | PREÇO UNITÁRIO | TOTAL
68.01.30 | OLEO DIESEL COMBUSTIVEL COMUM |  | SUDECAP |  | L | 19.8 | 0 | 0 | 19.8 | 4.57 | 4.57
[6 empty] | TOTAL Material: |  | 0
Mão de Obra |  |  | FONTE |  | UNID | COEFICIENTE | PREÇO UNITÁRIO | TOTAL
55.05.59 | OPERADOR DE TRATOR AGRICOLA |  | SUDECAP |  | H | 0 | 18.44 | 0 | 1 | 18.44 | 0
[6 empty] | TOTAL Mão de Obra: |  | 0
[6 empty] | VALOR: |  | 0
[6 empty] | VALOR BDI (29.27%): |  | 0
[6 empty] | VALOR COM BDI: |  | 0
50.39.10 CHP/VIBRADOR DE IMERSAO COM MANGOTE DE 45MM (H)
Equipamento |  |  | FONTE |  | UNID | COEFICIENTE | PREÇO UNITÁRIO | TOTAL
54.39.10 | MANGOTE P/ VIBRADOR DE IMERSAO PENDULAR D= 45MM x 5M, OU EQUIVALENTE |  | SUDECAP |  | UN | 0.00034 | 0 | 0 | 0.00034 | 1450.27 | 1450.27
54.39.11 | MOTOR P/ VIBRADOR DE IMERSAO TRIFASICO 220/380V 2CV, OU EQUIVALENTE |  | SUDECAP |  | UN | 0.00034 | 0 | 0 | 0.00034 | 4094.61 | 4094.61
[6 empty] | TOTAL Equipamento: |  | 0
Material |  |  | FONTE |  | UNID | COEFICIENTE | PREÇO UNITÁRIO | TOTAL
83.23.10 | KILOWATT/HORA B3 - DEMAIS CLASSES - INCLUSIVE ICMS |  | SUDECAP |  | KWH | 1.492 | 0 | 0 | 1.492 | 1 | 1
[6 empty] | TOTAL Material: |  | 0
[6 empty] | VALOR: |  | 0
[6 empty] | VALOR BDI (29.27%): |  | 0
[6 empty] | VALOR COM BDI: |  | 0
40.08.07 CONCRETO 1:3:6, B1-B2 CALCARIA - PREPARO (M3)
Equipamento Custo Horário |  |  | FONTE |  | UNID | COEFICIENTE | PREÇO UNITÁRIO | TOTAL
50.05.11 | CHI/BETONEIRA 400 L, SEM CARREGADOR |  | SUDECAP |  | H | 0.72 | 0 | 0 | 0.72 | 0.71 | 0.71
50.05.10 | CHP/BETONEIRA 400 L, SEM CARREGADOR |  | SUDECAP |  | H | 0.76 | 0 | 0 | 0.76 | 3.25 | 3.25
[6 empty] | TOTAL Equipamento Custo Horário: |  | 0
Material |  |  | FONTE |  | UNID | COEFICIENTE | PREÇO UNITÁRIO | TOTAL
63.05.05 | AREIA LAVADA COM FRETE |  | SUDECAP |  | M3 | 0.5559 | 0 | 0 | 0.5559 | 183.12 | 183.12
63.01.03 | BRITAS 1, 2 OU 3, CALCÁRIA COM FRETE |  | SUDECAP |  | M3 | 0.7775 | 0 | 0 | 0.7775 | 173.18 | 173.18
62.01.05 | CIMENTO PORTLAND COMUM ( CPIII-40 ) SC 50KG |  | SUDECAP |  | KG | 213.8178 | 0 | 0 | 213.8178 | 0.7 | 0.7
[6 empty] | TOTAL Material: |  | 0
Mão de Obra |  |  | FONTE |  | UNID | COEFICIENTE | PREÇO UNITÁRIO | TOTAL
55.05.21 | OPERADOR DE BETONEIRA |  | SUDECAP |  | H | 0 | 17.74 | 0 | 1.48 | 17.74 | 0
55.10.88 | SERVENTE |  | SUDECAP |  | H | 0 | 14.9 | 0 | 2.34 | 14.9 | 0
[6 empty] | TOTAL Mão de Obra: |  | 0
[6 empty] | VALOR: |  | 0
[6 empty] | VALOR BDI (29.27%): |  | 0
[6 empty] | VALOR COM BDI: |  | 0
40.09.07 CONCRETO 1:3:6, B1-B2 CALCARIA,LANCADO EM FUNDACAO (M3)
Serviço |  |  | FONTE |  | UNID | COEFICIENTE | PREÇO UNITÁRIO | TOTAL
40.08.07 | CONCRETO 1:3:6, B1-B2 CALCARIA - PREPARO |  | SUDECAP |  | M3 | 1.13 | 0 | 0 | 1.13 | 450.23 | 450.23
40.16.01 | LANÇAMENTO DE CONCRETO CONVENCIONAL EM FUNDAÇÕES |  | SUDECAP |  | M3 | 1 | 0 | 0 | 1 | 64.48 | 64.48
[6 empty] | TOTAL Serviço: |  | 0
[6 empty] | VALOR: |  | 0
[6 empty] | VALOR BDI (29.27%): |  | 0
[6 empty] | VALOR COM BDI: |  | 0
04.21.03 CONCRETO 1:3:6, BRITA CALCARIA, PREPARADO EM OBRA E LANÇADO EM FUNDAÇÃO (M3)
Serviço |  |  | FONTE |  | UNID | COEFICIENTE | PREÇO UNITÁRIO | TOTAL
40.08.07 | CONCRETO 1:3:6, B1-B2 CALCARIA - PREPARO |  | SUDECAP |  | M3 | 1.13 | 0 | 0 | 1.13 | 450.23 | 450.23
40.16.01 | LANÇAMENTO DE CONCRETO CONVENCIONAL EM FUNDAÇÕES |  | SUDECAP |  | M3 | 1 | 0 | 0 | 1 | 64.48 | 64.48
[6 empty] | TOTAL Serviço: |  | 0
[6 empty] | VALOR: |  | 0
[6 empty] | VALOR BDI (29.27%): |  | 0
[6 empty] | VALOR COM BDI: |  | 0
40.08.05 CONCRETO 1:4:8, B1-B2 CALCARIA - PREPARO (M3)
Equipamento Custo Horário |  |  | FONTE |  | UNID | COEFICIENTE | PREÇO UNITÁRIO | TOTAL
50.05.11 | CHI/BETONEIRA 400 L, SEM CARREGADOR |  | SUDECAP |  | H | 0.72 | 0 | 0 | 0.72 | 0.71 | 0.71
50.05.10 | CHP/BETONEIRA 400 L, SEM CARREGADOR |  | SUDECAP |  | H | 0.76 | 0 | 0 | 0.76 | 3.25 | 3.25
[6 empty] | TOTAL Equipamento Custo Horário: |  | 0
Material |  |  | FONTE |  | UNID | COEFICIENTE | PREÇO UNITÁRIO | TOTAL
63.05.05 | AREIA LAVADA COM FRETE |  | SUDECAP |  | M3 | 0.5982 | 0 | 0 | 0.5982 | 183.12 | 183.12
63.01.03 | BRITAS 1, 2 OU 3, CALCÁRIA COM FRETE |  | SUDECAP |  | M3 | 0.8367 | 0 | 0 | 0.8367 | 173.18 | 173.18
62.01.05 | CIMENTO PORTLAND COMUM ( CPIII-40 ) SC 50KG |  | SUDECAP |  | KG | 172.5632 | 0 | 0 | 172.5632 | 0.7 | 0.7
[6 empty] | TOTAL Material: |  | 0
Mão de Obra |  |  | FONTE |  | UNID | COEFICIENTE | PREÇO UNITÁRIO | TOTAL
55.05.21 | OPERADOR DE BETONEIRA |  | SUDECAP |  | H | 0 | 17.74 | 0 | 1.48 | 17.74 | 0
55.10.88 | SERVENTE |  | SUDECAP |  | H | 0 | 14.9 | 0 | 2.34 | 14.9 | 0
[6 empty] | TOTAL Mão de Obra: |  | 0
[6 empty] | VALOR: |  | 0
[6 empty] | VALOR BDI (29.27%): |  | 0
[6 empty] | VALOR COM BDI: |  | 0
40.09.05 CONCRETO 1:4:8, B1-B2 CALCARIA,LANCADO EM FUNDACAO (M3)
Serviço |  |  | FONTE |  | UNID | COEFICIENTE | PREÇO UNITÁRIO | TOTAL
40.08.05 | CONCRETO 1:4:8, B1-B2 CALCARIA - PREPARO |  | SUDECAP |  | M3 | 1.13 | 0 | 0 | 1.13 | 439.34 | 439.34
40.16.01 | LANÇAMENTO DE CONCRETO CONVENCIONAL EM FUNDAÇÕES |  | SUDECAP |  | M3 | 1 | 0 | 0 | 1 | 64.48 | 64.48
[6 empty] | TOTAL Serviço: |  | 0
[6 empty] | VALOR: |  | 0
[6 empty] | VALOR BDI (29.27%): |  | 0
[6 empty] | VALOR COM BDI: |  | 0
40.08.19 CONCRETO FCK >= 15 MPA, B1-B2 CALCARIA - PREPARO (M3)
Equipamento Custo Horário |  |  | FONTE |  | UNID | COEFICIENTE | PREÇO UNITÁRIO | TOTAL
50.05.11 | CHI/BETONEIRA 400 L, SEM CARREGADOR |  | SUDECAP |  | H | 0.71 | 0 | 0 | 0.71 | 0.71 | 0.71
50.05.10 | CHP/BETONEIRA 400 L, SEM CARREGADOR |  | SUDECAP |  | H | 0.76 | 0 | 0 | 0.76 | 3.25 | 3.25
[6 empty] | TOTAL Equipamento Custo Horário: |  | 0
Material |  |  | FONTE |  | UNID | COEFICIENTE | PREÇO UNITÁRIO | TOTAL
63.05.05 | AREIA LAVADA COM FRETE |  | SUDECAP |  | M3 | 0.8065 | 0 | 0 | 0.8065 | 183.12 | 183.12
63.01.03 | BRITAS 1, 2 OU 3, CALCÁRIA COM FRETE |  | SUDECAP |  | M3 | 0.7238 | 0 | 0 | 0.7238 | 173.18 | 173.18
62.01.05 | CIMENTO PORTLAND COMUM ( CPIII-40 ) SC 50KG |  | SUDECAP |  | KG | 297.1014 | 0 | 0 | 297.1014 | 0.7 | 0.7
[6 empty] | TOTAL Material: |  | 0
Mão de Obra |  |  | FONTE |  | UNID | COEFICIENTE | PREÇO UNITÁRIO | TOTAL
55.05.21 | OPERADOR DE BETONEIRA |  | SUDECAP |  | H | 0 | 17.74 | 0 | 1.47 | 17.74 | 0
55.10.88 | SERVENTE |  | SUDECAP |  | H | 0 | 14.9 | 0 | 2.33 | 14.9 | 0
[6 empty] | TOTAL Mão de Obra: |  | 0
[6 empty] | VALOR: |  | 0
[6 empty] | VALOR BDI (29.27%): |  | 0
[6 empty] | VALOR COM BDI: |  | 0
40.09.19 CONCRETO FCK >= 15 MPA, BRITA CALCÁRIA, PREPARADO EM OBRA E LANÇADO EM FUNDAÇÃO (M3)
Serviço |  |  | FONTE |  | UNID | COEFICIENTE | PREÇO UNITÁRIO | TOTAL
40.08.19 | CONCRETO FCK >= 15 MPA, B1-B2 CALCARIA - PREPARO |  | SUDECAP |  | M3 | 1.15 | 0 | 0 | 1.15 | 544.78 | 544.78
40.16.01 | LANÇAMENTO DE CONCRETO CONVENCIONAL EM FUNDAÇÕES |  | SUDECAP |  | M3 | 1 | 0 | 0 | 1 | 64.48 | 64.48
[6 empty] | TOTAL Serviço: |  | 0
[6 empty] | VALOR: |  | 0
[6 empty] | VALOR BDI (29.27%): |  | 0
[6 empty] | VALOR COM BDI: |  | 0
40.08.23 CONCRETO FCK >= 20 MPA, B1-B2 CALCARIA - PREPARO (M3)
Equipamento Custo Horário |  |  | FONTE |  | UNID | COEFICIENTE | PREÇO UNITÁRIO | TOTAL
50.05.11 | CHI/BETONEIRA 400 L, SEM CARREGADOR |  | SUDECAP |  | H | 0.71 | 0 | 0 | 0.71 | 0.71 | 0.71
50.05.10 | CHP/BETONEIRA 400 L, SEM CARREGADOR |  | SUDECAP |  | H | 0.76 | 0 | 0 | 0.76 | 3.25 | 3.25
[6 empty] | TOTAL Equipamento Custo Horário: |  | 0
Material |  |  | FONTE |  | UNID | COEFICIENTE | PREÇO UNITÁRIO | TOTAL
63.05.05 | AREIA LAVADA COM FRETE |  | SUDECAP |  | M3 | 0.8065 | 0 | 0 | 0.8065 | 183.12 | 183.12
63.01.03 | BRITAS 1, 2 OU 3, CALCÁRIA COM FRETE |  | SUDECAP |  | M3 | 0.7238 | 0 | 0 | 0.7238 | 173.18 | 173.18
62.01.05 | CIMENTO PORTLAND COMUM ( CPIII-40 ) SC 50KG |  | SUDECAP |  | KG | 297.1014 | 0 | 0 | 297.1014 | 0.7 | 0.7
[6 empty] | TOTAL Material: |  | 0
Mão de Obra |  |  | FONTE |  | UNID | COEFICIENTE | PREÇO UNITÁRIO | TOTAL
55.05.21 | OPERADOR DE BETONEIRA |  | SUDECAP |  | H | 0 | 17.74 | 0 | 1.47 | 17.74 | 0
55.10.88 | SERVENTE |  | SUDECAP |  | H | 0 | 14.9 | 0 | 2.33 | 14.9 | 0
[6 empty] | TOTAL Mão de Obra: |  | 0
[6 empty] | VALOR: |  | 0
[6 empty] | VALOR BDI (29.27%): |  | 0
[6 empty] | VALOR COM BDI: |  | 0
40.10.23 CONCRETO FCK >= 20 MPA, BRITA CALCÁRIA, PREPARADO EM OBRA E LANÇADO EM ESTRUTURA (M3)
Serviço |  |  | FONTE |  | UNID | COEFICIENTE | PREÇO UNITÁRIO | TOTAL
40.08.23 | CONCRETO FCK >= 20 MPA, B1-B2 CALCARIA - PREPARO |  | SUDECAP |  | M3 | 1.1 | 0 | 0 | 1.1 | 544.78 | 544.78
40.16.11 | LANÇAMENTO DE CONCRETO CONVENCIONAL EM ESTRUTURA |  | SUDECAP |  | M3 | 1 | 0 | 0 | 1 | 91.58 | 91.58
[6 empty] | TOTAL Serviço: |  | 0
[6 empty] | VALOR: |  | 0
[6 empty] | VALOR BDI (29.27%): |  | 0
[6 empty] | VALOR COM BDI: |  | 0
40.09.23 CONCRETO FCK >= 20 MPA, BRITA CALCÁRIA, PREPARADO EM OBRA E LANÇADO EM FUNDAÇÃO (M3)
Serviço |  |  | FONTE |  | UNID | COEFICIENTE | PREÇO UNITÁRIO | TOTAL
40.08.23 | CONCRETO FCK >= 20 MPA, B1-B2 CALCARIA - PREPARO |  | SUDECAP |  | M3 | 1.15 | 0 | 0 | 1.15 | 544.78 | 544.78
40.16.01 | LANÇAMENTO DE CONCRETO CONVENCIONAL EM FUNDAÇÕES |  | SUDECAP |  | M3 | 1 | 0 | 0 | 1 | 64.48 | 64.48
[6 empty] | TOTAL Serviço: |  | 0
[6 empty] | VALOR: |  | 0
[6 empty] | VALOR BDI (29.27%): |  | 0
[6 empty] | VALOR COM BDI: |  | 0
40.08.25 CONCRETO FCK >= 25 MPA, B1-B2 CALCARIA - PREPARO (M3)
Equipamento Custo Horário |  |  | FONTE |  | UNID | COEFICIENTE | PREÇO UNITÁRIO | TOTAL
50.05.11 | CHI/BETONEIRA 400 L, SEM CARREGADOR |  | SUDECAP |  | H | 0.71 | 0 | 0 | 0.71 | 0.71 | 0.71
50.05.10 | CHP/BETONEIRA 400 L, SEM CARREGADOR |  | SUDECAP |  | H | 0.75 | 0 | 0 | 0.75 | 3.25 | 3.25
[6 empty] | TOTAL Equipamento Custo Horário: |  | 0
Material |  |  | FONTE |  | UNID | COEFICIENTE | PREÇO UNITÁRIO | TOTAL
63.05.05 | AREIA LAVADA COM FRETE |  | SUDECAP |  | M3 | 0.7509 | 0 | 0 | 0.7509 | 183.12 | 183.12
63.01.03 | BRITAS 1, 2 OU 3, CALCÁRIA COM FRETE |  | SUDECAP |  | M3 | 0.7238 | 0 | 0 | 0.7238 | 173.18 | 173.18
62.01.05 | CIMENTO PORTLAND COMUM ( CPIII-40 ) SC 50KG |  | SUDECAP |  | KG | 366.0714 | 0 | 0 | 366.0714 | 0.7 | 0.7
[6 empty] | TOTAL Material: |  | 0
Mão de Obra |  |  | FONTE |  | UNID | COEFICIENTE | PREÇO UNITÁRIO | TOTAL
55.05.21 | OPERADOR DE BETONEIRA |  | SUDECAP |  | H | 0 | 17.74 | 0 | 1.46 | 17.74 | 0
55.10.88 | SERVENTE |  | SUDECAP |  | H | 0 | 14.9 | 0 | 2.31 | 14.9 | 0
[6 empty] | TOTAL Mão de Obra: |  | 0
[6 empty] | VALOR: |  | 0
[6 empty] | VALOR BDI (29.27%): |  | 0
[6 empty] | VALOR COM BDI: |  | 0
ED-48314 CONCRETO NÃO ESTRUTURAL, PREPARADO EM OBRA COM BETONEIRA, CONTROLE "B", COM FCK 13,5MPA, BRITA Nº (1 E 2), CONSISTÊNCIA PARA VIBRAÇÃO (FABRICAÇÃO) (m3)
EQUIPAMENTOS |  | QUANT |  | UTILIZAÇÃO |  | CUSTO OPERACIONAL |  | CUSTO HORÁRIO
|  |  |  | PROD | IMPR | PROD | IMPR
EQED-8483 | BETONEIRA (TIPO: ELÉTRICA¦CAPACIDADE NOMINAL: 400L¦ CAPACIDADE DE MISTURA: 310L¦MOTOR ELÉTRICO: TRIFÁSICO¦POTÊNCIA: 2CV¦ CONSUMO: 1,5KWH¦ CARREGADOR MECÂNICO: NÃO INCLUSO¦OPERADOR: NÃO INCLUSO¦REFERÊCIA: 36396 OU EQUIVALENTE) | 1 |  | 1 | 0 | 2.25 | 0.41 | 2.25 | 2.25 | 0.41 | 0
[6 empty] | TOTAL EQUIPAMENTOS: |  | 2.25
[6 empty] | Custo Horário da Execução: |  | 2.25
[6 empty] | Produção da Equipe: |  | 0.6136
[6 empty] | Custo Unitário da Execução: |  | 3.66
MATERIAIS |  |  |  |  | UNID | CONSUMO | VALOR UNITÁRIO | CUSTO UNITÁRIO
MATED-11248 | AREIA LAVADA POSTO OBRA (TIPO: MÉDIA) m3 |  |  |  | m3 | 0.93 | 0 | 0 | 0.93 | 107.4 | 107.4
MATED-11258 | CIMENTO PORTLAND CP II-E- 32 (RESISTÊNCIA: 32,00MPA) Kg |  |  |  | Kg | 268 | 0 | 0 | 268 | 0.77 | 0.77
MATED-11250 | PEDRA BRITADA POSTO OBRA (NÚMERO: 1¦ GRANULOMETRIA: 9,5-19MM) m3 |  |  |  | m3 | 0.21 | 0 | 0 | 0.21 | 121.8 | 121.8
MATED-11251 | PEDRA BRITADA POSTO OBRA (NÚMERO: 2¦ GRANULOMETRIA: 19-38MM) m3 |  |  |  | m3 | 0.63 | 0 | 0 | 0.63 | 122.07 | 122.07
[6 empty] | TOTAL MATERIAIS: |  | 0
SERVIÇOS |  |  |  |  | UNID | CONSUMO | PREÇO UNITÁRIO | CUSTO UNITÁRIO
ED-8501 | OPERADOR DE BETONEIRA ESTACIONÁRIA COM ENCARGOS COMPLEMENTARES |  |  |  | hora | 1.6296 | 0 | 0 | 1.6296 | 25.53 | 25.53
ED-50367 | SERVENTE COM ENCARGOS COMPLEMENTARES |  |  |  | hora | 3.2593 | 0 | 0 | 3.2593 | 20.69 | 20.69
[6 empty] | TOTAL SERVIÇOS: |  | 0
[6 empty] | Custo Direto Total: |  | 521.4
[6 empty] | VALOR: |  | 0
[6 empty] | VALOR BDI (29.27%): |  | 0
[6 empty] | VALOR COM BDI: |  | 0
47.03.02 CONJ.MESA (130X60CM) 2 BANCOS(130X40CM) MADEIRIT (CJ)
Material |  |  | FONTE |  | UNID | COEFICIENTE | PREÇO UNITÁRIO | TOTAL
71.15.03 | CHAPA DE MADEIRA COMPENSADA PLASTIFICADA PARA FORMA DE CONCRETO, DE 2,20 X 1,10 M, E = 12 MM |  | SUDECAP |  | M2 | 2 | 0 | 0 | 2 | 28.56 | 28.56
71.04.08 | PECA DE MADEIRA DE PINUS 5,5X5,5 CM |  | SUDECAP |  | M | 25.52 | 0 | 0 | 25.52 | 4 | 4
77.05.51 | PREGO DE ACO POLIDO COM CABECA 18 X 30 (2 3/4 X 10) |  | SUDECAP |  | KG | 0.02 | 0 | 0 | 0.02 | 14.17 | 14.17
[6 empty] | TOTAL Material: |  | 0
Mão de Obra |  |  | FONTE |  | UNID | COEFICIENTE | PREÇO UNITÁRIO | TOTAL
55.10.50 | CARPINTEIRO |  | SUDECAP |  | H | 0 | 21.08 | 0 | 4 | 21.08 | 0
55.10.88 | SERVENTE |  | SUDECAP |  | H | 0 | 14.9 | 0 | 4 | 14.9 | 0
[6 empty] | TOTAL Mão de Obra: |  | 0
[6 empty] | VALOR: |  | 0
[6 empty] | VALOR BDI (29.27%): |  | 0
[6 empty] | VALOR COM BDI: |  | 0
ED-5251 CURSO DE CAPACITAÇÃO PARA AJUDANTE DE PINTOR (ENCARGOS COMPLEMENTARES)- HORISTA (hora)
MÃO DE OBRA |  |  |  |  | UNID | CONSUMO | SALÁRIO HORA | CUSTO HORÁRIO
MOED-20132 | AJUDANTE DE PINTOR |  |  |  | h | 0 | 13.86 | 0 | 0.01549 | 13.86 | 0
[6 empty] | TOTAL MÃO DE OBRA: |  | 0
[6 empty] | Custo Horário da Execução: |  | 0.21
[6 empty] | Produção da Equipe: |  | 1
[6 empty] | Custo Unitário da Execução: |  | 0.21
[6 empty] | Custo Direto Total: |  | 0.21
[6 empty] | VALOR: |  | 0
[6 empty] | VALOR BDI (29.27%): |  | 0
[6 empty] | VALOR COM BDI: |  | 0
95316 CURSO DE CAPACITAÇÃO PARA AUXILIAR DE ELETRICISTA (ENCARGOS COMPLEMENTARES) - HORISTA (H)
Mão de Obra |  |  | FONTE |  | UNID | COEFICIENTE | PREÇO UNITÁRIO | TOTAL
00000247 | AJUDANTE DE ELETRICISTA (HORISTA) |  | SINAPI |  | H | 0 | 13.86 | 0 | 0.03916 | 13.86 | 0
[6 empty] | TOTAL Mão de Obra: |  | 0
[6 empty] | VALOR: |  | 0
[6 empty] | VALOR BDI (29.27%): |  | 0
[6 empty] | VALOR COM BDI: |  | 0
95317 CURSO DE CAPACITAÇÃO PARA AUXILIAR DE ENCANADOR OU BOMBEIRO HIDRÁULICO (ENCARGOS COMPLEMENTARES) - HORISTA (H)
Mão de Obra |  |  | FONTE |  | UNID | COEFICIENTE | PREÇO UNITÁRIO | TOTAL
00000246 | AUXILIAR DE ENCANADOR OU BOMBEIRO HIDRAULICO (HORISTA) |  | SINAPI |  | H | 0 | 13.86 | 0 | 0.01887 | 13.86 | 0
[6 empty] | TOTAL Mão de Obra: |  | 0
[6 empty] | VALOR: |  | 0
[6 empty] | VALOR BDI (29.27%): |  | 0
[6 empty] | VALOR COM BDI: |  | 0
95332 CURSO DE CAPACITAÇÃO PARA ELETRICISTA (ENCARGOS COMPLEMENTARES) - HORISTA (H)
Mão de Obra |  |  | FONTE |  | UNID | COEFICIENTE | PREÇO UNITÁRIO | TOTAL
00002436 | ELETRICISTA (HORISTA) |  | SINAPI |  | H | 0 | 21.08 | 0 | 0.03916 | 21.08 | 0
[6 empty] | TOTAL Mão de Obra: |  | 0
[6 empty] | VALOR: |  | 0
[6 empty] | VALOR BDI (29.27%): |  | 0
[6 empty] | VALOR COM BDI: |  | 0
95335 CURSO DE CAPACITAÇÃO PARA ENCANADOR OU BOMBEIRO HIDRÁULICO (ENCARGOS COMPLEMENTARES) - HORISTA (H)
Mão de Obra |  |  | FONTE |  | UNID | COEFICIENTE | PREÇO UNITÁRIO | TOTAL
00002696 | ENCANADOR OU BOMBEIRO HIDRAULICO (HORISTA) |  | SINAPI |  | H | 0 | 18.4 | 0 | 0.01887 | 18.4 | 0
[6 empty] | TOTAL Mão de Obra: |  | 0
[6 empty] | VALOR: |  | 0
[6 empty] | VALOR BDI (29.27%): |  | 0
[6 empty] | VALOR COM BDI: |  | 0
95351 CURSO DE CAPACITAÇÃO PARA MOTORISTA OPERADOR DE MUNCK (ENCARGOS COMPLEMENTARES) - HORISTA (H)
Mão de Obra |  |  | FONTE |  | UNID | COEFICIENTE | PREÇO UNITÁRIO | TOTAL
00004096 | MOTORISTA OPERADOR DE CAMINHAO COM MUNCK (HORISTA) |  | SINAPI |  | H | 0 | 23.36 | 0 | 0.01718 | 23.36 | 0
[6 empty] | TOTAL Mão de Obra: |  | 0
[6 empty] | VALOR: |  | 0
[6 empty] | VALOR BDI (29.27%): |  | 0
[6 empty] | VALOR COM BDI: |  | 0
ED-8500 CURSO DE CAPACITAÇÃO PARA OPERADOR DE BETONEIRA ESTACIONÁRIA ( ENCARGOS COMPLEMENTARES)- HORISTA (hora)
MÃO DE OBRA |  |  |  |  | UNID | CONSUMO | SALÁRIO HORA | CUSTO HORÁRIO
MOED-8499 | OPERADOR DE BETONEIRA ESTACIONÁRIA |  |  |  | h | 0 | 20.9 | 0 | 0.00872 | 20.9 | 0
[6 empty] | TOTAL MÃO DE OBRA: |  | 0
[6 empty] | Custo Horário da Execução: |  | 0.18
[6 empty] | Produção da Equipe: |  | 1
[6 empty] | Custo Unitário da Execução: |  | 0.18
[6 empty] | Custo Direto Total: |  | 0.18
[6 empty] | VALOR: |  | 0
[6 empty] | VALOR BDI (29.27%): |  | 0
[6 empty] | VALOR COM BDI: |  | 0
ED-5235 CURSO DE CAPACITAÇÃO PARA PEDREIRO ( ENCARGOS COMPLEMENTARES) - HORISTA (hora)
MÃO DE OBRA |  |  |  |  | UNID | CONSUMO | SALÁRIO HORA | CUSTO HORÁRIO
MOED-20150 | PEDREIRO |  |  |  | h | 0 | 21.08 | 0 | 0.02225 | 21.08 | 0
[6 empty] | TOTAL MÃO DE OBRA: |  | 0
[6 empty] | Custo Horário da Execução: |  | 0.46
[6 empty] | Produção da Equipe: |  | 1
[6 empty] | Custo Unitário da Execução: |  | 0.46
[6 empty] | Custo Direto Total: |  | 0.46
[6 empty] | VALOR: |  | 0
[6 empty] | VALOR BDI (29.27%): |  | 0
[6 empty] | VALOR COM BDI: |  | 0
ED-5242 CURSO DE CAPACITAÇÃO PARA PINTOR (ENCARGOS COMPLEMENTARES) - HORISTA (hora)
MÃO DE OBRA |  |  |  |  | UNID | CONSUMO | SALÁRIO HORA | CUSTO HORÁRIO
MOED-20151 | PINTOR |  |  |  | h | 0 | 21.08 | 0 | 0.01549 | 21.08 | 0
[6 empty] | TOTAL MÃO DE OBRA: |  | 0
[6 empty] | Custo Horário da Execução: |  | 0.32
[6 empty] | Produção da Equipe: |  | 1
[6 empty] | Custo Unitário da Execução: |  | 0.32
[6 empty] | Custo Direto Total: |  | 0.32
[6 empty] | VALOR: |  | 0
[6 empty] | VALOR BDI (29.27%): |  | 0
[6 empty] | VALOR COM BDI: |  | 0
ED-7929 CURSO DE CAPACITAÇÃO PARA SERRALHEIRO ( ENCARGOS COMPLEMENTARES) - HORISTA (hora)
MÃO DE OBRA |  |  |  |  | UNID | CONSUMO | SALÁRIO HORA | CUSTO HORÁRIO
MOED-2090 | SERRALHEIRO |  |  |  | h | 0 | 18.4 | 0 | 0.01211 | 18.4 | 0
[6 empty] | TOTAL MÃO DE OBRA: |  | 0
[6 empty] | Custo Horário da Execução: |  | 0.22
[6 empty] | Produção da Equipe: |  | 1
[6 empty] | Custo Unitário da Execução: |  | 0.22
[6 empty] | Custo Direto Total: |  | 0.22
[6 empty] | VALOR: |  | 0
[6 empty] | VALOR BDI (29.27%): |  | 0
[6 empty] | VALOR COM BDI: |  | 0
ED-5236 CURSO DE CAPACITAÇÃO PARA SERVENTE ( ENCARGOS COMPLEMENTARES) - HORISTA (hora)
MÃO DE OBRA |  |  |  |  | UNID | CONSUMO | SALÁRIO HORA | CUSTO HORÁRIO
MOED-20154 | SERVENTE |  |  |  | h | 0 | 14.9 | 0 | 0.02225 | 14.9 | 0
[6 empty] | TOTAL MÃO DE OBRA: |  | 0
[6 empty] | Custo Horário da Execução: |  | 0.33
[6 empty] | Produção da Equipe: |  | 1
[6 empty] | Custo Unitário da Execução: |  | 0.33
[6 empty] | Custo Direto Total: |  | 0.33
[6 empty] | VALOR: |  | 0
[6 empty] | VALOR BDI (29.27%): |  | 0
[6 empty] | VALOR COM BDI: |  | 0
10.35.01 CX. ALVENARIA 30X30X50CM C/TAMPA FERRO P/REGISTRO (C X L X H) (UN)
Material |  |  | FONTE |  | UNID | COEFICIENTE | PREÇO UNITÁRIO | TOTAL
80.35.35 | TAMPAO EM FERRO FUNDIDO T-19 |  | SUDECAP |  | UN | 1 | 0 | 0 | 1 | 181.05 | 181.05
[6 empty] | TOTAL Material: |  | 0
Mão de Obra |  |  | FONTE |  | UNID | COEFICIENTE | PREÇO UNITÁRIO | TOTAL
55.10.75 | PEDREIRO |  | SUDECAP |  | H | 0 | 21.08 | 0 | 0.2 | 21.08 | 0
55.10.88 | SERVENTE |  | SUDECAP |  | H | 0 | 14.9 | 0 | 0.2 | 14.9 | 0
[6 empty] | TOTAL Mão de Obra: |  | 0
Serviço |  |  | FONTE |  | UNID | COEFICIENTE | PREÇO UNITÁRIO | TOTAL
40.30.06 | ALVENARIA TIJOLO MACICO REQ., E = 10CM, A REVESTIR |  | SUDECAP |  | M2 | 0.34 | 0 | 0 | 0.34 | 133 | 133
40.24.15 | ARGAMASSA DE CIMENTO E AREIA 1:3 |  | SUDECAP |  | M3 | 0.012 | 0 | 0 | 0.012 | 599.93 | 599.93
40.31.02 | CHAPISCO COM ARGAMASSA 1:3, A COLHER |  | SUDECAP |  | M2 | 0.25 | 0 | 0 | 0.25 | 7.64 | 7.64
40.09.23 | CONCRETO FCK >= 20 MPA, BRITA CALCÁRIA, PREPARADO EM OBRA E LANÇADO EM FUNDAÇÃO |  | SUDECAP |  | M3 | 0.035 | 0 | 0 | 0.035 | 690.98 | 690.98
40.32.05 | ESCAVACAO MANUAL H <= 1.5M |  | SUDECAP |  | M3 | 0.14 | 0 | 0 | 0.14 | 44.7 | 44.7
40.80.50 | LASTRO DE PEDRA BRITADA |  | SUDECAP |  | M3 | 0.01 | 0 | 0 | 0.01 | 211.64 | 211.64
40.32.30 | REATERRO MANUAL DE VALAS |  | SUDECAP |  | M3 | 0.04 | 0 | 0 | 0.04 | 44.7 | 44.7
40.31.07 | REBOCO PAULISTA COM ARGAMASSA 1:4 |  | SUDECAP |  | M2 | 0.25 | 0 | 0 | 0.25 | 35.09 | 35.09
40.32.22 | REGULARIZACAO E COMPACTACAO MANUAL DE TERRENO |  | SUDECAP |  | M2 | 0.36 | 0 | 0 | 0.36 | 4.92 | 4.92
[6 empty] | TOTAL Serviço: |  | 0
[6 empty] | VALOR: |  | 0
[6 empty] | VALOR BDI (29.27%): |  | 0
[6 empty] | VALOR COM BDI: |  | 0
21.31.01 DE ARVORES HMIN= 1,80M, COVA 60X60X60 CM (UN)
Mão de Obra |  |  | FONTE |  | UNID | COEFICIENTE | PREÇO UNITÁRIO | TOTAL
55.10.60 | JARDINEIRO |  | SUDECAP |  | H | 0 | 15.2 | 0 | 0.5 | 15.2 | 0
55.10.88 | SERVENTE |  | SUDECAP |  | H | 0 | 14.9 | 0 | 0.7 | 14.9 | 0
[6 empty] | TOTAL Mão de Obra: |  | 0
[6 empty] | VALOR: |  | 0
[6 empty] | VALOR BDI (29.27%): |  | 0
[6 empty] | VALOR COM BDI: |  | 0
88264 ELETRICISTA COM ENCARGOS COMPLEMENTARES (H)
Encargos Complementares |  |  | FONTE |  | UNID | COEFICIENTE | PREÇO UNITÁRIO | TOTAL
00037370 | ALIMENTACAO - HORISTA (COLETADO CAIXA - ENCARGOS COMPLEMENTARES) |  | SINAPI |  | H | 1 | 1.69 | 1.69 | 1 | 1.69 | 0
00043484 | EPI - FAMILIA ELETRICISTA - HORISTA (ENCARGOS COMPLEMENTARES - COLETADO CAIXA) |  | SINAPI |  | H | 1 | 1.14 | 1.14 | 1 | 1.14 | 0
00037372 | EXAMES - HORISTA (COLETADO CAIXA - ENCARGOS COMPLEMENTARES) |  | SINAPI |  | H | 1 | 1.14 | 1.14 | 1 | 1.14 | 0
00043460 | FERRAMENTAS - FAMILIA ELETRICISTA - HORISTA (ENCARGOS COMPLEMENTARES - COLETADO CAIXA) |  | SINAPI |  | H | 1 | 0.86 | 0.86 | 1 | 0.86 | 0
00037373 | SEGURO - HORISTA (COLETADO CAIXA - ENCARGOS COMPLEMENTARES) |  | SINAPI |  | H | 1 | 0.07 | 0.07 | 1 | 0.07 | 0
00037371 | TRANSPORTE - HORISTA (COLETADO CAIXA - ENCARGOS COMPLEMENTARES) |  | SINAPI |  | H | 1 | 0.72 | 0.72 | 1 | 0.72 | 0
[6 empty] | TOTAL Encargos Complementares: |  | 5.62
Mão de Obra |  |  | FONTE |  | UNID | COEFICIENTE | PREÇO UNITÁRIO | TOTAL
00002436 | ELETRICISTA (HORISTA) |  | SINAPI |  | H | 0 | 21.08 | 0 | 1 | 21.08 | 0
[6 empty] | TOTAL Mão de Obra: |  | 0
Serviço |  |  | FONTE |  | UNID | COEFICIENTE | PREÇO UNITÁRIO | TOTAL
95332 | CURSO DE CAPACITAÇÃO PARA ELETRICISTA (ENCARGOS COMPLEMENTARES) - HORISTA |  | SINAPI |  | H | 1 | 0 | 0 | 1 | 0.82 | 0.82
[6 empty] | TOTAL Serviço: |  | 0
[6 empty] | VALOR: |  | 5.62
[6 empty] | VALOR BDI (29.27%): |  | 1.61
[6 empty] | VALOR COM BDI: |  | 7.23
88267 ENCANADOR OU BOMBEIRO HIDRÁULICO COM ENCARGOS COMPLEMENTARES (H)
Encargos Complementares |  |  | FONTE |  | UNID | COEFICIENTE | PREÇO UNITÁRIO | TOTAL
00037370 | ALIMENTACAO - HORISTA (COLETADO CAIXA - ENCARGOS COMPLEMENTARES) |  | SINAPI |  | H | 1 | 1.69 | 1.69 | 1 | 1.69 | 0
00043485 | EPI - FAMILIA ENCANADOR - HORISTA (ENCARGOS COMPLEMENTARES - COLETADO CAIXA) |  | SINAPI |  | H | 1 | 1.01 | 1.01 | 1 | 1.01 | 0
00037372 | EXAMES - HORISTA (COLETADO CAIXA - ENCARGOS COMPLEMENTARES) |  | SINAPI |  | H | 1 | 1.14 | 1.14 | 1 | 1.14 | 0
00043461 | FERRAMENTAS - FAMILIA ENCANADOR - HORISTA (ENCARGOS COMPLEMENTARES - COLETADO CAIXA) |  | SINAPI |  | H | 1 | 0.32 | 0.32 | 1 | 0.32 | 0
00037373 | SEGURO - HORISTA (COLETADO CAIXA - ENCARGOS COMPLEMENTARES) |  | SINAPI |  | H | 1 | 0.07 | 0.07 | 1 | 0.07 | 0
00037371 | TRANSPORTE - HORISTA (COLETADO CAIXA - ENCARGOS COMPLEMENTARES) |  | SINAPI |  | H | 1 | 0.72 | 0.72 | 1 | 0.72 | 0
[6 empty] | TOTAL Encargos Complementares: |  | 4.95
Mão de Obra |  |  | FONTE |  | UNID | COEFICIENTE | PREÇO UNITÁRIO | TOTAL
00002696 | ENCANADOR OU BOMBEIRO HIDRAULICO (HORISTA) |  | SINAPI |  | H | 0 | 18.4 | 0 | 1 | 18.4 | 0
[6 empty] | TOTAL Mão de Obra: |  | 0
Serviço |  |  | FONTE |  | UNID | COEFICIENTE | PREÇO UNITÁRIO | TOTAL
95335 | CURSO DE CAPACITAÇÃO PARA ENCANADOR OU BOMBEIRO HIDRÁULICO (ENCARGOS COMPLEMENTARES) - HORISTA |  | SINAPI |  | H | 1 | 0 | 0 | 1 | 0.34 | 0.34
[6 empty] | TOTAL Serviço: |  | 0
[6 empty] | VALOR: |  | 4.95
[6 empty] | VALOR BDI (29.27%): |  | 1.42
[6 empty] | VALOR COM BDI: |  | 6.37
44.01.07 ENCARREGADO (MES)
Mão de Obra |  |  | FONTE |  | UNID | COEFICIENTE | PREÇO UNITÁRIO | TOTAL
55.10.33 | ENCARREGADO GERAL DE OBRA |  | SUDECAP |  | H | 0 | 36.27 | 0 | 185 | 36.27 | 0
[6 empty] | TOTAL Mão de Obra: |  | 0
[6 empty] | VALOR: |  | 0
[6 empty] | VALOR BDI (29.27%): |  | 0
[6 empty] | VALOR COM BDI: |  | 0
44.01.03 ENGENHEIRO JUNIOR (MES)
Mão de Obra |  |  | FONTE |  | UNID | COEFICIENTE | PREÇO UNITÁRIO | TOTAL
55.20.03 | ENGENHEIRO DE OBRA JUNIOR |  | SUDECAP |  | MES | 0 | 16552.91 | 0 | 1 | 16552.91 | 0
[6 empty] | TOTAL Mão de Obra: |  | 0
[6 empty] | VALOR: |  | 0
[6 empty] | VALOR BDI (29.27%): |  | 0
[6 empty] | VALOR COM BDI: |  | 0
ED-14677 EPI PARA OPERADOR DE BETONEIRA ESTACIONÁRIA - HORISTA (ENCARGOS COMPLEMENTARES) (hora)
MATERIAIS |  |  |  |  | UNID | CONSUMO | VALOR UNITÁRIO | CUSTO UNITÁRIO
MATED-14636 | EPI PARA FAMÍLIA OPERADOR ESCAVADEIRA - HORISTA (ENCARGOS COMPLEMENTARES) hora |  |  |  | hora | 1 | 0 | 0 | 1 | 0.82 | 0.82
[6 empty] | TOTAL MATERIAIS: |  | 0
[6 empty] | Custo Direto Total: |  | 0.82
[6 empty] | VALOR: |  | 0
[6 empty] | VALOR BDI (29.27%): |  | 0
[6 empty] | VALOR COM BDI: |  | 0
ED-14652 EPI PARA PEDREIRO - HORISTA (ENCARGOS COMPLEMENTARES) (hora)
MATERIAIS |  |  |  |  | UNID | CONSUMO | VALOR UNITÁRIO | CUSTO UNITÁRIO
MATED-14637 | EPI PARA FAMÍLIA PEDREIRO - HORISTA (ENCARGOS COMPLEMENTARES) hora |  |  |  | hora | 1 | 0 | 0 | 1 | 1.17 | 1.17
[6 empty] | TOTAL MATERIAIS: |  | 0
[6 empty] | Custo Direto Total: |  | 1.17
[6 empty] | VALOR: |  | 0
[6 empty] | VALOR BDI (29.27%): |  | 0
[6 empty] | VALOR COM BDI: |  | 0
ED-14660 EPI PARA PINTOR - HORISTA (ENCARGOS COMPLEMENTARES) (hora)
MATERIAIS |  |  |  |  | UNID | CONSUMO | VALOR UNITÁRIO | CUSTO UNITÁRIO
MATED-14638 | EPI PARA FAMÍLIA PINTOR - HORISTA (ENCARGOS COMPLEMENTARES) hora |  |  |  | hora | 1 | 0 | 0 | 1 | 1.68 | 1.68
[6 empty] | TOTAL MATERIAIS: |  | 0
[6 empty] | Custo Direto Total: |  | 1.68
[6 empty] | VALOR: |  | 0
[6 empty] | VALOR BDI (29.27%): |  | 0
[6 empty] | VALOR COM BDI: |  | 0
ED-14661 EPI PARA SERRALHEIRO - HORISTA (ENCARGOS COMPLEMENTARES) (hora)
MATERIAIS |  |  |  |  | UNID | CONSUMO | VALOR UNITÁRIO | CUSTO UNITÁRIO
MATED-14637 | EPI PARA FAMÍLIA PEDREIRO - HORISTA (ENCARGOS COMPLEMENTARES) hora |  |  |  | hora | 1 | 0 | 0 | 1 | 1.17 | 1.17
[6 empty] | TOTAL MATERIAIS: |  | 0
[6 empty] | Custo Direto Total: |  | 1.17
[6 empty] | VALOR: |  | 0
[6 empty] | VALOR BDI (29.27%): |  | 0
[6 empty] | VALOR COM BDI: |  | 0
ED-14664 EPI PARA SERVENTE - HORISTA (ENCARGOS COMPLEMENTARES) (hora)
MATERIAIS |  |  |  |  | UNID | CONSUMO | VALOR UNITÁRIO | CUSTO UNITÁRIO
MATED-14639 | EPI PARA FAMÍLIA SERVENTE /AJUDANTE - HORISTA ( ENCARGOS COMPLEMENTARES) hora |  |  |  | hora | 1 | 0 | 0 | 1 | 1.25 | 1.25
[6 empty] | TOTAL MATERIAIS: |  | 0
[6 empty] | Custo Direto Total: |  | 1.25
[6 empty] | VALOR: |  | 0
[6 empty] | VALOR BDI (29.27%): |  | 0
[6 empty] | VALOR COM BDI: |  | 0
40.32.05 ESCAVACAO MANUAL H <= 1.5M (M3)
Mão de Obra |  |  | FONTE |  | UNID | COEFICIENTE | PREÇO UNITÁRIO | TOTAL
55.10.88 | SERVENTE |  | SUDECAP |  | H | 0 | 14.9 | 0 | 3 | 14.9 | 0
[6 empty] | TOTAL Mão de Obra: |  | 0
[6 empty] | VALOR: |  | 0
[6 empty] | VALOR BDI (29.27%): |  | 0
[6 empty] | VALOR COM BDI: |  | 0
ED-51107 ESCAVAÇÃO MANUAL DE VALA COM PROFUNDIDADE MENOR OU IGUAL A 1,5M, INCLUSIVE DESCARGA LATERAL (m3)
SERVIÇOS |  |  |  |  | UNID | CONSUMO | PREÇO UNITÁRIO | CUSTO UNITÁRIO
ED-50367 | SERVENTE COM ENCARGOS COMPLEMENTARES |  |  |  | hora | 3.4109 | 0 | 0 | 3.4109 | 20.69 | 20.69
[6 empty] | TOTAL SERVIÇOS: |  | 0
[6 empty] | Custo Direto Total: |  | 70.57
[6 empty] | VALOR: |  | 0
[6 empty] | VALOR BDI (29.27%): |  | 0
[6 empty] | VALOR COM BDI: |  | 0
10.90.04 EXTINTOR PO QUIMICO SECO ABC 4KG CAP.2-A: 20-B: C (UN)
Material |  |  | FONTE |  | UNID | COEFICIENTE | PREÇO UNITÁRIO | TOTAL
73.55.33 | EXTINTOR PO QUIMICO SECO ABC 4KG CAP. 2-A: 20-B: C |  | SUDECAP |  | UN | 1 | 0 | 0 | 1 | 101.95 | 101.95
[6 empty] | TOTAL Material: |  | 0
Mão de Obra |  |  | FONTE |  | UNID | COEFICIENTE | PREÇO UNITÁRIO | TOTAL
55.10.10 | AUXILIAR BOMBEIRO/ELETRICISTA |  | SUDECAP |  | H | 0 | 14.9 | 0 | 0.17 | 14.9 | 0
55.10.39 | BOMBEIRO |  | SUDECAP |  | H | 0 | 21.07 | 0 | 0.17 | 21.07 | 0
[6 empty] | TOTAL Mão de Obra: |  | 0
[6 empty] | VALOR: |  | 0
[6 empty] | VALOR BDI (29.27%): |  | 0
[6 empty] | VALOR COM BDI: |  | 0
04.21.15 FCK >= 15 MPA, BRITA CALCÁRIA, PREPARADO EM OBRA E LANÇADO EM FUNDAÇÃO (M3)
Serviço |  |  | FONTE |  | UNID | COEFICIENTE | PREÇO UNITÁRIO | TOTAL
40.08.19 | CONCRETO FCK >= 15 MPA, B1-B2 CALCARIA - PREPARO |  | SUDECAP |  | M3 | 1.15 | 0 | 0 | 1.15 | 544.78 | 544.78
40.16.01 | LANÇAMENTO DE CONCRETO CONVENCIONAL EM FUNDAÇÕES |  | SUDECAP |  | M3 | 1 | 0 | 0 | 1 | 64.48 | 64.48
[6 empty] | TOTAL Serviço: |  | 0
[6 empty] | VALOR: |  | 0
[6 empty] | VALOR BDI (29.27%): |  | 0
[6 empty] | VALOR COM BDI: |  | 0
04.21.20 FCK >= 20 MPA, BRITA CALCÁRIA, PREPARADO EM OBRA E LANÇADO EM FUNDAÇÃO (M3)
Serviço |  |  | FONTE |  | UNID | COEFICIENTE | PREÇO UNITÁRIO | TOTAL
40.08.23 | CONCRETO FCK >= 20 MPA, B1-B2 CALCARIA - PREPARO |  | SUDECAP |  | M3 | 1.15 | 0 | 0 | 1.15 | 544.78 | 544.78
40.16.01 | LANÇAMENTO DE CONCRETO CONVENCIONAL EM FUNDAÇÕES |  | SUDECAP |  | M3 | 1 | 0 | 0 | 1 | 64.48 | 64.48
[6 empty] | TOTAL Serviço: |  | 0
[6 empty] | VALOR: |  | 0
[6 empty] | VALOR BDI (29.27%): |  | 0
[6 empty] | VALOR COM BDI: |  | 0
ED-14712 FERRAMENTAS PARA OPERADOR DE BETONEIRA ESTACIONÁRIA - HORISTA ( ENCARGOS COMPLEMENTARES) (hora)
MATERIAIS |  |  |  |  | UNID | CONSUMO | VALOR UNITÁRIO | CUSTO UNITÁRIO
MATED-14624 | FERRAMENTAS PARA FAMÍLIA OPERADOR ESCAVADEIRA - HORISTA ( ENCARGOS COMPLEMENTARES) hora |  |  |  | hora | 1 | 0 | 0 | 1 | 0.01 | 0.01
[6 empty] | TOTAL MATERIAIS: |  | 0
[6 empty] | Custo Direto Total: |  | 0.01
[6 empty] | VALOR: |  | 0
[6 empty] | VALOR BDI (29.27%): |  | 0
[6 empty] | VALOR COM BDI: |  | 0
ED-14688 FERRAMENTAS PARA PEDREIRO - HORISTA ( ENCARGOS COMPLEMENTARES) (hora)
MATERIAIS |  |  |  |  | UNID | CONSUMO | VALOR UNITÁRIO | CUSTO UNITÁRIO
MATED-14625 | FERRAMENTAS PARA FAMÍLIA PEDREIRO - HORISTA (ENCARGOS COMPLEMENTARES) hora |  |  |  | hora | 1 | 0 | 0 | 1 | 0.84 | 0.84
[6 empty] | TOTAL MATERIAIS: |  | 0
[6 empty] | Custo Direto Total: |  | 0.84
[6 empty] | VALOR: |  | 0
[6 empty] | VALOR BDI (29.27%): |  | 0
[6 empty] | VALOR COM BDI: |  | 0
ED-14696 FERRAMENTAS PARA PINTOR - HORISTA ( ENCARGOS COMPLEMENTARES) (hora)
MATERIAIS |  |  |  |  | UNID | CONSUMO | VALOR UNITÁRIO | CUSTO UNITÁRIO
MATED-14626 | FERRAMENTAS PARA FAMÍLIA PINTOR - HORISTA ( ENCARGOS COMPLEMENTARES) hora |  |  |  | hora | 1 | 0 | 0 | 1 | 1.68 | 1.68
[6 empty] | TOTAL MATERIAIS: |  | 0
[6 empty] | Custo Direto Total: |  | 1.68
[6 empty] | VALOR: |  | 0
[6 empty] | VALOR BDI (29.27%): |  | 0
[6 empty] | VALOR COM BDI: |  | 0
ED-14697 FERRAMENTAS PARA SERRALHEIRO - HORISTA ( ENCARGOS COMPLEMENTARES) (hora)
MATERIAIS |  |  |  |  | UNID | CONSUMO | VALOR UNITÁRIO | CUSTO UNITÁRIO
MATED-14625 | FERRAMENTAS PARA FAMÍLIA PEDREIRO - HORISTA (ENCARGOS COMPLEMENTARES) hora |  |  |  | hora | 1 | 0 | 0 | 1 | 0.84 | 0.84
[6 empty] | TOTAL MATERIAIS: |  | 0
[6 empty] | Custo Direto Total: |  | 0.84
[6 empty] | VALOR: |  | 0
[6 empty] | VALOR BDI (29.27%): |  | 0
[6 empty] | VALOR COM BDI: |  | 0
ED-14700 FERRAMENTAS PARA SERVENTE - HORISTA ( ENCARGOS COMPLEMENTARES) (hora)
MATERIAIS |  |  |  |  | UNID | CONSUMO | VALOR UNITÁRIO | CUSTO UNITÁRIO
MATED-14627 | FERRAMENTAS PARA FAMÍLIA SERVENTE/ AJUDANTE - HORISTA ( ENCARGOS COMPLEMENTARES) hora |  |  |  | hora | 1 | 0 | 0 | 1 | 0.59 | 0.59
[6 empty] | TOTAL MATERIAIS: |  | 0
[6 empty] | Custo Direto Total: |  | 0.59
[6 empty] | VALOR: |  | 0
[6 empty] | VALOR BDI (29.27%): |  | 0
[6 empty] | VALOR COM BDI: |  | 0
40.20.17 FORMA DE COMPENSADO RESINADO E=12MM TIPO C (5 APR) (M2)
Material |  |  | FONTE |  | UNID | COEFICIENTE | PREÇO UNITÁRIO | TOTAL
71.14.08 | CHAPA DE MADEIRA COMPENSADA RESINADA PARA FORMA DE CONCRETO, DE *2,2 X 1,1* M, E = 12 MM |  | SUDECAP |  | M2 | 0.22 | 0 | 0 | 0.22 | 27.88 | 27.88
71.30.04 | MADEIRA ROLICA D= 6 A 10 CM COMPRIMENTO 6 METROS |  | SUDECAP |  | M | 0.36 | 0 | 0 | 0.36 | 11.33 | 11.33
71.04.08 | PECA DE MADEIRA DE PINUS 5,5X5,5 CM |  | SUDECAP |  | M | 0.5 | 0 | 0 | 0.5 | 4 | 4
77.05.51 | PREGO DE ACO POLIDO COM CABECA 18 X 30 (2 3/4 X 10) |  | SUDECAP |  | KG | 0.2 | 0 | 0 | 0.2 | 14.17 | 14.17
71.01.05 | TABUA DE MADEIRA APARELHADA *2,5 X 25* CM, MACARANDUBA, ANGELIM OU EQUIVALENTE DA REGIAO |  | SUDECAP |  | M2 | 0.06 | 0 | 0 | 0.06 | 138.43 | 138.43
[6 empty] | TOTAL Material: |  | 0
Mão de Obra |  |  | FONTE |  | UNID | COEFICIENTE | PREÇO UNITÁRIO | TOTAL
55.10.50 | CARPINTEIRO |  | SUDECAP |  | H | 0 | 21.08 | 0 | 1.25 | 21.08 | 0
55.10.88 | SERVENTE |  | SUDECAP |  | H | 0 | 14.9 | 0 | 1.6 | 14.9 | 0
[6 empty] | TOTAL Mão de Obra: |  | 0
[6 empty] | VALOR: |  | 0
[6 empty] | VALOR BDI (29.27%): |  | 0
[6 empty] | VALOR COM BDI: |  | 0
40.20.11 FORMA DE TABUA DE PINHO DE 3a. TIPO E (P/ BERCO) (M2)
Material |  |  | FONTE |  | UNID | COEFICIENTE | PREÇO UNITÁRIO | TOTAL
71.04.08 | PECA DE MADEIRA DE PINUS 5,5X5,5 CM |  | SUDECAP |  | M | 0.84 | 0 | 0 | 0.84 | 4 | 4
77.05.51 | PREGO DE ACO POLIDO COM CABECA 18 X 30 (2 3/4 X 10) |  | SUDECAP |  | KG | 0.1 | 0 | 0 | 0.1 | 14.17 | 14.17
71.01.07 | TABUA DE PINUS EXP.= 1" L=25 CM |  | SUDECAP |  | M2 | 0.242 | 0 | 0 | 0.242 | 36.67 | 36.67
[6 empty] | TOTAL Material: |  | 0
Mão de Obra |  |  | FONTE |  | UNID | COEFICIENTE | PREÇO UNITÁRIO | TOTAL
55.10.50 | CARPINTEIRO |  | SUDECAP |  | H | 0 | 21.08 | 0 | 0.47 | 21.08 | 0
55.10.88 | SERVENTE |  | SUDECAP |  | H | 0 | 14.9 | 0 | 0.45 | 14.9 | 0
[6 empty] | TOTAL Mão de Obra: |  | 0
[6 empty] | VALOR: |  | 0
[6 empty] | VALOR BDI (29.27%): |  | 0
[6 empty] | VALOR COM BDI: |  | 0
08.12.40 GALVANIZADA TRAPEZOIDAL E=0,50MM SIMPLES (M2)
Material |  |  | FONTE |  | UNID | COEFICIENTE | PREÇO UNITÁRIO | TOTAL
67.20.18 | GANCHO 1/4"x250 MM |  | SUDECAP |  | CJ | 2 | 0 | 0 | 2 | 1.54 | 1.54
67.04.03 | TELHA DE ACO ZINCADO TRAPEZOIDAL, A = *40* MM, E = 0,5 MM, SEM PINTURA |  | SUDECAP |  | M2 | 1.05 | 0 | 0 | 1.05 | 43.2 | 43.2
[6 empty] | TOTAL Material: |  | 0
Mão de Obra |  |  | FONTE |  | UNID | COEFICIENTE | PREÇO UNITÁRIO | TOTAL
55.10.75 | PEDREIRO |  | SUDECAP |  | H | 0 | 21.08 | 0 | 0.091 | 21.08 | 0
55.10.88 | SERVENTE |  | SUDECAP |  | H | 0 | 14.9 | 0 | 0.096 | 14.9 | 0
[6 empty] | TOTAL Mão de Obra: |  | 0
[6 empty] | VALOR: |  | 0
[6 empty] | VALOR BDI (29.27%): |  | 0
[6 empty] | VALOR COM BDI: |  | 0
14.21.11 GRANITO CINZA CORUMBA E=2CM (M2)
Material |  |  | FONTE |  | UNID | COEFICIENTE | PREÇO UNITÁRIO | TOTAL
82.15.08 | GRANITO CINZA CORUMBA E= 2CM |  | SUDECAP |  | M2 | 1.05 | 0 | 0 | 1.05 | 205 | 205
62.03.22 | REJUNTE BRANCO, CIMENTICIO |  | SUDECAP |  | KG | 0.2 | 0 | 0 | 0.2 | 5.99 | 5.99
[6 empty] | TOTAL Material: |  | 0
Mão de Obra |  |  | FONTE |  | UNID | COEFICIENTE | PREÇO UNITÁRIO | TOTAL
55.10.77 | PEDREIRO DE ACABAMENTO |  | SUDECAP |  | H | 0 | 21.08 | 0 | 1.5 | 21.08 | 0
55.10.88 | SERVENTE |  | SUDECAP |  | H | 0 | 14.9 | 0 | 1.5 | 14.9 | 0
[6 empty] | TOTAL Mão de Obra: |  | 0
Serviço |  |  | FONTE |  | UNID | COEFICIENTE | PREÇO UNITÁRIO | TOTAL
40.24.15 | ARGAMASSA DE CIMENTO E AREIA 1:3 |  | SUDECAP |  | M3 | 0.02 | 0 | 0 | 0.02 | 599.93 | 599.93
[6 empty] | TOTAL Serviço: |  | 0
[6 empty] | VALOR: |  | 0
[6 empty] | VALOR BDI (29.27%): |  | 0
[6 empty] | VALOR COM BDI: |  | 0
ED-14505 GRELHA PARA CAIXA COLETORA DE ÁGUA PLUVIAL EM BARRA CHATA 3/ 4"X1/8" COM REQUADRO EM CANTONEIRA 7/8"X1/8", INCLUSIVE UMA (1) DEMÃO DE FUNDO ANTICORROSIVO E DUAS (2) DEMÃOS DE PINTURA ESMALTE ( FORNECIMENTO/ FABRICAÇÃO) (m2)
MATERIAIS |  |  |  |  | UNID | CONSUMO | VALOR UNITÁRIO | CUSTO UNITÁRIO
MATED-11339 | ELETRODO REVESTIDO PARA SOLDA (DIÂMETRO NOMINAL: 3,25MM¦FAIXA DE CORRENTE ELÉTRICA: 110- 150A¦COMPRIMENTO: 350MM¦ CLASSIFICAÇÃO: E6013¦ APLICAÇÃO: COMUM DE USO GERAL) Kg |  |  |  | Kg | 6.4976 | 0 | 0 | 6.4976 | 24.55 | 24.55
[6 empty] | TOTAL MATERIAIS: |  | 0
SERVIÇOS |  |  |  |  | UNID | CONSUMO | PREÇO UNITÁRIO | CUSTO UNITÁRIO
ED-7830 | SERRALHEIRO COM ENCARGOS COMPLEMENTARES |  |  |  | hora | 3.6667 | 0 | 0 | 3.6667 | 24.25 | 24.25
ED-50367 | SERVENTE COM ENCARGOS COMPLEMENTARES |  |  |  | hora | 3.6667 | 0 | 0 | 3.6667 | 20.69 | 20.69
ED-20176 | BARRA CHATA (MATERIAL: AÇO¦LARGURA: 3/4" OU 19,05MM¦ESPESSURA: 1/8" OU 3,18MM¦MASSA LINEAR: 0,48KG/M) - FORNECIMENTO, EXCLUSIVE SERVIÇO DE MONTAGEM/INSTALAÇÃO |  |  |  | m | 49.2337 | 0 | 0 | 49.2337 | 4.43 | 4.43
ED-20306 | CANTONEIRA COM ABAS IGUAIS (SÉRIE: POLEGADAS¦ MATERIAL: AÇO¦LARGURA: 7/ 8" OU 22,23MM¦ESPESSURA: 1/8" OU 3,17MM¦MASSA LINEAR: 1,04KG/M) - FORNECIMENTO, EXCLUSIVE SERVIÇO DE MONTAGEM/ INSTALAÇÃO |  |  |  | m | 7.2851 | 0 | 0 | 7.2851 | 9.59 | 9.59
ED-50495 | PINTURA ESMALTE SINTÉTICO EM SUPERFÍCIES METÁLICAS, DUAS (2) DEMÃOS, INCLUSIVE UMA (1) DEMÃO DE FUNDO ANTICORROSIVO |  |  |  | m2 | 1 | 0 | 0 | 1 | 35.87 | 35.87
[6 empty] | TOTAL SERVIÇOS: |  | 0
[6 empty] | Custo Direto Total: |  | 648.11
[6 empty] | VALOR: |  | 0
[6 empty] | VALOR BDI (29.27%): |  | 0
[6 empty] | VALOR COM BDI: |  | 0
13.40.83 GUARDA CORPO MOD. “TUBOS VERTICAIS”, COM MONTANTES D=2”, FIXAÇÃO A CADA 144 CM, TUBOS VERTICAIS INTERMEDIÁRIOS D= 1 1/4", CORRIMÃO DUPLO, TUBO INDUSTRIAL CHAPA 16 - 1,50 MM (NBR 6591) (M)
Material |  |  | FONTE |  | UNID | COEFICIENTE | PREÇO UNITÁRIO | TOTAL
77.50.36 | ELETRODO REVESTIDO AWS - E6013, DIAMETRO IGUAL A 2,50 MM |  | SUDECAP |  | KG | 0.09 | 0 | 0 | 0.09 | 21.74 | 21.74
60.11.15 | FERRO REDONDO MECANICO SAE 1020 D= 1/2" |  | SUDECAP |  | KG | 0.098 | 0 | 0 | 0.098 | 7.96 | 7.96
60.40.08 | TUBO AÇO GALVANIZADO INDUSTRIAL REDONDO DN 1 1/2" (38 MM) E=1,50MM, NBR 6591 |  | SUDECAP |  | M | 7.15 | 0 | 0 | 7.15 | 14.68 | 14.68
60.40.07 | TUBO AÇO GALVANIZADO INDUSTRIAL REDONDO DN 1 1/4" (31,75 MM) E=1,50MM, NBR 6591 |  | SUDECAP |  | M | 3.3 | 0 | 0 | 3.3 | 11.6 | 11.6
60.40.09 | TUBO AÇO GALVANIZADO INDUSTRIAL REDONDO DN 2" (50.80 MM) E=1,50MM, NBR 6591 |  | SUDECAP |  | M | 2.05 | 0 | 0 | 2.05 | 19.94 | 19.94
[6 empty] | TOTAL Material: |  | 0
Mão de Obra |  |  | FONTE |  | UNID | COEFICIENTE | PREÇO UNITÁRIO | TOTAL
55.10.05 | AJUDANTE |  | SUDECAP |  | H | 0 | 14.89 | 0 | 3.8 | 14.89 | 0
55.10.75 | PEDREIRO |  | SUDECAP |  | H | 0 | 21.08 | 0 | 1 | 21.08 | 0
55.10.86 | SERRALHEIRO |  | SUDECAP |  | H | 0 | 18.4 | 0 | 4.55 | 18.4 | 0
55.10.88 | SERVENTE |  | SUDECAP |  | H | 0 | 14.9 | 0 | 0.8 | 14.9 | 0
[6 empty] | TOTAL Mão de Obra: |  | 0
Serviço |  |  | FONTE |  | UNID | COEFICIENTE | PREÇO UNITÁRIO | TOTAL
40.09.19 | CONCRETO FCK >= 15 MPA, BRITA CALCÁRIA, PREPARADO EM OBRA E LANÇADO EM FUNDAÇÃO |  | SUDECAP |  | M3 | 0.01 | 0 | 0 | 0.01 | 690.98 | 690.98
17.08.21 | PINTURA COM ESMALTE SINTÉTICO FOSCO 2 EM 1 (FUNDO E ACABAMENTO) EM SUPERFÍCIE METÁLICA, APLICAÇÃO MANUAL, (POR DEMÃO) REF 100726 |  | SUDECAP |  | M2 | 1.45 | 0 | 0 | 1.45 | 20.8 | 20.8
[6 empty] | TOTAL Serviço: |  | 0
[6 empty] | VALOR: |  | 0
[6 empty] | VALOR BDI (29.27%): |  | 0
[6 empty] | VALOR COM BDI: |  | 0
5928 GUINDAUTO HIDRÁULICO, CAPACIDADE MÁXIMA DE CARGA 6200 KG, MOMENTO MÁXIMO DE CARGA 11,7 TM, ALCANCE MÁXIMO HORIZONTAL 9,70 M, INCLUSIVE CAMINHÃO TOCO PBT 16.000 KG, POTÊNCIA DE 189 CV - CHP DIURNO. AF_06/2014 (CHP)
Mão de Obra com Encargos Complementares |  |  | FONTE |  | UNID | COEFICIENTE | PREÇO UNITÁRIO | TOTAL
88286 | MOTORISTA OPERADOR DE MUNCK COM ENCARGOS COMPLEMENTARES |  | SINAPI |  | H | 0 | 4.45 | 0 | 1 | 28.21 | 23.76
[6 empty] | TOTAL Mão de Obra com Encargos Complementares: |  | 0
Serviço |  |  | FONTE |  | UNID | COEFICIENTE | PREÇO UNITÁRIO | TOTAL
89259 | GUINDAUTO HIDRÁULICO, CAPACIDADE MÁXIMA DE CARGA 6200 KG, MOMENTO MÁXIMO DE CARGA 11,7 TM, ALCANCE MÁXIMO HORIZONTAL 9,70 M, INCLUSIVE CAMINHÃO TOCO PBT 16.000 KG, POTÊNCIA DE 189 CV - DEPRECIAÇÃO. AF_06/2014 |  | SINAPI |  | H | 1 | 0 | 0 | 1 | 26.43 | 26.43
91466 | GUINDAUTO HIDRÁULICO, CAPACIDADE MÁXIMA DE CARGA 6200 KG, MOMENTO MÁXIMO DE CARGA 11,7 TM, ALCANCE MÁXIMO HORIZONTAL 9,70 M, INCLUSIVE CAMINHÃO TOCO PBT 16.000 KG, POTÊNCIA DE 189 CV - IMPOSTOS E SEGUROS. AF_08/2015 |  | SINAPI |  | H | 1 | 0 | 0 | 1 | 3.92 | 3.92
89260 | GUINDAUTO HIDRÁULICO, CAPACIDADE MÁXIMA DE CARGA 6200 KG, MOMENTO MÁXIMO DE CARGA 11,7 TM, ALCANCE MÁXIMO HORIZONTAL 9,70 M, INCLUSIVE CAMINHÃO TOCO PBT 16.000 KG, POTÊNCIA DE 189 CV - JUROS. AF_06/2014 |  | SINAPI |  | H | 1 | 0 | 0 | 1 | 4.96 | 4.96
89262 | GUINDAUTO HIDRÁULICO, CAPACIDADE MÁXIMA DE CARGA 6200 KG, MOMENTO MÁXIMO DE CARGA 11,7 TM, ALCANCE MÁXIMO HORIZONTAL 9,70 M, INCLUSIVE CAMINHÃO TOCO PBT 16.000 KG, POTÊNCIA DE 189 CV - MANUTENÇÃO. AF_06/2014 |  | SINAPI |  | H | 1 | 0 | 0 | 1 | 44.88 | 44.88
91467 | GUINDAUTO HIDRÁULICO, CAPACIDADE MÁXIMA DE CARGA 6200 KG, MOMENTO MÁXIMO DE CARGA 11,7 TM, ALCANCE MÁXIMO HORIZONTAL 9,70 M, INCLUSIVE CAMINHÃO TOCO PBT 16.000 KG, POTÊNCIA DE 189 CV - MATERIAIS NA OPERAÇÃO. AF_08/2015 |  | SINAPI |  | H | 1 | 0 | 0 | 1 | 120.78 | 120.78
[6 empty] | TOTAL Serviço: |  | 0
[6 empty] | VALOR: |  | 0
[6 empty] | VALOR BDI (29.27%): |  | 0
[6 empty] | VALOR COM BDI: |  | 0
89259 GUINDAUTO HIDRÁULICO, CAPACIDADE MÁXIMA DE CARGA 6200 KG, MOMENTO MÁXIMO DE CARGA 11,7 TM, ALCANCE MÁXIMO HORIZONTAL 9,70 M, INCLUSIVE CAMINHÃO TOCO PBT 16.000 KG, POTÊNCIA DE 189 CV - DEPRECIAÇÃO. AF_06/2014 (H)
Equipamento |  |  | FONTE |  | UNID | COEFICIENTE | PREÇO UNITÁRIO | TOTAL
00037752 | CAMINHAO TOCO, PESO BRUTO TOTAL 16000 KG, CARGA UTIL MAXIMA 11030 KG, DISTANCIA ENTRE EIXOS 5,41 M, POTENCIA 185 CV (INCLUI CABINE E CHASSI, NAO INCLUI CARROCERIA) |  | SINAPI |  | UN | 3.43e-05 | 0 | 0 |  | 552116.65 | 552116.65
00003363 | GUINDAUTO HIDRAULICO, CAPACIDADE MAXIMA DE CARGA 6200 KG, MOMENTO MAXIMO DE CARGA 11,7 TM , ALCANCE MAXIMO HORIZONTAL 9,70 M, PARA MONTAGEM SOBRE CHASSI DE CAMINHAO PBT MINIMO 13000 KG (INCLUI MONTAGEM, NAO INCLUI CAMINHAO) |  | SINAPI |  | UN | 5.51e-05 | 0 | 0 |  | 136200 | 136200
[6 empty] | TOTAL Equipamento: |  | 0
[6 empty] | VALOR: |  | 0
[6 empty] | VALOR BDI (29.27%): |  | 0
[6 empty] | VALOR COM BDI: |  | 0
91466 GUINDAUTO HIDRÁULICO, CAPACIDADE MÁXIMA DE CARGA 6200 KG, MOMENTO MÁXIMO DE CARGA 11,7 TM, ALCANCE MÁXIMO HORIZONTAL 9,70 M, INCLUSIVE CAMINHÃO TOCO PBT 16.000 KG, POTÊNCIA DE 189 CV - IMPOSTOS E SEGUROS. AF_08/2015 (H)
Equipamento |  |  | FONTE |  | UNID | COEFICIENTE | PREÇO UNITÁRIO | TOTAL
00037752 | CAMINHAO TOCO, PESO BRUTO TOTAL 16000 KG, CARGA UTIL MAXIMA 11030 KG, DISTANCIA ENTRE EIXOS 5,41 M, POTENCIA 185 CV (INCLUI CABINE E CHASSI, NAO INCLUI CARROCERIA) |  | SINAPI |  | UN | 5.7e-06 | 0 | 0 |  | 552116.65 | 552116.65
00003363 | GUINDAUTO HIDRAULICO, CAPACIDADE MAXIMA DE CARGA 6200 KG, MOMENTO MAXIMO DE CARGA 11,7 TM , ALCANCE MAXIMO HORIZONTAL 9,70 M, PARA MONTAGEM SOBRE CHASSI DE CAMINHAO PBT MINIMO 13000 KG (INCLUI MONTAGEM, NAO INCLUI CAMINHAO) |  | SINAPI |  | UN | 5.8e-06 | 0 | 0 |  | 136200 | 136200
[6 empty] | TOTAL Equipamento: |  | 0
[6 empty] | VALOR: |  | 0
[6 empty] | VALOR BDI (29.27%): |  | 0
[6 empty] | VALOR COM BDI: |  | 0
89260 GUINDAUTO HIDRÁULICO, CAPACIDADE MÁXIMA DE CARGA 6200 KG, MOMENTO MÁXIMO DE CARGA 11,7 TM, ALCANCE MÁXIMO HORIZONTAL 9,70 M, INCLUSIVE CAMINHÃO TOCO PBT 16.000 KG, POTÊNCIA DE 189 CV - JUROS. AF_06/2014 (H)
Equipamento |  |  | FONTE |  | UNID | COEFICIENTE | PREÇO UNITÁRIO | TOTAL
00037752 | CAMINHAO TOCO, PESO BRUTO TOTAL 16000 KG, CARGA UTIL MAXIMA 11030 KG, DISTANCIA ENTRE EIXOS 5,41 M, POTENCIA 185 CV (INCLUI CABINE E CHASSI, NAO INCLUI CARROCERIA) |  | SINAPI |  | UN | 7.2e-06 | 0 | 0 |  | 552116.65 | 552116.65
00003363 | GUINDAUTO HIDRAULICO, CAPACIDADE MAXIMA DE CARGA 6200 KG, MOMENTO MAXIMO DE CARGA 11,7 TM , ALCANCE MAXIMO HORIZONTAL 9,70 M, PARA MONTAGEM SOBRE CHASSI DE CAMINHAO PBT MINIMO 13000 KG (INCLUI MONTAGEM, NAO INCLUI CAMINHAO) |  | SINAPI |  | UN | 7.3e-06 | 0 | 0 |  | 136200 | 136200
[6 empty] | TOTAL Equipamento: |  | 0
[6 empty] | VALOR: |  | 0
[6 empty] | VALOR BDI (29.27%): |  | 0
[6 empty] | VALOR COM BDI: |  | 0
89262 GUINDAUTO HIDRÁULICO, CAPACIDADE MÁXIMA DE CARGA 6200 KG, MOMENTO MÁXIMO DE CARGA 11,7 TM, ALCANCE MÁXIMO HORIZONTAL 9,70 M, INCLUSIVE CAMINHÃO TOCO PBT 16.000 KG, POTÊNCIA DE 189 CV - MANUTENÇÃO. AF_06/2014 (H)
Equipamento |  |  | FONTE |  | UNID | COEFICIENTE | PREÇO UNITÁRIO | TOTAL
00037752 | CAMINHAO TOCO, PESO BRUTO TOTAL 16000 KG, CARGA UTIL MAXIMA 11030 KG, DISTANCIA ENTRE EIXOS 5,41 M, POTENCIA 185 CV (INCLUI CABINE E CHASSI, NAO INCLUI CARROCERIA) |  | SINAPI |  | UN | 6.43e-05 | 0 | 0 |  | 552116.65 | 552116.65
00003363 | GUINDAUTO HIDRAULICO, CAPACIDADE MAXIMA DE CARGA 6200 KG, MOMENTO MAXIMO DE CARGA 11,7 TM , ALCANCE MAXIMO HORIZONTAL 9,70 M, PARA MONTAGEM SOBRE CHASSI DE CAMINHAO PBT MINIMO 13000 KG (INCLUI MONTAGEM, NAO INCLUI CAMINHAO) |  | SINAPI |  | UN | 6.89e-05 | 0 | 0 |  | 136200 | 136200
[6 empty] | TOTAL Equipamento: |  | 0
[6 empty] | VALOR: |  | 0
[6 empty] | VALOR BDI (29.27%): |  | 0
[6 empty] | VALOR COM BDI: |  | 0
91467 GUINDAUTO HIDRÁULICO, CAPACIDADE MÁXIMA DE CARGA 6200 KG, MOMENTO MÁXIMO DE CARGA 11,7 TM, ALCANCE MÁXIMO HORIZONTAL 9,70 M, INCLUSIVE CAMINHÃO TOCO PBT 16.000 KG, POTÊNCIA DE 189 CV - MATERIAIS NA OPERAÇÃO. AF_08/2015 (H)
Material |  |  | FONTE |  | UNID | COEFICIENTE | PREÇO UNITÁRIO | TOTAL
00004221 | OLEO DIESEL COMBUSTIVEL COMUM |  | SINAPI |  | L | 26.43 | 0 | 0 | 26.43 | 4.57 | 4.57
[6 empty] | TOTAL Material: |  | 0
[6 empty] | VALOR: |  | 0
[6 empty] | VALOR BDI (29.27%): |  | 0
[6 empty] | VALOR COM BDI: |  | 0
03.17.01 H <= 1,5 M (M3)
Mão de Obra |  |  | FONTE |  | UNID | COEFICIENTE | PREÇO UNITÁRIO | TOTAL
55.10.88 | SERVENTE |  | SUDECAP |  | H | 0 | 14.9 | 0 | 3 | 14.9 | 0
[6 empty] | TOTAL Mão de Obra: |  | 0
[6 empty] | VALOR: |  | 0
[6 empty] | VALOR BDI (29.27%): |  | 0
[6 empty] | VALOR COM BDI: |  | 0
40.16.11 LANÇAMENTO DE CONCRETO CONVENCIONAL EM ESTRUTURA (M3)
Equipamento Custo Horário |  |  | FONTE |  | UNID | COEFICIENTE | PREÇO UNITÁRIO | TOTAL
50.39.11 | CHI/VIBRADOR DE IMERSAO COM MANGOTE DE 45MM |  | SUDECAP |  | H | 1.174 | 0 | 0 | 1.174 | 1.33 | 1.33
50.39.10 | CHP/VIBRADOR DE IMERSAO COM MANGOTE DE 45MM |  | SUDECAP |  | H | 0.661 | 0 | 0 | 0.661 | 3.37 | 3.37
[6 empty] | TOTAL Equipamento Custo Horário: |  | 0
Mão de Obra |  |  | FONTE |  | UNID | COEFICIENTE | PREÇO UNITÁRIO | TOTAL
55.10.75 | PEDREIRO |  | SUDECAP |  | H | 0 | 21.08 | 0 | 1.5914 | 21.08 | 0
55.10.88 | SERVENTE |  | SUDECAP |  | H | 0 | 14.9 | 0 | 3.6402 | 14.9 | 0
[6 empty] | TOTAL Mão de Obra: |  | 0
[6 empty] | VALOR: |  | 0
[6 empty] | VALOR BDI (29.27%): |  | 0
[6 empty] | VALOR COM BDI: |  | 0
40.16.01 LANÇAMENTO DE CONCRETO CONVENCIONAL EM FUNDAÇÕES (M3)
Equipamento Custo Horário |  |  | FONTE |  | UNID | COEFICIENTE | PREÇO UNITÁRIO | TOTAL
50.39.10 | CHP/VIBRADOR DE IMERSAO COM MANGOTE DE 45MM |  | SUDECAP |  | H | 0.65 | 0 | 0 | 0.65 | 3.37 | 3.37
[6 empty] | TOTAL Equipamento Custo Horário: |  | 0
Mão de Obra |  |  | FONTE |  | UNID | COEFICIENTE | PREÇO UNITÁRIO | TOTAL
55.10.75 | PEDREIRO |  | SUDECAP |  | H | 0 | 21.08 | 0 | 1.0058 | 21.08 | 0
55.10.88 | SERVENTE |  | SUDECAP |  | H | 0 | 14.9 | 0 | 2.7574 | 14.9 | 0
[6 empty] | TOTAL Mão de Obra: |  | 0
[6 empty] | VALOR: |  | 0
[6 empty] | VALOR BDI (29.27%): |  | 0
[6 empty] | VALOR COM BDI: |  | 0
40.80.50 LASTRO DE PEDRA BRITADA (M3)
Material |  |  | FONTE |  | UNID | COEFICIENTE | PREÇO UNITÁRIO | TOTAL
63.01.03 | BRITAS 1, 2 OU 3, CALCÁRIA COM FRETE |  | SUDECAP |  | M3 | 1.05 | 0 | 0 | 1.05 | 173.18 | 173.18
[6 empty] | TOTAL Material: |  | 0
Mão de Obra |  |  | FONTE |  | UNID | COEFICIENTE | PREÇO UNITÁRIO | TOTAL
55.10.88 | SERVENTE |  | SUDECAP |  | H | 0 | 14.9 | 0 | 2 | 14.9 | 0
[6 empty] | TOTAL Mão de Obra: |  | 0
[6 empty] | VALOR: |  | 0
[6 empty] | VALOR BDI (29.27%): |  | 0
[6 empty] | VALOR COM BDI: |  | 0
47.03.01 MAPOTECA P/ PROJETO 1,40X1,10X1,40M E PEÇA 8X8 CM (UN)
Material |  |  | FONTE |  | UNID | COEFICIENTE | PREÇO UNITÁRIO | TOTAL
71.04.08 | PECA DE MADEIRA DE PINUS 5,5X5,5 CM |  | SUDECAP |  | M | 14.5 | 0 | 0 | 14.5 | 4 | 4
77.05.51 | PREGO DE ACO POLIDO COM CABECA 18 X 30 (2 3/4 X 10) |  | SUDECAP |  | KG | 0.12 | 0 | 0 | 0.12 | 14.17 | 14.17
[6 empty] | TOTAL Material: |  | 0
Mão de Obra |  |  | FONTE |  | UNID | COEFICIENTE | PREÇO UNITÁRIO | TOTAL
55.10.05 | AJUDANTE |  | SUDECAP |  | H | 0 | 14.89 | 0 | 2 | 14.89 | 0
55.10.50 | CARPINTEIRO |  | SUDECAP |  | H | 0 | 21.08 | 0 | 2 | 21.08 | 0
[6 empty] | TOTAL Mão de Obra: |  | 0
[6 empty] | VALOR: |  | 0
[6 empty] | VALOR BDI (29.27%): |  | 0
[6 empty] | VALOR COM BDI: |  | 0
50.19.66 MARTELO DEMOLIDOR ELETRICO, 2.000 W, 1.000 IMPACTOS POR MINUTO, FORÇA DE IMPACTO ENTRE 62 E 69 J, PESO DE 30 KG, OU EQUIVALENTE (H)
Equipamento |  |  | FONTE |  | UNID | COEFICIENTE | PREÇO UNITÁRIO | TOTAL
54.19.66 | MARTELO DEMOLIDOR ELETRICO, 2.000 W, 1.000 IMPACTOS POR MINUTO, FORÇA DE IMPACTO ENTRE 62 E 69 J, PESO DE 30 KG, OU EQUIVALENTE |  | SUDECAP |  | MÊS | 0.0054 | 680 | 3.67 | 0.0054 | 680 | 0
[6 empty] | TOTAL Equipamento: |  | 3.67
[6 empty] | VALOR: |  | 3.67
[6 empty] | VALOR BDI (29.27%): |  | 1.05
[6 empty] | VALOR COM BDI: |  | 4.72
88286 MOTORISTA OPERADOR DE MUNCK COM ENCARGOS COMPLEMENTARES (H)
Encargos Complementares |  |  | FONTE |  | UNID | COEFICIENTE | PREÇO UNITÁRIO | TOTAL
00037370 | ALIMENTACAO - HORISTA (COLETADO CAIXA - ENCARGOS COMPLEMENTARES) |  | SINAPI |  | H | 1 | 1.69 | 1.69 | 1 | 1.69 | 0
00043488 | EPI - FAMILIA OPERADOR ESCAVADEIRA - HORISTA (ENCARGOS COMPLEMENTARES - COLETADO CAIXA) |  | SINAPI |  | H | 1 | 0.82 | 0.82 | 1 | 0.82 | 0
00037372 | EXAMES - HORISTA (COLETADO CAIXA - ENCARGOS COMPLEMENTARES) |  | SINAPI |  | H | 1 | 1.14 | 1.14 | 1 | 1.14 | 0
00043464 | FERRAMENTAS - FAMILIA OPERADOR ESCAVADEIRA - HORISTA (ENCARGOS COMPLEMENTARES - COLETADO CAIXA) |  | SINAPI |  | H | 1 | 0.01 | 0.01 | 1 | 0.01 | 0
00037373 | SEGURO - HORISTA (COLETADO CAIXA - ENCARGOS COMPLEMENTARES) |  | SINAPI |  | H | 1 | 0.07 | 0.07 | 1 | 0.07 | 0
00037371 | TRANSPORTE - HORISTA (COLETADO CAIXA - ENCARGOS COMPLEMENTARES) |  | SINAPI |  | H | 1 | 0.72 | 0.72 | 1 | 0.72 | 0
[6 empty] | TOTAL Encargos Complementares: |  | 4.45
Mão de Obra |  |  | FONTE |  | UNID | COEFICIENTE | PREÇO UNITÁRIO | TOTAL
00004096 | MOTORISTA OPERADOR DE CAMINHAO COM MUNCK (HORISTA) |  | SINAPI |  | H | 0 | 23.36 | 0 | 1 | 23.36 | 0
[6 empty] | TOTAL Mão de Obra: |  | 0
Serviço |  |  | FONTE |  | UNID | COEFICIENTE | PREÇO UNITÁRIO | TOTAL
95351 | CURSO DE CAPACITAÇÃO PARA MOTORISTA OPERADOR DE MUNCK (ENCARGOS COMPLEMENTARES) - HORISTA |  | SINAPI |  | H | 1 | 0 | 0 | 1 | 0.4 | 0.4
[6 empty] | TOTAL Serviço: |  | 0
[6 empty] | VALOR: |  | 4.45
[6 empty] | VALOR BDI (29.27%): |  | 1.28
[6 empty] | VALOR COM BDI: |  | 5.73
ED-8501 OPERADOR DE BETONEIRA ESTACIONÁRIA COM ENCARGOS COMPLEMENTARES (hora)
MÃO DE OBRA |  |  |  |  | UNID | CONSUMO | SALÁRIO HORA | CUSTO HORÁRIO
MOED-8499 | OPERADOR DE BETONEIRA ESTACIONÁRIA |  |  |  | h | 0 | 20.9 | 0 | 1 | 20.9 | 0
[6 empty] | TOTAL MÃO DE OBRA: |  | 0
[6 empty] | Custo Horário da Execução: |  | 20.9
[6 empty] | Produção da Equipe: |  | 1
[6 empty] | Custo Unitário da Execução: |  | 20.9
MATERIAIS |  |  |  |  | UNID | CONSUMO | VALOR UNITÁRIO | CUSTO UNITÁRIO
MATED-13096 | CESTA BÁSICA/ ALIMENTAÇÃO - HORISTA ( ENCARGOS COMPLEMENTARES) hora |  |  |  | hora | 1 | 0 | 0 | 1 | 1.69 | 1.69
MATED-13099 | EXAMES - HORISTA ( ENCARGOS COMPLEMENTARES) hora |  |  |  | hora | 1 | 0 | 0 | 1 | 1.14 | 1.14
MATED-13098 | SEGURO - HORISTA ( ENCARGOS COMPLEMENTARES) hora |  |  |  | hora | 1 | 0 | 0 | 1 | 0.07 | 0.07
MATED-13097 | TRANSPORTE - HORISTA ( ENCARGOS COMPLEMENTARES) hora |  |  |  | hora | 1 | 0 | 0 | 1 | 0.72 | 0.72
[6 empty] | TOTAL MATERIAIS: |  | 0
SERVIÇOS |  |  |  |  | UNID | CONSUMO | PREÇO UNITÁRIO | CUSTO UNITÁRIO
ED-8500 | CURSO DE CAPACITAÇÃO PARA OPERADOR DE BETONEIRA ESTACIONÁRIA ( ENCARGOS COMPLEMENTARES)- HORISTA |  |  |  | hora | 1 | 0 | 0 | 1 | 0.18 | 0.18
ED-14677 | EPI PARA OPERADOR DE BETONEIRA ESTACIONÁRIA - HORISTA (ENCARGOS COMPLEMENTARES) |  |  |  | hora | 1 | 0 | 0 | 1 | 0.82 | 0.82
ED-14712 | FERRAMENTAS PARA OPERADOR DE BETONEIRA ESTACIONÁRIA - HORISTA ( ENCARGOS COMPLEMENTARES) |  |  |  | hora | 1 | 0 | 0 | 1 | 0.01 | 0.01
[6 empty] | TOTAL SERVIÇOS: |  | 0
[6 empty] | Custo Direto Total: |  | 25.53
[6 empty] | VALOR: |  | 0
[6 empty] | VALOR BDI (29.27%): |  | 0
[6 empty] | VALOR COM BDI: |  | 0
ED-50381 PEDREIRO COM ENCARGOS COMPLEMENTARES (hora)
MÃO DE OBRA |  |  |  |  | UNID | CONSUMO | SALÁRIO HORA | CUSTO HORÁRIO
MOED-20150 | PEDREIRO |  |  |  | h | 0 | 21.08 | 0 | 1 | 21.08 | 0
[6 empty] | TOTAL MÃO DE OBRA: |  | 0
[6 empty] | Custo Horário da Execução: |  | 21.08
[6 empty] | Produção da Equipe: |  | 1
[6 empty] | Custo Unitário da Execução: |  | 21.08
MATERIAIS |  |  |  |  | UNID | CONSUMO | VALOR UNITÁRIO | CUSTO UNITÁRIO
MATED-13096 | CESTA BÁSICA/ ALIMENTAÇÃO - HORISTA ( ENCARGOS COMPLEMENTARES) hora |  |  |  | hora | 1 | 0 | 0 | 1 | 1.69 | 1.69
MATED-13099 | EXAMES - HORISTA ( ENCARGOS COMPLEMENTARES) hora |  |  |  | hora | 1 | 0 | 0 | 1 | 1.14 | 1.14
MATED-13098 | SEGURO - HORISTA ( ENCARGOS COMPLEMENTARES) hora |  |  |  | hora | 1 | 0 | 0 | 1 | 0.07 | 0.07
MATED-13097 | TRANSPORTE - HORISTA ( ENCARGOS COMPLEMENTARES) hora |  |  |  | hora | 1 | 0 | 0 | 1 | 0.72 | 0.72
[6 empty] | TOTAL MATERIAIS: |  | 0
SERVIÇOS |  |  |  |  | UNID | CONSUMO | PREÇO UNITÁRIO | CUSTO UNITÁRIO
ED-5235 | CURSO DE CAPACITAÇÃO PARA PEDREIRO ( ENCARGOS COMPLEMENTARES) - HORISTA |  |  |  | hora | 1 | 0 | 0 | 1 | 0.46 | 0.46
ED-14652 | EPI PARA PEDREIRO - HORISTA (ENCARGOS COMPLEMENTARES) |  |  |  | hora | 1 | 0 | 0 | 1 | 1.17 | 1.17
ED-14688 | FERRAMENTAS PARA PEDREIRO - HORISTA ( ENCARGOS COMPLEMENTARES) |  |  |  | hora | 1 | 0 | 0 | 1 | 0.84 | 0.84
[6 empty] | TOTAL SERVIÇOS: |  | 0
[6 empty] | Custo Direto Total: |  | 27.17
[6 empty] | VALOR: |  | 0
[6 empty] | VALOR BDI (29.27%): |  | 0
[6 empty] | VALOR COM BDI: |  | 0
ED-50382 PINTOR COM ENCARGOS COMPLEMENTARES (hora)
MÃO DE OBRA |  |  |  |  | UNID | CONSUMO | SALÁRIO HORA | CUSTO HORÁRIO
MOED-20151 | PINTOR |  |  |  | h | 0 | 21.08 | 0 | 1 | 21.08 | 0
[6 empty] | TOTAL MÃO DE OBRA: |  | 0
[6 empty] | Custo Horário da Execução: |  | 21.08
[6 empty] | Produção da Equipe: |  | 1
[6 empty] | Custo Unitário da Execução: |  | 21.08
MATERIAIS |  |  |  |  | UNID | CONSUMO | VALOR UNITÁRIO | CUSTO UNITÁRIO
MATED-13096 | CESTA BÁSICA/ ALIMENTAÇÃO - HORISTA ( ENCARGOS COMPLEMENTARES) hora |  |  |  | hora | 1 | 0 | 0 | 1 | 1.69 | 1.69
MATED-13099 | EXAMES - HORISTA ( ENCARGOS COMPLEMENTARES) hora |  |  |  | hora | 1 | 0 | 0 | 1 | 1.14 | 1.14
MATED-13098 | SEGURO - HORISTA ( ENCARGOS COMPLEMENTARES) hora |  |  |  | hora | 1 | 0 | 0 | 1 | 0.07 | 0.07
MATED-13097 | TRANSPORTE - HORISTA ( ENCARGOS COMPLEMENTARES) hora |  |  |  | hora | 1 | 0 | 0 | 1 | 0.72 | 0.72
[6 empty] | TOTAL MATERIAIS: |  | 0
SERVIÇOS |  |  |  |  | UNID | CONSUMO | PREÇO UNITÁRIO | CUSTO UNITÁRIO
ED-5242 | CURSO DE CAPACITAÇÃO PARA PINTOR (ENCARGOS COMPLEMENTARES) - HORISTA |  |  |  | hora | 1 | 0 | 0 | 1 | 0.32 | 0.32
ED-14660 | EPI PARA PINTOR - HORISTA (ENCARGOS COMPLEMENTARES) |  |  |  | hora | 1 | 0 | 0 | 1 | 1.68 | 1.68
ED-14696 | FERRAMENTAS PARA PINTOR - HORISTA ( ENCARGOS COMPLEMENTARES) |  |  |  | hora | 1 | 0 | 0 | 1 | 1.68 | 1.68
[6 empty] | TOTAL SERVIÇOS: |  | 0
[6 empty] | Custo Direto Total: |  | 28.38
[6 empty] | VALOR: |  | 0
[6 empty] | VALOR BDI (29.27%): |  | 0
[6 empty] | VALOR COM BDI: |  | 0
17.08.21 PINTURA COM ESMALTE SINTÉTICO FOSCO 2 EM 1 (FUNDO E ACABAMENTO) EM SUPERFÍCIE METÁLICA, APLICAÇÃO MANUAL, (POR DEMÃO) REF 100726 (M2)
Material |  |  | FONTE |  | UNID | COEFICIENTE | PREÇO UNITÁRIO | TOTAL
75.25.06 | DILUENTE AGUARRÁS REF 5318 |  | SUDECAP |  | L | 0.0178 | 0 | 0 | 0.0178 | 23.22 | 23.22
75.05.01 | ESMALTE SINTÉTICO 2 EM 1 (FUNDO E ACABAMENTO) PARA SUPERFÍCIES METÁLICAS REF 7293 |  | SUDECAP |  | L | 0.1776 | 0 | 0 | 0.1776 | 34.37 | 34.37
[6 empty] | TOTAL Material: |  | 0
Mão de Obra |  |  | FONTE |  | UNID | COEFICIENTE | PREÇO UNITÁRIO | TOTAL
55.10.81 | PINTOR |  | SUDECAP |  | H | 0 | 21.08 | 0 | 0.6779 | 21.08 | 0
[6 empty] | TOTAL Mão de Obra: |  | 0
[6 empty] | VALOR: |  | 0
[6 empty] | VALOR BDI (29.27%): |  | 0
[6 empty] | VALOR COM BDI: |  | 0
ED-50495 PINTURA ESMALTE SINTÉTICO EM SUPERFÍCIES METÁLICAS, DUAS (2) DEMÃOS, INCLUSIVE UMA (1) DEMÃO DE FUNDO ANTICORROSIVO (m2)
MATERIAIS |  |  |  |  | UNID | CONSUMO | VALOR UNITÁRIO | CUSTO UNITÁRIO
MATED-12750 | FUNDO PARA SUPERFÍCIE GALVANIZADA ( ACABAMENTO: FOSCO) l |  |  |  | l | 0.12 | 0 | 0 | 0.12 | 43.5 | 43.5
MATED-11433 | LIXA PARA SUPERFÍCIE METÁLICA EM FOLHA (GRÃO: 100¦DIMENSÃO: 225X275MM) un |  |  |  | un | 0.3 | 0 | 0 | 0.3 | 2.91 | 2.91
MATED-11432 | SOLVENTE DILUENTE (BASE: AGUARRÁS) l |  |  |  | l | 0.03 | 0 | 0 | 0.03 | 21.1 | 21.1
MATED-11444 | TINTA ESMALTE SINTÉTICO ( TIPO: PREMIUM/ ACABAMENTO: ACETINADO) l |  |  |  | l | 0.16 | 0 | 0 | 0.16 | 39.68 | 39.68
[6 empty] | TOTAL MATERIAIS: |  | 0
SERVIÇOS |  |  |  |  | UNID | CONSUMO | PREÇO UNITÁRIO | CUSTO UNITÁRIO
ED-50365 | AJUDANTE DE PINTOR COM ENCARGOS COMPLEMENTARES |  |  |  | hora | 0.29333 | 0 | 0 | 0.29333 | 21.05 | 21.05
ED-50382 | PINTOR COM ENCARGOS COMPLEMENTARES |  |  |  | hora | 0.58667 | 0 | 0 | 0.58667 | 28.38 | 28.38
[6 empty] | TOTAL SERVIÇOS: |  | 0
[6 empty] | Custo Direto Total: |  | 35.87
[6 empty] | VALOR: |  | 0
[6 empty] | VALOR BDI (29.27%): |  | 0
[6 empty] | VALOR COM BDI: |  | 0
03.23.06 PREPARO DE FUNDO DE VALA COM LARGURA MENOR QUE 1,5 M, COM CAMADA DE AREIA, LANÇAMENTO MANUAL REF 101618 (M3)
Equipamento Custo Horário |  |  | FONTE |  | UNID | COEFICIENTE | PREÇO UNITÁRIO | TOTAL
50.13.75 | CHI/COMPACTADOR VIBRATÓRIO DE PLACA 9,0 HP DIESEL OU EQUIVALENTE |  | SUDECAP |  | H | 0.0666 | 0 | 0 | 0.0666 | 3.67 | 3.67
50.13.74 | CHP/COMPACTADOR VIBRATÓRIO DE PLACA 9,0 HP DIESEL OU EQUIVALENTE |  | SUDECAP |  | H | 0.0718 | 0 | 0 | 0.0718 | 10.83 | 10.83
[6 empty] | TOTAL Equipamento Custo Horário: |  | 0
Material |  |  | FONTE |  | UNID | COEFICIENTE | PREÇO UNITÁRIO | TOTAL
63.05.05 | AREIA LAVADA COM FRETE |  | SUDECAP |  | M3 | 1.1 | 0 | 0 | 1.1 | 183.12 | 183.12
[6 empty] | TOTAL Material: |  | 0
Mão de Obra |  |  | FONTE |  | UNID | COEFICIENTE | PREÇO UNITÁRIO | TOTAL
55.10.75 | PEDREIRO |  | SUDECAP |  | H | 0 | 21.08 | 0 | 2.0219 | 21.08 | 0
55.10.88 | SERVENTE |  | SUDECAP |  | H | 0 | 14.9 | 0 | 3.0329 | 14.9 | 0
[6 empty] | TOTAL Mão de Obra: |  | 0
[6 empty] | VALOR: |  | 0
[6 empty] | VALOR BDI (29.27%): |  | 0
[6 empty] | VALOR COM BDI: |  | 0
ED-51120 REATERRO MANUAL DE VALA, INCLUSIVE ESPALHAMENTO E COMPACTAÇÃO MANUAL COM SOQUETE (m3)
SERVIÇOS |  |  |  |  | UNID | CONSUMO | PREÇO UNITÁRIO | CUSTO UNITÁRIO
ED-50367 | SERVENTE COM ENCARGOS COMPLEMENTARES |  |  |  | hora | 3.4109 | 0 | 0 | 3.4109 | 20.69 | 20.69
[6 empty] | TOTAL SERVIÇOS: |  | 0
[6 empty] | Custo Direto Total: |  | 70.57
[6 empty] | VALOR: |  | 0
[6 empty] | VALOR BDI (29.27%): |  | 0
[6 empty] | VALOR COM BDI: |  | 0
40.32.30 REATERRO MANUAL DE VALAS (M3)
Mão de Obra |  |  | FONTE |  | UNID | COEFICIENTE | PREÇO UNITÁRIO | TOTAL
55.10.88 | SERVENTE |  | SUDECAP |  | H | 0 | 14.9 | 0 | 3 | 14.9 | 0
[6 empty] | TOTAL Mão de Obra: |  | 0
[6 empty] | VALOR: |  | 0
[6 empty] | VALOR BDI (29.27%): |  | 0
[6 empty] | VALOR COM BDI: |  | 0
ED-50760 REBOCO COM ARGAMASSA, TRAÇO 1:2:9 (CIMENTO, CAL E AREIA), COM ADITIVO IMPERMEABILIZANTE, ESP. 20MM, APLICAÇÃO MANUAL, INCLUSIVE ARGAMASSA COM PREPARO MECANIZADO, EXCLUSIVE CHAPISCO (m2)
MATERIAIS |  |  |  |  | UNID | CONSUMO | VALOR UNITÁRIO | CUSTO UNITÁRIO
MATED-11360 | ADITIVO (TIPO: IMPERMEABILIZANTE E PLASTIFICANTE¦CONTEÚDO DA EMBALAGEM: PÓ¦ APLICAÇÃO: ARGAMASSAS) Kg |  |  |  | Kg | 0.4 | 0 | 0 | 0.4 | 28.75 | 28.75
[6 empty] | TOTAL MATERIAIS: |  | 0
SERVIÇOS |  |  |  |  | UNID | CONSUMO | PREÇO UNITÁRIO | CUSTO UNITÁRIO
ED-50381 | PEDREIRO COM ENCARGOS COMPLEMENTARES |  |  |  | hora | 0.57069 | 0 | 0 | 0.57069 | 27.17 | 27.17
ED-50367 | SERVENTE COM ENCARGOS COMPLEMENTARES |  |  |  | hora | 0.57069 | 0 | 0 | 0.57069 | 20.69 | 20.69
ED-48308 | ARGAMASSA, TRAÇO 1:2:9 (CIMENTO, CAL E AREIA), COM PREPARO MECANIZADO |  |  |  | m3 | 0.022 | 0 | 0 | 0.022 | 543.3 | 543.3
[6 empty] | TOTAL SERVIÇOS: |  | 0
[6 empty] | Custo Direto Total: |  | 50.75
[6 empty] | VALOR: |  | 0
[6 empty] | VALOR BDI (29.27%): |  | 0
[6 empty] | VALOR COM BDI: |  | 0
40.31.07 REBOCO PAULISTA COM ARGAMASSA 1:4 (M2)
Mão de Obra |  |  | FONTE |  | UNID | COEFICIENTE | PREÇO UNITÁRIO | TOTAL
55.10.75 | PEDREIRO |  | SUDECAP |  | H | 0 | 21.08 | 0 | 0.64 | 21.08 | 0
55.10.88 | SERVENTE |  | SUDECAP |  | H | 0 | 14.9 | 0 | 0.64 | 14.9 | 0
[6 empty] | TOTAL Mão de Obra: |  | 0
Serviço |  |  | FONTE |  | UNID | COEFICIENTE | PREÇO UNITÁRIO | TOTAL
40.24.17 | ARGAMASSA DE CIMENTO E AREIA 1:4 |  | SUDECAP |  | M3 | 0.022 | 0 | 0 | 0.022 | 548.24 | 548.24
[6 empty] | TOTAL Serviço: |  | 0
[6 empty] | VALOR: |  | 0
[6 empty] | VALOR BDI (29.27%): |  | 0
[6 empty] | VALOR COM BDI: |  | 0
40.32.22 REGULARIZACAO E COMPACTACAO MANUAL DE TERRENO (M2)
Mão de Obra |  |  | FONTE |  | UNID | COEFICIENTE | PREÇO UNITÁRIO | TOTAL
55.10.88 | SERVENTE |  | SUDECAP |  | H | 0 | 14.9 | 0 | 0.33 | 14.9 | 0
[6 empty] | TOTAL Mão de Obra: |  | 0
[6 empty] | VALOR: |  | 0
[6 empty] | VALOR BDI (29.27%): |  | 0
[6 empty] | VALOR COM BDI: |  | 0
ED-7830 SERRALHEIRO COM ENCARGOS COMPLEMENTARES (hora)
MÃO DE OBRA |  |  |  |  | UNID | CONSUMO | SALÁRIO HORA | CUSTO HORÁRIO
MOED-2090 | SERRALHEIRO |  |  |  | h | 0 | 18.4 | 0 | 1 | 18.4 | 0
[6 empty] | TOTAL MÃO DE OBRA: |  | 0
[6 empty] | Custo Horário da Execução: |  | 18.4
[6 empty] | Produção da Equipe: |  | 1
[6 empty] | Custo Unitário da Execução: |  | 18.4
MATERIAIS |  |  |  |  | UNID | CONSUMO | VALOR UNITÁRIO | CUSTO UNITÁRIO
MATED-13096 | CESTA BÁSICA/ ALIMENTAÇÃO - HORISTA ( ENCARGOS COMPLEMENTARES) hora |  |  |  | hora | 1 | 0 | 0 | 1 | 1.69 | 1.69
MATED-13099 | EXAMES - HORISTA ( ENCARGOS COMPLEMENTARES) hora |  |  |  | hora | 1 | 0 | 0 | 1 | 1.14 | 1.14
MATED-13098 | SEGURO - HORISTA ( ENCARGOS COMPLEMENTARES) hora |  |  |  | hora | 1 | 0 | 0 | 1 | 0.07 | 0.07
MATED-13097 | TRANSPORTE - HORISTA ( ENCARGOS COMPLEMENTARES) hora |  |  |  | hora | 1 | 0 | 0 | 1 | 0.72 | 0.72
[6 empty] | TOTAL MATERIAIS: |  | 0
SERVIÇOS |  |  |  |  | UNID | CONSUMO | PREÇO UNITÁRIO | CUSTO UNITÁRIO
ED-7929 | CURSO DE CAPACITAÇÃO PARA SERRALHEIRO ( ENCARGOS COMPLEMENTARES) - HORISTA |  |  |  | hora | 1 | 0 | 0 | 1 | 0.22 | 0.22
ED-14661 | EPI PARA SERRALHEIRO - HORISTA (ENCARGOS COMPLEMENTARES) |  |  |  | hora | 1 | 0 | 0 | 1 | 1.17 | 1.17
ED-14697 | FERRAMENTAS PARA SERRALHEIRO - HORISTA ( ENCARGOS COMPLEMENTARES) |  |  |  | hora | 1 | 0 | 0 | 1 | 0.84 | 0.84
[6 empty] | TOTAL SERVIÇOS: |  | 0
[6 empty] | Custo Direto Total: |  | 24.25
[6 empty] | VALOR: |  | 0
[6 empty] | VALOR BDI (29.27%): |  | 0
[6 empty] | VALOR COM BDI: |  | 0
ED-50367 SERVENTE COM ENCARGOS COMPLEMENTARES (hora)
MÃO DE OBRA |  |  |  |  | UNID | CONSUMO | SALÁRIO HORA | CUSTO HORÁRIO
MOED-20154 | SERVENTE |  |  |  | h | 0 | 14.9 | 0 | 1 | 14.9 | 0
[6 empty] | TOTAL MÃO DE OBRA: |  | 0
[6 empty] | Custo Horário da Execução: |  | 14.9
[6 empty] | Produção da Equipe: |  | 1
[6 empty] | Custo Unitário da Execução: |  | 14.9
MATERIAIS |  |  |  |  | UNID | CONSUMO | VALOR UNITÁRIO | CUSTO UNITÁRIO
MATED-13096 | CESTA BÁSICA/ ALIMENTAÇÃO - HORISTA ( ENCARGOS COMPLEMENTARES) hora |  |  |  | hora | 1 | 0 | 0 | 1 | 1.69 | 1.69
MATED-13099 | EXAMES - HORISTA ( ENCARGOS COMPLEMENTARES) hora |  |  |  | hora | 1 | 0 | 0 | 1 | 1.14 | 1.14
MATED-13098 | SEGURO - HORISTA ( ENCARGOS COMPLEMENTARES) hora |  |  |  | hora | 1 | 0 | 0 | 1 | 0.07 | 0.07
MATED-13097 | TRANSPORTE - HORISTA ( ENCARGOS COMPLEMENTARES) hora |  |  |  | hora | 1 | 0 | 0 | 1 | 0.72 | 0.72
[6 empty] | TOTAL MATERIAIS: |  | 0
SERVIÇOS |  |  |  |  | UNID | CONSUMO | PREÇO UNITÁRIO | CUSTO UNITÁRIO
ED-5236 | CURSO DE CAPACITAÇÃO PARA SERVENTE ( ENCARGOS COMPLEMENTARES) - HORISTA |  |  |  | hora | 1 | 0 | 0 | 1 | 0.33 | 0.33
ED-14664 | EPI PARA SERVENTE - HORISTA (ENCARGOS COMPLEMENTARES) |  |  |  | hora | 1 | 0 | 0 | 1 | 1.25 | 1.25
ED-14700 | FERRAMENTAS PARA SERVENTE - HORISTA ( ENCARGOS COMPLEMENTARES) |  |  |  | hora | 1 | 0 | 0 | 1 | 0.59 | 0.59
[6 empty] | TOTAL SERVIÇOS: |  | 0
[6 empty] | Custo Direto Total: |  | 20.69
[6 empty] | VALOR: |  | 0
[6 empty] | VALOR BDI (29.27%): |  | 0
[6 empty] | VALOR COM BDI: |  | 0
ED-31485 SERVIÇO DE INSTALAÇÃO DE PLACA FOTOLUMINESCENTE PARA SINALIZAÇÃO DE EMERGÊNCIA (un)
MATERIAIS |  |  |  |  | UNID | CONSUMO | VALOR UNITÁRIO | CUSTO UNITÁRIO
MATED-31493 | FITA DUPLA FACE (LARGURA: 12MM¦COR: TRANSPARENTE¦ COMPRIMENTO DO ROLO*: 20M¦APLICAÇÃO: USO GERAL )*VALORES REFERENCIAIS APROXIMADOS m |  |  |  | m | 0.126 | 0 | 0 | 0.126 | 3.16 | 3.16
[6 empty] | TOTAL MATERIAIS: |  | 0
SERVIÇOS |  |  |  |  | UNID | CONSUMO | PREÇO UNITÁRIO | CUSTO UNITÁRIO
ED-50381 | PEDREIRO COM ENCARGOS COMPLEMENTARES |  |  |  | hora | 0.12222 | 0 | 0 | 0.12222 | 27.17 | 27.17
ED-50367 | SERVENTE COM ENCARGOS COMPLEMENTARES |  |  |  | hora | 0.24444 | 0 | 0 | 0.24444 | 20.69 | 20.69
[6 empty] | TOTAL SERVIÇOS: |  | 0
[6 empty] | Custo Direto Total: |  | 8.76
[6 empty] | VALOR: |  | 0
[6 empty] | VALOR BDI (29.27%): |  | 0
[6 empty] | VALOR COM BDI: |  | 0
ED-51133 TRANSPORTE DE MATERIAL DE QUALQUER NATUREZA COM CARRINHO DE MÃO, COM DISTÂNCIAS MENORES OU IGUAIS A 50M, INCLUSIVE CARGA/DESCARGA (m3)
SERVIÇOS |  |  |  |  | UNID | CONSUMO | PREÇO UNITÁRIO | CUSTO UNITÁRIO
ED-50367 | SERVENTE COM ENCARGOS COMPLEMENTARES |  |  |  | hora | 1.1828 | 0 | 0 | 1.1828 | 20.69 | 20.69
[6 empty] | TOTAL SERVIÇOS: |  | 0
[6 empty] | Custo Direto Total: |  | 24.47
[6 empty] | VALOR: |  | 0
[6 empty] | VALOR BDI (29.27%): |  | 0
[6 empty] | VALOR COM BDI: |  | 0
ED-51125 TRANSPORTE DE MATERIAL DEMOLIDO EM CAÇAMBA, EXCLUSIVE CARGA MANUAL OU MECÂNICA (m3)
MATERIAIS |  |  |  |  | UNID | CONSUMO | VALOR UNITÁRIO | CUSTO UNITÁRIO
MATED-11177 | LOCAÇÃO CAÇAMBA ESTACIONÁRIA (MATERIAL: AÇO CARBONO¦CAPACIDADE EM VOLUME: 5M3¦ CAPACIDADE EM TONELADAS: 7,5TON*¦ APLICAÇÃO: REMOÇÃO DE ENTULHO E/OU TERRA)* VALORES REFERENCIAIS APROXIMADOS un |  |  |  | un | 0.2 | 0 | 0 | 0.2 | 287.5 | 287.5
[6 empty] | TOTAL MATERIAIS: |  | 0
[6 empty] | Custo Direto Total: |  | 57.5
[6 empty] | VALOR: |  | 0
[6 empty] | VALOR BDI (29.27%): |  | 0
[6 empty] | VALOR COM BDI: |  | 0
ED-48324 TRANSPORTE, LANÇAMENTO E ADENSAMENTO DE CONCRETO EM RADIER, PISO OU ELEMENTO PRÉ-MOLDADO, INCLUSIVE ACABAMENTO (m3)
EQUIPAMENTOS |  | QUANT |  | UTILIZAÇÃO |  | CUSTO OPERACIONAL |  | CUSTO HORÁRIO
|  |  |  | PROD | IMPR | PROD | IMPR
EQED-23071 | VIBRADOR DE IMERSÃO PARA CONCRETO (PESO*: 19KG¦POTÊNCIA NOMINAL: 4 ,1KW¦COMBUSTÍVEL: GASOLINA¦REFERÊNCIA: E9069 OU EQUIVALENTE¦ OPERADOR: NÃO INCLUSO)* VALORES REFERENCIAIS APROXIMADOS | 1 |  | 1 | 0 | 8.83 | 0.8 | 8.83 | 8.83 | 0.8 | 0
[6 empty] | TOTAL EQUIPAMENTOS: |  | 8.83
[6 empty] | Custo Horário da Execução: |  | 8.83
[6 empty] | Produção da Equipe: |  | 9
[6 empty] | Custo Unitário da Execução: |  | 0.98
SERVIÇOS |  |  |  |  | UNID | CONSUMO | PREÇO UNITÁRIO | CUSTO UNITÁRIO
ED-50381 | PEDREIRO COM ENCARGOS COMPLEMENTARES |  |  |  | hora | 1.65 | 0 | 0 | 1.65 | 27.17 | 27.17
ED-50367 | SERVENTE COM ENCARGOS COMPLEMENTARES |  |  |  | hora | 3 | 0 | 0 | 3 | 20.69 | 20.69
[6 empty] | TOTAL SERVIÇOS: |  | 0
[6 empty] | Custo Direto Total: |  | 107.88
[6 empty] | VALOR: |  | 0
[6 empty] | VALOR BDI (29.27%): |  | 0
[6 empty] | VALOR COM BDI: |  | 0

## CURVA ABC SERVICOS (hidden)
CÓDIGO | DESCRIÇÃO | FONTE | TIPO | UNIDADE | QUANTIDADE | PREÇO UNITÁRIO | PREÇO TOTAL | % | ACUMUL. % | CL
44.01.23 | VIGILÂNCIA DE OBRAS - 24 HORAS EM DIAS ÚTEIS, SÁBADOS, DOMINGOS E FERIADOS | SUDECAP | Serviço | MES | 6 | 15417.96 | 92507.76 | 11.5578 | 11.5578 | A
CPU 90.01.01 | ADMINISTRAÇÃO LOCAL DA OBRA | Composições Próprias | Serviço | UN | 100 | 845.96 | 84596 | 10.5693 | 22.127 | A
43.01.03 | EQUIPE DE TOPOGRAFIA - OBRA | SUDECAP | Serviço | MES | 2 | 22591.56 | 45183.12 | 5.6451 | 27.7721 | A
05.07.25 | FCK >= 25 MPA, BRITA CALCÁRIA, PREPARADO EM OBRA E LANÇADO EM GALERIAS/CONTENÇÕES | SUDECAP | Serviço | M3 | 19.5 | 946.49 | 18456.555 | 2.3059 | 30.0781 | A
45.01.01 | LOCACAO VEICULO POPULAR MOTOR 1.0 C/ AR E SEGURO SEM COMBUSTIVEL | SUDECAP | Serviço | MES | 6 | 2725.31 | 16351.86 | 2.043 | 32.1211 | A
CPU 13.40.92 | CORRIMÃO DUPLO EM TUBO GALVANIZADO, COM COSTURA, DIÂMETRO 1.1/2", ESP. 3MM, FIXADO EM PISO COM MONTANTE VERTICAL, DIÂMETRO 1.1/2", INCLUSIVE SUPORTE PARA CORRIMÃO EM BARRA CHATA (1"X1/2"), INCLUSIVE PINTURA | Composições Próprias | Serviço | M | 34.52 | 406.61 | 14036.1772 | 1.7537 | 33.8747 | A
04.03.26 | ESTACA ESCAVADA COM TRADO MANUAL, D=25CM, INCLUSIVE CONCRETO EXCLUSIVE ARMAÇÃO | SUDECAP | Serviço | M | 146 | 92.74 | 13540.04 | 1.6917 | 35.5664 | A
15.02.09 | E= 10,0 CM, SEM JUNTA FCK >= 20MPA | SUDECAP | Serviço | M2 | 131.26 | 102.5 | 13454.15 | 1.6809 | 37.2473 | A
06.03.43 | AÇO CA-50 D = 10 MM (EXCETO LAJES) | SUDECAP | Serviço | KG | 974.84 | 13.64 | 13296.8176 | 1.6613 | 38.9086 | A
01.09.07 | VESTIARIO 4 CHUV. 3 SANIT. 1LAVAT. 1 MICT. | SUDECAP | Serviço | MES | 6 | 2197.59 | 13185.54 | 1.6474 | 40.556 | A
CPU 43.01.90 | RELATÓRIO TÉCNICO DE ACOMPANHAMENTO DOS SERVIÇOS DE PAISAGISMO | Composições Próprias | Serviço | UN | 1 | 12264.84 | 12264.84 | 1.5323 | 42.0883 | A
18.74.07 | CERCA MOURAO PV E TELA GALV.#2"FIO12 E 4 FIOS FARPADO | SUDECAP | Serviço | M | 39.56 | 306.64 | 12130.6784 | 1.5156 | 43.6039 | A
07.06.03 | E= 20 CM, ESTRUTURAL | SUDECAP | Serviço | M2 | 106.53 | 105.51 | 11239.9803 | 1.4043 | 45.0082 | A
11.56.03 | HT=8,0M / HL=7,0M /DB=115MM /DT=80MM PADRAO CEMIG | SUDECAP | Serviço | UN | 6 | 1865.16 | 11190.96 | 1.3982 | 46.4064 | A
14.05.31 | REBOCO COM ARGAMASSA 1:7 CIMENTO E AREIA | SUDECAP | Serviço | M2 | 263.18 | 42.52 | 11190.4136 | 1.3981 | 47.8045 | A
01.09.10 | DEPOSITO E FERRAMENTARIA COM LAVATORIO | SUDECAP | Serviço | MES | 6 | 1809.78 | 10858.68 | 1.3567 | 49.1612 | A
CPU 22.10.01 | FORNECIMENTO E INSTALAÇÃO DE BAIA COM FECHAMENTO EM TELHA METÁLICA, PISO EMCONCRETO MAGRO SARRAFEADO 5CM, COBERTURA EM TELHA DE FIBROCIMENTO, INCL.PINT. B02 4,02X3,15M | Composições Próprias | Serviço | UN | 2 | 5115.52 | 10231.04 | 1.2782 | 50.4394 | B
45.02.01 | GASOLINA | SUDECAP | Serviço | L | 1500 | 6.72 | 10080 | 1.2594 | 51.6988 | B
19.10.12 | FORMA PARA ALA DE REDE TUBULAR EM CHAPA DE MADEIRA COMPENSADA RESINADA 12MM, TRAVAMENTO METÁLICO, 3 APROVEITAMENTOS - FABRICAÇÃO, MONTAGEM E DESMONTAGEM | SUDECAP | Serviço | M2 | 127.28 | 76.09 | 9684.7352 | 1.21 | 52.9088 | B
04.15.45 | AÇO CA-50 D = 16 MM, CORTE, DOBRA E COLOCAÇAO EM FUNDAÇÃO REF 96548 | SUDECAP | Serviço | KG | 782.22 | 11.66 | 9120.6852 | 1.1395 | 54.0483 | B
04.21.20 | FCK >= 20 MPA, BRITA CALCÁRIA, PREPARADO EM OBRA E LANÇADO EM FUNDAÇÃO | SUDECAP | Serviço | M3 | 9.06 | 893.23 | 8092.6638 | 1.0111 | 55.0594 | B
01.09.03 | ESCRITORIO COM AR CONDICIONADO E SANITARIO | SUDECAP | Serviço | MES | 6 | 1344.41 | 8066.46 | 1.0078 | 56.0672 | B
CPU 45.13.01 | VIAGEM DE CAMINHÃO PIPA 10.000 LTS, INCLUSIVE ÁGUA E MÃO DE OBRA , TEMPO DEPERMANÊNCIA NA OBRA DE ATÉ 2 HORAS | Composições Próprias | Serviço | VG | 12 | 664.47 | 7973.64 | 0.99621 | 57.0634 | B
ED-50266 | LIMPEZA FINAL PARA ENTREGA DA OBRA | SETOP | Serviço | m2 | 797.55 | 9.66 | 7704.333 | 0.96257 | 58.026 | B
17.03.26 | PINTURA COM TINTA ACRÍLICA SEMI BRILHO EM PAREDES EXTERNAS, APLICAÇÃO MANUAL, DUAS DEMÃOS REF 95626 | SUDECAP | Serviço | M2 | 412.28 | 18.36 | 7569.4608 | 0.94572 | 58.9717 | B
15.05.07 | E= 3,0 CM, COM JUNTA DE 2 X 2 M | SUDECAP | Serviço | M2 | 119.07 | 60.67 | 7223.9769 | 0.90255 | 59.8743 | B
05.04.02 | FORMA PARA GALERIAS E CONTENÇÕES EM CHAPA DE MADEIRA COMPENSADA RESINADA 12MM, 3 APROVEITAMENTOS - FABRICAÇÃO, MONTAGEM E DESMONTAGEM | SUDECAP | Serviço | M2 | 67.8 | 104.41 | 7078.998 | 0.88444 | 60.7587 | B
06.07.25 | FCK >= 25 MPA, BRITA CALCÁRIA, USINADO CONVENCIONAL, LANÇADO EM ESTRUTURA | SUDECAP | Serviço | M3 | 7.48 | 922.51 | 6900.3748 | 0.86212 | 61.6208 | B
01.04.02 | COMPENSADO 10MM FIXAÇAO ENTERRADA SEM INFORME PBH | SUDECAP | Serviço | M | 56 | 120.98 | 6774.88 | 0.84644 | 62.4673 | B
07.05.05 | E= 15 CM, A REVESTIR, VEDAÇAO | SUDECAP | Serviço | M2 | 78.9 | 82.54 | 6512.406 | 0.81365 | 63.2809 | B
CPU 13.31.63 | FORNECIMENTO E INSTALAÇÃO DE PORTÃO EM TUBO GALVANIZADO Ø3" E Ø4" COM TELAGALVANIZADA #2" FIO 10, VÃO 4,40x2,50 m, PINTADO COM FUNDO PREPARADOR E ESMALTE ACRÍLICO BRILHANTE, COR: ALUMÍNIO. REF.: CORALIT TRADICIONAL ESMALTE, OU EQUIVALENTE. (P3) | Composições Próprias | Serviço | UN | 1 | 6510.55 | 6510.55 | 0.81342 | 64.0943 | B
01.17.01 | GABARITO | SUDECAP | Serviço | M | 132.5 | 48.2 | 6386.5 | 0.79792 | 64.8923 | B
01.09.11 | DESMOBILIZAÇÃO DE CONTAINER | SUDECAP | Serviço | UN | 4 | 1551.24 | 6204.96 | 0.77524 | 65.6675 | B
01.09.01 | MOBILIZACAO DE CONTAINER | SUDECAP | Serviço | UN | 4 | 1551.24 | 6204.96 | 0.77524 | 66.4427 | B
CPU 13.31.62 | FORNECIMENTO E INSTALAÇÃO DE PORTÃO EM TUBO GALVANIZADO Ø3" E Ø4" COM TELAGALVANIZADA #2" FIO 10, VÃO 3,70x2,50m, PINTADO COM FUNDO PREPARADOR E ESMALTE ACRÍLICO BRILHANTE, COR: ALUMÍNIO. REF.: CORALIT TRADICIONAL ESMALTE, OU EQUIVALENTE. (P2) | Composições Próprias | Serviço | UN | 1 | 5910.99 | 5910.99 | 0.73851 | 67.1812 | B
101658 | LUMINÁRIA DE LED PARA ILUMINAÇÃO PÚBLICA, DE 138 W ATÉ 180 W - FORNECIMENTO E INSTALAÇÃO. AF_08/2020 | SINAPI | Serviço | UN | 6 | 956.66 | 5739.96 | 0.71714 | 67.8984 | B
03.13.04 | DMT > 5 KM | SUDECAP | Serviço | M3KM | 2264.45 | 2.46 | 5570.547 | 0.69597 | 68.5944 | B
05.09.02 | BRITA | SUDECAP | Serviço | M3 | 21 | 262.39 | 5510.19 | 0.68843 | 69.2828 | B
18.76.04 | CESTO COLETOR RESÍDUO (LIXEIRA) METÁLICO DUPLO QUADRADO PADRÃO SLU MQD | SUDECAP | Serviço | UN | 4 | 1320.2 | 5280.8 | 0.65977 | 69.9426 | B
09.07.03 | TRAÇO 1:3, ESP=2.5 CM C/ ADITIVO SIKA-1 OU EQUIVALENTE | SUDECAP | Serviço | M2 | 83.97 | 61.44 | 5159.1168 | 0.64457 | 70.5871 | B
01.09.09 | REFEITORIO | SUDECAP | Serviço | MES | 6 | 840.26 | 5041.56 | 0.62988 | 71.217 | B
03.23.03 | COM PLACA VIBRATORIA | SUDECAP | Serviço | M2 | 869.66 | 5.43 | 4722.2538 | 0.58999 | 71.807 | B
03.25.01 | CAÇAMBA 5m³ | SUDECAP | Serviço | VG | 13 | 361.96 | 4705.48 | 0.58789 | 72.3949 | B
06.01.21 | FORMA PARA VIGA RETANGULAR, PÉ DIREITO SIMPLES, EM CHAPA DE MADEIRA COMPENSADA RESINADA 12MM, ESCORAMENTO METÁLICO, 3 APROVEITAMENTOS - FABRICAÇÃO, MONTAGEM E DESMONTAGEM | SUDECAP | Serviço | M2 | 30.85 | 148.74 | 4588.629 | 0.5733 | 72.9682 | B
04.04.01 | MOBILIZAÇAO E DESMOBILIZAÇAO DE EQUIPAMENTO | SUDECAP | Serviço | UN | 1 | 4524.45 | 4524.45 | 0.56528 | 73.5335 | B
01.02.11 | AREA COBERTA EM TELHA ONDULADA DE FIBROCIMENTO 4MM | SUDECAP | Serviço | M2 | 40 | 110.51 | 4420.4 | 0.55228 | 74.0858 | B
04.21.25 | FCK >= 25 MPA, BRITA CALCÁRIA, PREPARADO EM OBRA E LANÇADO EM FUNDAÇÃO | SUDECAP | Serviço | M3 | 4.2 | 949.09 | 3986.178 | 0.49803 | 74.5838 | B
21.32.01 | TERRA VEGETAL | SUDECAP | Serviço | M3 | 38.05 | 100.83 | 3836.5815 | 0.47934 | 75.0631 | B
06.03.42 | AÇO CA-50 D = 8 MM (EXCETO LAJES) | SUDECAP | Serviço | KG | 249.16 | 15.36 | 3827.0976 | 0.47815 | 75.5413 | B
21.30.07 | GRAMA ESMERALDA - WILD ZOYSIA | SUDECAP | Serviço | M2 | 163 | 22.61 | 3685.43 | 0.46045 | 76.0017 | B
CPU 13.31.64 | FORNECIMENTO E INSTALAÇÃO DE PORTÃO EM METALON COM BARRAS DE FERRO MACIÇO,85X210m, PINTADO COM FUNDO PREPARADOR E ESMALTE ACRÍLICO BRILHANTE, COR: ALUMÍNIO. REF.: CORALIT TRADICIONAL ESMALTE, OU EQUIVALENTE. (P4) | Composições Próprias | Serviço | UN | 2 | 1842.45 | 3684.9 | 0.46039 | 76.4621 | B
11.01.04 | D= 1 1/4" | SUDECAP | Serviço | M | 150.9 | 24.01 | 3623.109 | 0.45267 | 76.9148 | B
14.05.05 | CHAPISCO COM ARGAMASSA 1:3 CIM./AREIA, A COLHER | SUDECAP | Serviço | M2 | 364.27 | 9.88 | 3598.9876 | 0.44965 | 77.3644 | B
06.04.02 | FORNECIMENTO E COLOCAÇÃO DE TELA Q-138 | SUDECAP | Serviço | KG | 261.95 | 13.51 | 3538.9445 | 0.44215 | 77.8066 | B
17.08.24 | PINTURA COM ESMALTE SINTÉTICO ALTO BRILHO EM SUPERFÍCIE METÁLICA, EXCETO PERFIL, APLICAÇÃO MANUAL, DUAS DEMÃOS REF 100760 | SUDECAP | Serviço | M2 | 70.35 | 48.89 | 3439.4115 | 0.42971 | 78.2363 | B
03.22.01 | MANUAL | SUDECAP | Serviço | M3 | 58.48 | 57.78 | 3378.9744 | 0.42216 | 78.6584 | B
05.09.03 | AREIA (COM ADENSAMENTO HIDRAULICO) | SUDECAP | Serviço | M3 | 16.07 | 208.73 | 3354.2911 | 0.41908 | 79.0775 | B
CPU 04.04.90 | ESTACA TRADO MECANIZADO, SEM FLUIDO ESTABILIZANTE, D=30CM, INCL. CONCRETO, EXCL. ARMAÇÃO - BASEADA DA SUDECAP (04.04.08) | Composições Próprias | Serviço | M | 33 | 101.62 | 3353.46 | 0.41898 | 79.4965 | B
11.24.45 | C/1 CONDUTOR # 1 X 16,0 MM2, ISOLAMENTO 1KV | SUDECAP | Serviço | M | 213.2 | 15.53 | 3310.996 | 0.41367 | 79.9102 | B
06.03.41 | AÇO CA-50 D = 6,3 MM (EXCETO LAJES) | SUDECAP | Serviço | KG | 192.4 | 17.18 | 3305.432 | 0.41298 | 80.3231 | C
CPU 19.95.01 | FORNECIMENTO E INSTALAÇÃO DE GRELHA DE CONCRETO COM LÂMINAS COM 40 CM LARGURA X 60 CM COMPRIMENTO X 5 CM DE ESPESSURA. - EXCLUSIVE CANTONEIRA [REF.: ORSE-O04807] | Composições Próprias | Serviço | M | 43.83 | 74.92 | 3283.7436 | 0.41027 | 80.7334 | C
13.02.01 | PORTA DE ALUMÍNIO DE ABRIR COM LAMBRI, FIXAÇÃO COM PARAFUSOS ADP REF 91338 | SUDECAP | Serviço | M2 | 1.89 | 1668.23 | 3152.9547 | 0.39392 | 81.1273 | C
CPU 13.31.61 | FORNECIMENTO E INSTALAÇÃO DE PORTÃO EM TUBO GALVANIZADO Ø3" E Ø4" COM TELAGALVANIZADA #2" FIO 10, VÃO 130X250CM, CONFORME PROJETO (P1) | Composições Próprias | Serviço | UN | 1 | 3136.76 | 3136.76 | 0.3919 | 81.5192 | C
06.03.32 | AÇO CA-60 D = 5 MM (EXCETO LAJES) | SUDECAP | Serviço | KG | 151.48 | 20.2 | 3059.896 | 0.3823 | 81.9015 | C
CPU 19.95.02 | FORNECIMENTO E INSTALAÇÃO DE GRELHA QUADRICULADA DE FERRO FUNDIDO 40x50CM ABRAZILIAN - EXCLUSIVE CANTONEIRA | Composições Próprias | Serviço | M | 4.12 | 732.22 | 3016.7464 | 0.37691 | 82.2784 | C
06.01.20 | FORMA PARA PILAR RETANGULAR, PÉ DIREITO SIMPLES, EM CHAPA DE MADEIRA COMPENSADA RESINADA 12MM, TRAVAMENTO METÁLICO, 3 APROVEITAMENTOS - FABRICAÇÃO, MONTAGEM E DESMONTAGEM | SUDECAP | Serviço | M2 | 27.78 | 107.75 | 2993.295 | 0.37398 | 82.6524 | C
04.15.32 | AÇO CA-60 D = 5 MM, CORTE, DOBRA E COLOCAÇAO EM FUNDAÇÃO REF 96543 | SUDECAP | Serviço | KG | 149.33 | 19.56 | 2920.8948 | 0.36493 | 83.0174 | C
07.05.17 | E= 20 CM, APARENTE, VEDAÇAO | SUDECAP | Serviço | M2 | 28.1 | 103.82 | 2917.342 | 0.36449 | 83.3818 | C
08.09.08 | ONDULADA E= 8,00 MM | SUDECAP | Serviço | M2 | 26.28 | 109.88 | 2887.6464 | 0.36078 | 83.7426 | C
07.05.07 | E= 20 CM, A REVESTIR, VEDAÇAO | SUDECAP | Serviço | M2 | 28.26 | 96.84 | 2736.6984 | 0.34192 | 84.0845 | C
11.01.03 | D= 1" | SUDECAP | Serviço | M | 135.6 | 19.46 | 2638.776 | 0.32968 | 84.4142 | C
03.13.90 | DESTINAÇÃO FINAL DE RESÍDUOS DA CONSTRUÇÃO EM LOCAL AMBIENTALMENTE ADEQUADO - CAMINHÃO 9,0 M3. RESÍDUOS CLASSE A [BOTA FORA DONA DORA - VESPASIANO - R. Flor de Liz - Jequitibá, Vespasiano MG, 33200-000] | Composições Próprias | Serviço | VG | 20 | 129.27 | 2585.4 | 0.32302 | 84.7372 | C
11.61.06 | TIPO B2, CARGA INSTALADA DE 10,1 ATÉ 15,0KW (2F+N) | SUDECAP | Serviço | UN | 1 | 2482.05 | 2482.05 | 0.3101 | 85.0473 | C
21.32.02 | ADUBO ORGANICO | SUDECAP | Serviço | M3 | 4.12 | 594.64 | 2449.9168 | 0.30609 | 85.3534 | C
04.13.20 | FORMA PARA BALDRAME EM CHAPA DE MADEIRA COMPENSADA RESINADA 12MM, 3 APROVEITAMENTOS - FABRICAÇÃO, MONTAGEM E DESMONTAGEM | SUDECAP | Serviço | M2 | 22.8 | 106.78 | 2434.584 | 0.30417 | 85.6576 | C
05.03.01 | TRAÇO 1:3:6,FORNEC. E LANÇAMENTO SOBRE ENROCAMENTO | SUDECAP | Serviço | M3 | 2.76 | 836.26 | 2308.0776 | 0.28837 | 85.946 | C
ED-49912 | CAIXA DE DRENAGEM DE INSPEÇÃO/PASSAGEM EM ALVENARIA (50X50X60CM), REVESTIMENTO EM ARGAMASSA COM ADITIVO IMPERMEABILIZANTE, COM TAMPA EM GRELHA, INCLUSIVE ESCAVAÇÃO, REATERRO E TRANSPORTE E RETIRADA DO MATERIAL ESCAVADO (EM CAÇAMBA) | SETOP | Serviço | un | 3 | 762.56 | 2287.68 | 0.28582 | 86.2318 | C
01.03.03 | PLACA DE OBRA EM CHAPA GALVANIZADA ADESIVADA, DIMENSÕES 2,40 X 1,20 M, PADRÃO CEF | SUDECAP | Serviço | M2 | 6 | 349.83 | 2098.98 | 0.26224 | 86.494 | C
03.15.01 | COM ROLO VIBRATORIO | SUDECAP | Serviço | M3 | 317.14 | 6.57 | 2083.6098 | 0.26032 | 86.7544 | C
06.03.21 | AÇO CA-50 D = 6,3 MM (LAJES) | SUDECAP | Serviço | KG | 136.16 | 15.29 | 2081.8864 | 0.26011 | 87.0145 | C
CPU 48.01.50 | FORNECIMENTO E INSTALAÇÃO DE CANTONEIRA DE ABAS IGUAIS COM CHUMBADOR GERDAU COM B= 50MM E ESPESSURA (t) = 3,00MM | Composições Próprias | Serviço | M | 47.95 | 42.53 | 2039.3135 | 0.25479 | 87.2692 | C
04.15.43 | AÇO CA-50 D = 10 MM, CORTE, DOBRA E COLOCAÇAO EM FUNDAÇÃO REF 96546 | SUDECAP | Serviço | KG | 147.35 | 13.57 | 1999.5395 | 0.24982 | 87.5191 | C
04.21.03 | CONCRETO 1:3:6, BRITA CALCARIA, PREPARADO EM OBRA E LANÇADO EM FUNDAÇÃO | SUDECAP | Serviço | M3 | 2.66 | 741.03 | 1971.1398 | 0.24627 | 87.7653 | C
11.14.37 | TIPO 1, 30X30X40CM C/FUNDO DE BRITA E TAMPA CONCR. | SUDECAP | Serviço | UN | 6 | 302.49 | 1814.94 | 0.22676 | 87.9921 | C
03.24.01 | DMT <= 50,00 M | SUDECAP | Serviço | M3 | 61.67 | 28.89 | 1781.6463 | 0.2226 | 88.2147 | C
CPU 11.15.90 | FORNECIMENTO E INSTALAÇÃO DE QUADRO DE DISTRIBUIÇÃO - CONFORME PROJETO ELÉTRICO | Composições Próprias | Serviço | UN | 1 | 1755.15 | 1755.15 | 0.21929 | 88.434 | C
11.55.04 | SUPORTE LUMINARIA PETALA SL-1/2 TOPO 114MM TECNOW. OU EQUIVALENTE | SUDECAP | Serviço | UN | 6 | 290.28 | 1741.68 | 0.2176 | 88.6516 | C
10.10.04 | D= 100 MM | SUDECAP | Serviço | M | 39.05 | 44.51 | 1738.1155 | 0.21716 | 88.8687 | C
10.03.01 | D= 20 MM (1/2") | SUDECAP | Serviço | M | 183.97 | 9.23 | 1698.0431 | 0.21215 | 89.0809 | C
14.17.20 | REVESTIMENTO PAREDES INTERNAS EM CERAMICA ESMALTADA EXTRA, ÁREA ATÉ 2025 CM2 REF 87265 | SUDECAP | Serviço | M2 | 23.84 | 71.1 | 1695.024 | 0.21177 | 89.2927 | C
CPU 13.70.51 | FORNECIMENTO E INSTALAÇÃO DE J1 - JANELA DE CORRER DE FERRO - 1,2 x 1,0 M, CONFORME PROJETO | Composições Próprias | Serviço | UN | 2 | 844.87 | 1689.74 | 0.21111 | 89.5038 | C
01.08.01 | TUBO PVC D= 100 MM | SUDECAP | Serviço | M | 50 | 33.31 | 1665.5 | 0.20808 | 89.7119 | C
11.24.41 | C/1 CONDUTOR # 1 X 2,5 MM2, ISOLAMENTO 1KV | SUDECAP | Serviço | M | 476.7 | 3.4 | 1620.78 | 0.2025 | 89.9144 | C
10.48.29 | BANCO ARTICULADO 70X45 CM FORMICA SOLIDA | SUDECAP | Serviço | UN | 1 | 1597.74 | 1597.74 | 0.19962 | 90.114 | C
09.11.01 | TIPO 3 NBR-9952 COM ASFALTO MODIFICADO SBS E=4,0MM | SUDECAP | Serviço | M2 | 28.66 | 55.59 | 1593.2094 | 0.19905 | 90.313 | C
CPU 10.35.05 | FORNECIMENTO E INSTALAÇÃO DE CX. ALVENARIA 30X30X50CM C/TAMPA FERRO P/REGISTROCOM CADEADO | Composições Próprias | Serviço | UN | 4 | 391.88 | 1567.52 | 0.19584 | 90.5089 | C
18.73.01 | CHAPEU DE MURO PADRAO SUCECAP | SUDECAP | Serviço | M | 46.55 | 32.96 | 1534.288 | 0.19169 | 90.7006 | C
04.13.19 | FORMA PARA BLOCO DE COROAMENTO EM CHAPA DE MADEIRA COMPENSADA RESINADA 12MM, 3 APROVEITAMENTOS - FABRICAÇÃO, MONTAGEM E DESMONTAGEM | SUDECAP | Serviço | M2 | 9.6 | 154.81 | 1486.176 | 0.18568 | 90.8862 | C
CPU 13.70.53 | FORNECIMENTO E INSTALAÇÃO DE P1 - PORTA DE ABRIR CHAPA DOBRADA 1FL - 0,90 x 2,1 M,CONFORME PROJETO | Composições Próprias | Serviço | UN | 1 | 1467.9 | 1467.9 | 0.1834 | 91.0696 | C
17.08.23 | PINTURA COM ESMALTE SINTÉTICO ACETINADO EM SUPERFÍCIE METÁLICA, EXCETO PERFIL, APLICAÇÃO MANUAL, DUAS DEMÃOS REF 100758 | SUDECAP | Serviço | M2 | 29.42 | 49.6 | 1459.232 | 0.18231 | 91.252 | C
17.03.05 | APLICAÇÃO MANUAL DE FUNDO SELADOR ACRÍLICO EM PAREDES EXTERNAS REF 88415 | SUDECAP | Serviço | M2 | 412.28 | 3.52 | 1451.2256 | 0.18131 | 91.4333 | C
02.29.01 | CAÇAMBA 5m³ | SUDECAP | Serviço | VG | 4 | 361.96 | 1447.84 | 0.18089 | 91.6142 | C
06.01.22 | FORMA PARA LAJE MACIÇA, PÉ DIREITO SIMPLES, EM CHAPA DE MADEIRA COMPENSADA RESINADA 18MM, ESCORAMENTO METÁLICO, 3 APROVEITAMENTOS - FABRICAÇÃO, MONTAGEM E DESMONTAGEM | SUDECAP | Serviço | M2 | 21.3 | 67.8 | 1444.14 | 0.18043 | 91.7946 | C
CPU 11.82.93 | FORNECIMENTO E INSTALAÇÃO DE SWITCH GERENCIÁVEL 16 PORTAS, COM CONECTIVIDADEAUTO-SPEED 10/100/1000 Mbps COM SUPORTE A REDE "FULL DUPLEX" REF: TL-SG5412F TP LINK OU EQUIVALENTE | Composições Próprias | Serviço | UN | 1 | 1396.85 | 1396.85 | 0.17452 | 91.9691 | C
04.15.42 | AÇO CA-50 D = 8 MM, CORTE, DOBRA E COLOCAÇAO EM FUNDAÇÃO REF 96545 | SUDECAP | Serviço | KG | 91.15 | 15.15 | 1380.9225 | 0.17253 | 92.1416 | C
17.08.11 | APLICAÇÃO MANUAL DE FUNDO (TIPO ZARCÃO) EM SUPERFÍCIES METÁLICAS (POR DEMÃO) REF 100722 | SUDECAP | Serviço | M2 | 99.77 | 13.1 | 1306.987 | 0.16329 | 92.3049 | C
10.46.04 | LOUÇA BRANCA (22LTS) C/COLUNA CELITE/EQUIVALENTE COMPLETO | SUDECAP | Serviço | UN | 1 | 1211.51 | 1211.51 | 0.15136 | 92.4563 | C
CPU 13.70.54 | INSTALAÇÃO DE PORTA DE ABRIR PJ1 EM CHAPA DOBRADA 0,60 x 2,10M, COM JANELA SUPERIOR BASCULANTE 0,60 x 0,50 M, DE FERRO, CONFORME PROJETO | Composições Próprias | Serviço | UN | 1 | 1159.77 | 1159.77 | 0.1449 | 92.6012 | C
11.80.12 | CABO CTP-APL-5N 50.10 | SUDECAP | Serviço | M | 53.3 | 21.08 | 1123.564 | 0.14038 | 92.7416 | C
11.83.11 | HASTE DE ATERRAMENTO AÇO GALV. 3/4" X 3,0 MM | SUDECAP | Serviço | UN | 4 | 274.03 | 1096.12 | 0.13695 | 92.8785 | C
CPU 13.38.51 | FORNECIMENTO E INSTALAÇÃO DE GRADE DE FERRO 120 x 100 CM - CONFORME PROJETO | Composições Próprias | Serviço | UN | 2 | 535.15 | 1070.3 | 0.13372 | 93.0122 | C
01.09.12 | INSTALAÇÕES PARA CONTAINERS TIPO ESCRITORIO | SUDECAP | Serviço | UN | 1 | 1051.17 | 1051.17 | 0.13133 | 93.1436 | C
11.24.05 | # 2,5 MM2, ISOLAMENTO 750V | SUDECAP | Serviço | M | 274.1 | 3.63 | 994.983 | 0.12431 | 93.2679 | C
CPU 13.40.91 | GUARDA-CORPO EXTERNO, EM TUBO GALVANIZADO, COM COSTURA, DIÂMETRO 2", ESP. 3MM, GRADIL COM QUADRO EM BARRA CHATA (1.1/4"X3/16") E DIVISÃO EM BARRA CHATA (1.1/2"X3/16"), INCLUSIVE CORRIMÃO DUPLO, INCLUSIVE PINTURA | Composições Próprias | Serviço | M | 1.9 | 513.5 | 975.65 | 0.1219 | 93.3898 | C
ED-49915 | CAIXA DE DRENAGEM DE INSPEÇÃO/PASSAGEM EM ALVENARIA (60X60X60CM), REVESTIMENTO EM ARGAMASSA COM ADITIVO IMPERMEABILIZANTE, COM TAMPA EM GRELHA, INCLUSIVE ESCAVAÇÃO, REATERRO E TRANSPORTE E RETIRADA DO MATERIAL ESCAVADO (EM CAÇAMBA) | SETOP | Serviço | un | 1 | 971.81 | 971.81 | 0.12142 | 93.5112 | C
15.17.23 | ASSENTAMENTO PISO CERÂMICO, PLACAS ATÉ 2025 CM2, EM AMBIENTES DE ÁREA MENOR QUE 5 M2 REF 87246 | SUDECAP | Serviço | M2 | 12.19 | 78.43 | 956.0617 | 0.11945 | 93.6306 | C
10.41.02 | CONVENCIONAL BRANCA,AZALEA CELITE/EQUIVALENTE COMPLETO | SUDECAP | Serviço | UN | 1 | 941.49 | 941.49 | 0.11763 | 93.7483 | C
02.11.04 | PASSEIO OU LAJE DE CONCRETO C/EQUIPAMENTO ELETRICO | SUDECAP | Serviço | M2 | 119.92 | 7.82 | 937.7744 | 0.11716 | 93.8654 | C
01.06.01 | PADRÃO CEMIG PROVISÓRIO TIPO C3, DEMANDA PROVÁVEL DE 23,1 ATÉ 27,0KW (3F+N) | SUDECAP | Serviço | UN | 1 | 909.38 | 909.38 | 0.11362 | 93.979 | C
07.35.02 | 15 CM X 10 CM (LARGURA X ALTURA) | SUDECAP | Serviço | M | 13.3 | 67.98 | 904.134 | 0.11296 | 94.092 | C
11.82.60 | MODULO HITOP EMBUTIR, 19" 16U OU EQUIVALENTE | SUDECAP | Serviço | UN | 1 | 885.09 | 885.09 | 0.11058 | 94.2026 | C
05.11.01 | MANTA GEOTEXTIL - 180 G/M2 - RES.TRACAO >= 9 KN/M | SUDECAP | Serviço | M2 | 172.58 | 5.04 | 869.8032 | 0.10867 | 94.3113 | C
10.41.07 | VASO SANITARIO ESP. DECA P510 S/ABERTURA E ASSENTO OU EQUIVALENTE | SUDECAP | Serviço | UN | 1 | 848.32 | 848.32 | 0.10599 | 94.4173 | C
10.25.22 | VAL.DESCARGA E ACAB.BENEFIT DOCOL PNE OU EQUIVALENTE | SUDECAP | Serviço | UN | 1 | 845.67 | 845.67 | 0.10566 | 94.5229 | C
CPU 13.38.53 | FORNECIMENTO E INSTALAÇÃO DE GRADE DE FERRO 90 x 210 CM - CONFORME PROJETO | Composições Próprias | Serviço | UN | 1 | 842.85 | 842.85 | 0.1053 | 94.6282 | C
04.15.44 | AÇO CA-50 D = 12,5 MM, CORTE, DOBRA E COLOCAÇAO EM FUNDAÇÃO REF 96547 | SUDECAP | Serviço | KG | 67.16 | 12.37 | 830.7692 | 0.10379 | 94.732 | C
18.70.01 | ELABORAÇÃO DE AS BUILT | Composições Próprias | Serviço | PR | 1 | 828.36 | 828.36 | 0.10349 | 94.8355 | C
04.15.41 | AÇO CA-50 D = 6,3 MM, CORTE, DOBRA E COLOCAÇAO EM FUNDAÇÃO REF 96544 | SUDECAP | Serviço | KG | 48.06 | 16.78 | 806.4468 | 0.10076 | 94.9363 | C
01.04.09 | TELA-TAPUME DE POLIPROPILENO H= 1,20 M, INCL. BASE | SUDECAP | Serviço | M | 60 | 13.17 | 790.2 | 0.098726 | 95.035 | C
11.14.04 | DE PASSAGEM, EMBUTIR 230X230X102MM CPE-20 OU EQUIVALENTE | SUDECAP | Serviço | UN | 10 | 77.79 | 777.9 | 0.09719 | 95.1322 | C
14.05.21 | EMBOÇO COM ARGAMASSA 1:6 CIMENTO E AREIA | SUDECAP | Serviço | M2 | 23.84 | 32.41 | 772.6544 | 0.096534 | 95.2287 | C
18.08.39 | DE GRANITO CINZA CORUMBA 2CM APOIADA CONSOLE MET | SUDECAP | Serviço | M2 | 1.58 | 454.32 | 717.8256 | 0.089684 | 95.3184 | C
18.72.01 | PREMOLDADO DE CONCRETO | SUDECAP | Serviço | M | 18.5 | 38.23 | 707.255 | 0.088363 | 95.4068 | C
09.12.01 | PINTURA COM TINTA ASFALTICA IMPERMEABILIZANTE DILUIDA EM SOLVENTE, PARA MATERIAIS CIMENTICIOS, METAL E MADEIRA | SUDECAP | Serviço | M2 | 41.3 | 16.86 | 696.318 | 0.086997 | 95.4938 | C
03.18.01 | H <= 1.5 M | SUDECAP | Serviço | M3 | 96.12 | 7.06 | 678.6072 | 0.084784 | 95.5785 | C
CPU 15.46.51 | FORNECIMENTO E INSTALAÇÃO DE RODAPÉ DE GRANITO CINZA CORUMBÁ ESP=2CM H=7CM ACABAMENTO POLIDO | Composições Próprias | Serviço | M | 26.16 | 25.56 | 668.6496 | 0.08354 | 95.6621 | C
10.40.05 | LAV.SUSP.(41X29,5CM)AZALEA CELITE/EQUIVALENTE COMPLETO | SUDECAP | Serviço | UN | 1 | 667.65 | 667.65 | 0.083415 | 95.7455 | C
11.37.24 | 2X18W COMPLETA 120CM (LAMPADA LED E SOQUETE) | SUDECAP | Serviço | CJ | 2 | 311.84 | 623.68 | 0.077922 | 95.8234 | C
CPU 21.33.81 | FORNECIMENTO E PLANTIO DE ARVORE - CANELA FEDIDA - NECTANDRA MEGAPOTAMICA - (HMÍNIMA DA MUDA = 1,50m) | Composições Próprias | Serviço | UN | 3 | 206.81 | 620.43 | 0.077515 | 95.9009 | C
18.71.02 | MEIO FIO EM CONCRETO PRE-MOLDADO FCK>=20MPA, PADRÃO SUDECAP TIPO B, 40 X 15/12 (H X L1/L2), COMPRIMENTO 80CM | SUDECAP | Serviço | M | 7.4 | 83.37 | 616.938 | 0.077079 | 95.978 | C
03.12.03 | MECANICA | SUDECAP | Serviço | M3 | 176.91 | 3.48 | 615.6468 | 0.076918 | 96.0549 | C
03.01.02 | DESMATAMENTO,DESTOC.E LIMPEZA,INCL.TRANSP. ATE 50M | SUDECAP | Serviço | M2 | 707.63 | 0.85 | 601.4855 | 0.075149 | 96.1301 | C
15.04.06 | E= 2,5 CM | SUDECAP | Serviço | M2 | 12.19 | 48.23 | 587.9237 | 0.073454 | 96.2035 | C
01.06.05 | PADRAO COPASA - KIT CAVALTE METAL E REGISTRO 3/4" | SUDECAP | Serviço | UN | 1 | 586.01 | 586.01 | 0.073215 | 96.2767 | C
05.12.01 | DRENO BARBACÃ DN 50 MM E COMPRIMENTO DE 0,50M | SUDECAP | Serviço | UN | 46 | 12.55 | 577.3 | 0.072127 | 96.3489 | C
CPU 13.40.93 | CORRIMÃO DUPLO EM TUBO GALVANIZADO, COM COSTURA, DIÂMETRO 1.1/2", ESP. 3MM, FIXADO EM ALVENARIA, INCLUSIVE SUPORTE PARA CORRIMÃO EM BARRA CHATA (1"X1/2"), INCLUSIVE PINTURA | Composições Próprias | Serviço | M | 1.9 | 301.26 | 572.394 | 0.071514 | 96.4204 | C
CPU 13.38.54 | FORNECIMENTO E INSTALAÇÃO DE GRADE DE FERRO 60 x 210 CM - CONFORME PROJETO | Composições Próprias | Serviço | UN | 1 | 561.9 | 561.9 | 0.070203 | 96.4906 | C
10.90.04 | EXTINTOR PO QUIMICO SECO ABC 4KG CAP.2-A: 20-B: C | SUDECAP | Serviço | UN | 4 | 139.69 | 558.76 | 0.069811 | 96.5604 | C
10.22.07 | REGISTRO GAVETA BRUTO 1502 2 1/2" DECA / EQUIVALENTE | SUDECAP | Serviço | UN | 1 | 546.36 | 546.36 | 0.068261 | 96.6287 | C
02.28.04 | DMT > 5 KM | SUDECAP | Serviço | M3KM | 218.11 | 2.46 | 536.5506 | 0.067036 | 96.6957 | C
16.02.01 | VIDRO LISO INCOLOR, E = 4 MM, EM ESQUADRIA DE ALUMÍNIO OU PVC, FIXADO COM BAGUETE, FORNECIMENTO E INSTALAÇÃO REF 102162 | SUDECAP | Serviço | M2 | 2.4 | 223.04 | 535.296 | 0.066879 | 96.7626 | C
11.01.02 | D= 3/4" | SUDECAP | Serviço | M | 45.2 | 11.84 | 535.168 | 0.066863 | 96.8294 | C
17.04.02 | EMASSAMENTO COM MASSA PVA E LIXAMENTO EM TETOS DE ÁREAS INTERNAS, DUAS DEMÃOS REF 88496 | SUDECAP | Serviço | M2 | 17.9 | 29.55 | 528.945 | 0.066086 | 96.8955 | C
10.25.26 | VALV. DESCARGA E ACAB. ANTIVANDALISMO 1 1/2" DOCOL OU EQUIVALENTE | SUDECAP | Serviço | UN | 1 | 522.63 | 522.63 | 0.065297 | 96.9608 | C
01.29.01 | ANDAIME FACHADEIRO INCLUSIVE FORRO METALICO | SUDECAP | Serviço | M2MES | 36.6 | 14.22 | 520.452 | 0.065024 | 97.0258 | C
CPU 10.35.06 | FORNECIMENTO E INSTALAÇÃO DE KIT COM BOTOEIRA E ALARME PARA SANITÁRIO PNE | Composições Próprias | Serviço | UN | 1 | 514.68 | 514.68 | 0.064303 | 97.0901 | C
02.26.01 | DMT <= 50,0 M | SUDECAP | Serviço | M3 | 17.04 | 28.89 | 492.2856 | 0.061505 | 97.1517 | C
01.09.15 | INSTALAÇÕES PARA CONTAINER DEPOSITO E FERRAMENTARIA COM LAVATORIO | SUDECAP | Serviço | UN | 1 | 488.78 | 488.78 | 0.061067 | 97.2127 | C
01.08.20 | TUBO PVC AGUA SOLDA E CONEXOES D=20MM (1/2") | SUDECAP | Serviço | M | 50 | 9.19 | 459.5 | 0.057409 | 97.2701 | C
10.03.02 | D= 25 MM (3/4") | SUDECAP | Serviço | M | 38.86 | 11.48 | 446.1128 | 0.055737 | 97.3259 | C
10.71.06 | CX PASSAGEM INSPEÇÃO PRÉ FABRICADA CONCRETO 0,4X0,4X0,4 (CXLXH) DRENAGEM ADPT REF 97896 | SUDECAP | Serviço | UN | 4 | 109.4 | 437.6 | 0.054673 | 97.3805 | C
11.14.40 | 25X25X50CM C/ FUNDO DE BRITA E TAMPA DE CONCRETO | SUDECAP | Serviço | UN | 1 | 435.96 | 435.96 | 0.054468 | 97.435 | C
21.34.05 | TUTORAMENTO E AMARRIO PARA ARVORES | SUDECAP | Serviço | UN | 4 | 102.41 | 409.64 | 0.05118 | 97.4862 | C
10.90.03 | EXTINTOR DE INCENDIO TIPO PO QUIMICO - 6KG | SUDECAP | Serviço | UN | 2 | 201.8 | 403.6 | 0.050425 | 97.5366 | C
10.22.01 | REGISTRO GAVETA BRUTO 1510-B 1/2"FABRIMAR /EQUIVALENTE | SUDECAP | Serviço | UN | 5 | 79.64 | 398.2 | 0.04975 | 97.5864 | C
11.45.46 | TIPO TARTARUGA - LUMIFOR OU EQUIVALENTE | SUDECAP | Serviço | UN | 6 | 65.01 | 390.06 | 0.048733 | 97.6351 | C
CPU 11.82.96 | FORNECIMENTO E INSTALAÇÃO DE FITA ADESIVA P/ IDENTIF. DE CABO, REF. BRADY OUEQUIVALENTE | Composições Próprias | Serviço | UN | 1 | 383.6 | 383.6 | 0.047926 | 97.683 | C
11.22.01 | RELE FOTOELETRICO 1200VA RM-10 - 120V OU EQUIVALENTE | SUDECAP | Serviço | UN | 6 | 61.8 | 370.8 | 0.046327 | 97.7293 | C
19.70.03 | D= 100MM | SUDECAP | Serviço | M | 13.2 | 28 | 369.6 | 0.046177 | 97.7755 | C
01.09.16 | CAIXA DÁGUA DE 1000L PARA ABASTECIMENTO DE CONTAINERS | SUDECAP | Serviço | UN | 1 | 369.34 | 369.34 | 0.046145 | 97.8217 | C
01.09.14 | INSTALAÇÕES PARA CONTAINER REFEITORIO | SUDECAP | Serviço | UN | 1 | 367.19 | 367.19 | 0.045876 | 97.8675 | C
17.04.26 | PINTURA COM TINTA ACRÍLICA SEMI BRILHO EM TETOS DE ÁREAS INTERNAS, APLICAÇÃO MANUAL, DUAS DEMÃOS REF 88488 | SUDECAP | Serviço | M2 | 17.9 | 20.45 | 366.055 | 0.045734 | 97.9133 | C
10.45.03 | CUBA EM AÇO INOX Nº1 (46X30X15CM)C/VALVULA E SIFAO | SUDECAP | Serviço | UN | 1 | 364.32 | 364.32 | 0.045518 | 97.9588 | C
11.60.09 | LÂMPADA MILHO LED 24W 2200 LUMENS BASE E27 | SUDECAP | Serviço | UN | 9 | 39.32 | 353.88 | 0.044213 | 98.003 | C
10.35.50 | CAIXA D'AGUA POLIETILENO COM TAMPA 310 L | SUDECAP | Serviço | UN | 1 | 351.41 | 351.41 | 0.043905 | 98.0469 | C
17.04.22 | PINTURA COM TINTA ACRÍLICA FOSCA EM PAREDES INTERNAS, APLICAÇÃO MANUAL, DUAS DEMÃOS REF 88489 | SUDECAP | Serviço | M2 | 26.2 | 13.17 | 345.054 | 0.04311 | 98.09 | C
CPU 13.70.52 | FORNECIMENTO E INSTALAÇÃO DE J2 - JANELA BASCULANTE DE FERRO - 0,8 x 0,7 M, CONFORME PROJETO. | Composições Próprias | Serviço | UN | 1 | 338.17 | 338.17 | 0.04225 | 98.1323 | C
13.55.01 | ALÇAPAO - 60X60 CM, CAIXILHO CHAPA 18 | SUDECAP | Serviço | UN | 1 | 335.24 | 335.24 | 0.041884 | 98.1742 | C
11.82.59 | PATCH CORDS TIPO RJ45-CATEG.E-REF.K-PC5E-1,5M OU EQUIVALENTE | SUDECAP | Serviço | UN | 9 | 36.32 | 326.88 | 0.04084 | 98.215 | C
10.35.69 | CX.DE GORDURA PRE-FABRICADA SIMPLES D=400MMX635MM | SUDECAP | Serviço | UN | 1 | 325.72 | 325.72 | 0.040695 | 98.2557 | C
11.05.04 | D= 1 1/4" | SUDECAP | Serviço | M | 6 | 52.13 | 312.78 | 0.039078 | 98.2948 | C
CPU 11.14.91 | FORNECIMENTO E INSTALAÇÃO DE CURVA 90º EM AÇO GALVANIZADO 40 MM (1 1/4") | Composições Próprias | Serviço | UN | 4 | 76.89 | 307.56 | 0.038426 | 98.3332 | C
13.40.56 | BARRA DE APOIO EM AÇO INOX RETA D=32MM L=80CM E=1,5MM (ABNT NBR 9050:2020) | SUDECAP | Serviço | UN | 2 | 152.53 | 305.06 | 0.038114 | 98.3713 | C
13.40.65 | BARRA APOIO DEFICIENTE TUBO METAL.CROMADO D=1 1/2" | SUDECAP | Serviço | M | 2.6 | 117.07 | 304.382 | 0.038029 | 98.4093 | C
10.40.54 | LAVAT. CANTO LINHA IZY BRANCO REF.101 DECA/EQUIVALENTE | SUDECAP | Serviço | UN | 1 | 304.31 | 304.31 | 0.03802 | 98.4474 | C
10.18.08 | ADAPTADOR PVC ROSCA E FLANGE P/ CX D'AGUA D=2 1/2" | SUDECAP | Serviço | UN | 1 | 301.25 | 301.25 | 0.037638 | 98.485 | C
08.87.41 | Nº 24 GSG, DESENVOLVIMENTO = 15 CM | SUDECAP | Serviço | M | 7.4 | 40.23 | 297.702 | 0.037194 | 98.5222 | C
11.14.20 | CAIXA DE PASSAGEM EM PVC 4"X2" PRETA P/ELETRODUTO ROSCÁVEL/SOLDÁVEL | SUDECAP | Serviço | UN | 31 | 9.51 | 294.81 | 0.036833 | 98.559 | C
10.27.15 | CHUVEIRO ELETRICO CROMADO D= 1/2" LORENZETTI/EQUIVALENTE | SUDECAP | Serviço | UN | 1 | 294.59 | 294.59 | 0.036806 | 98.5958 | C
17.04.27 | PINTURA COM TINTA ACRÍLICA SEMI BRILHO EM PAREDES INTERNAS, APLICAÇÃO MANUAL, DUAS DEMÃOS REF 88489 | SUDECAP | Serviço | M2 | 15.61 | 18.51 | 288.9411 | 0.0361 | 98.6319 | C
CPU 13.31.66 | FORNECIMENTO E INSTALAÇÃO DE MONTANTE EM TUBO GALVANIZADO PORTÃO EM TUBOGALVANIZADO Ø3" E Ø4" E TELA GALVANIZADA #2" FIO 10, ENTRE P1 E P2, VÃO 45cm. 45x250 | Composições Próprias | Serviço | UN | 1 | 287.5 | 287.5 | 0.03592 | 98.6679 | C
CPU 15.58.52 | FORNECIMENTO E INSTALAÇÃO DE PEITORIL DE GRANITO CINZA CORUMBA E= 2 CM | Composições Próprias | Serviço | M2 | 0.72 | 396.85 | 285.732 | 0.035699 | 98.7036 | C
13.40.58 | BARRA DE APOIO EM AÇO INOX EM "L" D=32MM 70X70CM E=1,5MM (ABNT NBR 9050:2020) | SUDECAP | Serviço | UN | 1 | 282 | 282 | 0.035233 | 98.7388 | C
10.03.05 | D= 50 MM (1 1/2") | SUDECAP | Serviço | M | 8.14 | 34.08 | 277.4112 | 0.034659 | 98.7734 | C
01.09.13 | INSTALAÇÕES PARA CONTAINER VESTIARIO COM BANCO E ARMÁRIO | SUDECAP | Serviço | UN | 1 | 274.79 | 274.79 | 0.034332 | 98.8078 | C
89353 | REGISTRO DE GAVETA BRUTO, LATÃO, ROSCÁVEL, 3/4" - FORNECIMENTO E INSTALAÇÃO. AF_08/2021 | SINAPI | Serviço | UN | 4 | 67.89 | 271.56 | 0.033928 | 98.8417 | C
11.24.07 | # 6,0 MM2, ISOLAMENTO 750V | SUDECAP | Serviço | M | 35.1 | 7.33 | 257.283 | 0.032145 | 98.8738 | C
81.04.06 | VIDRO MARTELADO OU CANELADO, E=4 MM REF 10499 | SUDECAP | Material | M2 | 1.42 | 180.98 | 256.9916 | 0.032108 | 98.906 | C
04.15.31 | AÇO CA-60 D = 4,2 MM, CORTE, DOBRA E COLOCAÇAO EM FUNDAÇÃO REF 96543 | SUDECAP | Serviço | KG | 13.05 | 19.56 | 255.258 | 0.031892 | 98.9378 | C
10.10.02 | D= 50 MM | SUDECAP | Serviço | M | 8.2 | 30.53 | 250.346 | 0.031278 | 98.9691 | C
CPU 13.38.52 | FORNECIMENTO E INSTALAÇÃO DE GRADE DE FERRO 80 x 70 CM - CONFORME PROJETO | Composições Próprias | Serviço | UN | 1 | 249.74 | 249.74 | 0.031202 | 99.0003 | C
11.82.64 | ORGANIZADOR DE CABOS 1U ALLKONNECT OU EQUIVALENTE | SUDECAP | Serviço | UN | 3 | 83.24 | 249.72 | 0.0312 | 99.0315 | C
06.03.45 | AÇO CA-50 D = 16 MM (EXCETO LAJES) | SUDECAP | Serviço | KG | 20.52 | 11.47 | 235.3644 | 0.029406 | 99.0609 | C
18.08.97 | RODABANCA EM GRANITO CINZA CORUMBA E=2CM H=10CM | SUDECAP | Serviço | M | 4.3 | 53.97 | 232.071 | 0.028995 | 99.0899 | C
11.82.66 | PATCH PAINEL 24 PORTAS CATEG.5E MAXITELECOM/SIMIL. OU EQUIVALENTE | SUDECAP | Serviço | UN | 1 | 226.2 | 226.2 | 0.028261 | 99.1182 | C
CPU 13.31.65 | FORNECIMENTO E INSTALAÇÃO DE MONTANTE EM TUBO GALVANIZADO PORTÃO EM TUBOGALVANIZADO Ø3" E Ø4" COM TELA GALVANIZADA #2" FIO 10, ENTRE P1 E P2, VÃO 30cm. 30x250 | Composições Próprias | Serviço | UN | 1 | 216.63 | 216.63 | 0.027065 | 99.1453 | C
10.27.23 | DUCHINHA ACQUA-JET C-2195 DL FABRIMAR/EQUIVALENTE | SUDECAP | Serviço | UN | 1 | 214.45 | 214.45 | 0.026793 | 99.172 | C
10.29.01 | KIT CAVALETE METAL COM REGISTRO 1/2" COPASA | SUDECAP | Serviço | UN | 1 | 212.21 | 212.21 | 0.026513 | 99.1986 | C
10.48.01 | PAPELEIRA LOUÇA BRANCA 602 CELITE/EQUIVALENTE | SUDECAP | Serviço | UN | 2 | 102.63 | 205.26 | 0.025645 | 99.2242 | C
10.27.63 | SIFAO PIA COPO REGULAVEL 1 1/2" X 1 1/2" SIGMA/EQUIVALENTE | SUDECAP | Serviço | UN | 1 | 204.92 | 204.92 | 0.025602 | 99.2498 | C
11.91.06 | CABO DE COBRE NU # 50 MM2 | SUDECAP | Serviço | M | 4 | 50.4 | 201.6 | 0.025188 | 99.275 | C
16.20.20 | ESPELHO CRISTAL, E = 4 MM, APARAFUSADO, ÁREA MENOR OU IGUAL A 1,0 M2, FORNECIMENTO E INSTALAÇÃO REF 102143 | SUDECAP | Serviço | M2 | 0.36 | 535.27 | 192.6972 | 0.024075 | 99.2991 | C
15.54.07 | SOLEIRA DE GRANITO CINZA CORUMBA E= 2 CM | SUDECAP | Serviço | M2 | 0.48 | 396.85 | 190.488 | 0.023799 | 99.3229 | C
13.40.59 | BARRA DE APOIO EM AÇO INOX RETA D=32MM L=40CM E=1,5MM (ABNT NBR 9050:2020) | SUDECAP | Serviço | UN | 2 | 94.35 | 188.7 | 0.023576 | 99.3464 | C
10.03.07 | D= 75 MM (2 1/2") | SUDECAP | Serviço | M | 2 | 92.85 | 185.7 | 0.023201 | 99.3696 | C
10.24.21 | TONEIRA P/ LAVATORIO REF.1193 LINHA PERTUTTI DOCOL OU EQUIVALENTE | SUDECAP | Serviço | UN | 1 | 178.26 | 178.26 | 0.022272 | 99.3919 | C
10.22.05 | REGISTRO GAVETA BRUTO 1510-B 1 1/2" FABRIMAR/ EQUIVALENTE | SUDECAP | Serviço | UN | 1 | 167.59 | 167.59 | 0.020938 | 99.4129 | C
10.22.45 | COM CANOPLA C-1509 DL, D=1 1/2"FABRIMAR OU EQUIVALENTE | SUDECAP | Serviço | UN | 1 | 166.5 | 166.5 | 0.020802 | 99.4337 | C
11.83.01 | HASTE DE ATERRAMENTO DE AÇO COBREADO 15MM X 2400MM | SUDECAP | Serviço | UN | 1 | 165.22 | 165.22 | 0.020642 | 99.4543 | C
10.48.02 | PORTA TOALHA DE PAPEL CROMADO NOVOMOY OU EQUIVALENTE | SUDECAP | Serviço | UN | 1 | 158.27 | 158.27 | 0.019774 | 99.4741 | C
CPU 01.15.04 | FORNECIMENTO E INSTALAÇÃO DE PLACA C2-DIREÇÃO ROTA DE SAÍDA | Composições Próprias | Serviço | UN | 4 | 38.88 | 155.52 | 0.01943 | 99.4935 | C
CPU 01.15.05 | FORNECIMENTO E INSTALAÇÃO DE PLACA C3-DIREÇÃO ROTA DE SAÍDA | Composições Próprias | Serviço | UN | 4 | 38.88 | 155.52 | 0.01943 | 99.5129 | C
11.45.02 | ARAND. P/ LAMP. FLUOR.ELETRON. 20W REF.ITAIM EQUIV | SUDECAP | Serviço | UN | 3 | 49.24 | 147.72 | 0.018456 | 99.5314 | C
11.22.03 | BASE P/ RELE FOTOELETRICO | SUDECAP | Serviço | UN | 6 | 23.06 | 138.36 | 0.017286 | 99.5487 | C
CPU 21.33.80 | FORNECIMENTO E PLANTIO DE ÁRVORE UNHA-DE-VACA COM ALTURA MÉDIA DE 2,00M | Composições Próprias | Serviço | UN | 1 | 124.01 | 124.01 | 0.015494 | 99.5642 | C
10.48.09 | PORTA SABAO LIQUIDO REF. SG4001 COLUMBUS OU EQUIVALENTE | SUDECAP | Serviço | UN | 2 | 61.2 | 122.4 | 0.015292 | 99.5795 | C
CPU 11.82.94 | FORNECIMENTO E INSTALAÇÃO DE RACK - BANDEJA/PRATELEIRA 400mm FIXA 4 PONTOS RACK SERVIDOR 19" | Composições Próprias | Serviço | UN | 1 | 120.34 | 120.34 | 0.015035 | 99.5945 | C
06.03.44 | AÇO CA-50 D = 12,5 MM (EXCETO LAJES) | SUDECAP | Serviço | KG | 9.63 | 12.29 | 118.3527 | 0.014787 | 99.6093 | C
11.83.02 | CONECTOR CABO HASTE CHT-1 DE ATERRAMENTO P.TELEMAR | SUDECAP | Serviço | UN | 5 | 23.64 | 118.2 | 0.014768 | 99.6241 | C
11.82.50 | TOMADA RJ 45 S/ PLACA | SUDECAP | Serviço | UN | 2 | 58.77 | 117.54 | 0.014685 | 99.6387 | C
98307 | TOMADA DE REDE RJ45 - FORNECIMENTO E INSTALAÇÃO. AF_11/2019 | SINAPI | Serviço | UN | 2 | 58.66 | 117.32 | 0.014658 | 99.6534 | C
11.30.51 | PLACA TERMOPLASTICA CINZA PARA CAIXA 2" X 4" | SUDECAP | Serviço | UN | 17 | 6.89 | 117.13 | 0.014634 | 99.668 | C
CPU 22.12.01 | FORNECIMENTO E INSTALAÇÃO DE PLACA DE IDENTIFICAÇÃO DE RESÍDUOS - PGRCC, CONF.RESOLUÇÃO CONAMA, CONFECCIONADA EM LONA - FORNECIMENTO E INSTALAÇÃO | Composições Próprias | Serviço | UN | 2 | 56.74 | 113.48 | 0.014178 | 99.6822 | C
10.24.05 | P/PIA PAREDE SAIDA LATERAL 1168-DL FABRIMAR/EQUIVALENTE | SUDECAP | Serviço | UN | 1 | 111.33 | 111.33 | 0.013909 | 99.6961 | C
21.30.08 | GRAMA AMENDOIM - ARACHIS REPENS | SUDECAP | Serviço | M2 | 4.2 | 25.52 | 107.184 | 0.013391 | 99.7095 | C
11.60.16 | LÂMPADA TUBULAR LED 18W 2100 LUMENS SOQUETE G13 120CM | SUDECAP | Serviço | UN | 4 | 25.5 | 102 | 0.012744 | 99.7223 | C
11.30.22 | TOMADA 2P+T 10A-250V, S/ PLACA REF.685044 P.LEGRAN OU EQUIVALENTE | SUDECAP | Serviço | UN | 6 | 16.79 | 100.74 | 0.012586 | 99.7348 | C
CPU 11.82.91 | FORNECIMENTO E INSTALAÇÃO DE MÓDULO DE PROTEÇÃO A GÁS PARA BLOCO COOK | Composições Próprias | Serviço | UN | 2 | 48.54 | 97.08 | 0.012129 | 99.747 | C
11.82.56 | CALHA COM 8 TOMADAS 19" | SUDECAP | Serviço | UN | 1 | 95.78 | 95.78 | 0.011967 | 99.7589 | C
CPU 11.82.92 | FORNECIMENTO E INSTALAÇÃO DE RACK - KIT PORCA-GAIOLA M5 COM PARAFUSO CABECA PANELA (50 PECAS) | Composições Próprias | Serviço | UN | 1 | 94.34 | 94.34 | 0.011787 | 99.7707 | C
15.22.11 | 20 X 20 CM, TATIL EM COR AMARELA/VERMELHA | SUDECAP | Serviço | M2 | 0.6 | 153.55 | 92.13 | 0.011511 | 99.7822 | C
10.24.12 | P/TANQUE 1153-MY FABRIMAR/EQUIVALENTE | SUDECAP | Serviço | UN | 1 | 88.59 | 88.59 | 0.011068 | 99.7933 | C
ED-50206 | PLACA FOTOLUMINESCENTE PARA SINALIZAÇÃO DE EMERGÊNCIA, TIPO "A2", DIMENSÃO DA BASE 300MM, INCLUSIVE FIXAÇÃO | SETOP | Serviço | un | 4 | 21.86 | 87.44 | 0.010925 | 99.8042 | C
11.82.62 | PAINEL CEGO, REF. KN-BLIND DA PLP OU EQUIVALENTE | SUDECAP | Serviço | UN | 2 | 42.98 | 85.96 | 0.01074 | 99.815 | C
10.12.01 | D= 40 MM | SUDECAP | Serviço | M | 5.36 | 15.69 | 84.0984 | 0.010507 | 99.8255 | C
17.04.06 | APLICAÇÃO MANUAL DE FUNDO SELADOR ACRÍLICO EM PAREDES INTERNAS REF 88485 | SUDECAP | Serviço | M2 | 26.2 | 3.1 | 81.22 | 0.010147 | 99.8356 | C
02.15.01 | PREMOLDADO DE CONCRETO | SUDECAP | Serviço | M | 8.4 | 9.63 | 80.892 | 0.010107 | 99.8457 | C
02.12.01 | CORTE MECAN. C/ SERRA CIRCULAR EM CONCRETO/ASFALTO | SUDECAP | Serviço | M | 32 | 2.52 | 80.64 | 0.010075 | 99.8558 | C
10.48.05 | SABONETEIRA LOUÇA BRANCA REF.604 CELITE/EQUIVALENTE | SUDECAP | Serviço | UN | 1 | 76.08 | 76.08 | 0.0095053 | 99.8653 | C
21.31.07 | DE ARBUSTOS ORNAMENTAIS EM GERAL | SUDECAP | Serviço | UN | 7 | 10.08 | 70.56 | 0.0088156 | 99.8741 | C
11.82.70 | IDENTIF. TESTE E CERTIFICACAO PONTOS REDE LOGICA OU EQUIVALENTE | SUDECAP | Serviço | UN | 2 | 32.32 | 64.64 | 0.008076 | 99.8822 | C
10.27.31 | LIGAÇAO FLEXIVEL 1/2"X0,40M 4607-40 MXF FABRIMAR OU EQUIVALENTE | SUDECAP | Serviço | UN | 1 | 60.67 | 60.67 | 0.00758 | 99.8898 | C
02.27.02 | MECANICA | SUDECAP | Serviço | M3 | 17.04 | 3.55 | 60.492 | 0.0075578 | 99.8973 | C
11.82.05 | ANEL GUIA AGS-5 | SUDECAP | Serviço | UN | 10 | 5.7 | 57 | 0.0071215 | 99.9045 | C
07.05.03 | E= 10 CM, A REVESTIR, VEDAÇAO | SUDECAP | Serviço | M2 | 0.78 | 71.46 | 55.7388 | 0.0069639 | 99.9114 | C
CPU 02.23.90 | REMOÇÃO DE CERCA EM MOURÃO DE CONCRETO, INCL. CARGA. [REF.:SIURB-17.60.05 (E)] | Composições Próprias | Serviço | M | 56.82 | 0.97 | 55.1154 | 0.006886 | 99.9183 | C
10.48.10 | CABIDE LOUÇA BRANCA 2 GANCHOS REF.610 CELITE/EQUIVALENTE | SUDECAP | Serviço | UN | 1 | 52.02 | 52.02 | 0.0064993 | 99.9248 | C
07.03.11 | E= 30 CM, COM OS FUROS APARENTES, TIPO COBOGO | SUDECAP | Serviço | M2 | 0.32 | 154.76 | 49.5232 | 0.0061873 | 99.931 | C
10.27.03 | BRACO P/ CHUVEIRO PVC 1/2" X 40 CM LORENZETTI/EQUIVALENTE | SUDECAP | Serviço | UN | 1 | 46.41 | 46.41 | 0.0057984 | 99.9368 | C
01.29.04 | DESMONTAGEM DE ANDAIME FACHADEIRO | SUDECAP | Serviço | M2 | 18.3 | 2.47 | 45.201 | 0.0056473 | 99.9424 | C
01.29.03 | MONTAGEM DE ANDAIME FACHADEIRO | SUDECAP | Serviço | M2 | 18.3 | 2.47 | 45.201 | 0.0056473 | 99.9481 | C
ED-50199 | PLACA FOTOLUMINESCENTE PARA SINALIZAÇÃO DE EMERGÊNCIA, TIPO "E5", DIMENSÃO (300X300)MM, INCLUSIVE FIXAÇÃO | SETOP | Serviço | un | 2 | 22.08 | 44.16 | 0.0055173 | 99.9536 | C
10.27.51 | TUBO LIGAÇAO AGUA-VASO METAL CROM. C/ SOBRECANOPLA | SUDECAP | Serviço | UN | 1 | 43.29 | 43.29 | 0.0054086 | 99.959 | C
11.30.44 | CONJUNTO 3 INTERRUPTORES SIMPLES SEM PLACA R.3000 OU EQUIVALENTE | SUDECAP | Serviço | UN | 1 | 39.01 | 39.01 | 0.0048738 | 99.9639 | C
11.82.16 | ABRAÇADEIRA BC-2 | SUDECAP | Serviço | UN | 15 | 2.49 | 37.35 | 0.0046664 | 99.9686 | C
11.30.13 | INTERRUPTOR SIMPLES 10A/250V R.1000 SEM PLACA OU EQUIVALENTE | SUDECAP | Serviço | UN | 2 | 16.93 | 33.86 | 0.0042304 | 99.9728 | C
15.35.34 | APLICAÇÃO DE LONA PLÁSTICA (150 MICRA) PARA EXECUÇÃO DE PAVIMENTOS DE CONCRETO REF 97113 | SUDECAP | Serviço | M2 | 12.19 | 2.28 | 27.7932 | 0.0034724 | 99.9763 | C
CPU 10.48.50 | FORNECIMENTO E INSTALAÇÃO DE ENGATE RÁPIDO PARA MANGUEIRA DE 1/2" | Composições Próprias | Serviço | UN | 4 | 6.64 | 26.56 | 0.0033184 | 99.9796 | C
ED-50205 | PLACA FOTOLUMINESCENTE PARA SINALIZAÇÃO DE EMERGÊNCIA, TIPO "S12", DIMENSÃO (380X190)MM, INCLUSIVE FIXAÇÃO | SETOP | Serviço | un | 1 | 25.93 | 25.93 | 0.0032397 | 99.9828 | C
10.18.01 | ADAPTADOR PVC ROSCA E FLANGE P/ CX.D'AGUA D= 1/2" | SUDECAP | Serviço | UN | 1 | 23.85 | 23.85 | 0.0029798 | 99.9858 | C
17.04.05 | APLICAÇÃO MANUAL DE FUNDO SELADOR ACRÍLICO EM TETOS DE ÁREAS INTERNAS REF 88484 | SUDECAP | Serviço | M2 | 6.5 | 3.53 | 22.945 | 0.0028667 | 99.9887 | C
10.30.01 | PARAFUSO CASTELO COM BUCHA N.8 E ARRUELA | SUDECAP | Serviço | UN | 2 | 10.99 | 21.98 | 0.0027461 | 99.9914 | C
10.27.55 | BOLSA DE BORRACHA 340 D= 1 1/2" | SUDECAP | Serviço | UN | 1 | 16.93 | 16.93 | 0.0021152 | 99.9935 | C
11.82.21 | BLOCO DE LIGAÇAO INTERNA TIPO BLI-10 P. TELEBRAS | SUDECAP | Serviço | UN | 1 | 16.87 | 16.87 | 0.0021077 | 99.9956 | C
CPU 11.14.90 | CABEÇOTE DE ALUMÍNIO PARA POSTE, DIÂMETRO 1.1/ 4", EXCLUSIVE ELETRODUTO, INCLUSIVE INSTALAÇÃO [REF: SETOP-ED49064] | Composições Próprias | Serviço | UN | 2 | 6.85 | 13.7 | 0.0017117 | 99.9973 | C
11.30.50 | PLACA TERMOPLASTICA 2X4" COM FURO CENTRAL PIAL/SIM OU EQUIVALENTE | SUDECAP | Serviço | UN | 1 | 10.76 | 10.76 | 0.0013443 | 99.9987 | C
11.31.13 | SUPORTE P/ CX 2X4"(ATE 3 MOD) R.6121 22 PIAL/EQUIVALENTE | SUDECAP | Serviço | UN | 1 | 5.97 | 5.97 | 0.00074588 | 99.9994 | C
21.32.05 | CALCAREO DOLOMITICO (ACIMA DE 1T) | SUDECAP | Serviço | KG | 28.41 | 0.16 | 4.5456 | 0.00056792 | 100 | C
03.13.91 | FORNECIMENTO DE MATERIAL DE EMPRÉSTIMO - INCLUI FORNECIMENTO, ESCAVAÇÃO, CARGA E TRANSPORTE [DONA DORA - VESPASIANO - R. Flor de Liz - Jequitibá, Vespasiano - MG, 33200-000] | Composições Próprias | Serviço | M3 | 374.23 | 0 | 0 | 0 | 100 | C
[6 empty] | Subtotal até 100,00% |  | 800394.93
[6 empty] | Outros: |  | 0
[6 empty] | Valor total do Orçamento: |  | 800394.93

## CURVA ABC INSUMOS (hidden)
CÓDIGO | DESCRIÇÃO | FONTE | TIPO | UNIDADE | QUANTIDADE | PREÇO UNITÁRIO | PREÇO TOTAL | % | ACUMUL. % | CL
55.10.95 | VIGIA DIURNO | SUDECAP | Mão de Obra | H | 3104.625 | 15.28 | 47438.67 | 7.6619 | 5.9269 | A
55.10.33 | ENCARREGADO GERAL DE OBRA | SUDECAP | Mão de Obra | H | 1110 | 36.27 | 40259.7 | 6.5024 | 10.9569 | A
55.10.88 | SERVENTE | SUDECAP | Mão de Obra | H | 2542.3356 | 14.9 | 37880.8 | 6.1182 | 15.6897 | A
55.20.03 | ENGENHEIRO DE OBRA JUNIOR | SUDECAP | Mão de Obra | MES | 1.5 | 16552.91 | 24829.365 | 4.0102 | 18.7918 | A
55.10.96 | VIGIA NOTURNO | SUDECAP | Mão de Obra | H | 1278.375 | 18.87 | 24122.9362 | 3.8961 | 21.8057 | A
55.10.75 | PEDREIRO | SUDECAP | Mão de Obra | H | 1011.0099 | 21.08 | 21312.0896 | 3.4421 | 24.4684 | A
62.01.05 | CIMENTO PORTLAND COMUM ( CPIII-40 ) SC 50KG | SUDECAP | Material | KG | 29396.8893 | 0.7 | 20577.8225 | 3.3236 | 27.0393 | A
54.40.06 | LOCAÇÃO VEÍCULO POPULAR MOTOR 1.0 C/ AR E SEGURO | SUDECAP | Equipamento | MES | 8 | 2108.23 | 16865.84 | 2.724 | 29.1465 | A
63.05.05 | AREIA LAVADA COM FRETE | SUDECAP | Material | M3 | 75.2535 | 183.12 | 13780.4224 | 2.2257 | 30.8682 | A
55.10.05 | AJUDANTE | SUDECAP | Mão de Obra | H | 873.4855 | 14.89 | 13006.199 | 2.1006 | 32.4932 | A
55.10.50 | CARPINTEIRO | SUDECAP | Mão de Obra | H | 615.8947 | 21.08 | 12983.0602 | 2.0969 | 34.1153 | A
63.01.03 | BRITAS 1, 2 OU 3, CALCÁRIA COM FRETE | SUDECAP | Material | M3 | 74.2237 | 173.18 | 12854.0659 | 2.0761 | 35.7212 | A
55.10.94 | TOPOGRAFO INTERMEDIARIO | SUDECAP | Mão de Obra | H | 370 | 33.8 | 12506 | 2.0199 | 37.2837 | A
89.50.06 | CONT.6,0X2,30X2,82 VEST. 4CHUV.3SANIT.1LAVAT.1MICT | SUDECAP | Material | MES | 6 | 1700 | 10200 | 1.6474 | 38.5581 | A
90.89.51* | CORRIMÃO DUPLO EM TUBO GALVANIZADO, COM COSTURA, DIÂMETRO 1.1/2", ESP. 3MM, FIXADO EM PISO COM MONTANTE VERTICAL, DIÂMETRO 1.1/2", INCLUSIVE SUPORTE PARA CORRIMÃO EM BARRA CHATA (1"X1/2"), EXCLUSIVE PINTURA [SETOPED32001-SERVIÇO] | Composições Próprias | Material | M | 34.52 | 291.26 | 10054.2952 | 1.6239 | 39.8143 | A
57.21.05 | ENGENHEIRO JUNIOR - SUPERVISAO | SUDECAP | Mão de Obra | H | 92.5 | 101.38 | 9377.65 | 1.5146 | 40.9859 | A
60.05.29 | ACO CA-50, 10,0 MM, VERGALHAO REF 34 | SUDECAP | Material | KG | 1266.6453 | 6.74 | 8537.1894 | 1.3789 | 42.0525 | A
89.50.08 | CONTAINER 6,0X2,30X2,82M COM LAVATORIO | SUDECAP | Material | MES | 6 | 1400 | 8400 | 1.3567 | 43.102 | A
68.01.25 | GASOLINA COMUM | SUDECAP | Material | L | 1589.2 | 5.2 | 8263.84 | 1.3347 | 44.1345 | A
55.10.35 | ARMADOR | SUDECAP | Mão de Obra | H | 385.7494 | 21.08 | 8131.5967 | 1.3133 | 45.1504 | A
55.10.81 | PINTOR | SUDECAP | Mão de Obra | H | 380.7279 | 21.08 | 8025.7439 | 1.2962 | 46.1531 | A
74.46.11 | POSTE ESCALONADO RETO ENGASTADO GALVANIZADO HT=8m HL=7m,B=115/80mm | SUDECAP | Material | UN | 6 | 1320 | 7920 | 1.2792 | 47.1426 | A
73.03.10 | TUBO ACO GALV. DIN 2440 (NBR 5580) E= 4,00MM DN 3" C/COSTURA REF 7694 | SUDECAP | Material | M | 57.2 | 108.43 | 6202.196 | 1.0017 | 47.9175 | A
60.05.31 | ACO CA-50, 16,0 MM, VERGALHAO REF 43055 | SUDECAP | Material | KG | 891.0414 | 6.5 | 5791.7691 | 0.93544 | 48.6411 | A
79.10.05 | BLOCO CONCRETO VAZADO 19X19X39 C/ FRETE 4,5MPA | SUDECAP | Material | UN | 1398.2062 | 3.53 | 4935.6681 | 0.79717 | 49.2578 | A
89.50.21 | DESMOBILIZAÇÃO DE CONTAINER | SUDECAP | Material | UN | 4 | 1200 | 4800 | 0.77525 | 49.8575 | A
89.50.20 | MOBILIZAÇAO DE CONTAINER | SUDECAP | Material | UN | 4 | 1200 | 4800 | 0.77525 | 50.4572 | B
83.30.20 | TRANSPORTE EM CAÇAMBA (5m³) | SUDECAP | Material | UN | 17 | 280 | 4760 | 0.76879 | 51.0519 | B
55.20.05 | ENGENHEIRO DE OBRA INTERMEDIARIO | SUDECAP | Mão de Obra | MES | 0.25 | 19035.85 | 4758.9625 | 0.76863 | 51.6465 | B
89.50.03 | CONTAINER 6,0X2,30X2,82M E SANITÁRIO C/ ISOLAMENTO TÉRMICO | SUDECAP | Material | MES | 6 | 790 | 4740 | 0.76556 | 52.2387 | B
89.06.28 | CONCRETO USINADO FCK>=25 MPA - BRITA 0 E 1 - SLUMP 10+-2 REF 34493 | SUDECAP | Material | M3 | 8.228 | 565.5 | 4652.934 | 0.7515 | 52.82 | B
71.01.05 | TABUA DE MADEIRA APARELHADA *2,5 X 25* CM, MACARANDUBA, ANGELIM OU EQUIVALENTE DA REGIAO | SUDECAP | Material | M2 | 31.1068 | 138.43 | 4306.1143 | 0.69549 | 53.358 | B
MOED-20154 | SERVENTE | SETOP | Mão de Obra | h | 285.1051 | 14.9 | 4248.0653 | 0.68611 | 53.8888 | B
00042247 | LUMINARIA DE LED PARA ILUMINACAO PUBLICA, DE 138 W ATE 180 W, INVOLUCRO EM ALUMINIO OU ACO INOX | SINAPI | Material | UN | 6 | 673.98 | 4043.88 | 0.65313 | 54.394 | B
55.10.10 | AUXILIAR BOMBEIRO/ELETRICISTA | SUDECAP | Mão de Obra | H | 271.023 | 14.9 | 4038.2423 | 0.65222 | 54.8985 | B
83.40.12 | CESTO COLETOR DE RESÍDUO LEVE MQD | SUDECAP | Material | UN | 4 | 995 | 3980 | 0.64281 | 55.3958 | B
55.10.55 | ELETRICISTA | SUDECAP | Mão de Obra | H | 186.5558 | 21.08 | 3932.5962 | 0.63516 | 55.8871 | B
89.50.07 | CONTAINER 6,0X2,30X2,82 CM COM ISOLAMENTO TERMICO | SUDECAP | Material | MES | 6 | 650 | 3900 | 0.62989 | 56.3744 | B
54.10.10 | CAMINHAO TOCO, PESO BRUTO TOTAL 10000 KG, CARGA UTIL MAXIMA 7200 KG, DISTANCIA ENTRE EIXOS 4,50 M, POTENCIA 190 CV (INCLUI CABINE E CHASSI, NAO INCLUI CARROCERIA) OU EQUIVALENTE | SUDECAP | Equipamento | UN | 0.0089817 | 429394.8 | 3856.6829 | 0.6229 | 56.8562 | B
67.04.03 | TELHA DE ACO ZINCADO TRAPEZOIDAL, A = *40* MM, E = 0,5 MM, SEM PINTURA | SUDECAP | Material | M2 | 87.36 | 43.2 | 3773.952 | 0.60954 | 57.3277 | B
71.04.09 | PEÇA DE MADEIRA DE REFLORESTAMENTO 7,5X7,5 CM | SUDECAP | Material | M | 436.1061 | 8.52 | 3715.6241 | 0.60012 | 57.792 | B
73.03.11 | TUBO ACO GALV. DIN 2440 (NBR 5580) E= 4,50MM DN 4" C/ COSTURA | SUDECAP | Material | M | 23.2 | 156.93 | 3640.776 | 0.58803 | 58.2468 | B
60.30.35 | TELA DE ARAME GALV QUADRANGULAR / LOSANGULAR, FIO 2,77 MM (12 BWG), MALHA 5 X 5 CM, H = 2 M REF 7164 | SUDECAP | Material | M2 | 83.076 | 42.62 | 3540.6991 | 0.57186 | 58.6892 | B
89.18.01 | MOBILIZAÇAO E DESMOB.DE TRADO P/ESTACA ESC.MECANIC | SUDECAP | Material | UN | 1 | 3500 | 3500 | 0.56529 | 59.1265 | B
90.83.03* | TARIFA ÁGUA COPASA - CATEGORIA PÚBLICA - FIXA [ARSAE-MG] | Composições Próprias | Material | M3 | 120 | 28.04 | 3364.8 | 0.54345 | 59.5469 | B
71.14.08 | CHAPA DE MADEIRA COMPENSADA RESINADA PARA FORMA DE CONCRETO, DE *2,2 X 1,1* M, E = 12 MM | SUDECAP | Material | M2 | 118.1662 | 27.88 | 3294.4732 | 0.53209 | 59.9585 | B
89.34.30 | TERRA VEGETAL (GRANEL) REF 7253 | SUDECAP | Material | M3 | 41.394 | 78 | 3228.732 | 0.52148 | 60.3619 | B
68.01.30 | OLEO DIESEL COMBUSTIVEL COMUM | SUDECAP | Material | L | 701.8752 | 4.57 | 3207.5699 | 0.51806 | 60.7626 | B
60.05.27 | ACO CA-50, 6,3 MM, VERGALHAO REF 32 | SUDECAP | Material | KG | 402.9834 | 7.17 | 2889.391 | 0.46667 | 61.1236 | B
79.10.07 | BLOCO DE CONCRETO VAZADO 3,0MPA DE VEDAÇÃO 14X19X39 CM C/ FRETE | SUDECAP | Material | UN | 1035.5625 | 2.76 | 2858.1525 | 0.46162 | 61.4807 | B
75.01.12 | TINTA ACRÍLICA PREMIUM, COR BRANCO SEMI BRILHO | SUDECAP | Material | L | 93.5143 | 28.33 | 2649.2601 | 0.42789 | 61.8117 | B
60.05.28 | ACO CA-50, 8,0 MM, VERGALHAO REF 33 | SUDECAP | Material | KG | 377.7441 | 7.01 | 2647.9861 | 0.42768 | 62.1426 | B
79.10.08 | BLOCO DE CONCRETO VAZADO 3,0MPA DE VEDAÇÃO 19X19X39 CM C/ FRETE | SUDECAP | Material | UN | 739.725 | 3.43 | 2537.2568 | 0.4098 | 62.4596 | B
60.05.50 | ACO CA-60, 5,0 MM, VERGALHAO REF 43059 | SUDECAP | Material | KG | 324.5771 | 7.39 | 2398.6248 | 0.38741 | 62.7592 | B
71.04.10 | PEÇA DE MADEIRA DE REFLORESTAMENTO 2,5X7,5 CM | SUDECAP | Material | M | 356.0185 | 6.63 | 2360.4024 | 0.38123 | 63.0541 | B
90.76.50* | Grelha pré-moldada em concreto dimensões 0,40 x1,00 x 0,05m [ORSE-I04807] | Composições Próprias | Material | UN | 43.83 | 53.49 | 2344.4667 | 0.37866 | 63.347 | B
90.78.01* | GRELHA QUADRICULADA DE FERRO FUNDIDO 40x100 [COTAÇÃO] | Composições Próprias | Material | UN | 4.12 | 561.96 | 2315.2752 | 0.37394 | 63.6363 | B
60.33.07 | TELA DE AÇO SOLDADA NERVURADA CA-60, Q-138, (2,20 KG/M2), DIAMETRO DO FIO = 4,2 MM, PAINEL 2,45 X 6,00 M, ESPAÇAMENTO DA MALHA = 10 X 10 CM | SUDECAP | Material | KG | 275.0475 | 8.23 | 2263.6409 | 0.3656 | 63.9191 | B
90.89.50* | FORNECIMENTO DE GRADE FIXA DE FERRO, PARA PROTEÇÃO DE JANELA, INCLUSIVE ASSENTAMENTO, FERRAGENS E ACESSÓRIOS [SETOPED50951- SERVIÇO] | Composições Próprias | Material | M2 | 6.11 | 344.98 | 2107.8278 | 0.34044 | 64.1825 | B
63.04.02 | AREIA/CASCALHO PARA DRENO | SUDECAP | Material | M3 | 17.677 | 117.46 | 2076.3404 | 0.33535 | 64.4419 | B
03.13.90 | DESTINAÇÃO FINAL DE RESÍDUOS DA CONSTRUÇÃO EM LOCAL AMBIENTALMENTE ADEQUADO - CAMINHÃO 9,0 M3. RESÍDUOS CLASSE A [BOTA FORA DONA DORA - VESPASIANO - R. Flor de Liz - Jequitibá, Vespasiano MG, 33200-000] | Composições Próprias | Serviço | VG | 20 | 100 | 2000 | 0.32302 | 64.6918 | B
67.02.23 | TELHA ONDULADA DE FIBROCIMENTO E= 8MM 1,10X1,22M | SUDECAP | Material | M2 | 31.536 | 60.75 | 1915.812 | 0.30943 | 64.9311 | B
74.01.04 | ELETRODUTO DE PVC RIGIDO ROSCAVEL DE 1 1/4 ", SEM LUVA | SUDECAP | Material | M | 165.99 | 11.47 | 1903.9053 | 0.3075 | 65.169 | B
89.34.31 | ADUBO ORGANICO | SUDECAP | Material | M3 | 4.12 | 460 | 1895.2 | 0.3061 | 65.4058 | B
90.89.56* | PORTA OU PORTAO EM CHAPA DE ACO CARBONO DOBRADA - FORNECIMENTO E INSTALACAO. [COPASA-65003893SERVIÇO] | Composições Próprias | Material | M2 | 3.15 | 600.81 | 1892.5515 | 0.30567 | 65.6422 | B
55.10.39 | BOMBEIRO | SUDECAP | Mão de Obra | H | 89.7913 | 21.07 | 1891.9035 | 0.30556 | 65.8786 | B
74.16.42 | CABO DE COBRE, FLEXIVEL, CLASSE 4 OU 5, ISOLACAO EM PVC/A, ANTICHAMA BWF-B, COBERTURA PVC-ST1, ANTICHAMA BWF-B, 1 CONDUTOR, 0,6/1 KV, SECAO NOMINAL 16 MM2 REF 995 | SUDECAP | Material | M | 237.9 | 7.88 | 1874.652 | 0.30278 | 66.1128 | B
73.24.04 | TUBO PVC ESGOTO P/B SERIE NORMAL (NBR 5688) D= 100MM X 6M | SUDECAP | Material | UN | 16.9765 | 107.07 | 1817.6739 | 0.29357 | 66.3399 | B
55.05.21 | OPERADOR DE BETONEIRA | SUDECAP | Mão de Obra | H | 102.0541 | 17.74 | 1810.44 | 0.29241 | 66.5661 | B
89.34.07 | GRAMA ESMERALDA OU SAO CARLOS OU CURITIBANA, EM PLACAS, SEM PLANTIO REF 3322 | SUDECAP | Material | M2 | 163 | 10 | 1630 | 0.26326 | 66.7698 | B
71.04.08 | PECA DE MADEIRA DE PINUS 5,5X5,5 CM | SUDECAP | Material | M | 404.9395 | 4 | 1619.7581 | 0.26161 | 66.9721 | B
93.21.01 | ESTACAO TOTAL PRECISAO MINIMA 2MM ALCANCE >=2500M | SUDECAP | Material | MES | 2 | 800 | 1600 | 0.25842 | 67.172 | B
71.04.03 | PECA DE PARAJU BRUTO 6X5,5 CM | SUDECAP | Material | M | 96.7 | 16 | 1547.2 | 0.24989 | 67.3653 | B
89.07.52 | CONCRETO USINADO FCK>=25 MPA - BRITA 0 E 1 - SLUMP 13+-3 CM CONSUMO MÍNIMO 280KG REF 38405 | SUDECAP | Material | M3 | 2.6103 | 587.26 | 1532.9248 | 0.24758 | 67.5569 | B
55.05.36 | MOTORISTA DE VEICULO PESADO | SUDECAP | Mão de Obra | H | 66.8486 | 22.55 | 1507.4349 | 0.24347 | 67.7452 | B
89.50.50 | AR CONDICIONADO PARA CONTAINER | SUDECAP | Material | MES | 6 | 250 | 1500 | 0.24227 | 67.9326 | B
60.35.44 | ARAME RECOZIDO (PG-7) 18 BWG, 1,24 MM (0,009 KG/M) | SUDECAP | Material | KG | 87.7333 | 16.96 | 1487.9566 | 0.24032 | 68.1185 | B
83.17.30 | PLACA 2,40X1,20M CHAPA GALVANIZADA ADESIVADA EM ESTRUTURA METALON 20X20MM PADRÃO CEF | SUDECAP | Material | UN | 2.1 | 668.16 | 1403.136 | 0.22662 | 68.2938 | B
78.05.30 | PORTA DE ABRIR EM ALUMINIO COM LAMBRI HORIZONTAL/LAMINADA 80X210 CM | SUDECAP | Material | UN | 1.1249 | 1239.9 | 1394.7982 | 0.22528 | 68.4681 | B
90.78.51* | TELA DE ARAME GALVANIZADA QUADRANGULAR / LOSANGULAR, FIO 3,4 MM (10 BWG), MALHA 5 X 5 CM, H = 2 M [SINAPI-7162] | Composições Próprias | Material | M2 | 23.125 | 59.46 | 1375.0125 | 0.22208 | 68.6399 | B
55.10.86 | SERRALHEIRO | SUDECAP | Mão de Obra | H | 73.5693 | 18.4 | 1353.6756 | 0.21863 | 68.809 | B
71.14.06 | CHAPA DE MADEIRA COMPENSADA RESINADA PARA FORMA DE CONCRETO, DE *2,2 X 1,1* M, E = 10 MM | SUDECAP | Material | M2 | 61.6 | 21.9 | 1349.04 | 0.21789 | 68.9775 | B
90.74.01* | FORNECIMENTO DE QUADRO ELÉTRICO MONTADO CONFORME PROJETO ELÉTRICO [COTAÇÃO] | Composições Próprias | Material | UN | 1 | 1315.58 | 1315.58 | 0.21248 | 69.1419 | B
90.89.55* | FORNECIMENTO DE JANELA DE CORRER EM FERRO, INCLUSIVE ASSENTAMENTO, FERRAGENS E ACESSÓRIOS [SETOPED50955] | Composições Próprias | Material | M2 | 2.4 | 544.64 | 1307.136 | 0.21112 | 69.3052 | B
74.01.03 | ELETRODUTO DE PVC RIGIDO ROSCAVEL DE 1 ", SEM LUVA REF 2685 | SUDECAP | Material | M | 149.16 | 8.58 | 1279.7928 | 0.2067 | 69.4651 | B
74.35.31 | SUPORTE LUNINARIA PETALA SL-1/2 TOPO 114MM TECNOW. OU EQUIVALENTE | SUDECAP | Material | UN | 6 | 211.95 | 1271.7 | 0.20539 | 69.624 | B
89.45.28 | IMPERM.MANTA ASFAL.PREFABR.TIPO3 NBR9952 SBS E=4MM REF 4015 | SUDECAP | Material | M2 | 28.66 | 43 | 1232.38 | 0.19904 | 69.778 | B
73.73.35 | BANCO ARTICULADO EM AÇO INOX E RESINA FORMICA 70X45CM OU EQUIVALENTE | SUDECAP | Material | UN | 1 | 1200 | 1200 | 0.19381 | 69.9279 | B
60.17.20 | CANTONEIRA DE FERRO 2" X 1/8" | SUDECAP | Material | KG | 129.7527 | 8.46 | 1097.7078 | 0.17729 | 70.065 | B
90.74.04* | SWITCH GERENCIÁVEL 16 PORTAS, COM CONECTIVIDADE AUTO-SPEED 10/100/1000 Mbps COM SUPORTE A REDE "FULL DUPLEX" REF: TL-SG5412F TP-LINK OU EQUIVALENTE [ COTAÇÃO] | Composições Próprias | Material | UN | 1 | 1068.57 | 1068.57 | 0.17259 | 70.1985 | B
73.02.01 | TUBO PVC SOLDÁVEL MARROM D= 20MM (1/2") CONF. NBR 5648 | SUDECAP | Material | M | 257.367 | 3.82 | 983.1419 | 0.15879 | 70.3214 | B
78.05.40 | MOLDURA DE ACABAMENTO PARA ESQUADRIA DE ALUMINIO REF 36888 | SUDECAP | Material | M | 11.25 | 85 | 956.2531 | 0.15445 | 70.4408 | B
89.18.04 | ESTACA BROCA MECANIZADA - PERFURAÇAO D= 40CM | SUDECAP | Material | M | 33 | 28 | 924 | 0.14924 | 70.5563 | B
90.89.53* | PINTURA ESMALTE EM TUBO GALVANIZADO, DUAS (2) DEMÃOS, INCLUSIVE UMA (1) DEMÃO DE FUNDO ANTICORROSIVO [SETOP-ED50496SERVIÇO] | Composições Próprias | Material | M | 36.42 | 23.28 | 847.8576 | 0.13694 | 70.6622 | B
82.07.16 | CERAMICA ESMALTADA EXTRA, PEI MENOR OU IGUAL A 3, FORMATO MENOR OU IGUAL A 2025 CM2 REF 536 | SUDECAP | Material | M2 | 25.1584 | 31.44 | 790.9786 | 0.12775 | 70.761 | B
76.10.01 | CHAPEU DE MURO TRIANGULAR PRE-MOLDADO 20 X 100CM | SUDECAP | Material | M | 46.55 | 15.61 | 726.6455 | 0.11736 | 70.8518 | B
80.35.35 | TAMPAO EM FERRO FUNDIDO T-19 | SUDECAP | Material | UN | 4 | 181.05 | 724.2 | 0.11697 | 70.9423 | B
74.46.66 | POSTE AÇO GALVANIZADO TIPO PA4 - D=102MM / H=7,OM / E=2MM | SUDECAP | Material | UN | 1.25 | 558.51 | 698.1375 | 0.11276 | 71.0295 | B
76.12.05 | MOURAO CONCRETO CURVO, SECAO "T", H = 2,80 M + CURVA COM 0,45 M, COM FUROS PARA FIOS | SUDECAP | Material | UN | 13.846 | 50 | 692.3 | 0.11181 | 71.116 | B
77.05.51 | PREGO DE ACO POLIDO COM CABECA 18 X 30 (2 3/4 X 10) | SUDECAP | Material | KG | 47.0741 | 14.17 | 667.0403 | 0.10773 | 71.1994 | B
55.10.77 | PEDREIRO DE ACABAMENTO | SUDECAP | Mão de Obra | H | 31.1633 | 21.08 | 656.9221 | 0.1061 | 71.2814 | B
74.16.38 | CABO DE COBRE, FLEXIVEL, CLASSE 4 OU 5, ISOLACAO EM PVC/A, ANTICHAMA BWF-B, COBERTURA PVC-ST1, ANTICHAMA BWF-B, 1 CONDUTOR, 0,6/1 KV, SECAO NOMINAL 2,5 MM2 REF 1022 | SUDECAP | Material | M | 476.7 | 1.37 | 653.079 | 0.10548 | 71.363 | B
74.19.30 | CABO TELEFONICO CTP - APL - 50, 10 PARES, USO EXTERNO | SUDECAP | Material | M | 53.3 | 12.18 | 649.194 | 0.10485 | 71.4441 | B
74.26.09 | MODULO HITOP (GARRA), 19" 16U OU EQUIVALENTE | SUDECAP | Material | UN | 1 | 648.7 | 648.7 | 0.10477 | 71.5252 | B
18.70.01 | ELABORAÇÃO DE AS BUILT | Composições Próprias | Serviço | PR | 1 | 640.8 | 640.8 | 0.1035 | 71.6053 | B
75.18.12 | SELADOR ACRILICO PAREDES INTERNAS/EXTERNAS REF 6085 | SUDECAP | Material | L | 71.1968 | 8.56 | 609.4446 | 0.098432 | 71.6814 | B
75.03.04 | TINTA ESMALTE SINTÉTICO PREMIUM ALTO BRILHO REF 7292 | SUDECAP | Material | L | 17.9322 | 33.95 | 608.7987 | 0.098328 | 71.7575 | B
79.02.05 | TIJOLO CERAM. MACICO REQUEIMADO 20X10X5CM C/FRETE | SUDECAP | Material | UN | 731.5056 | 0.82 | 599.8346 | 0.09688 | 71.8324 | B
66.05.09 | LOCAÇÃO DE VIGA SANDUÍCHE METÁLICA VAZADA PARA TRAVAMENTO DE PILARES, ALTURA DE 8 CM, LARGURA DE 6 CM E EXTENSÃO DE 2 M | SUDECAP | Material | UNMES | 42.4049 | 14.1 | 597.9098 | 0.096569 | 71.9071 | B
74.44.32 | HASTE DE ATERRAMENTO EM ACO COM 3,00 M DE COMPRIMENTO E DN = 3/4", REVESTIDA COM BAIXA CAMADA DE COBRE, COM CONECTOR TIPO GRAMPO | SUDECAP | Material | UN | 4 | 140.02 | 560.08 | 0.090459 | 71.9771 | B
60.05.30 | ACO CA-50, 12,5 MM, VERGALHAO REF 43055 | SUDECAP | Material | KG | 85.2369 | 6.5 | 554.0399 | 0.089484 | 72.0463 | B
73.71.02 | TANQUE LOUCA BRANCA 22L C/COLUNA CELITE / EQUIVALENTE | SUDECAP | Material | UN | 1 | 549.93 | 549.93 | 0.08882 | 72.115 | B
60.21.15 | METALON CHAPA 18 - 30x20mm / (50X30MM) | SUDECAP | Material | KG | 82.8326 | 6.4 | 530.1286 | 0.085622 | 72.1812 | B
73.55.33 | EXTINTOR PO QUIMICO SECO ABC 4KG CAP. 2-A: 20-B: C | SUDECAP | Material | UN | 5 | 101.95 | 509.75 | 0.08233 | 72.2449 | B
MATED-13096 | CESTA BÁSICA/ ALIMENTAÇÃO - HORISTA ( ENCARGOS COMPLEMENTARES) hora | SETOP | Material | hora | 298.6231 | 1.69 | 504.673 | 0.08151 | 72.308 | B
74.08.35 | CAIXA DE PASSAGEM, EMBUTIR 20X20X09CM CPE-20 OU EQUIVALENTE | SUDECAP | Material | UN | 10 | 49.39 | 493.9 | 0.07977 | 72.3697 | B
71.01.07 | TABUA DE PINUS EXP.= 1" L=25 CM | SUDECAP | Material | M2 | 12.7624 | 36.67 | 467.9971 | 0.075587 | 72.4282 | B
61.20.08 | MANTA GEOTEXTIL RESIST.TRAÇAO 9 KN/M (180 G/M2) | SUDECAP | Material | M2 | 172.58 | 2.7 | 465.966 | 0.075259 | 72.4864 | B
71.14.15 | CHAPA DE MADEIRA COMPENSADA RESINADA PARA FORMA DE CONCRETO, DE *2,2 X 1,1* M, E = 18 MM | SUDECAP | Material | M2 | 9.3933 | 49.49 | 464.8744 | 0.075082 | 72.5445 | B
73.52.44 | ACABAM. BENEFIT DOCOL PORTAD. NECESS. P/VALV. DESC OU EQUIVALENTE | SUDECAP | Material | UN | 1 | 459.8 | 459.8 | 0.074263 | 72.6019 | B
MATED-20139 | AÇO (APLICAÇÃO: USO GERAL¦NORMAS: ASTM A-36/ A-572) Kg | SETOP | Material | Kg | 49.1594 | 9.2 | 452.2661 | 0.073046 | 72.6584 | B
60.05.91 | ESPAÇADOR / DISTANCIADOR CIRCULAR COM ENTRADA LATERAL, EM PLASTICO, PARA VERGALHAO *4,2 A 12,5* MM, COBRIMENTO 20 MM REF 39017 | SUDECAP | Material | UN | 2218.824 | 0.2 | 443.7648 | 0.071673 | 72.7139 | B
90.83.61* | MUDA DE ARVORE ORNAMENTAL, OITI/AROEIRA SALSA/ANGICO/IPE/JACARANDA OU EQUIVALENTE DA REGIAO, H= *2* M [SINAPI-359] | Composições Próprias | Material | UN | 3 | 141.95 | 425.85 | 0.06878 | 72.7671 | B
74.16.02 | CABO DE COBRE, FLEXIVEL, CLASSE 4 OU 5, ISOLACAO EM PVC/A, ANTICHAMA BWF-B, 1 CONDUTOR, 450/750 V, SECAO NOMINAL 2,5 MM2 REF 1014 | SUDECAP | Material | M | 274.1 | 1.55 | 424.855 | 0.068619 | 72.8201 | B
83.23.10 | KILOWATT/HORA B3 - DEMAIS CLASSES - INCLUSIVE ICMS | SUDECAP | Material | KWH | 423.6776 | 1 | 423.6776 | 0.068429 | 72.8731 | B
82.07.18 | CERAMICA ESMALTADA EXTRA PARA PISO, PEI MAIOR OU IGUAL A 4, ÁREA ATÉ 2025 CM2 REF 1287 | SUDECAP | Material | M2 | 13.1774 | 32 | 421.6765 | 0.068106 | 72.9258 | B
73.50.04 | SIFAO P/PIA DE COPO REGULAVEL 1 1/2X1 1/2" SIGMA OU EQUIVALENTE | SUDECAP | Material | UN | 3 | 140.53 | 421.59 | 0.068092 | 72.9784 | B
73.66.04 | VASO SANIT.ESPECIAL DECA P510 SEM ABERTURA OU EQUIVALENTE | SUDECAP | Material | UN | 1 | 419.9 | 419.9 | 0.067819 | 73.0309 | B
66.05.06 | LOCACAO DE ESCORA METALICA TELESCOPICA, COM ALTURA REGULAVEL DE *1,80* A *3,20* M, COM CAPACIDADE DE CARGA DE NO MINIMO 1000 KGF (10 KN), INCLUSO TRIPE E FORCADO | SUDECAP | Material | UNMES | 45.0442 | 9.16 | 412.6049 | 0.06664 | 73.0824 | B
MATED-11464 | ÁCIDO MURIÁTICO l | SETOP | Material | l | 39.8775 | 10.14 | 404.3578 | 0.065308 | 73.133 | B
66.01.02 | ANDAIME FACHADEIRO INCLUSIVE FORRO METALICO | SUDECAP | Material | M2MES | 36.6 | 11 | 402.6 | 0.065024 | 73.1833 | B
90.89.54* | FORNECIMENTO DE JANELA BASCULANTE DE FERRO, INCLUSIVE ASSENTAMENTO, FERRAGENS E ACESSÓRIOS [SETOP-ED50954] | Composições Próprias | Material | M2 | 0.86 | 467.15 | 401.749 | 0.064887 | 73.2335 | B
55.10.51 | POCEIRO | SUDECAP | Mão de Obra | H | 21.5856 | 18.59 | 401.2763 | 0.064811 | 73.2836 | B
90.89.52* | CORRIMÃO DUPLO EM TUBO GALVANIZADO, COM COSTURA, DIÂMETRO 1.1/2", ESP. 3MM, FIXADO EM ALVENARIA, INCLUSIVE SUPORTE PARA CORRIMÃO EM BARRA CHATA (1"X1/2"), EXCLUSIVE PINTURA [SETOP-ED32000SERVIÇO] | Composições Próprias | Material | M | 1.9 | 209.77 | 398.563 | 0.064372 | 73.3334 | B
68.01.03 | ETANOL | SUDECAP | Material | L | 110 | 3.59 | 394.9 | 0.063781 | 73.3827 | B
82.15.08 | GRANITO CINZA CORUMBA E= 2CM | SUDECAP | Material | M2 | 1.9228 | 205 | 394.1658 | 0.063662 | 73.432 | B
73.46.07 | REGISTRO DE GAVETA BRUTO 1502-B 2 1/2" DECA OU EQUIVALENTE | SUDECAP | Material | UN | 1 | 387.86 | 387.86 | 0.062644 | 73.4804 | B
90.54.01* | ACIONADOR MANUAL + 4 BOTOEIRAS + ALARME AUDIOVISUAL, SEM FIO, REF. PNE UC01 SOL SUSTENTÁVEL OU EQUIVALENTE, INCLUSIVE BATERIAS CR2032 [COTAÇÃO] | Composições Próprias | Equipamento | UN | 1 | 380.15 | 380.15 | 0.061399 | 73.5279 | B
82.15.09 | GRANITO CINZA CORUMBA PARA BANCADA E=2CM | SUDECAP | Material | M2 | 1.58 | 240 | 379.2 | 0.061245 | 73.5753 | B
83.30.03 | TANQUE 10000L P/ CAMINHAO PIPA | SUDECAP | Material | UN | 0.003462 | 107321 | 371.5429 | 0.060008 | 73.6217 | B
83.25.45 | ARMARIO DE AÇO COM 2 PORTAS 170X72X40CM | SUDECAP | Material | UN | 0.4 | 908.44 | 363.376 | 0.058689 | 73.6671 | B
73.24.02 | TUBO PVC ESGOTO P/B SERIE NORMAL (NBR 5688) D= 50MM X 6M | SUDECAP | Material | UN | 5.4736 | 65.9 | 360.7129 | 0.058259 | 73.7122 | B
75.18.16 | FUNDO ANTICORROSIVO PARA MATERIAIS FERROSOS (TIPO ZARCÃO) REF 7307 | SUDECAP | Material | L | 10.9547 | 32.6 | 357.1247 | 0.05768 | 73.7568 | B
MATED-11315 | TIJOLO CERÂMICO MACIÇO ( TIPO: COMUM¦ COMPRIMENTO: 200MM*¦ LARGURA: 100MM*¦ALTURA: 50MM*)*VALORES REFERENCIAIS APROXIMADOS un | SETOP | Material | un | 456.7164 | 0.77 | 351.6716 | 0.056799 | 73.8007 | B
MATED-14639 | EPI PARA FAMÍLIA SERVENTE /AJUDANTE - HORISTA ( ENCARGOS COMPLEMENTARES) hora | SETOP | Material | hora | 278.8995 | 1.25 | 348.6244 | 0.056307 | 73.8443 | B
74.44.31 | HASTE DE ATERRAM. 17,00MM X 2,40 COPPERWELD (3/4) OU EQUIVALENTE | SUDECAP | Material | UN | 3 | 115.56 | 346.68 | 0.055993 | 73.8876 | B
MATED-13099 | EXAMES - HORISTA ( ENCARGOS COMPLEMENTARES) hora | SETOP | Material | hora | 298.6231 | 1.14 | 340.4303 | 0.054983 | 73.9301 | B
83.30.01 | BASCULA P/ CAMINHÃO FORD CARGO 1519 OU 1319 | SUDECAP | Material | UN | 0.0050773 | 66583.65 | 338.0673 | 0.054602 | 73.9724 | B
73.66.01 | VASO SANITARIO CONVENC.BRANCA,AZALEA CELITE / EQUIVALENTE. | SUDECAP | Material | UN | 1 | 326.16 | 326.16 | 0.052679 | 74.0131 | B
74.31.27 | LUMINARIA SOBREPOR 2X32W C/ SOQUETE REF.3540 ITAIM OU EQUIVALENTE | SUDECAP | Material | UN | 2 | 159.3 | 318.6 | 0.051458 | 74.0529 | B
74.08.31 | CX. PADRAO CEMIG P/MED.POLIF.E DISJ. 46x35x21 CM-2 OU EQUIVALENTE REF 39809 | SUDECAP | Material | UN | 1.25 | 252 | 315 | 0.050876 | 74.0923 | B
61.02.06 | ADITIVO IMPERMEABILIZANTE DE PEGA NORMAL PARA ARGAMASSAS E CONCRETOS SEM ARMACAO REF 123 | SUDECAP | Material | L | 45.3438 | 6.94 | 314.686 | 0.050825 | 74.1316 | B
76.10.08 | MEIO FIO EM CONCRETO PRE-MOLDADO FCK>=20MPA, PADRÃO SUDECAP TIPO B, 40 X 15/12 (H X L1/L2), COMPRIMENTO 80CM REF 4061 | SUDECAP | Material | M | 7.4 | 42.25 | 312.65 | 0.050497 | 74.1707 | B
73.55.03 | EXTINTOR DE INCENDIO PO QUIMICO - 6KG | SUDECAP | Material | UN | 2 | 150 | 300 | 0.048453 | 74.2082 | B
54.20.18 | ESCAVADEIRA HIDRAULICA SOBRE ESTEIRAS, CACAMBA 0,98M3, PESO OPERACIONAL 17T, POTENCIA BRUTA 119HP, OU EQUIVALENTE | SUDECAP | Equipamento | UN | 0.00032041 | 917755.26 | 294.0547 | 0.047493 | 74.2449 | B
75.03.26 | TINTA ESMALTE SINTETICO PREMIUM ACETINADO REF 7311 | SUDECAP | Material | L | 8.0821 | 36.11 | 291.8461 | 0.047136 | 74.2814 | B
71.30.04 | MADEIRA ROLICA D= 6 A 10 CM COMPRIMENTO 6 METROS | SUDECAP | Material | M | 25.6758 | 11.33 | 290.9068 | 0.046985 | 74.3177 | B
90.83.01* | FITA ADESIVA P/ IDENTIF. DE CABO, REF. BRADY OU EQUIVALENTE [COTAÇÃO] | Composições Próprias | Material | UN | 1 | 285.95 | 285.95 | 0.046184 | 74.3534 | B
76.31.02 | CAIXA PRÉ-FABRICADA DE CONCRETO ARMADO 0,4X0,4X0,4 (CXLXH), COM TAMPA, REF 41628 | SUDECAP | Material | UN | 4 | 71 | 284 | 0.045869 | 74.3889 | B
73.54.02 | KIT PADRAO COPASA 3/4" DE METAL OU EQUIVALENTE | SUDECAP | Material | UN | 1 | 282.17 | 282.17 | 0.045574 | 74.4242 | B
81.02.04 | VIDRO LISO INCOLOR, E=4 MM REF 10492 | SUDECAP | Material | M2 | 2.4 | 115 | 276 | 0.044577 | 74.4586 | B
82.59.10 | SOLEIRA EM GRANITO, POLIDO, TIPO ANDORINHA/ QUARTZ/ CASTELO/ CORUMBA OU OUTROS EQUIVALENTES DA REGIAO, L= *15* CM, E= *2,0* CM REF 20232 | SUDECAP | Material | M2 | 1.26 | 216.67 | 273.0042 | 0.044093 | 74.4928 | B
60.30.10 | TELA ARAME GALV. Nº 22 MALHA 1"(PINTEIRO) | SUDECAP | Material | M2 | 46.6 | 5.82 | 271.212 | 0.043804 | 74.5266 | B
54.32.08 | MOTONIVELADORA POTENCIA BASICA LIQUIDA (PRIMEIRA MARCHA) 125HP/93KW , PESO BRUTO 16T, LARGURA DA LAMINA DE 3,7 M, OU EQUIVALENTE | SUDECAP | Equipamento | UN | 0.00019628 | 1361135.71 | 267.1609 | 0.04315 | 74.56 | B
67.02.10 | TELHA DE FIBROCIMENTO ONDULADA E = 4 MM, DE 2,44 X 0,50 M (SEM AMIANTO) | SUDECAP | Material | M2 | 16.896 | 15.52 | 262.2259 | 0.042352 | 74.5928 | B
54.11.28 | PÁ CARREGADEIRA 140HP CAPACIDADE CAÇAMBA 1,7M3 OU EQUIVALENTE | SUDECAP | Equipamento | UN | 0.00036447 | 712324.19 | 259.6238 | 0.041932 | 74.6252 | B
67.20.18 | GANCHO 1/4"x250 MM | SUDECAP | Material | CJ | 166.4 | 1.54 | 256.256 | 0.041388 | 74.6572 | B
90.89.91* | TARIFA ART POR CONTRATO/OBRA/SERVIÇO - FAIXA 2 [VALOR CREA/MG 2023] | Composições Próprias | Material | UN | 1 | 254.59 | 254.59 | 0.041119 | 74.689 | B
66.05.11 | VIGA DE ESCORAMENTO H20, DE MADEIRA, PESO DE 5,0 A 5,20 KG/M, COM EXTREMIDADES PLÁSTICAS | SUDECAP | Material | M | 2.0235 | 125.53 | 254.01 | 0.041025 | 74.7208 | B
MATED-11339 | ELETRODO REVESTIDO PARA SOLDA (DIÂMETRO NOMINAL: 3,25MM¦FAIXA DE CORRENTE ELÉTRICA: 110- 150A¦COMPRIMENTO: 350MM¦ CLASSIFICAÇÃO: E6013¦ APLICAÇÃO: COMUM DE USO GERAL) Kg | SETOP | Material | Kg | 10.2013 | 24.55 | 250.442 | 0.040449 | 74.7521 | B
77.05.53 | PREGO DE ACO POLIDO COM CABECA 15 X 18 (1 1/2 X 13) | SUDECAP | Material | KG | 9.0895 | 27.51 | 250.0515 | 0.040386 | 74.7833 | B
73.02.02 | TUBO PVC SOLDÁVEL MARROM D= 25MM (3/4") CONF. NBR 5648 | SUDECAP | Material | M | 46.746 | 5.27 | 246.3514 | 0.039789 | 74.8141 | B
74.02.13 | ELETRODUTO GALV. À QUENTE, PESADO, PAREDE 2,65MM, 1 1/4", CONF. ABNT NBR 5598 OU EQUIVALENTE | SUDECAP | Material | M | 7.85 | 31.25 | 245.3125 | 0.039621 | 74.8447 | B
73.52.45 | VALVULA DE DESCARGA 1 1/2" DOCOL OU EQUIVALENTE REF 10228 | SUDECAP | Material | UN | 2 | 122.18 | 244.36 | 0.039467 | 74.8753 | B
73.24.63 | TUBO PVC COLETOR ESGOTO COR OCRE LISO JE NBR-7362 D= 100MM X 6M | SUDECAP | Material | UN | 2.2 | 110.71 | 243.5669 | 0.039339 | 74.9057 | B
MOED-20150 | PEDREIRO | SETOP | Mão de Obra | h | 11.3054 | 21.08 | 238.3174 | 0.038491 | 74.9355 | B
76.12.09 | MOURAO DE CONCRETO RETO SECAO T 2,45M | SUDECAP | Material | UN | 3.956 | 60 | 237.36 | 0.038336 | 74.9651 | B
74.32.03 | LUMINARIA TIPO TARTARUGA PARA AREA EXTERNA EM ALUMINIO, COM GRADE, PARA 1 LAMPADA, BASE E27, POTENCIA MAXIMA 40/60 W (NAO INCLUI LAMPADA) | SUDECAP | Material | UN | 6 | 39.5 | 237 | 0.038278 | 74.9947 | B
74.02.12 | ELETRODUTO GALV. À QUENTE, PESADO, PAREDE 2,65MM, 1", CONF. ABNT NBR 5598 OU EQUIVALENTE | SUDECAP | Material | M | 5 | 46.12 | 230.6 | 0.037245 | 75.0235 | B
82.23.69 | JUNTA PLASTICA DE DILATACAO PARA PISOS, COR CINZA, 17 X 3 MM (ALTURA X ESPESSURA) | SUDECAP | Material | M | 130.977 | 1.76 | 230.5195 | 0.037232 | 75.0523 | B
90.78.50* | FERROLHO COM FECHO /TRINCO REDONDO, EM ACO GALVANIZADO / ZINCADO, DE SOBREPOR, COM COMPRIMENTO DE 10" A 12" E ESPESSURA MINIMA DA CHAPA DE 1,50 MM [SINAPI-11456] | Composições Próprias | Material | UN | 11 | 20.92 | 230.12 | 0.037167 | 75.0811 | B
75.01.04 | TINTA ACRÍLICA STANDARD, COR BRANCO FOSCO | SUDECAP | Material | L | 18.8496 | 12.01 | 226.3837 | 0.036564 | 75.1094 | B
74.38.23 | LÂMPADA MILHO LED 24W 2200 LUMENS BASE E27 OU EQUIVALENTE | SUDECAP | Material | UN | 9 | 24.67 | 222.03 | 0.03586 | 75.1371 | B
73.05.50 | ADAPTADOR SOLDÁVEL LONGO C/FLANGES LIVRES P/CX D´ÁGUA D= 75MM (2 1/2") | SUDECAP | Material | UN | 1 | 220.16 | 220.16 | 0.035558 | 75.1646 | B
54.36.10 | TRATOR DE ESTEIRAS, POTENCIA DE 177HP/132KW, PESO OPERACIONAL DE 16,5T, COM LAMINA COM CAPACIDADE DE 3,18M3, OU EQUIVALENTE | SUDECAP | Equipamento | UN | 0.00021158 | 1034868.89 | 218.959 | 0.035364 | 75.192 | B
83.25.50 | AQUECEDOR PAR 25 MARMITAS 60X90CM - ELETRICO | SUDECAP | Material | UN | 0.2 | 1079.59 | 215.918 | 0.034873 | 75.219 | B
MATED-13097 | TRANSPORTE - HORISTA ( ENCARGOS COMPLEMENTARES) hora | SETOP | Material | hora | 298.6231 | 0.72 | 215.0086 | 0.034726 | 75.2458 | B
73.52.01 | ACABAM.P/VALV. DESCARGA ANTIVANDALISMO DOCOL 11/2 OU EQUIVALENTE | SUDECAP | Material | UN | 1 | 209.9 | 209.9 | 0.033901 | 75.2721 | B
73.40.30 | CHUVEIRO LORENZETT TRADICAO CROMADO - 110 V OU EQUIVALENTE | SUDECAP | Material | UN | 1 | 209.9 | 209.9 | 0.033901 | 75.2983 | B
54.13.74 | COMPACTADOR VIBRATÓRIO DE PLACA 9,0 HP DIESEL OU EQUIVALENTE | SUDECAP | Equipamento | UN | 0.011918 | 17486.08 | 208.3948 | 0.033658 | 75.3243 | B
90.83.50* | PLACA DE SINALIZACAO DE SEGURANCA CONTRA INCENDIO, FOTOLUMINESCENTE, RETANGULAR, *13 X 26* CM, EM PVC *2* MM ANTI-CHAMAS (SIMBOLOS, CORES E PICTOGRAMAS CONFORME NBR 16820) [SINAPI-37539] | Composições Próprias | Material | UN | 8 | 25.9 | 207.2 | 0.033465 | 75.3502 | B
74.01.02 | ELETRODUTO DE PVC RIGIDO ROSCAVEL DE 3/4 ", SEM LUVA REF 2674 | SUDECAP | Material | M | 49.72 | 4.15 | 206.338 | 0.033326 | 75.376 | B
MATED-11432 | SOLVENTE DILUENTE (BASE: AGUARRÁS) l | SETOP | Material | l | 9.5417 | 21.1 | 201.3297 | 0.032517 | 75.4011 | B
60.06.95 | BARRA DE APOIO EM AÇO INOX EM "L" D=32MM 70X70CM E=1,5MM (ABNT NBR 9050:2020) | SUDECAP | Material | UN | 1 | 200.16 | 200.16 | 0.032328 | 75.4261 | B
60.06.91 | BARRA DE APOIO EM AÇO INOX RETA D=32MM L=80CM E=1,5MM (ABNT NBR 9050:2020) | SUDECAP | Material | UN | 2 | 100 | 200 | 0.032302 | 75.4511 | B
73.33.02 | CAIXA D'AGUA DE POLIETILENO COM TAMPA 310 L | SUDECAP | Material | UN | 1 | 199.9 | 199.9 | 0.032286 | 75.4761 | B
73.46.01 | REGISTRO DE GAVETA BRUTO 1510-B 1/2" FABRIMAR OU EQUIVALENTE | SUDECAP | Material | UN | 5 | 39.9 | 199.5 | 0.032222 | 75.501 | B
60.40.08 | TUBO AÇO GALVANIZADO INDUSTRIAL REDONDO DN 1 1/2" (38 MM) E=1,50MM, NBR 6591 | SUDECAP | Material | M | 13.585 | 14.68 | 199.4278 | 0.03221 | 75.5259 | B
81.04.06 | VIDRO MARTELADO OU CANELADO, E=4 MM REF 10499 | SUDECAP | Material | M2 | 1.42 | 140 | 198.8 | 0.032108 | 75.5508 | B
76.30.01 | CAIXA GORDURA, SIMPLES, CONCRETO PRE MOLDADO, CIRCULAR, COM TAMPA, D = 40 CM | SUDECAP | Material | UN | 1 | 198 | 198 | 0.031979 | 75.5755 | B
90.89.90* | TARIFA ART POR CONTRATO/OBRA/SERVIÇO - FAIXA 1 [VALOR CREA/MG 2023] | Composições Próprias | Material | UN | 2 | 96.62 | 193.24 | 0.03121 | 75.5997 | B
00006016 | REGISTRO GAVETA BRUTO EM LATAO FORJADO, BITOLA 3/4 " (REF 1509) | SINAPI | Material | UN | 4 | 47.67 | 190.68 | 0.030797 | 75.6235 | B
74.04.45 | CURVA HORIZONTAL 90° GALV. P/ ELETROC. 400X100 MM | SUDECAP | Material | UN | 4 | 47.5 | 190 | 0.030687 | 75.6472 | B
78.50.01 | BARRA APOIO DEFIC.FISICO TUBO D=1 1/2" - CROMADA | SUDECAP | Material | M | 2.6 | 72.57 | 188.682 | 0.030474 | 75.6708 | B
74.26.08 | PATCH CORD, CATEGORIA 5 E, EXTENSAO DE 2,50 M | SUDECAP | Material | UN | 9 | 20.9 | 188.1 | 0.03038 | 75.6943 | B
83.25.47 | ARMARIO PARA ROUPAS COM 4 PORTAS 200X72X40CM | SUDECAP | Material | UN | 0.2 | 937.12 | 187.424 | 0.030271 | 75.7177 | B
62.03.10 | ARGAMASSA COLANTE AC I PARA CERAMICAS | SUDECAP | Material | KG | 228.3796 | 0.82 | 187.2713 | 0.030246 | 75.7411 | B
73.02.05 | TUBO PVC SOLDÁVEL MARROM D= 50MM (1 1/2") CONF. NBR 5648 | SUDECAP | Material | M | 11.0354 | 16.65 | 183.7394 | 0.029676 | 75.7641 | B
60.35.12 | ARAME GALVANIZADO 12 BWG, 2,76 MM (0,048 KG/M) | SUDECAP | Material | KG | 10.8072 | 16.76 | 181.128 | 0.029254 | 75.7867 | B
83.25.15 | CADEIRA ALMOFADADA FIXA SEM BRACO, ESTRUT. METALON | SUDECAP | Material | UN | 1.2 | 148 | 177.6 | 0.028684 | 75.8089 | B
75.13.08 | TINTA ASFALTICA IMPERMEABILIZANTE DILUIDA EM SOLVENTE, PARA MATERIAIS CIMENTICIOS, METAL E MADEIRA | SUDECAP | Material | L | 16.5778 | 10.55 | 174.896 | 0.028248 | 75.8307 | B
79.10.06 | BLOCO DE CONCRETO VAZADO 3,0MPA DE VEDAÇÃO 09X19X39 CM C/ FRETE | SUDECAP | Material | UN | 76.3875 | 2.28 | 174.1635 | 0.028129 | 75.8525 | B
00004221 | OLEO DIESEL COMBUSTIVEL COMUM | SINAPI | Material | L | 37.8689 | 4.57 | 173.0609 | 0.027951 | 75.8741 | B
74.13.26 | RELE FOTOELETRICO INTERNO E EXTERNO BIVOLT 1000 W, DE CONECTOR, SEM BASE | SUDECAP | Material | UN | 6 | 28.77 | 172.62 | 0.02788 | 75.8957 | B
73.65.11 | LAVATORIO SUSPENSO (41 X 29,5 CM) CELITE / EQUIVALENTE | SUDECAP | Material | UN | 1 | 168.9 | 168.9 | 0.027279 | 75.9168 | B
66.05.07 | LOCAÇÃO DE APRUMADOR METÁLICO DE PILAR, COM ALTURA E ÂNGULOS REGULÁVEIS, EXTENSÃO DE 1,50 A 2,80 M | SUDECAP | Material | UNMES | 17.5365 | 9.4 | 164.8429 | 0.026624 | 75.9374 | B
MATED-14627 | FERRAMENTAS PARA FAMÍLIA SERVENTE/ AJUDANTE - HORISTA ( ENCARGOS COMPLEMENTARES) hora | SETOP | Material | hora | 278.8995 | 0.59 | 164.5507 | 0.026577 | 75.9579 | B
73.65.15 | LAVATORIO DE CANTO LINHA IZY L101 DECA OU EQUIVALENTE | SUDECAP | Material | UN | 1 | 163.47 | 163.47 | 0.026402 | 75.9784 | B
73.50.03 | SIFAO P/LAVATORIO DE COPO REGULAVEL 1X1 1/2" SIGMA OU EQUIVALENTE REF 6136 | SUDECAP | Material | UN | 1 | 159.91 | 159.91 | 0.025827 | 75.9983 | B
76.12.07 | MOURAO DE CONCRETO PV=SECAO T 3,2M ESTICADOR | SUDECAP | Material | UN | 1.978 | 77 | 152.306 | 0.024599 | 76.0174 | B
54.13.46 | ROLO VIBRATÓRIO PÉ DE CARNEIRO 80HP PESO OPERACIONAL 7000KG OU EQUIVALENTE | SUDECAP | Equipamento | UN | 0.00024153 | 613566.62 | 148.1971 | 0.023936 | 76.0359 | B
73.40.32 | DUCHINHA HIGIENICA ACQUA-JET 2195 DL FABRIMAR OU EQUIVALENTE | SUDECAP | Material | UN | 1 | 147.9 | 147.9 | 0.023888 | 76.0544 | B
66.05.08 | LOCAÇÃO DE BARRA DE ANCORAGEM DE 0,80 A 1,20 M DE EXTENSÃO COM ROSCA DE 5/8”, INCLUINDO PORCA E FLANGE | SUDECAP | Material | UNMES | 81.7546 | 1.8 | 147.1583 | 0.023768 | 76.0728 | B
83.25.40 | ARQUIVO DE ACO 3 GAVETAS, MODELO OFICIO | SUDECAP | Material | UN | 0.2 | 733.76 | 146.752 | 0.023702 | 76.0911 | B
73.66.06 | ASSENTO SANITARIO TONDO VOGUE PLUS OU EQUIVALENTE | SUDECAP | Material | UN | 1 | 146.41 | 146.41 | 0.023647 | 76.1094 | B
83.25.05 | MESA ESCRIT.2 GAV.(SIMPLES) PES DE METALON | SUDECAP | Material | UN | 0.4 | 361 | 144.4 | 0.023322 | 76.1274 | B
54.13.44 | ROLO VIBRATÓRIO LISO 80HP PESO OPERACIONAL 7000KG LARGURA 1,68M OU EQUIVALENTE | SUDECAP | Equipamento | UN | 0.00024153 | 590140.01 | 142.5388 | 0.023022 | 76.1452 | B
73.52.20 | VALVULA DESGARGA 3650 CR,C/ ACAB D=1 1/2" FABRIMAR OU EQUIVALENTE REF 10228 | SUDECAP | Material | UN | 1 | 140.87 | 140.87 | 0.022752 | 76.1628 | B
74.26.15 | PATCH PANEL, 24 PORTAS, CATEGORIA 5E, COM RACKS DE 19" E 1 U DE ALTURA | SUDECAP | Material | UN | 1 | 139 | 139 | 0.02245 | 76.1802 | B
73.54.01 | KIT PADRAO COPASA 1/2" DE METAL OU EQUIVALENTE | SUDECAP | Material | UN | 1 | 138.45 | 138.45 | 0.022361 | 76.1975 | B
55.10.65 | MARCENEIRO | SUDECAP | Mão de Obra | H | 6.57 | 21 | 137.97 | 0.022284 | 76.2147 | B
75.01.11 | TINTA ACRÍLICA PREMIUM, COR BRANCO FOSCO REF 7356 | SUDECAP | Material | L | 8.646 | 15.83 | 136.8662 | 0.022105 | 76.2318 | B
60.35.51 | ARAME FARPADO GALVANIZADO, 16 BWG (1,65 MM), CLASSE 250 | SUDECAP | Material | M | 166.152 | 0.82 | 136.2446 | 0.022005 | 76.2489 | B
82.44.05 | RODAPE OU RODABANCADA EM GRANITO, POLIDO, TIPO ANDORINHA/ QUARTZ/ CASTELO/ CORUMBA OU OUTROS EQUIVALENTES DA REGIAO, H= 10 CM, E= *2,0* CM | SUDECAP | Material | M | 4.515 | 30 | 135.45 | 0.021877 | 76.2658 | B
81.20.03 | ESPELHO CRISTAL E = 4 MM | SUDECAP | Material | M2 | 0.36 | 376.24 | 135.4464 | 0.021876 | 76.2827 | B
MATED-11262 | ESTOPA DE ALGODÃO Kg | SETOP | Material | Kg | 6.3804 | 21.06 | 134.3712 | 0.021702 | 76.2995 | B
67.85.20 | CALHA / RUFO DE CHAPA GALV. No.24 GSG, DESENV=1.0M | SUDECAP | Material | M | 1.1692 | 113.97 | 133.2537 | 0.021522 | 76.3161 | B
83.25.28 | REFRIGERADOR COMPACTO FRIGOB. ELETROLUX 122L-RE120 OU EQUIVALENTE | SUDECAP | Material | UN | 0.1 | 1304.1 | 130.41 | 0.021063 | 76.3324 | B
65.78.20 | DOBRADIÇA CONVENCIONAL EM METAL CROMADO 3" X 2 1/2", COM ANEL E PARAFUSOS, LINHA MÉDIA (NBR 7178) E=2MM, OU EQUIVALENTE | SUDECAP | Material | UN | 16 | 8.13 | 130.08 | 0.021009 | 76.3487 | B
74.16.04 | CABO DE COBRE, FLEXIVEL, CLASSE 4 OU 5, ISOLACAO EM PVC/A, ANTICHAMA BWF-B, 1 CONDUTOR, 450/750 V, SECAO NOMINAL 6 MM2 | SUDECAP | Material | M | 35.1 | 3.69 | 129.519 | 0.020919 | 76.3649 | B
73.51.17 | TORNEIRA P/ LAVATORIO LINHA PERTUTTI DOCOL OU EQUIVALENTE | SUDECAP | Material | UN | 1 | 125.9 | 125.9 | 0.020334 | 76.3806 | B
73.73.01 | PAPELEIRA DE LOUCA BRANCA REF.602 CELITE OU EQUIVALENTE | SUDECAP | Material | UN | 2 | 60.8 | 121.6 | 0.01964 | 76.3958 | B
74.17.15 | CABO DE COBRE NU (CORDOALHA) 50,0MM2 REF 867 | SUDECAP | Material | M | 4 | 29.99 | 119.96 | 0.019375 | 76.4108 | B
MATED-11177 | LOCAÇÃO CAÇAMBA ESTACIONÁRIA (MATERIAL: AÇO CARBONO¦CAPACIDADE EM VOLUME: 5M3¦ CAPACIDADE EM TONELADAS: 7,5TON*¦ APLICAÇÃO: REMOÇÃO DE ENTULHO E/OU TERRA)* VALORES REFERENCIAIS APROXIMADOS un | SETOP | Material | un | 0.40596 | 287.5 | 116.7147 | 0.018851 | 76.4254 | B
73.02.07 | TUBO PVC SOLDÁVEL MARROM D= 75MM (2 1/2") CONF. NBR 5648 | SUDECAP | Material | M | 2.24 | 51.45 | 115.248 | 0.018614 | 76.4398 | B
73.73.02 | PORTA TOALHA P/ PAPEL LUXO AURIMAR CROMADO OU EQUIVALENTE | SUDECAP | Material | UN | 1 | 115.24 | 115.24 | 0.018613 | 76.4542 | B
74.38.05 | LÂMPADA TUBULAR LED 18W 2100 LUMENS SOQUETE G13 120CM T8 OU EQUIVALENTE | SUDECAP | Material | UN | 8 | 13.98 | 111.84 | 0.018063 | 76.4681 | B
60.06.10 | BARRA DE APOIO EM AÇO INOX RETA D=32MM L=40CM E=1,5MM (ABNT NBR 9050:2020) | SUDECAP | Material | UN | 2 | 55 | 110 | 0.017766 | 76.4819 | B
74.44.29 | HASTE DE ATERRAMENTO EM ACO COM 2,40 M DE COMPRIMENTO E DN = 5/8", REVESTIDA COM BAIXA CAMADA DE COBRE, SEM CONECTOR REF 3379 | SUDECAP | Material | UN | 1 | 109.82 | 109.82 | 0.017737 | 76.4956 | B
54.05.10 | BETONEIRA CAPACIDADE NOMINAL 400 L, CAPACIDADE DE MISTURA 280 L, MOTOR ELETRICO TRIFASICO 220/380 V POTENCIA 2 CV, SEM CARREGADOR | SUDECAP | Equipamento | UN | 0.026057 | 4199 | 109.415 | 0.017672 | 76.5093 | B
MOED-2090 | SERRALHEIRO | SETOP | Mão de Obra | h | 5.8264 | 18.4 | 107.2054 | 0.017315 | 76.5227 | B
73.71.04 | COLUNA PARA TANQUE GRANDE/MEDIO CELITE OU EQUIVALENTE | SUDECAP | Material | UN | 1 | 105.27 | 105.27 | 0.017002 | 76.5358 | B
73.46.44 | REG GAVETA C/ACAB.C-1509-DL D=1 1/2"FABRIM./EQUIVALENTE | SUDECAP | Material | UN | 1 | 105 | 105 | 0.016959 | 76.5489 | B
60.40.10 | TELA PLASTICA LARANJA, TIPO TAPUME PARA SINALIZACAO, MALHA RETANGULAR, ROLO 1.20 X 50 M (L X C) | SUDECAP | Material | M | 60 | 1.74 | 104.4 | 0.016862 | 76.562 | B
67.20.26 | PARAFUSO ZINCADO ROSCA SOBERBA, CABECA SEXTAVADA, 5/16 " X 110 MM, PARA FIXACAO DE TELHA EM MADEIRA | SUDECAP | Material | UN | 69.304 | 1.5 | 103.956 | 0.01679 | 76.575 | B
60.05.48 | ACO CA-60, 4,2 MM, VERGALHAO REF 43059 | SUDECAP | Material | KG | 13.9635 | 7.39 | 103.1903 | 0.016666 | 76.5878 | B
54.31.10 | GRUPO DE SOLDAGEM C/GERADOR A DIESEL PARA SOLDA ELETRICA, SOBRE 02 RODAS, COM MOTOR 4 CILINDROS, 375A TN5 B/56 C/3 KVA, OU EQUIVALENTE | SUDECAP | Equipamento | UN | 0.00056248 | 175081.61 | 98.4794 | 0.015906 | 76.6002 | B
54.39.11 | MOTOR P/ VIBRADOR DE IMERSAO TRIFASICO 220/380V 2CV, OU EQUIVALENTE | SUDECAP | Equipamento | UN | 0.023263 | 4094.61 | 95.252 | 0.015384 | 76.6121 | B
73.46.05 | REGISTRO DE GAVETA BRUTO 1510-B 1 1/2" FABRIMAR OU EQUIVALENTE | SUDECAP | Material | UN | 1 | 95.05 | 95.05 | 0.015352 | 76.6239 | B
65.85.04 | CADEADO SIMPLES/COMUM, EM LATAO MACICO CROMADO, LARGURA DE 25 MM, HASTE DE ACO TEMPERADO, CEMENTADO (NAO LONGA), INCLUI 2 CHAVES | SUDECAP | Material | UN | 6 | 15.68 | 94.08 | 0.015195 | 76.6357 | B
83.25.10 | MESA REDONDA D= 1,20M (SIMPLES) | SUDECAP | Material | UN | 0.2 | 464.39 | 92.878 | 0.015001 | 76.6473 | B
73.70.01 | CUBA PARA PIA ACO INOX NO. 1 METALPRESS/EQUIVALENTE | SUDECAP | Material | UN | 1 | 91.82 | 91.82 | 0.01483 | 76.6588 | B
75.25.06 | DILUENTE AGUARRÁS REF 5318 | SUDECAP | Material | L | 3.9509 | 23.22 | 91.7405 | 0.014817 | 76.6702 | B
73.46.06 | REGISTRO DE GAVETA BRUTO 1510-B 2" FABRIMAR OU EQUIVALENTE | SUDECAP | Material | UN | 0.5 | 180.69 | 90.345 | 0.014592 | 76.6815 | B
75.15.08 | MASSA LÁTEX PARA PAREDES INTERNAS REF 43626 | SUDECAP | Material | KG | 27.8349 | 3.17 | 88.2365 | 0.014251 | 76.6925 | B
00037752 | CAMINHAO TOCO, PESO BRUTO TOTAL 16000 KG, CARGA UTIL MAXIMA 11030 KG, DISTANCIA ENTRE EIXOS 5,41 M, POTENCIA 185 CV (INCLUI CABINE E CHASSI, NAO INCLUI CARROCERIA) | SINAPI | Equipamento | UN | 0.00015976 | 552116.65 | 88.2046 | 0.014246 | 76.7036 | B
74.10.25 | DISJUNTOR TERMOMAGNÉTICO TIPO NEMA, BIPOLAR 60A, TENSAO MAXIMA DE 240 V | SUDECAP | Material | UN | 1 | 85.32 | 85.32 | 0.01378 | 76.7142 | B
74.26.13 | ORGANIZ. CABOS 1U | SUDECAP | Material | UN | 3 | 28.41 | 85.23 | 0.013766 | 76.7249 | B
MATED-11258 | CIMENTO PORTLAND CP II-E- 32 (RESISTÊNCIA: 32,00MPA) Kg | SETOP | Material | Kg | 109.7804 | 0.77 | 84.5309 | 0.013653 | 76.7354 | B
MATED-11260 | DETERGENTE AMONÍACO l | SETOP | Material | l | 15.951 | 5.29 | 84.3808 | 0.013628 | 76.746 | B
71.01.10 | TÁBUA DE MADEIRA DE REFLORESTAMENTO APARELHADA E=2,5 L=30 CM (1"X12") | SUDECAP | Material | M2 | 2.304 | 36.56 | 84.2342 | 0.013605 | 76.7565 | B
83.17.20 | PLACA DE FERRO FUNDIDO 7x11CM IDENTIFICAO CAIXA | SUDECAP | Material | UN | 7 | 12 | 84 | 0.013567 | 76.767 | B
71.15.03 | CHAPA DE MADEIRA COMPENSADA PLASTIFICADA PARA FORMA DE CONCRETO, DE 2,20 X 1,10 M, E = 12 MM | SUDECAP | Material | M2 | 2.914 | 28.56 | 83.2238 | 0.013442 | 76.7774 | B
83.17.71 | PLACA DE IDENTIFICAÇÃO DE RESÍDUOS - PGRCC, CONFORME RESOLUÇÃO CONAMA-RDC Nº 275/2001, CONFECCIONADA EM LONA (TIPO BANNER) DIM. (30X30)CM | SUDECAP | Material | UN. | 2 | 41.41 | 82.82 | 0.013376 | 76.7877 | B
66.05.10 | LOCAÇÃO DE CRUZETA PARA ESCORA METÁLICA | SUDECAP | Material | UNMES | 36.5881 | 2.2 | 80.4938 | 0.013001 | 76.7978 | B
73.73.08 | PORTA SABAO LIQUIDO REF. SG4001 COLUMBUS OU EQUIVALENTE | SUDECAP | Material | UN | 2 | 40.15 | 80.3 | 0.012969 | 76.8078 | B
62.03.22 | REJUNTE BRANCO, CIMENTICIO | SUDECAP | Material | KG | 13.3645 | 5.99 | 80.0534 | 0.01293 | 76.8178 | B
54.19.66 | MARTELO DEMOLIDOR ELETRICO, 2.000 W, 1.000 IMPACTOS POR MINUTO, FORÇA DE IMPACTO ENTRE 62 E 69 J, PESO DE 30 KG, OU EQUIVALENTE | SUDECAP | Equipamento | MÊS | 0.11656 | 680 | 79.2623 | 0.012802 | 76.8277 | B
65.78.09 | DOBRADIÇA CONVENCIONAL EM METAL CROMADO 3 1/2" X 2 1/4", SEM ANEL, COM PARAFUSOS, LINHA LEVE (NBR 7178) E=1,5MM, OU EQUIVALENTE | SUDECAP | Material | UN | 8 | 9.83 | 78.64 | 0.012701 | 76.8375 | B
74.32.05 | LUMINARIA ARANDELA TIPO MEIA-LUA COM VIDRO FOSCO *30 X 15* CM, PARA 1 LAMPADA, BASE E27, POTENCIA MAXIMA 40/60 W (NAO INCLUI LAMPADA) | SUDECAP | Material | UN | 3 | 26.21 | 78.63 | 0.0127 | 76.8474 | B
74.28.11 | TOMADA RJ45, 8 FIOS, CAT 5E (APENAS MODULO) | SUDECAP | Material | UN | 2 | 38.99 | 77.98 | 0.012595 | 76.8571 | B
90.83.60* | FORNECIMENTO DE ÁRVORE UNHA-DEVACA COM ALTURA MÉDIA DE 2,00M, EXCLUSIVE PLANTIO [SETOP-ED-25441] | Composições Próprias | Material | UN | 1 | 77.9 | 77.9 | 0.012582 | 76.8668 | B
60.40.09 | TUBO AÇO GALVANIZADO INDUSTRIAL REDONDO DN 2" (50.80 MM) E=1,50MM, NBR 6591 | SUDECAP | Material | M | 3.895 | 19.94 | 77.6663 | 0.012544 | 76.8765 | B
60.17.25 | CANTONEIRA DE FERRO DE 3"X3/16" | SUDECAP | Material | KG | 8.945 | 8.5 | 76.0325 | 0.01228 | 76.886 | B
77.50.35 | ELETRODO REVESTIDO AWS - E7018, DIAMETRO IGUAL A 4,00 MM | SUDECAP | Material | KG | 3.4085 | 22.2 | 75.6679 | 0.012221 | 76.8955 | B
90.74.05* | RACK - BANDEJA/PRATELEIRA 400mm FIXA 4 PONTOS RACK SERVIDOR 19 [COTAÇÃO] | Composições Próprias | Material | UN | 1 | 75.1 | 75.1 | 0.012129 | 76.9049 | B
66.05.55 | CHAPA DE ACO GALVANIZADA BITOLA GSG 18, E = 1,25 MM (10,00 KG/M2) | SUDECAP | Material | KG | 6.0435 | 12.41 | 74.9998 | 0.012113 | 76.9143 | B
73.51.05 | TORNEIRA COZINHA PAREDE SAIDA LAT.1168-DL 1/2"FABR OU EQUIVALENTE | SUDECAP | Material | UN | 1 | 74.12 | 74.12 | 0.011971 | 76.9235 | B
71.04.02 | PECA DE PARAJU BRUTA 10,5X5,5 CM | SUDECAP | Material | M | 2.7 | 27 | 72.9 | 0.011774 | 76.9326 | B
60.40.07 | TUBO AÇO GALVANIZADO INDUSTRIAL REDONDO DN 1 1/4" (31,75 MM) E=1,50MM, NBR 6591 | SUDECAP | Material | M | 6.27 | 11.6 | 72.732 | 0.011747 | 76.9417 | B
00038083 | TOMADA RJ45, 8 FIOS, CAT 5E, CONJUNTO MONTADO PARA EMBUTIR 4" X 2" (PLACA + SUPORTE + MODULO) | SINAPI | Material | UN | 2 | 35.59 | 71.18 | 0.011496 | 76.9506 | B
MATED-11360 | ADITIVO (TIPO: IMPERMEABILIZANTE E PLASTIFICANTE¦CONTEÚDO DA EMBALAGEM: PÓ¦ APLICAÇÃO: ARGAMASSAS) Kg | SETOP | Material | Kg | 2.46 | 28.75 | 70.725 | 0.011423 | 76.9594 | B
74.26.05 | CALHA C/ 8 TOMADAS 19" | SUDECAP | Material | UN | 1 | 66.89 | 66.89 | 0.010803 | 76.9678 | B
55.10.60 | JARDINEIRO | SUDECAP | Mão de Obra | H | 4.39 | 15.2 | 66.728 | 0.010777 | 76.9761 | B
60.35.17 | ARAME DE ACO OVALADO 15 X 17 ( 45,7 KG, 700 KGF), ROLO 1000 M | SUDECAP | Material | M | 83.076 | 0.8 | 66.4608 | 0.010734 | 76.9844 | B
74.44.15 | GRAMPO METALICO TIPO OLHAL PARA HASTE DE ATERRAMENTO DE 3/4'', CONDUTOR DE *10* A 50 MM2 REF 416 | SUDECAP | Material | UN | 5 | 12.89 | 64.45 | 0.010409 | 76.9925 | B
74.13.28 | BASE PARA RELE COM SUPORTE METALICO | SUDECAP | Material | UN | 6 | 10.64 | 63.84 | 0.010311 | 77.0005 | B
55.05.64 | OPERADOR DE ESCAVADEIRA HIDRAULICA | SUDECAP | Mão de Obra | H | 2.6702 | 23.5 | 62.75 | 0.010135 | 77.0083 | B
90.74.03* | RACK - KIT PORCA-GAIOLA M5 COM PARAFUSO CABECA PANELA (50 PECAS) [COTAÇÃO] | Composições Próprias | Material | UN | 1 | 61 | 61 | 0.0098522 | 77.0159 | B
74.08.25 | CAIXA DE PASSAGEM EM PVC 4"X2" PRETA P/ELETRODUTO ROSCÁVEL/SOLDÁVEL | SUDECAP | Material | UN | 31 | 1.96 | 60.76 | 0.0098134 | 77.0235 | B
74.51.35 | SELANTE ELASTICO MONOCOMPONENTE A BASE DE POLIURETANO PARA JUNTAS DIVERSAS 310ML REF 142 | SUDECAP | Material | UN | 1.6687 | 34.9 | 58.237 | 0.0094059 | 77.0308 | B
73.41.03 | LIGACAO FLEXIVEL 1/2"X0,40M 4607-40 MXF FABRIMAR OU EQUIVALENTE | SUDECAP | Material | UN | 2 | 28.9 | 57.8 | 0.0093354 | 77.038 | B
73.51.12 | TORNEIRA TANQUE 1153-MY D= 1/2" FABRIMAR OU EQUIVALENTE | SUDECAP | Material | UN | 1 | 56.53 | 56.53 | 0.0091302 | 77.0451 | B
60.05.67 | ACO CA-50, 10,0 MM, CORTADO E DOBRADO REF 43058 | SUDECAP | Material | KG | 7.458 | 7.53 | 56.1587 | 0.0090703 | 77.0521 | B
MATED-11248 | AREIA LAVADA POSTO OBRA (TIPO: MÉDIA) m3 | SETOP | Material | m3 | 0.5206 | 107.4 | 55.9127 | 0.0090305 | 77.0591 | B
55.05.49 | OPERADOR DE CARREGADEIRA | SUDECAP | Mão de Obra | H | 2.4298 | 21.9 | 53.2132 | 0.0085945 | 77.0657 | B
55.10.90 | SOLDADOR | SUDECAP | Mão de Obra | H | 2.6785 | 19.78 | 52.98 | 0.0085569 | 77.0723 | B
74.16.43 | CABO DE COBRE, FLEXIVEL, CLASSE 4 OU 5, ISOLACAO EM PVC/A, ANTICHAMA BWF-B, COBERTURA PVC-ST1, ANTICHAMA BWF-B, 1 CONDUTOR, 0,6/1 KV, SECAO NOMINAL 25 MM2 | SUDECAP | Material | M | 4.4 | 11.81 | 51.964 | 0.0083928 | 77.0788 | B
89.34.08 | MUDA DE RASTEIRA/FORRACAO, AMENDOIM RASTEIRO/ONZE HORAS/AZULZINHA/IMPATIENS OU EQUIVALENTE DA REGIAO REF 360 | SUDECAP | Material | UN | 105 | 0.49 | 51.45 | 0.0083098 | 77.0853 | B
55.05.67 | OPERADOR DE ROLO COMPACTADOR | SUDECAP | Mão de Obra | H | 3.0192 | 17.01 | 51.3561 | 0.0082946 | 77.0917 | B
60.17.15 | CANTONEIRA FERRO GALVANIZADO DE ABAS IGUAIS, 1" X 1/8" (L X E) , 1,20KG/M | SUDECAP | Material | KG | 5.8293 | 8.79 | 51.2395 | 0.0082758 | 77.0981 | B
90.74.02* | MÓDULO DE PROTEÇÃO A GÁS PARA BLOCO COOK [COTAÇÃO] | Composições Próprias | Material | UN | 2 | 25.57 | 51.14 | 0.0082597 | 77.1045 | B
74.26.23 | IDENTIF. TESTE E CERTIFICAO DE PONTOS REDE LOGICA OU EQUIVALENTE | SUDECAP | Material | UN | 2 | 25 | 50 | 0.0080756 | 77.1107 | B
81.01.01 | FITA DE PAPEL REFORCADA COM LAMINA DE METAL PARA REFORCO DE CANTOS REF 39432 | SUDECAP | Material | M | 15.3144 | 3.05 | 46.7089 | 0.007544 | 77.1166 | B
73.52.07 | VALVULA P/TANQUE 1 1/4" 1606 CROMADA DARLIFLEX OU EQUIVALENTE | SUDECAP | Material | UN | 1 | 45.91 | 45.91 | 0.007415 | 77.1223 | B
74.28.04 | CONECTOR METALICO TIPO PARAFUSO FENDIDO (SPLIT BOLT), PARA CABOS 16 MM2 | SUDECAP | Material | UN | 6 | 7.51 | 45.06 | 0.0072777 | 77.1279 | B
82.13.11 | LADRILHO HIDRAULICO, *20 X 20* CM, E= 2 CM, TATIL ALERTA OU DIRECIONAL, AMARELO | SUDECAP | Material | M2 | 0.642 | 66.94 | 42.9755 | 0.006941 | 77.1333 | B
73.41.71 | TUBO LIGAÇAO AGUA-VASO METAL CROM. C /SOBRECANOPLA | SUDECAP | Material | UN | 2 | 20.9 | 41.8 | 0.0067512 | 77.1385 | B
83.30.02 | TANQUE DE ACO PARA TRANSPORTE DE AGUA COM CAPACIDADE DE 6 M3 (INCLUI MONTAGEM, NAO INCLUI CAMINHAO) | SUDECAP | Material | UN | 0.00044236 | 94282 | 41.7067 | 0.0067361 | 77.1437 | B
74.25.01 | PLACA TERMOPL. P/ CX.2x4" R.8501 PIAL OU EQUIVALENTE | SUDECAP | Material | UN | 17 | 2.45 | 41.65 | 0.0067269 | 77.1489 | B
00002436 | ELETRICISTA (HORISTA) | SINAPI | Mão de Obra | H | 1.9131 | 21.08 | 40.328 | 0.0065134 | 77.154 | B
73.73.05 | SABONETEIRA DE LOUCA BRANCA S/ ALCA REF.604 CELITE OU EQUIVALENTE | SUDECAP | Material | UN | 1 | 40.26 | 40.26 | 0.0065024 | 77.159 | B
55.10.87 | VIDRACEIRO REF 88325 | SUDECAP | Mão de Obra | H | 2.1532 | 16.74 | 36.0439 | 0.0058215 | 77.1635 | B
73.46.02 | REGISTRO DE GAVETA BRUTO 1510-B 3/4" FABRIMAR OU EQUIVALENTE | SUDECAP | Material | UN | 1 | 34.9 | 34.9 | 0.0056367 | 77.1679 | B
55.05.61 | OPERADOR DE MOTONIVELADORA | SUDECAP | Mão de Obra | H | 1.5096 | 23.1 | 34.8714 | 0.0056321 | 77.1722 | B
55.05.70 | OPERADOR TRATOR DE ESTEIRA | SUDECAP | Mão de Obra | H | 1.6275 | 21.39 | 34.8133 | 0.0056227 | 77.1766 | B
74.24.49 | TOMADA 2P+T 20A, 250V (APENAS MODULO) | SUDECAP | Material | UN | 6 | 5.79 | 34.74 | 0.0056109 | 77.1809 | B
00004096 | MOTORISTA OPERADOR DE CAMINHAO COM MUNCK (HORISTA) | SINAPI | Mão de Obra | H | 1.4574 | 23.36 | 34.0452 | 0.0054987 | 77.1852 | B
73.52.04 | VALVULA P/LAVATORIO C/LADRAO 1603 7/8 DARLIFLEX OU EQUIVALENTE | SUDECAP | Material | UN | 1 | 33.9 | 33.9 | 0.0054752 | 77.1894 | B
73.80.10 | DESMOLDANTE PARA FORMA DE MADEIRA | SUDECAP | Material | L | 3.7521 | 9.02 | 33.8439 | 0.0054662 | 77.1936 | B
54.39.10 | MANGOTE P/ VIBRADOR DE IMERSAO PENDULAR D= 45MM x 5M, OU EQUIVALENTE | SUDECAP | Equipamento | UN | 0.023263 | 1450.27 | 33.7373 | 0.005449 | 77.1978 | B
74.10.28 | DISJUNTOR TERMOMAGNÉTICO TIPO NEMA, TRIPOLAR 70A, TENSAO MAXIMA DE 240 V | SUDECAP | Material | UN | 0.25 | 134.2 | 33.55 | 0.0054187 | 77.202 | B
81.50.01 | PERFIL DE BORRACHA EPDM MACICO 12 X 15 MM PARA ESQUADRIAS REF 20259 | SUDECAP | Material | M | 17.4888 | 1.87 | 32.7041 | 0.0052821 | 77.2061 | B
MATED-31381 | PLACA DE SINALIZAÇÃO DE EMERGÊNCIA (TIPO: ALERTA[ "A"]¦FORMATO: TRIANGULAR¦ MATERIAL: PVC¦ESPESSURA: 1MM)*VALORES REFERENCIAIS APROXIMADOS m2 | SETOP | Material | m2 | 0.18 | 181.33 | 32.6394 | 0.0052716 | 77.2102 | B
MOED-8499 | OPERADOR DE BETONEIRA ESTACIONÁRIA | SETOP | Mão de Obra | h | 1.5393 | 20.9 | 32.1704 | 0.0051959 | 77.2142 | B
74.44.21 | ARMACAO VERTICAL COM HASTE E CONTRA-PINO, EM CHAPA DE ACO GALVANIZADO 3/16", COM 1 ESTRIBO, SEM ISOLADOR REF 1094 | SUDECAP | Material | UN | 1.25 | 25.38 | 31.725 | 0.0051239 | 77.2182 | B
54.36.66 | TRATOR DE PNEUS COM POTENCIA DE 105 CV, TRACAO 4 X 4, PESO COM LASTRO DE 5500 KG, OU EQUIVALENTE | SUDECAP | Equipamento | UN | 0.00016301 | 193914.76 | 31.61 | 0.0051054 | 77.2221 | B
74.26.11 | PAINEL CEGO,REF. KN-BLIND DA PLP OU EQUIVALENTE | SUDECAP | Material | UN | 2 | 15.26 | 30.52 | 0.0049293 | 77.2259 | B
55.05.59 | OPERADOR DE TRATOR AGRICOLA | SUDECAP | Mão de Obra | H | 1.5096 | 18.44 | 27.8368 | 0.004496 | 77.2294 | B
77.90.34 | BUCHA FISCHER S8 COM PARAFUSO OU EQUIVALENTE | SUDECAP | Material | UN | 23.9034 | 1.16 | 27.7279 | 0.0044784 | 77.2329 | B
73.33.04 | CAIXA D'AGUA DE POLIETILENO COM TAMPA 1000 L | SUDECAP | Material | UN | 0.1 | 271.05 | 27.105 | 0.0043778 | 77.2363 | B
00003363 | GUINDAUTO HIDRAULICO, CAPACIDADE MAXIMA DE CARGA 6200 KG, MOMENTO MAXIMO DE CARGA 11,7 TM , ALCANCE MAXIMO HORIZONTAL 9,70 M, PARA MONTAGEM SOBRE CHASSI DE CAMINHAO PBT MINIMO 13000 KG (INCLUI MONTAGEM, NAO INCLUI CAMINHAO) | SINAPI | Equipamento | UN | 0.00019644 | 136200 | 26.7547 | 0.0043212 | 77.2396 | B
73.05.52 | ADAPTADOR SOLDÁVEL CURTO C/FLANGES LIVRES P/CX D´ÁGUA D= 25MM (3/4") | SUDECAP | Material | UN | 2 | 13.35 | 26.7 | 0.0043124 | 77.243 | B
00000247 | AJUDANTE DE ELETRICISTA (HORISTA) | SINAPI | Mão de Obra | H | 1.9131 | 13.86 | 26.5155 | 0.0042825 | 77.2463 | B
55.10.67 | MONTADOR | SUDECAP | Mão de Obra | H | 1.464 | 17.98 | 26.3227 | 0.0042514 | 77.2496 | B
74.24.71 | ANEL GUIA COM ROSCA SOBERBA AGS-1 - 25mm | SUDECAP | Material | UN | 10 | 2.61 | 26.1 | 0.0042154 | 77.2528 | B
74.17.11 | CABO DE COBRE NU (CORDOALHA) 10,0MM2 | SUDECAP | Material | M | 3.15 | 7.99 | 25.1685 | 0.004065 | 77.256 | B
73.05.56 | ADAPTADOR SOLDÁVEL CURTO C/FLANGES LIVRES P/CX D´ÁGUA D= 60MM (2") | SUDECAP | Material | UN | 0.5 | 49.9 | 24.95 | 0.0040297 | 77.2591 | B
73.24.25 | TUBO PVC ESGOTO P/B SOLDÁVEL SERIE NORMAL (NBR 5688) D= 40MM X 6M | SUDECAP | Material | UN | 1.072 | 23.08 | 24.7418 | 0.0039961 | 77.2622 | B
73.73.15 | ASSENTO PLASTICO BRANCO SIMPLES | SUDECAP | Material | UN | 1 | 24.3 | 24.3 | 0.0039247 | 77.2652 | B
73.40.03 | BRACO PARA CHUVEIRO PVC 1/2" 40 CM LORENZETTI OU EQUIVALENTE | SUDECAP | Material | UN | 1 | 23.9 | 23.9 | 0.0038601 | 77.2682 | B
73.52.02 | VALVULA P/PIA 3 1/2X1 1/2" 1623 CROMADO DARLIFLEX OU EQUIVALENTE | SUDECAP | Material | UN | 1 | 23.9 | 23.9 | 0.0038601 | 77.2712 | B
MATED-11256 | CAL HIDRATADA (TIPO: CH-III) Kg | SETOP | Material | Kg | 21.9186 | 1.03 | 22.5762 | 0.0036463 | 77.274 | B
74.24.26 | INTERRUPTORES SIMPLES (3 MODULOS) 10A, 250V, CONJUNTO MONTADO PARA EMBUTIR 4" X 2" (PLACA + SUPORTE + MODULOS) | SUDECAP | Material | UN | 1 | 22.26 | 22.26 | 0.0035952 | 77.2768 | B
73.73.10 | CABIDE DE LOUCA BRANCA DOIS GANCHOS REF.610 CELITE OU EQUIVALENTE | SUDECAP | Material | UN | 1 | 21.65 | 21.65 | 0.0034967 | 77.2795 | B
MATED-13098 | SEGURO - HORISTA ( ENCARGOS COMPLEMENTARES) hora | SETOP | Material | hora | 298.6231 | 0.07 | 20.9036 | 0.0033762 | 77.2821 | B
MOED-20151 | PINTOR | SETOP | Mão de Obra | h | 0.93533 | 21.08 | 19.7168 | 0.0031845 | 77.2846 | B
MATED-14637 | EPI PARA FAMÍLIA PEDREIRO - HORISTA (ENCARGOS COMPLEMENTARES) hora | SETOP | Material | hora | 16.816 | 1.17 | 19.6747 | 0.0031777 | 77.287 | B
83.18.01 | LONA PLÁSTICA PRETA - 150 MICRA | SUDECAP | Material | M2 | 13.7503 | 1.39 | 19.1129 | 0.003087 | 77.2894 | B
MATED-11251 | PEDRA BRITADA POSTO OBRA (NÚMERO: 2¦ GRANULOMETRIA: 19-38MM) m3 | SETOP | Material | m3 | 0.1559 | 122.07 | 19.0309 | 0.0030737 | 77.2918 | B
74.24.05 | INTERRUPTOR SIMPLES10A/250V R.1000 S/PLACA OU EQUIVALENTE | SUDECAP | Material | UN | 2 | 9.5 | 19 | 0.0030687 | 77.2942 | B
73.27.04 | ANEL DE BORRACHA P/TUBO PVC ESGOTO SÉRIE NORMAL DN 100MM | SUDECAP | Material | UN | 7.81 | 2.17 | 16.9477 | 0.0027372 | 77.2963 | B
75.05.01 | ESMALTE SINTÉTICO 2 EM 1 (FUNDO E ACABAMENTO) PARA SUPERFÍCIES METÁLICAS REF 7293 | SUDECAP | Material | L | 0.48929 | 34.37 | 16.8168 | 0.0027161 | 77.2984 | B
MATED-31383 | PLACA DE SINALIZAÇÃO DE EMERGÊNCIA (TIPO: EQUIPAMENTOS DE COMBATE A INCÊNDIO E ALARME["E"]¦FORMATO: QUADRADO¦MATERIAL: PVC¦ ESPESSURA: 1MM)*VALORES REFERENCIAIS APROXIMADOS m2 | SETOP | Material | m2 | 0.18 | 92.55 | 16.659 | 0.0026906 | 77.3005 | B
75.50.05 | LIXA D'AGUA EM FOLHA, GRAO 100 | SUDECAP | Material | UN | 8.26 | 1.91 | 15.7766 | 0.0025481 | 77.3024 | B
90.73.01* | ENGATE RÁPIDO PARA MANGUEIRA DE 1/2" [COTAÇÃO] | Composições Próprias | Material | UN | 4 | 3.9 | 15.6 | 0.0025196 | 77.3044 | B
73.41.62 | TUBO P/ VALV.DESCARGA No.18 C/ ADAP. 1 1/2", CIPLA OU EQUIVALENTE | SUDECAP | Material | UN | 1 | 15.55 | 15.55 | 0.0025115 | 77.3063 | B
77.10.90 | PARAFUSO PARA VASO SANITÁRIO E MICTÓRIO S8 COM BUCHA E ARRUELA | SUDECAP | Material | UN | 6 | 2.39 | 14.34 | 0.0023161 | 77.3081 | B
MATED-14625 | FERRAMENTAS PARA FAMÍLIA PEDREIRO - HORISTA (ENCARGOS COMPLEMENTARES) hora | SETOP | Material | hora | 16.816 | 0.84 | 14.1254 | 0.0022814 | 77.3099 | B
73.41.81 | BOLSA DE LIGACAO 340 D= 1 1/2", CIPLA OU EQUIVALENTE | SUDECAP | Material | UN | 2 | 6.99 | 13.98 | 0.0022579 | 77.3116 | B
73.80.21 | SOLUÇAO LIMPADORA | SUDECAP | Material | L | 0.092084 | 149.5 | 13.7666 | 0.0022235 | 77.3133 | B
54.25.08 | GRADE DE DISCOS MECANICA COM PNEUS PARA TRANSPORTE, 20X24", COM 20 DISCOS 24" X 6MM, OU EQUIVALENTE | SUDECAP | Equipamento | UN | 0.00033509 | 40672.3 | 13.6289 | 0.0022012 | 77.315 | B
79.02.12 | TIJOLO CERAMICO FURADO 8 FUROS 29X19X9CM C/FRETE | SUDECAP | Material | UN | 13.5904 | 1 | 13.5904 | 0.002195 | 77.3167 | B
83.41.04 | FITA DUPLA FACE TRANSFERIVEL VHB12MMX20M UNITARIO 3M OU EQUIVALENTE | SUDECAP | Material | UN. | 0.32 | 42.42 | 13.5744 | 0.0021924 | 77.3184 | B
94.15.01 | PLOTAGEM COLORIDA SULFITE FORMATO A4 MÍNIMO 75G/M2 | SUDECAP | Material | UN | 15 | 0.9 | 13.5 | 0.0021804 | 77.3201 | B
72.10.01 | DISCO DIAMANTADO D=14" PRECISION OU EQUIVALENTE | SUDECAP | Material | UN | 0.064 | 208.21 | 13.3254 | 0.0021522 | 77.3218 | B
74.24.64 | ABRACADEIRA BC-2 | SUDECAP | Material | UN | 15 | 0.88 | 13.2 | 0.0021319 | 77.3234 | B
73.05.51 | ADAPTADOR SOLDÁVEL CURTO C/FLANGES LIVRES P/CX D´ÁGUA D= 20MM (1/2") | SUDECAP | Material | UN | 1 | 12.27 | 12.27 | 0.0019817 | 77.325 | B
54.20.06 | RETROESCAVADEIRA TRAÇÃO 4X2, 85HP, CAÇAMBA 610MM / 0,22M3 OU EQUIVALENTE | SUDECAP | Equipamento | UN | 2.3916e-05 | 511119.78 | 12.2239 | 0.0019743 | 77.3265 | B
74.28.05 | CONECTOR METALICO TIPO PARAFUSO FENDIDO (SPLIT BOLT), PARA CABOS 25 MM2 | SUDECAP | Material | UN | 1.75 | 6.95 | 12.1625 | 0.0019644 | 77.328 | B
MATED-31382 | PLACA DE SINALIZAÇÃO DE EMERGÊNCIA (TIPO: ORIENTAÇÃO E SALVAMENTO["S"]¦FORMATO: RETANGULAR¦MATERIAL: PVC¦ESPESSURA: 1MM)* VALORES REFERENCIAIS APROXIMADOS m2 | SETOP | Material | m2 | 0.0722 | 156.51 | 11.3 | 0.0018251 | 77.3294 | B
73.80.20 | ADESIVO PARA TUBOS DE PVC | SUDECAP | Material | KG | 0.1763 | 63.34 | 11.1671 | 0.0018036 | 77.3308 | B
67.20.95 | MASSA DE VEDACAO | SUDECAP | Material | KG | 0.47304 | 23.52 | 11.1259 | 0.001797 | 77.3322 | B
74.44.25 | ISOLADOR DE PORCELANA, TIPO ROLDANA, DIMENSOES DE 72X72 MM, PARA USO EM BAIXA TENSAO REF 3398 | SUDECAP | Material | UN | 1.25 | 8.35 | 10.4375 | 0.0016858 | 77.3335 | B
00037370 | ALIMENTACAO - HORISTA (COLETADO CAIXA - ENCARGOS COMPLEMENTARES) | SINAPI | Encargos Complementares | H | 5.9964 | 1.69 | 10.1339 | 0.0016367 | 77.3348 | B
MATED-11444 | TINTA ESMALTE SINTÉTICO ( TIPO: PREMIUM/ ACABAMENTO: ACETINADO) l | SETOP | Material | l | 0.2512 | 39.68 | 9.9676 | 0.0016099 | 77.336 | B
74.44.95 | CABECOTE DE ALUMINIO 1 1/4" REF 1099 | SUDECAP | Material | UN | 2.25 | 4.22 | 9.495 | 0.0015335 | 77.3372 | B
65.78.90 | DOBRADIÇA GONZO COM ABA D=1/2" | SUDECAP | Material | UN | 3.06 | 2.94 | 8.9964 | 0.001453 | 77.3383 | B
83.07.01 | CORDA SISAL 10 MM | SUDECAP | Material | M | 4 | 2.21 | 8.84 | 0.0014278 | 77.3394 | B
74.44.40 | ABRACADEIRA, GALVANIZADA/ZINCADA, ROSCA SEM FIM, PARAFUSO INOX, LARGURA FITA *12,6 A *14 MM, D = 4" A 4 3/4" REF 11929 | SUDECAP | Material | UN | 1.25 | 6.62 | 8.275 | 0.0013365 | 77.3405 | B
00002696 | ENCANADOR OU BOMBEIRO HIDRAULICO (HORISTA) | SINAPI | Mão de Obra | H | 0.44912 | 18.4 | 8.2638 | 0.0013347 | 77.3415 | B
MATED-12750 | FUNDO PARA SUPERFÍCIE GALVANIZADA ( ACABAMENTO: FOSCO) l | SETOP | Material | l | 0.1884 | 43.5 | 8.1954 | 0.0013236 | 77.3425 | B
00037372 | EXAMES - HORISTA (COLETADO CAIXA - ENCARGOS COMPLEMENTARES) | SINAPI | Encargos Complementares | H | 5.9964 | 1.14 | 6.8359 | 0.0011041 | 77.3434 | B
74.28.01 | TERMINAL DE PRESSÃO 16,0MM2 DE COBRE OU BRONZE PARA ATERRAMENTO | SUDECAP | Material | UN | 1.25 | 5.3 | 6.625 | 0.00107 | 77.3442 | B
MOED-20132 | AJUDANTE DE PINTOR | SETOP | Mão de Obra | h | 0.46767 | 13.86 | 6.4819 | 0.0010469 | 77.345 | B
74.44.86 | TAMPAO DE ALUMINIO 102MM | SUDECAP | Material | UN | 1.25 | 5.09 | 6.3625 | 0.0010276 | 77.3458 | B
MATED-11250 | PEDRA BRITADA POSTO OBRA (NÚMERO: 1¦ GRANULOMETRIA: 9,5-19MM) m3 | SETOP | Material | m3 | 0.051967 | 121.8 | 6.3296 | 0.0010223 | 77.3466 | B
73.51.41 | TORNEIRA BOIA PARA CX. D´AGUA 3/4", PLENA OU EQUIVALENTE | SUDECAP | Material | UN | 0.5 | 12.49 | 6.245 | 0.0010086 | 77.3474 | B
00000246 | AUXILIAR DE ENCANADOR OU BOMBEIRO HIDRAULICO (HORISTA) | SINAPI | Mão de Obra | H | 0.44912 | 13.86 | 6.2248 | 0.0010054 | 77.3482 | B
74.25.02 | PLACA 2X4" PARA 1 TOMADA REDONDA | SUDECAP | Material | UN | 1 | 5.44 | 5.44 | 0.00087862 | 77.3489 | B
73.80.12 | FITA VEDA ROSCA 1/2" ROLO 50 M | SUDECAP | Material | UN | 0.248 | 20.4 | 5.0592 | 0.00081712 | 77.3495 | B
77.10.04 | BOTAO ROSCA INTERNA CABECA CHATA MACICA, FORMATO REDONDO, METAL, 19 MM, INCLUSO ARRUELA E PARAFUSO REF 44121 | SUDECAP | Material | UN | 3.4906 | 1.36 | 4.7472 | 0.00076672 | 77.3501 | B
55.05.65 | OPERADOR DE RETRO ESCAVADEIRA | SUDECAP | Mão de Obra | H | 0.218 | 21.06 | 4.5911 | 0.00074151 | 77.3507 | B
00037371 | TRANSPORTE - HORISTA (COLETADO CAIXA - ENCARGOS COMPLEMENTARES) | SINAPI | Encargos Complementares | H | 5.9964 | 0.72 | 4.3174 | 0.00069731 | 77.3512 | B
73.80.22 | PASTA LUBRIFICANTE (PACOTE C/ 1 KG) | SUDECAP | Material | PC | 0.10164 | 42.37 | 4.3065 | 0.00069555 | 77.3517 | B
00043484 | EPI - FAMILIA ELETRICISTA - HORISTA (ENCARGOS COMPLEMENTARES - COLETADO CAIXA) | SINAPI | Encargos Complementares | H | 3.682 | 1.14 | 4.1975 | 0.00067794 | 77.3523 | B
74.24.70 | BLOCO DE LIGACAO INTERNA BLI -10 (P.TELEBRAS) | SUDECAP | Material | UN | 1 | 4.05 | 4.05 | 0.00065412 | 77.3528 | B
77.50.36 | ELETRODO REVESTIDO AWS - E6013, DIAMETRO IGUAL A 2,50 MM | SUDECAP | Material | KG | 0.171 | 21.74 | 3.7175 | 0.00060042 | 77.3532 | B
74.44.94 | CABECOTE DE ALUMINIO 1" REF 1050 | SUDECAP | Material | UN | 1 | 3.46 | 3.46 | 0.00055883 | 77.3537 | B
89.34.34 | CALCÁRIO DOLOMITICO (ACIMA DE 1T) | SUDECAP | Material | KG | 28.41 | 0.12 | 3.4092 | 0.00055062 | 77.3541 | B
00043460 | FERRAMENTAS - FAMILIA ELETRICISTA - HORISTA (ENCARGOS COMPLEMENTARES - COLETADO CAIXA) | SINAPI | Encargos Complementares | H | 3.682 | 0.86 | 3.1665 | 0.00051143 | 77.3545 | B
54.40.30 | MÁQUINA CORTADORA DE PISO (SERRA CLIPPER), À GASOLINA, 13HP, ÚMIDO OU À SECO, OU EQUIVALENTE | SUDECAP | Equipamento | UN | 0.00047712 | 6621.47 | 3.1592 | 0.00051025 | 77.3549 | B
MATED-31493 | FITA DUPLA FACE (LARGURA: 12MM¦COR: TRANSPARENTE¦ COMPRIMENTO DO ROLO*: 20M¦APLICAÇÃO: USO GERAL )*VALORES REFERENCIAIS APROXIMADOS m | SETOP | Material | m | 0.882 | 3.16 | 2.7871 | 0.00045015 | 77.3552 | B
MATED-14638 | EPI PARA FAMÍLIA PINTOR - HORISTA (ENCARGOS COMPLEMENTARES) hora | SETOP | Material | hora | 1.3816 | 1.68 | 2.3211 | 0.00037488 | 77.3555 | B
MATED-14626 | FERRAMENTAS PARA FAMÍLIA PINTOR - HORISTA ( ENCARGOS COMPLEMENTARES) hora | SETOP | Material | hora | 1.3816 | 1.68 | 2.3211 | 0.00037488 | 77.3558 | B
75.50.20 | LIXA EM FOLHA PARA PAREDE OU MADEIRA, NUMERO 120 (COR VERMELHA) | SUDECAP | Material | UN | 2.3684 | 0.8 | 1.8947 | 0.00030602 | 77.356 | B
73.27.02 | ANEL DE BORRACHA P/TUBO PVC ESGOTO SÉRIE NORMAL DN 50MM | SUDECAP | Material | UN | 1.64 | 1.1 | 1.804 | 0.00029137 | 77.3563 | B
74.24.79 | SUPORTE DE FIXACAO PARA ESPELHO / PLACA 4" X 2", PARA 3 MODULOS, PARA INSTALACAO DE TOMADAS E INTERRUPTORES (SOMENTE SUPORTE) | SUDECAP | Material | UN | 1 | 1.74 | 1.74 | 0.00028103 | 77.3565 | B
60.11.15 | FERRO REDONDO MECANICO SAE 1020 D= 1/2" | SUDECAP | Material | KG | 0.1862 | 7.96 | 1.4822 | 0.00023938 | 77.3567 | B
MATED-11433 | LIXA PARA SUPERFÍCIE METÁLICA EM FOLHA (GRÃO: 100¦DIMENSÃO: 225X275MM) un | SETOP | Material | un | 0.471 | 2.91 | 1.3706 | 0.00022137 | 77.3568 | B
MATED-14636 | EPI PARA FAMÍLIA OPERADOR ESCAVADEIRA - HORISTA (ENCARGOS COMPLEMENTARES) hora | SETOP | Material | hora | 1.5259 | 0.82 | 1.2513 | 0.0002021 | 77.357 | B
EQED-8483 | BETONEIRA (TIPO: ELÉTRICA¦CAPACIDADE NOMINAL: 400L¦ CAPACIDADE DE MISTURA: 310L¦MOTOR ELÉTRICO: TRIFÁSICO¦POTÊNCIA: 2CV¦ CONSUMO: 1,5KWH¦ CARREGADOR MECÂNICO: NÃO INCLUSO¦OPERADOR: NÃO INCLUSO¦REFERÊCIA: 36396 OU EQUIVALENTE) (PRODUTIVO) | SETOP | Equipamento Custo Horário | CHP | 0.52511 | 2.25 | 1.1815 | 0.00019083 | 77.3571 | B
00043488 | EPI - FAMILIA OPERADOR ESCAVADEIRA - HORISTA (ENCARGOS COMPLEMENTARES - COLETADO CAIXA) | SINAPI | Encargos Complementares | H | 1.4328 | 0.82 | 1.1749 | 0.00018976 | 77.3573 | B
00043485 | EPI - FAMILIA ENCANADOR - HORISTA (ENCARGOS COMPLEMENTARES - COLETADO CAIXA) | SINAPI | Encargos Complementares | H | 0.8816 | 1.01 | 0.89042 | 0.00014381 | 77.3574 | B
00003148 | FITA VEDA ROSCA EM ROLOS DE 18 MM X 50 M (L X C) | SINAPI | Material | UN | 0.0424 | 13.64 | 0.57834 | 9.3408e-05 | 77.3575 | B
00037373 | SEGURO - HORISTA (COLETADO CAIXA - ENCARGOS COMPLEMENTARES) | SINAPI | Encargos Complementares | H | 5.9964 | 0.07 | 0.41975 | 6.7794e-05 | 77.3575 | B
77.10.03 | BUCHA DE NYLON S6 REF 4375 | SUDECAP | Material | UN | 3.4906 | 0.09 | 0.31415 | 5.0739e-05 | 77.3576 | B
00021127 | FITA ISOLANTE ADESIVA ANTICHAMA, USO ATE 750 V, EM ROLO DE 19 MM X 5 M | SINAPI | Material | UN | 0.084 | 3.4 | 0.2856 | 4.6128e-05 | 77.3576 | B
00043461 | FERRAMENTAS - FAMILIA ENCANADOR - HORISTA (ENCARGOS COMPLEMENTARES - COLETADO CAIXA) | SINAPI | Encargos Complementares | H | 0.8816 | 0.32 | 0.28211 | 4.5564e-05 | 77.3576 | B
EQED-23071 | VIBRADOR DE IMERSÃO PARA CONCRETO (PESO*: 19KG¦POTÊNCIA NOMINAL: 4 ,1KW¦COMBUSTÍVEL: GASOLINA¦REFERÊNCIA: E9069 OU EQUIVALENTE¦ OPERADOR: NÃO INCLUSO)* VALORES REFERENCIAIS APROXIMADOS (PRODUTIVO) | SETOP | Equipamento Custo Horário | CHP | 0.027496 | 8.83 | 0.24279 | 3.9213e-05 | 77.3577 | B
MATED-14624 | FERRAMENTAS PARA FAMÍLIA OPERADOR ESCAVADEIRA - HORISTA ( ENCARGOS COMPLEMENTARES) hora | SETOP | Material | hora | 1.5259 | 0.01 | 0.015259 | 2.4646e-06 | 77.3577 | B
00043464 | FERRAMENTAS - FAMILIA OPERADOR ESCAVADEIRA - HORISTA (ENCARGOS COMPLEMENTARES - COLETADO CAIXA) | SINAPI | Encargos Complementares | H | 1.4328 | 0.01 | 0.014328 | 2.3141e-06 | 77.3577 | B
EQED-23071 | VIBRADOR DE IMERSÃO PARA CONCRETO (PESO*: 19KG¦POTÊNCIA NOMINAL: 4 ,1KW¦COMBUSTÍVEL: GASOLINA¦REFERÊNCIA: E9069 OU EQUIVALENTE¦ OPERADOR: NÃO INCLUSO)* VALORES REFERENCIAIS APROXIMADOS (IMPRODUTIVO) | SETOP | Equipamento Custo Horário | CHI | 0 | 0.8 | 0 | 0 | 77.3577 | B
EQED-8483 | BETONEIRA (TIPO: ELÉTRICA¦CAPACIDADE NOMINAL: 400L¦ CAPACIDADE DE MISTURA: 310L¦MOTOR ELÉTRICO: TRIFÁSICO¦POTÊNCIA: 2CV¦ CONSUMO: 1,5KWH¦ CARREGADOR MECÂNICO: NÃO INCLUSO¦OPERADOR: NÃO INCLUSO¦REFERÊCIA: 36396 OU EQUIVALENTE) (IMPRODUTIVO) | SETOP | Equipamento Custo Horário | CHI | 0 | 0.41 | 0 | 0 | 77.3577 | B
03.13.91 | FORNECIMENTO DE MATERIAL DE EMPRÉSTIMO - INCLUI FORNECIMENTO, ESCAVAÇÃO, CARGA E TRANSPORTE [DONA DORA - VESPASIANO - R. Flor de Liz - Jequitibá, Vespasiano - MG, 33200-000] | Composições Próprias | Serviço | M3 | 374.23 | 0 | 0 | 0 | 77.3577 | B
[6 empty] | Subtotal até 77,36% |  | 619166.86
[6 empty] | Outros: |  | 181228.07
[6 empty] | Valor total do Orçamento: |  | 800394.93

## ENCARGOS SOCIAIS (hidden)
COD | DESCRIÇÃO | HORISTA % | MENSALISTA %
A | GRUPO A
A1 | INSS | 0 | 0
A2 | SESI | 1.5 | 1.5
A3 | SENAI | 1 | 1
A4 | INCRA | 0.2 | 0.2
A5 | SEBRAE | 0.6 | 0.6
A6 | Salário Educação | 2.5 | 2.5
A7 | Seguro Contra Acidentes de Trabalho | 3 | 3
A8 | FGTS | 8 | 8
A9 | SECONCI | 1.2 | 1.2
| TOTAL | 18 | 18
B | GRUPO B
B1 | Repouso Semanal Remunerado | 17.77 | 0
B2 | Feriados | 3.68 | 0
B3 | Auxíl io - Enfermidade | 0.88 | 0.66
B4 | 13º Salário | 11.1 | 8.33
B5 | Licença Paternidade | 0.07 | 0.05
B6 | Faltas Justificadas | 0.74 | 0.56
B7 | Dias de Chuvas | 1.09 | 0
B8 | Auxíl io Acidente de Trabalho | 0.11 | 0.08
B9 | Férias Gozadas | 14.35 | 10.77
B10 | Salário Maternidade | 0.04 | 0.03
| TOTAL | 49.83 | 20.48
C | GRUPO C
C1 | Aviso Prévio Indenizado | 5.99 | 4.5
C2 | Aviso Prévio Trabalhado | 0.14 | 0.11
C3 | Férias Indenizadas | 0 | 0
C4 | Depósito Rescisão Sem Justa Causa | 2.7 | 2.03
C5 | Indenização Adicional | 0.5 | 0.38
| TOTAL | 9.33 | 7.02
D | GRUPO D
D1 | Reincidência de Grupo A sobre Grupo B | 8.97 | 3.69
D2 | Reincidência de Grupo A sobre Aviso Prévio Trabalhado e Reincidência do FGTS sobre Aviso Prévio Indenizado | 0.5 | 0.38
| TOTAL | 9.47 | 4.07
| A + B + C + D = | 86.63 | 49.57
COD | DESCRIÇÃO | HORISTA % | MENSALISTA %
A | GRUPO A
A1 | INSS | 0 | 0
A2 | SESI | 1.5 | 1.5
A3 | SENAI | 1 | 1
A4 | INCRA | 0.2 | 0.2
A5 | SEBRAE | 0.6 | 0.6
A6 | Salário Educação | 2.5 | 2.5
A7 | Seguro Contra Acidentes de Trabalho | 3 | 3
A8 | FGTS | 8 | 8
A9 | SECONCI | 1.2 | 1.2
| TOTAL | 18 | 18
B | GRUPO B
B1 | Repouso Semanal Remunerado | 17.77 | 0
B2 | Feriados | 3.68 | 0
B3 | Auxíl io - Enfermidade | 0.88 | 0.66
B4 | 13º Salário | 11.1 | 8.33
B5 | Licença Paternidade | 0.07 | 0.05
B6 | Faltas Justificadas | 0.74 | 0.56
B7 | Dias de Chuvas | 1.09 | 0
B8 | Auxíl io Acidente de Trabalho | 0.11 | 0.08
B9 | Férias Gozadas | 14.35 | 10.77
B10 | Salário Maternidade | 0.04 | 0.03
| TOTAL | 49.83 | 20.48
C | GRUPO C
C1 | Aviso Prévio Indenizado | 5.99 | 4.5
C2 | Aviso Prévio Trabalhado | 0.14 | 0.11
C3 | Férias Indenizadas | 0 | 0
C4 | Depósito Rescisão Sem Justa Causa | 2.7 | 2.03
C5 | Indenização Adicional | 0.5 | 0.38
| TOTAL | 9.33 | 7.02
D | GRUPO D
D1 | Reincidência de Grupo A sobre Grupo B | 8.97 | 3.69
D2 | Reincidência de Grupo A sobre Aviso Prévio Trabalhado e Reincidência do FGTS sobre Aviso Prévio Indenizado | 0.5 | 0.38
| TOTAL | 9.47 | 4.07
| A + B + C + D = | 86.63 | 49.57