## PLANILHA ORCAMENTARIA
ITEM | CÓDIGO | DESCRIÇÃO | FONTE | UND | QUANTIDADE | PREÇO UNITÁRIO R$ | PREÇO TOTAL R$
1 | DESPESAS LEGIAS | [5 empty] | 25900.6
1.1 | TJPA001 | ART faixa 01 | Composições Próprias | UN | 50 | 124.46 | 6223
1.2 | TJPA002 | ART faixa 02 | Composições Próprias | UN | 60 | 327.96 | 19677.6
2 | SERVIÇOS PRELIMINARES E GERAIS | [5 empty] | 233110.2
2.1 | 2.1 | MOBILIZAÇÃO | Composições Próprias | KM | 12000 | 1.9 | 22800
2.2 | 98524 | LIMPEZA MANUAL DE VEGETAÇÃO EM TERRENO COM ENXADA.AF_05/2018 | SINAPI | M2 | 10000 | 3.56 | 35600
2.3 | 98533 | PODA EM ALTURA DE ÁRVORE COM DIÂMETRO DE TRONCO MAIOR OU IGUAL A 0,20 M E MENOR QUE 0,40 M.AF_05/2018 | SINAPI | UN | 60 | 409.1 | 24546
2.4 | 030010 | Escavação manual ate 1.50m de profundidade | SEDOP | m³ | 150 | 101.51 | 15226.5
2.5 | 030011 | Aterro incluindo carga, descarga, transporte e apiloamento | SEDOP | m³ | 100 | 182.29 | 18229
2.6 | 030254 | Reaterro compactado | SEDOP | m³ | 80 | 20.52 | 1641.6
2.7 | 010004 | Placa da obra em chapa galvanizada | SEDOP | m² | 20 | 725.81 | 14516.2
2.8 | 260311 | Cerca em mouroes conc./arame farpado(10 fiadas, esp=2,5m, h=2,0m) | SEDOP | M | 300 | 153.99 | 46197
2.9 | 98458 | TAPUME COM COMPENSADO DE MADEIRA. AF_05/2018 | SINAPI | M2 | 200 | 170.48 | 34096
2.10 | 2.10 | Cadeira Suspensa Manual | Composições Próprias | UN | 10 | 895.04 | 8950.4
2.11 | 011450 | Aluguel de andaime metálico tipo fachadeiro (incluindo montagem e desmontagem) | SEDOP | M²/Mês | 150 | 24.05 | 3607.5
2.12 | 010786 | Aluguel e montagem de andaime metálico | SEDOP | M²/Mês | 500 | 15.4 | 7700
3 | DEMOLIÇÕES,DESMONTAGENS E RETIRADAS | [5 empty] | 298286.7
3.1 | PAREDES,PAINÉIS, CONCRETO | [5 empty] | 43756.95
3.1.1 | 97622 | DEMOLIÇÃO DE ALVENARIA DE BLOCO FURADO, DE FORMA MANUAL, SEM REAPROVEITAMENTO. AF_09/2023 | SINAPI | M3 | 200 | 65.28 | 13056
3.1.2 | 021532 | Retirada de divisória (painel cego) | SEDOP | m² | 200 | 12.36 | 2472
3.1.3 | 90443 | RASGO LINEAR MANUAL EM ALVENARIA, PARA RAMAIS/ DISTRIBUIÇÃO DE INSTALAÇÕES HIDRÁULICAS, DIÂMETROS MENORES OU IGUAIS A 40 MM. AF_09/2023 | SINAPI | M | 800 | 8.63 | 6904
3.1.4 | 97626 | DEMOLIÇÃO DE PILARES E VIGAS EM CONCRETO ARMADO, DE FORMA MANUAL, SEM REAPROVEITAMENTO. AF_09/2023 | SINAPI | M3 | 10 | 656.1 | 6561
3.1.5 | 020018 | Demolição manual de concreto simples | SEDOP | m³ | 10 | 371.11 | 3711.1
3.1.6 | 020737 | Apicoamento de reboco ou cimentado | SEDOP | m² | 300 | 5.07 | 1521
3.1.7 | 3.1.7 | Retirada de divisórias de granito, granilite ou mármore, com reaproveitamento | Composições Próprias | UN | 10 | 27.86 | 278.6
3.1.8 | 3.1.8 | Retirada de quadro elétrico | Composições Próprias | UN | 15 | 113.95 | 1709.25
3.1.9 | 020857 | Retirada de ponto elétrico | SEDOP | PT | 300 | 22.98 | 6894
3.1.10 | 97637 | REMOÇÃO DE TAPUME/ CHAPAS METÁLICAS E DE MADEIRA, DE FORMA MANUAL, SEM REAPROVEITAMENTO. AF_09/2023 | SINAPI | M2 | 200 | 3.25 | 650
3.2 | ESQUADRIAS | [5 empty] | 5700
3.2.1 | 020014 | Retirada de esquadria sem aproveitamento | SEDOP | m² | 500 | 11.4 | 5700
3.3 | REVESTIMENTOS | [5 empty] | 17626
3.3.1 | 020021 | Retirada de revestimento cerâmico | SEDOP | m² | 1000 | 7.13 | 7130
3.3.2 | 97631 | DEMOLIÇÃO DE ARGAMASSAS, DE FORMA MANUAL, SEM REAPROVEITAMENTO. AF_09/2023 | SINAPI | M2 | 800 | 13.12 | 10496
3.4 | PAVIMENTAÇÕES | [5 empty] | 91389.5
3.4.1 | 020235 | Retirada de piso ceramico, inclusive camada regularizadora | SEDOP | m² | 1000 | 39.97 | 39970
3.4.2 | 020628 | Retirada de piso cimentado | SEDOP | m² | 600 | 37.11 | 22266
3.4.3 | 020023 | Retirada de piso incl. camada impermeabilizadora | SEDOP | m² | 600 | 39.97 | 23982
3.4.4 | 020408 | Retirada de piso vinilico | SEDOP | m² | 50 | 25.68 | 1284
3.4.5 | 020409 | Retirada de carpete | SEDOP | m² | 30 | 2.85 | 85.5
3.4.6 | 97635 | REMOÇÃO DE PISO DE BLOCO INTERTRAVADO OU DE PEDRA PORTUGUESA, DE FORMA MANUAL, COM REAPROVEITAMENTO. AF_09/2023 | SINAPI | M2 | 200 | 19.01 | 3802
3.5 | FORROS | [5 empty] | 14494
3.5.1 | 020015 | Retirada de forro em mad., incl. barroteamento | SEDOP | m² | 400 | 8.55 | 3420
3.5.2 | 97640 | REMOÇÃO DE FORROS DE DRYWALL, PVC E FIBROMINERAL, DE FORMA MANUAL, SEM REAPROVEITAMENTO. AF_09/2023 | SINAPI | M2 | 1600 | 2.21 | 3536
3.5.3 | 97641 | REMOÇÃO DE FORRO DE GESSO, DE FORMA MANUAL, SEM REAPROVEITAMENTO. AF_09/2023 | SINAPI | M2 | 200 | 3.36 | 672
3.5.4 | 97642 | REMOÇÃO DE TRAMA METÁLICA OU DE MADEIRA PARA FORRO, DE FORMA MANUAL, SEM REAPROVEITAMENTO. AF_09/2023 | SINAPI | M2 | 1500 | 3.18 | 4770
3.5.5 | 3.5.5 | Retirada de forro metálico | Composições Próprias | M2 | 0 | 10.48 | 0
3.5.6 | 3.5.6 | Retirada de forro modulado | Composições Próprias | M2 | 200 | 10.48 | 2096
3.6 | COBERTURA | [5 empty] | 106938
3.6.1 | 97647 | REMOÇÃO DE TELHAS DE FIBROCIMENTO METÁLICA E CERÂMICA, DE FORMA MANUAL, SEM REAPROVEITAMENTO. AF_09/2023 | SINAPI | M2 | 800 | 4.07 | 3256
3.6.2 | 020307 | Retirada de telhas de barro | SEDOP | m² | 4000 | 17.1 | 68400
3.6.3 | 97647 | REMOÇÃO DE TELHAS DE FIBROCIMENTO METÁLICA E CERÂMICA, DE FORMA MANUAL, SEM REAPROVEITAMENTO. AF_09/2023 | SINAPI | M2 | 800 | 4.07 | 3256
3.6.4 | 97650 | REMOÇÃO DE TRAMA DE MADEIRA PARA COBERTURA, DE FORMA MANUAL, SEM REAPROVEITAMENTO. AF_09/2023 | SINAPI | M2 | 800 | 8.79 | 7032
3.6.5 | 97650 | REMOÇÃO DE TRAMA DE MADEIRA PARA COBERTURA, DE FORMA MANUAL, SEM REAPROVEITAMENTO. AF_09/2023 | SINAPI | M2 | 1500 | 8.79 | 13185
3.6.6 | 97655 | REMOÇÃO DE TRAMA METÁLICA PARA COBERTURA, DE FORMA MANUAL, SEM REAPROVEITAMENTO. AF_09/2023 | SINAPI | M2 | 200 | 38.18 | 7636
3.6.7 | 020842 | Retirada de calha em chapa galvanizada | SEDOP | M | 300 | 13.91 | 4173
3.7 | DIVERSOS | [5 empty] | 18382.25
3.7.1 | 97663 | REMOÇÃO DE LOUÇAS, DE FORMA MANUAL, SEM REAPROVEITAMENTO. AF_09/2023 | SINAPI | UN | 50 | 14.46 | 723
3.7.2 | 020855 | Retirada de luminárias | SEDOP | UN | 400 | 11.49 | 4596
3.7.3 | 020847 | Retirada de caixa de ar condicionado | SEDOP | UN | 30 | 35.14 | 1054.2
3.7.4 | 020864 | Retirada de soleira e peitoril | SEDOP | m² | 25 | 25.37 | 634.25
3.7.5 | 3.7.5 | Retirada de balcões e bancadas | Composições Próprias | M | 20 | 44.57 | 891.4
3.7.6 | 97661 | REMOÇÃO DE CABOS ELÉTRICOS, COM SEÇÃO DE 10 MM², FORMA MANUAL, SEM REAPROVEITAMENTO. AF_09/2023 | SINAPI | M | 2000 | 0.81 | 1620
3.7.7 | 3.7.7 | Desmobilização de arquivo | Composições Próprias | M2 | 180 | 12.43 | 2237.4
3.7.8 | 3.7.8 | Desmobilização de sala (mobiliário e equipamentos) | Composições Próprias | M2 | 800 | 2.07 | 1656
3.7.9 | 3.7.9 | Retirada de concertina | Composições Próprias | M | 1000 | 4.97 | 4970
4 | INFRA E SUPERESTRUTURA | [5 empty] | 377911.5
4.1 | 96616 | LASTRO DE CONCRETO MAGRO, APLICADO EM BLOCOS DE COROAMENTO OU SAPATAS. AF_08/2017 | SINAPI | M3 | 20 | 975.01 | 19500.2
4.2 | 050035 | Formas para concreto em chapa de madeira compensada resinada e=15mm (REAP 2x) | SEDOP | m² | 500 | 93.78 | 46890
4.3 | 050038 | Armação p/ concreto | SEDOP | KG | 5000 | 20.31 | 101550
4.4 | 102475 | CONCRETO FCK = 20MPA, TRAÇO 1:2,6:2,9 (EM MASSA SECA DE CIMENTO/ AREIA MÉDIA/ SEIXO ROLADO) - PREPARO MECÂNICO COM BETONEIRA 400 L. AF_05/2021 | SINAPI | M3 | 30 | 1187.82 | 35634.6
4.5 | 102476 | CONCRETO FCK = 25MPA, TRAÇO 1:2,2:2,5 (EM MASSA SECA DE CIMENTO/ AREIA MÉDIA/ SEIXO ROLADO) - PREPARO MECÂNICO COM BETONEIRA 400 L. AF_05/2021 | SINAPI | M3 | 30 | 1233.86 | 37015.8
4.6 | 050037 | Desforma | SEDOP | m² | 500 | 7.61 | 3805
4.7 | 103670 | LANÇAMENTO COM USO DE BALDES, ADENSAMENTO E ACABAMENTO DE CONCRETO EM ESTRUTURAS. AF_02/2022 | SINAPI | M3 | 30 | 336.09 | 10082.7
4.8 | 050217 | Pilar em mad. de lei 4"x4"(incl.bl.conc.ciclópico) | SEDOP | UN | 20 | 531.82 | 10636.4
4.9 | 050055 | Pilar em mad.de lei tipo sanduíche(incl.chumb/bl.concr.ciclópico) | SEDOP | UN | 20 | 1001.84 | 20036.8
4.10 | 071360 | Estrutura metálica p/ cobertura - (Incl. pintura anti-corrosiva) | SEDOP | KG | 3000 | 30.92 | 92760
5 | PAREDES E PAINÉIS | [5 empty] | 411800.1
5.1 | 103330 | ALVENARIA DE VEDAÇÃO DE BLOCOS CERÂMICOS FURADOS NA HORIZONTAL DE 11,5X19X19 CM (ESPESSURA 11,5 CM) E ARGAMASSA DE ASSENTAMENTO COM PREPARO EM BETONEIRA. AF_12/2021 | SINAPI | M2 | 1200 | 103.39 | 124068
5.2 | 103334 | ALVENARIA DE VEDAÇÃO DE BLOCOS CERÂMICOS FURADOS NA HORIZONTAL DE 14X9X19 CM (ESPESSURA 14 CM, BLOCO DEITADO) E ARGAMASSA DE ASSENTAMENTO COM PREPARO EM BETONEIRA. AF_12/2021 | SINAPI | M2 | 300 | 177.15 | 53145
5.3 | 061353 | Divisória naval perfil em aço/miolo celular | SEDOP | m² | 300 | 285.16 | 85548
5.4 | 96359 | PAREDE COM SISTEMA EM CHAPAS DE GESSO PARA DRYWALL, USO INTERNO, COM DUAS FACES SIMPLES E ESTRUTURA METÁLICA COM GUIAS SIMPLES PARA PAREDES COM ÁREA LÍQUIDA MAIOR OU IGUAL A 6 M2, COM VÃOS. AF_07/2023_PS | SINAPI | M2 | 400 | 154.32 | 61728
5.5 | 5.5 | Parede em gesso acartonado com isolamento acústico e= 9 cm | Composições Próprias | M2 | 200 | 219.93 | 43986
5.6 | 5.6 | Recolocação de divisorias | Composições Próprias | M2 | 100 | 40.81 | 4081
5.7 | 101161 | ALVENARIA DE VEDAÇÃO COM ELEMENTO VAZADO DE CONCRETO (COBOGÓ) DE 7X50X50CM E ARGAMASSA DE ASSENTAMENTO COM PREPARO EM BETONEIRA. AF_05/2020 | SINAPI | M2 | 10 | 297.5 | 2975
5.8 | 101162 | ALVENARIA DE VEDAÇÃO COM ELEMENTO VAZADO DE CERÂMICA (COBOGÓ) DE 7X20X20CM E ARGAMASSA DE ASSENTAMENTO COM PREPARO EM BETONEIRA. AF_05/2020 | SINAPI | M2 | 10 | 193.74 | 1937.4
5.9 | 060812 | Divisória em granito preto - Incl. ferragens de fixação | SEDOP | m² | 10 | 1820.49 | 18204.9
5.10 | 060813 | Divisória em granito cinza - incl. ferrag. de fixação | SEDOP | m² | 10 | 1137.28 | 11372.8
5.11 | 93184 | VERGA PRÉ-MOLDADA PARA PORTAS COM ATÉ 1,5 M DE VÃO. AF_03/2016 | SINAPI | M | 100 | 47.54 | 4754
6 | COBERTURA | [5 empty] | 1616283.47
6.1 | 070053 | Estrutura em mad.p/ chapa fibrocimento / telha asfáltica - pc. aparelhada | SEDOP | m² | 800 | 85.36 | 68288
6.2 | 070051 | Estrutura em mad. lei p/ telha de barro - pç.aparelhada | SEDOP | m² | 2000 | 145.75 | 291500
6.3 | 070510 | Ripamento | SEDOP | m² | 1500 | 41.38 | 62070
6.4 | 070058 | Cobertura - telha plan | SEDOP | m² | 2000 | 70.34 | 140680
6.5 | 94201 | TELHAMENTO COM TELHA CERÂMICA CAPA-CANAL, TIPO COLONIAL, COM ATÉ 2 ÁGUAS, INCLUSO TRANSPORTE VERTICAL. AF_07/2019 | SINAPI | M2 | 600 | 60.03 | 36018
6.6 | 6.6 | Telhas cerâmicas francesas | Composições Próprias | M2 | 0 | 97.22 | 0
6.7 | 94207 | TELHAMENTO COM TELHA ONDULADA DE FIBROCIMENTO E = 6 MM, COM RECOBRIMENTO LATERAL DE 1/4 DE ONDA PARA TELHADO COM INCLINAÇÃO MAIOR QUE 10°, COM ATÉ 2 ÁGUAS, INCLUSO IÇAMENTO. AF_07/2019 | SINAPI | M2 | 1500 | 98.17 | 147255
6.8 | 071497 | Cobertura – Telha termoacústica e=30mm chapa filme com isolamento em poliisocianurato (PIR) | SEDOP | m² | 800 | 254.7 | 203760
6.9 | 6.9 | Telha colonial termoacústica aço / filme 40mm | Composições Próprias | M2 | 500 | 302.1 | 151050
6.10 | 94221 | CUMEEIRA PARA TELHA CERÂMICA EMBOÇADA COM ARGAMASSA TRAÇO 1:2:9 (CIMENTO, CAL E AREIA) PARA TELHADOS COM ATÉ 2 ÁGUAS, INCLUSO TRANSPORTE VERTICAL. AF_07/2019 | SINAPI | M | 400 | 33.77 | 13508
6.11 | 94223 | CUMEEIRA PARA TELHA DE FIBROCIMENTO ONDULADA E = 6 MM, INCLUSO ACESSÓRIOS DE FIXAÇÃO E IÇAMENTO. AF_07/2019 | SINAPI | M | 100 | 170.42 | 17042
6.12 | 070241 | Encaliçamento de telha ceramica (beiral e cumieira) | SEDOP | M | 900 | 18.69 | 16821
6.13 | 94231 | RUFO EM CHAPA DE AÇO GALVANIZADO NÚMERO 24, CORTE DE 25 CM, INCLUSO TRANSPORTE VERTICAL. AF_07/2019 | SINAPI | M | 100 | 72.78 | 7278
6.14 | 94227 | CALHA EM CHAPA DE AÇO GALVANIZADO NÚMERO 24, DESENVOLVIMENTO DE 33 CM, INCLUSO TRANSPORTE VERTICAL. AF_07/2019 | SINAPI | M | 100 | 88.62 | 8862
6.15 | 050353 | Concreto armado p/ rufos (incl. lançamento e adensamento) | SEDOP | m³ | 2 | 3736.56 | 7473.12
6.16 | 050757 | Concreto armado p/ calhas e percintas (incl. lançamento e adensamento) | SEDOP | m³ | 10 | 5501.39 | 55013.9
6.17 | 100434 | CALHA DE BEIRAL, SEMICIRCULAR DE PVC, DIAMETRO 125 MM, INCLUINDO CABECEIRAS, EMENDAS, BOCAIS, SUPORTES E VEDAÇÕES, EXCLUINDO CONDUTORES, INCLUSO TRANSPORTE VERTICAL. AF_07/2019 | SINAPI | M | 400 | 213.9 | 85560
6.18 | 6.18 | Retelhamento com telhas de fibrocimento | Composições Próprias | m2 | 1000 | 22.56 | 22560
6.19 | 100330 | RETIRADA E RECOLOCAÇÃO DE TELHA CERÂMICA CAPA-CANAL, COM ATÉ DUAS ÁGUAS, INCLUSO IÇAMENTO. AF_07/2019 | SINAPI | M2 | 3000 | 21.77 | 65310
6.20 | 6.20 | Retelhamento com telha trapezoidal termo-acústica | Composições Próprias | M2 | 200 | 86.52 | 17304
6.21 | 102233 | PINTURA IMUNIZANTE PARA MADEIRA, 1 DEMÃO. AF_01/2021 | SINAPI | M2 | 2000 | 13.55 | 27100
6.22 | 94226 | SUBCOBERTURA COM MANTA PLÁSTICA REVESTIDA POR PELÍCULA DE ALUMÍNO, INCLUSO TRANSPORTE VERTICAL. AF_07/2019 | SINAPI | M2 | 4000 | 27.81 | 111240
6.23 | 071363 | Cobertura em policarbonato fumê - Incl. estr. metálica | SEDOP | m² | 25 | 783.65 | 19591.25
6.24 | 6.24 | Toldo em metalon galvanizado, coberto com lona "poli light" | Composições Próprias | M2 | 25 | 486.39 | 12159.75
6.25 | 6.25 | Toldo semi curvo em metalon galvanizado, coberto com lona sintética | Composições Próprias | M2 | 25 | 474.53 | 11863.25
6.26 | 071466 | Cumeeira em aço galvanizado | SEDOP | M | 100 | 105.31 | 10531
6.27 | 6.27 | Acabamento frontal em aço pré-pintado para telha termoacústica trapezoidal | Composições Próprias | M | 60 | 16.88 | 1012.8
6.28 | 6.28 | Acabamento lateral em aço pré-pintado para telha termoacústica trapezoidal | Composições Próprias | M | 60 | 90.54 | 5432.4
7 | IMPERMEABILIZAÇÃO E TRATAMENTOS | [5 empty] | 368851
7.1 | 080703 | Manta asfáltica SBS-4mm c/ filme de polietileno | SEDOP | m² | 400 | 143.99 | 57596
7.2 | 98563 | PROTEÇÃO MECÂNICA DE SUPERFÍCIE HORIZONTAL COM ARGAMASSA DE CIMENTO E AREIA, TRAÇO 1:3, E=2CM. AF_09/2023 | SINAPI | M2 | 400 | 51.19 | 20476
7.3 | 98562 | IMPERMEABILIZAÇÃO DE SUPERFÍCIE COM ARGAMASSA DE CIMENTO E AREIA, COM ADITIVO IMPERMEABILIZANTE, E = 1,5CM. AF_09/2023 | SINAPI | M2 | 600 | 62.9 | 37740
7.4 | 080678 | Impermeabilização com bicomponente semiflexível | SEDOP | m² | 200 | 78.49 | 15698
7.5 | 98557 | IMPERMEABILIZAÇÃO DE SUPERFÍCIE COM EMULSÃO ASFÁLTICA, 2 DEMÃOS. AF_09/2023 | SINAPI | M2 | 400 | 51.45 | 20580
7.6 | 100722 | PINTURA COM TINTA ALQUÍDICA DE FUNDO (TIPO ZARCÃO) APLICADA A ROLO OU PINCEL SOBRE SUPERFÍCIES METÁLICAS (EXCETO PERFIL) EXECUTADO EM OBRA (POR DEMÃO). AF_01/2020 | SINAPI | M2 | 250 | 27.85 | 6962.5
7.7 | 7.7 | Impermeabilização de junta de dilatação com mastique | Composições Próprias | M | 50 | 70.43 | 3521.5
7.8 | 110826 | Grampeamento de parede | SEDOP | M | 300 | 59.9 | 17970
7.9 | 7.9 | Aplicação de mastique elastico em fissuras | Composições Próprias | M | 150 | 133.26 | 19989
7.10 | 080702 | Manta asfáltica c/ filme de aluminio | SEDOP | m² | 600 | 148.73 | 89238
7.11 | 98555 | IMPERMEABILIZAÇÃO DE SUPERFÍCIE COM ARGAMASSA POLIMÉRICA / MEMBRANA ACRÍLICA, 3 DEMÃOS. AF_09/2023 | SINAPI | M2 | 600 | 36.05 | 21630
7.12 | 98554 | IMPERMEABILIZAÇÃO DE SUPERFÍCIE COM MEMBRANA À BASE DE RESINA ACRÍLICA, 3 DEMÃOS. AF_09/2023 | SINAPI | M2 | 300 | 59.28 | 17784
7.13 | 102489 | PINTURA HIDROFUGANTE COM SILICONE, APLICAÇÃO MANUAL, 2 DEMÃOS. AF_05/2021 | SINAPI | M2 | 200 | 36.21 | 7242
7.14 | 7.14 | Impermeabilização de esquadria com silicone de cura neutra | Composições Próprias | M2 | 100 | 69.57 | 6957
7.15 | 98553 | IMPERMEABILIZAÇÃO DE SUPERFÍCIE COM MEMBRANA À BASE DE POLIURETANO, 2 DEMÃOS. AF_09/2023 | SINAPI | M2 | 100 | 236.64 | 23664
7.16 | 7.16 | Aplicação de herbicida | Composições Próprias | M2 | 300 | 6.01 | 1803
8 | ESQUADRIAS | [5 empty] | 726930.8
8.1 | 090064 | Esquadria mad. e=3cm c/ caixilho | SEDOP | m² | 50 | 526.8 | 26340
8.2 | 090482 | Porta mad. compens. revest. formica c/ caix. simples | SEDOP | m² | 200 | 731.99 | 146398
8.3 | 091378 | Porta divisória Naval c/ ferragens - c/ perfil de aço | SEDOP | m² | 30 | 864 | 25920
8.4 | 091379 | Porta em vidro temperado c/ ferragens -(sem mola) | SEDOP | m² | 30 | 875.66 | 26269.8
8.5 | 090809 | Caixilho em madeira de lei | SEDOP | m² | 60 | 304.09 | 18245.4
8.6 | 100659 | ALIZAR DE 5X1,5CM PARA PORTA FIXADO COM PREGOS, PADRÃO MÉDIO - FORNECIMENTO E INSTALAÇÃO. AF_12/2019 | SINAPI | M | 800 | 10.07 | 8056
8.7 | 00039837 | BATENTE/PORTAL/ADUELA/MARCO, EM MDF/PVC WOOD/POLIESTIRENO OU MADEIRA LAMINADA, L = *9,0* CM COM GUARNICAO REGULAVEL 2 FACES = *35* MM, PRIMER | SINAPI | JG | 20 | 472.75 | 9455
8.8 | 091376 | Esquadria de alum.de correr c/ vidro e ferragens | SEDOP | m² | 30 | 1389.85 | 41695.5
8.9 | 91341 | PORTA EM ALUMÍNIO DE ABRIR TIPO VENEZIANA COM GUARNIÇÃO, FIXAÇÃO COM PARAFUSOS - FORNECIMENTO E INSTALAÇÃO. AF_12/2019 | SINAPI | M2 | 20 | 597.01 | 11940.2
8.10 | 090064 | Esquadria mad. e=3cm c/ caixilho | SEDOP | m² | 60 | 526.8 | 31608
8.11 | 8.11 | Janela em madeira de lei e=3cm, com vidro liso 4mm, com ferragens (cremona e dobradiças) | Composições Próprias | M2 | 0 | 575.42 | 0
8.12 | 091514 | Esquadria de correr em vidro temperado de 10mm | SEDOP | m² | 50 | 1199.39 | 59969.5
8.13 | 090071 | Grade de ferro 1/2" (incl. pint. anti-corrosiva) | SEDOP | m² | 200 | 414.96 | 82992
8.14 | 090400 | Grade de ferro 5/8" (incl. pint. anti-corrosiva) | SEDOP | m² | 40 | 481.23 | 19249.2
8.15 | 8.15 | Reinstalação de portão metálico | Composições Próprias | M2 | 75 | 109.57 | 8217.75
8.16 | 8.16 | Recuperação de portão metálico | Composições Próprias | M2 | 75 | 187.99 | 14099.25
8.17 | 8.17 | Soldagem de grade de ferro ou portão de ferro | Composições Próprias | UN | 15 | 188.36 | 2825.4
8.18 | 8.18 | Instalação de dobradiça, chumbador e trinco em grade ou portão de ferro | Composições Próprias | UN | 15 | 151.18 | 2267.7
8.19 | 090068 | Portão de ferro 1/2" c/ ferragens (incl. pint. anti-corrosiva) | SEDOP | m² | 60 | 439.08 | 26344.8
8.20 | 090399 | Portão de ferro 5/8" c/ ferragens (incl. pint. anti-corrosiva) | SEDOP | m² | 30 | 552.79 | 16583.7
8.21 | 241467 | Tela tipo moeda | SEDOP | m² | 50 | 266.18 | 13309
8.22 | 8.22 | Tela de arame galvanizada, hexagonal, fio 0,56mm (24 BWG), malha 1/2", com requadro | Composições Próprias | M2 | 100 | 87.93 | 8793
8.23 | 090070 | Porta de aço-esteira de enrolar c/ferr.(incl.pint.anti-corrosiva) | SEDOP | m² | 5 | 383.02 | 1915.1
8.24 | 8.24 | Reinstalação de grades metálicas | Composições Próprias | m2 | 150 | 115.2 | 17280
8.25 | 8.25 | Reaproveitamento de esquadria de madeira, com complementação em madeira nova, pintura esmalte sobre toda a superfície, sem ferragens | Composições Próprias | m2 | 30 | 261.62 | 7848.6
8.26 | 8.26 | Substituição de par de roldanas de portão deslizante, com remoção e recolocação de roldana, corte da roldana antiga, solda da roldana nova e pintura da área soldada com zarcão. | Composições Próprias | UN | 10 | 429.67 | 4296.7
8.27 | 8.27 | Substituição de trilho para portão deslizante, com demolição de piso, remoção de perfil antigo, chumbamento de perfil novo e arremates no concreto do piso. | Composições Próprias | M | 40 | 228.05 | 9122
8.28 | 8.28 | Portão de correr em tubo metálico 3", com barras intermediárias de 1/2", pingadeira, requadro em barra chata e cantoneira 1"x1/8", fechamento em chapa de aço galvanizado, roldanas de 4" | Composições Próprias | M2 | 30 | 955.39 | 28661.7
8.29 | 8.29 | Recuperação portão em chapa de aço | Composições Próprias | M2 | 30 | 191.07 | 5732.1
8.30 | 8.30 | Instalação de chapa de aço em portão | Composições Próprias | M2 | 20 | 323 | 6460
8.31 | 8.31 | Instalação de chapa de aço inox (0,40 x 0,90) para porta de banheiro PCD. | Composições Próprias | UN | 20 | 562.45 | 11249
8.32 | 8.32 | Aplicação de laminado melamínico em porta existente, com remoção do laminado antigo e limpeza completa. | Composições Próprias | M2 | 150 | 201.96 | 30294
8.33 | 8.33 | Manutenção de painel envidraçado | Composições Próprias | M2 | 0 | 94.79 | 0
8.34 | 8.34 | Reaproveitamento de esquadria metálica, com pintura anticorrosiva | Composições Próprias | M2 | 20 | 174.62 | 3492.4
8.35 | 90838 | PORTA CORTA-FOGO 90X210X4CM - FORNECIMENTO E INSTALAÇÃO. AF_12/2019 | SINAPI | UN | 0 | 2138.24 | 0
9 | FERRAGENS | [5 empty] | 125165.23
9.1 | 90830 | FECHADURA DE EMBUTIR COM CILINDRO, EXTERNA, COMPLETA, ACABAMENTO PADRÃO MÉDIO, INCLUSO EXECUÇÃO DE FURO - FORNECIMENTO E INSTALAÇÃO. AF_12/2019 | SINAPI | UN | 200 | 207.33 | 41466
9.2 | 100705 | TARJETA TIPO LIVRE/OCUPADO PARA PORTA DE BANHEIRO. AF_12/2019 | SINAPI | UN | 20 | 106.88 | 2137.6
9.3 | 9.3 | Dobradiça em latão cromado com aneis 3"x3" | Composições Próprias | UN | 300 | 38.24 | 11472
9.4 | 100821 | Ferrolho para porta e janela (média) | SEDOP | UN | 30 | 49.6 | 1488
9.5 | 9.5 | Fechadura para porta de divisória naval | Composições Próprias | UN | 35 | 172.24 | 6028.4
9.6 | 9.6 | Ferrolho para grades e portões metálicos | Composições Próprias | UN | 25 | 94.07 | 2351.75
9.7 | 9.7 | Fechadura de segurança com chave tetra | Composições Próprias | UN | 15 | 264 | 3960
9.8 | 9.8 | Fechadura de segurança auxiliar com chave tetra | Composições Próprias | UN | 15 | 196.39 | 2945.85
9.9 | 9.9 | Fechadura para porta de alumínio | Composições Próprias | UN | 15 | 145.79 | 2186.85
9.10 | 9.10 | Fechadura digital com maçaneta e teclado, abertura por senha ou cartão de proximidade | Composições Próprias | UN | 4 | 1534.55 | 6138.2
9.11 | 1012710 | Puxador em alumínio - 50cm | SEDOP | UN | 10 | 334.77 | 3347.7
9.12 | 9.12 | Puxador para porta de vidro temperado tipo bola em resina incolor | Composições Próprias | UN | 10 | 116.85 | 1168.5
9.13 | 102188 | MOLA HIDRAULICA DE PISO PARA PORTA DE VIDRO TEMPERADO. AF_01/2021 | SINAPI | UN | 12 | 1139.09 | 13669.08
9.14 | 1012740 | Mola hidráulica para porta | SEDOP | UN | 60 | 371 | 22260
9.15 | 102189 | JOGO DE FERRAGENS CROMADAS PARA PORTA DE VIDRO TEMPERADO, UMA FOLHA COMPOSTO DE DOBRADICAS SUPERIOR E INFERIOR, TRINCO, FECHADURA, CONTRA FECHADURA COM CAPUCHINHO SEM MOLA E PUXADOR. AF_01/2021 | SINAPI | UN | 15 | 303.02 | 4545.3
9.16 | 9.16 | Dobradiça para porta corta-fogo tipo mola | Composições Próprias | UN | 0 | 71.01 | 0
9.17 | 9.17 | Fechadura para porta corta-fogo, de sobrepor, sem chave | Composições Próprias | UN | 0 | 187.8 | 0
10 | INSTALAÇÕES ELÉTRICAS E TELECOMUNICAÇÕES | [5 empty] | 3617499.79
10.1 | CABOS | [5 empty] | 841675.5
10.1.1 | 91926 | CABO DE COBRE FLEXÍVEL ISOLADO, 2,5 MM², ANTI-CHAMA 450/750 V, PARA CIRCUITOS TERMINAIS - FORNECIMENTO E INSTALAÇÃO. AF_03/2023 | SINAPI | M | 8000 | 5.37 | 42960
10.1.2 | 91928 | CABO DE COBRE FLEXÍVEL ISOLADO, 4 MM², ANTI-CHAMA 450/750 V, PARA CIRCUITOS TERMINAIS - FORNECIMENTO E INSTALAÇÃO. AF_03/2023 | SINAPI | M | 5000 | 8.32 | 41600
10.1.3 | 91930 | CABO DE COBRE FLEXÍVEL ISOLADO, 6 MM², ANTI-CHAMA 450/750 V, PARA CIRCUITOS TERMINAIS - FORNECIMENTO E INSTALAÇÃO. AF_03/2023 | SINAPI | M | 3500 | 11.63 | 40705
10.1.4 | 91927 | CABO DE COBRE FLEXÍVEL ISOLADO, 2,5 MM², ANTI-CHAMA 0,6/1,0 KV, PARA CIRCUITOS TERMINAIS - FORNECIMENTO E INSTALAÇÃO. AF_03/2023 | SINAPI | M | 5000 | 6.04 | 30200
10.1.5 | 91929 | CABO DE COBRE FLEXÍVEL ISOLADO, 4 MM², ANTI-CHAMA 0,6/1,0 KV, PARA CIRCUITOS TERMINAIS - FORNECIMENTO E INSTALAÇÃO. AF_03/2023 | SINAPI | M | 3000 | 8.91 | 26730
10.1.6 | 91931 | CABO DE COBRE FLEXÍVEL ISOLADO, 6 MM², ANTI-CHAMA 0,6/1,0 KV, PARA CIRCUITOS TERMINAIS - FORNECIMENTO E INSTALAÇÃO. AF_03/2023 | SINAPI | M | 5000 | 12.61 | 63050
10.1.7 | 91933 | CABO DE COBRE FLEXÍVEL ISOLADO, 10 MM², ANTI-CHAMA 0,6/1,0 KV, PARA CIRCUITOS TERMINAIS - FORNECIMENTO E INSTALAÇÃO. AF_03/2023 | SINAPI | M | 2000 | 20.18 | 40360
10.1.8 | 91935 | CABO DE COBRE FLEXÍVEL ISOLADO, 16 MM², ANTI-CHAMA 0,6/1,0 KV, PARA CIRCUITOS TERMINAIS - FORNECIMENTO E INSTALAÇÃO. AF_03/2023 | SINAPI | M | 2000 | 31.68 | 63360
10.1.9 | 92984 | CABO DE COBRE FLEXÍVEL ISOLADO, 25 MM², ANTI-CHAMA 0,6/1,0 KV, PARA REDE ENTERRADA DE DISTRIBUIÇÃO DE ENERGIA ELÉTRICA - FORNECIMENTO E INSTALAÇÃO. AF_12/2021 | SINAPI | M | 1500 | 35.32 | 52980
10.1.10 | 92986 | CABO DE COBRE FLEXÍVEL ISOLADO, 35 MM², ANTI-CHAMA 0,6/1,0 KV, PARA REDE ENTERRADA DE DISTRIBUIÇÃO DE ENERGIA ELÉTRICA - FORNECIMENTO E INSTALAÇÃO. AF_12/2021 | SINAPI | M | 1500 | 48.96 | 73440
10.1.11 | 92988 | CABO DE COBRE FLEXÍVEL ISOLADO, 50 MM², ANTI-CHAMA 0,6/1,0 KV, PARA REDE ENTERRADA DE DISTRIBUIÇÃO DE ENERGIA ELÉTRICA - FORNECIMENTO E INSTALAÇÃO. AF_12/2021 | SINAPI | M | 700 | 71.25 | 49875
10.1.12 | 92990 | CABO DE COBRE FLEXÍVEL ISOLADO, 70 MM², ANTI-CHAMA 0,6/1,0 KV, PARA REDE ENTERRADA DE DISTRIBUIÇÃO DE ENERGIA ELÉTRICA - FORNECIMENTO E INSTALAÇÃO. AF_12/2021 | SINAPI | M | 600 | 98.74 | 59244
10.1.13 | 92992 | CABO DE COBRE FLEXÍVEL ISOLADO, 95 MM², ANTI-CHAMA 0,6/1,0 KV, PARA REDE ENTERRADA DE DISTRIBUIÇÃO DE ENERGIA ELÉTRICA - FORNECIMENTO E INSTALAÇÃO. AF_12/2021 | SINAPI | M | 600 | 127.73 | 76638
10.1.14 | 171270 | Cabo de cobre nú 16mm² | SEDOP | M | 150 | 27.99 | 4198.5
10.1.15 | 171271 | Cabo de cobre nú 25mm² | SEDOP | M | 300 | 35.58 | 10674
10.1.16 | 171272 | Cabo de cobre nú 35mm² | SEDOP | M | 300 | 41.49 | 12447
10.1.17 | 171273 | Cabo de cobre nú 50mm² | SEDOP | M | 200 | 67.28 | 13456
10.1.18 | 171274 | Cabo de cobre nú 70mm² | SEDOP | M | 100 | 83.03 | 8303
10.1.19 | 171275 | Cabo de cobre nú 95mm² | SEDOP | M | 100 | 105.19 | 10519
10.1.20 | 10.1.21 | Cabo de cobre isolado 750V PP 2x2,5mm2 | Composições Próprias | M | 600 | 13.57 | 8142
10.1.21 | 10.1.22 | Cabo de cobre isolado 750V PP 2x4,0mm2 | Composições Próprias | M | 600 | 20.31 | 12186
10.1.22 | 10.1.23 | Cabo de cobre isolado 750V PP 3x2,5mm2 | Composições Próprias | M | 1000 | 18.79 | 18790
10.1.23 | 10.1.24 | Cabo de cobre isolado 750V PP 3x4,0mm2 | Composições Próprias | M | 1000 | 26.54 | 26540
10.1.24 | 10.1.25 | Cabo de cobre isolado 750V PP 3x6,0mm2 | Composições Próprias | m | 600 | 35.56 | 21336
10.1.25 | 10.1.26 | Cabo de cobre isolado 1kv PP 2x2,5mm2 | Composições Próprias | M | 300 | 14.93 | 4479
10.1.26 | 10.1.27 | Cabo de cobre isolado 1kv PP 2x4,0mm2 | Composições Próprias | M | 300 | 18.91 | 5673
10.1.27 | 10.1.28 | Cabo de cobre isolado 1kv PP 3x2,5mm2 | Composições Próprias | M | 300 | 19.28 | 5784
10.1.28 | 10.1.29 | Cabo de cobre isolado 1kv PP 3x4,0mm2 | Composições Próprias | M | 300 | 25.39 | 7617
10.1.29 | 10.1.30 | Cabo de cobre isolado 1kv PP 3x6,0mm2 | Composições Próprias | M | 300 | 34.63 | 10389
10.2 | TUBULAÇÕES E CONEXÕES | [5 empty] | 606724
10.2.1 | 91870 | ELETRODUTO RÍGIDO ROSCÁVEL, PVC, DN 20 MM (1/2"), PARA CIRCUITOS TERMINAIS, INSTALADO EM PAREDE - FORNECIMENTO E INSTALAÇÃO. AF_03/2023 | SINAPI | M | 100 | 14.5 | 1450
10.2.2 | 91871 | ELETRODUTO RÍGIDO ROSCÁVEL, PVC, DN 25 MM (3/4"), PARA CIRCUITOS TERMINAIS, INSTALADO EM PAREDE - FORNECIMENTO E INSTALAÇÃO. AF_03/2023 | SINAPI | M | 2500 | 16.59 | 41475
10.2.3 | 91872 | ELETRODUTO RÍGIDO ROSCÁVEL, PVC, DN 32 MM (1"), PARA CIRCUITOS TERMINAIS, INSTALADO EM PAREDE - FORNECIMENTO E INSTALAÇÃO. AF_03/2023 | SINAPI | M | 2000 | 21.4 | 42800
10.2.4 | 91873 | ELETRODUTO RÍGIDO ROSCÁVEL, PVC, DN 40 MM (1 1/4"), PARA CIRCUITOS TERMINAIS, INSTALADO EM PAREDE - FORNECIMENTO E INSTALAÇÃO. AF_03/2023 | SINAPI | M | 600 | 26.03 | 15618
10.2.5 | 93008 | ELETRODUTO RÍGIDO ROSCÁVEL, PVC, DN 50 MM (1 1/2"), PARA REDE ENTERRADA DE DISTRIBUIÇÃO DE ENERGIA ELÉTRICA - FORNECIMENTO E INSTALAÇÃO. AF_12/2021 | SINAPI | M | 600 | 22.5 | 13500
10.2.6 | 93009 | ELETRODUTO RÍGIDO ROSCÁVEL, PVC, DN 60 MM (2"), PARA REDE ENTERRADA DE DISTRIBUIÇÃO DE ENERGIA ELÉTRICA - FORNECIMENTO E INSTALAÇÃO. AF_12/2021 | SINAPI | M | 500 | 33.71 | 16855
10.2.7 | 93010 | ELETRODUTO RÍGIDO ROSCÁVEL, PVC, DN 75 MM (2 1/2"), PARA REDE ENTERRADA DE DISTRIBUIÇÃO DE ENERGIA ELÉTRICA - FORNECIMENTO E INSTALAÇÃO. AF_12/2021 | SINAPI | M | 400 | 47.23 | 18892
10.2.8 | 93011 | ELETRODUTO RÍGIDO ROSCÁVEL, PVC, DN 85 MM (3"), PARA REDE ENTERRADA DE DISTRIBUIÇÃO DE ENERGIA ELÉTRICA - FORNECIMENTO E INSTALAÇÃO. AF_12/2021 | SINAPI | M | 200 | 57.98 | 11596
10.2.9 | 91852 | ELETRODUTO FLEXÍVEL CORRUGADO, PVC, DN 20 MM (1/2"), PARA CIRCUITOS TERMINAIS, INSTALADO EM PAREDE - FORNECIMENTO E INSTALAÇÃO. AF_03/2023 | SINAPI | M | 100 | 10.22 | 1022
10.2.10 | 91854 | ELETRODUTO FLEXÍVEL CORRUGADO, PVC, DN 25 MM (3/4"), PARA CIRCUITOS TERMINAIS, INSTALADO EM PAREDE - FORNECIMENTO E INSTALAÇÃO. AF_03/2023 | SINAPI | M | 1000 | 11.05 | 11050
10.2.11 | 91856 | ELETRODUTO FLEXÍVEL CORRUGADO, PVC, DN 32 MM (1"), PARA CIRCUITOS TERMINAIS, INSTALADO EM PAREDE - FORNECIMENTO E INSTALAÇÃO. AF_03/2023 | SINAPI | M | 600 | 14.33 | 8598
10.2.12 | 91861 | ELETRODUTO FLEXÍVEL LISO, PEAD, DN 40 MM (1 1/4"), PARA CIRCUITOS TERMINAIS, INSTALADO EM PAREDE - FORNECIMENTO E INSTALAÇÃO. AF_03/2023 | SINAPI | M | 300 | 14.89 | 4467
10.2.13 | 10.2.13 | Eletroduto flexível aço galvanizado tipo conduite 1", com conexões e fixação | Composições Próprias | M | 200 | 16.7 | 3340
10.2.14 | 10.2.14 | Eletroduto flexível aço galvanizado tipo conduite 1.1/4", com conexões e fixação | Composições Próprias | M | 150 | 26.24 | 3936
10.2.15 | 10.2.15 | Eletroduto flexível aço galvanizado tipo conduite 1.1/2", com conexões e fixação | Composições Próprias | M | 150 | 34.16 | 5124
10.2.16 | 10.2.16 | Eletroduto flexível aço galvanizado tipo conduite 2", com conexões e fixação | Composições Próprias | M | 100 | 43.25 | 4325
10.2.17 | 10.2.17 | Eletroduto flexível aço galvanizado tipo conduite 2.1/2", com conexões e fixação | Composições Próprias | M | 100 | 65.77 | 6577
10.2.18 | 10.2.18 | Eletroduto flexível aço galvanizado tipo conduite 3", com conexões e fixação | Composições Próprias | m | 100 | 73.06 | 7306
10.2.19 | 170923 | Canaleta sistema X completa | SEDOP | M | 800 | 21.7 | 17360
10.2.20 | 170922 | Canaleta 20x20mm | SEDOP | M | 600 | 22.73 | 13638
10.2.21 | 10.2.21 | Canaleta em pvc para instalação elétrica aparente, inclusive conexões, 50x20 mm88247 | Composições Próprias | m | 400 | 45.47 | 18188
10.2.22 | 10.2.22 | Canaleta em pvc para instalação elétrica aparente, inclusive conexões, 110x20 mm | Composições Próprias | M | 200 | 117.7 | 23540
10.2.23 | 10.2.23 | Canaleta de piso em PVC, 52mm x 14mm, para instalação aparente | Composições Próprias | M | 200 | 63.04 | 12608
10.2.24 | 10.2.24 | Canaleta de piso em PVC, 25mm x 12mm, para instalação aparente | Composições Próprias | M | 200 | 29.71 | 5942
10.2.25 | 10.2.25 | Terminal ou conector de pressão para cabo 10mm² | Composições Próprias | UN | 400 | 4.65 | 1860
10.2.26 | 10.2.26 | Terminal ou conector de pressão para cabo 16mm² | Composições Próprias | UN | 400 | 5.03 | 2012
10.2.27 | 10.2.27 | Terminal ou conector de pressão para cabo 25mm² | Composições Próprias | un | 400 | 5.99 | 2396
10.2.28 | 10.2.28 | Terminal ou conector de pressão para cabo 35mm² | Composições Próprias | un | 350 | 6.94 | 2429
10.2.29 | 10.2.29 | Terminal ou conector de pressão para cabo 50mm² | Composições Próprias | un | 350 | 9.76 | 3416
10.2.30 | 10.2.30 | Terminal ou conector de pressão para cabo 70mm² | Composições Próprias | un | 350 | 11.41 | 3993.5
10.2.31 | 10.2.31 | Terminal ou conector de pressão para cabo 95mm² | Composições Próprias | un | 200 | 13.86 | 2772
10.2.32 | 10.2.32 | Terminal ou conector de pressão para cabo 120mm² | Composições Próprias | un | 200 | 18.02 | 3604
10.2.33 | 10.2.33 | Terminal de compressão em latão 2,5mm² | Composições Próprias | un | 800 | 3.81 | 3048
10.2.34 | 10.2.34 | Terminal de compressão em latão 4,0mm² | Composições Próprias | un | 800 | 4.18 | 3344
10.2.35 | 10.2.35 | Terminal de compressão em latão 6,0mm² | Composições Próprias | un | 600 | 4.49 | 2694
10.2.36 | 171072 | Terminal de compressão em latão 10mm² | SEDOP | UN | 400 | 6.45 | 2580
10.2.37 | 171071 | Terminal de compressão em latão 16mm² | SEDOP | UN | 400 | 6.72 | 2688
10.2.38 | 171073 | Terminal de compressão em latão 25mm² | SEDOP | UN | 400 | 7.81 | 3124
10.2.39 | 171074 | Terminal de compressão em latão 35mm² | SEDOP | UN | 400 | 9.08 | 3632
10.2.40 | 171075 | Terminal de compressão em latão 50mm² | SEDOP | UN | 400 | 13.77 | 5508
10.2.41 | 171077 | Terminal de compressão em latão 70mm² | SEDOP | UN | 400 | 17 | 6800
10.2.42 | 171078 | Terminal de compressão em latão 95mm² | SEDOP | UN | 200 | 21.16 | 4232
10.2.43 | 171079 | Terminal de compressão em latão 185mm² | SEDOP | UN | 200 | 45.11 | 9022
10.2.44 | 10.2.44 | Eletrocalha galvanizada, perfurada, 50x50mm, inclusive conexões e acessórios | Composições Próprias | m | 200 | 59.87 | 11974
10.2.45 | 10.2.45 | Eletrocalha galvanizada, perfurada, 100x50mm, inclusive conexões e acessórios | Composições Próprias | m | 300 | 72.24 | 21672
10.2.46 | 10.2.46 | Eletrocalha galvanizada, perfurada, 100x75mm, inclusive conexões e acessórios | Composições Próprias | m | 300 | 89.91 | 26973
10.2.47 | 171022 | Eletroduto de F°G° de 3" | SEDOP | M | 150 | 178.59 | 26788.5
10.2.48 | 171092 | Eletroduto de F°G° de 3/4" | SEDOP | M | 800 | 29.04 | 23232
10.2.49 | 171017 | Eletroduto de F°G° de 1" | SEDOP | M | 600 | 31.12 | 18672
10.2.50 | 171019 | Eletroduto de F°G° de 1 1/2" | SEDOP | M | 400 | 69.74 | 27896
10.2.51 | 171018 | Eletroduto de F°G° de 1 1/4" | SEDOP | M | 400 | 51.46 | 20584
10.2.52 | 171020 | Eletroduto de F°G° de 2" | SEDOP | M | 300 | 75.23 | 22569
10.2.53 | 170918 | Condulete de aluminio tipo E 3/4" | SEDOP | UN | 300 | 43.95 | 13185
10.2.54 | 170916 | Condulete de aluminio tipo E 1" | SEDOP | UN | 100 | 45.44 | 4544
10.2.55 | 10.2.55 | Condulete em alumínio fundido, com espelho, 1.1/2" | Composições Próprias | un | 100 | 57.96 | 5796
10.2.56 | 95785 | CONDULETE DE ALUMÍNIO, TIPO E, PARA ELETRODUTO DE AÇO GALVANIZADO DN 32 MM (1 1/4''), APARENTE - FORNECIMENTO E INSTALAÇÃO. AF_10/2022 | SINAPI | UN | 100 | 44.77 | 4477
10.3 | QUADROS E CAIXAS | [5 empty] | 352426.25
10.3.1 | 170866 | Centro de distribuição plástico de embutir p/ 03 disjuntores (s/ barramento) | SEDOP | UN | 5 | 87.52 | 437.6
10.3.2 | 170884 | Centro de distribuição plástico de embutir p/ 06 disjuntores (s/ barramento) | SEDOP | UN | 10 | 129.3 | 1293
10.3.3 | 101875 | QUADRO DE DISTRIBUIÇÃO DE ENERGIA EM CHAPA DE AÇO GALVANIZADO, DE EMBUTIR, COM BARRAMENTO TRIFÁSICO, PARA 12 DISJUNTORES DIN 100A - FORNECIMENTO E INSTALAÇÃO. AF_10/2020 | SINAPI | UN | 12 | 484.14 | 5809.68
10.3.4 | 101878 | QUADRO DE DISTRIBUIÇÃO DE ENERGIA EM CHAPA DE AÇO GALVANIZADO, DE SOBREPOR, COM BARRAMENTO TRIFÁSICO, PARA 18 DISJUNTORES DIN 100A - FORNECIMENTO E INSTALAÇÃO. AF_10/2020 | SINAPI | UN | 20 | 662.49 | 13249.8
10.3.5 | 101879 | QUADRO DE DISTRIBUIÇÃO DE ENERGIA EM CHAPA DE AÇO GALVANIZADO, DE EMBUTIR, COM BARRAMENTO TRIFÁSICO, PARA 24 DISJUNTORES DIN 100A - FORNECIMENTO E INSTALAÇÃO. AF_10/2020 | SINAPI | UN | 20 | 699.98 | 13999.6
10.3.6 | 101880 | QUADRO DE DISTRIBUIÇÃO DE ENERGIA EM CHAPA DE AÇO GALVANIZADO, DE EMBUTIR, COM BARRAMENTO TRIFÁSICO, PARA 30 DISJUNTORES DIN 150A - FORNECIMENTO E INSTALAÇÃO. AF_10/2020 | SINAPI | UN | 20 | 806.88 | 16137.6
10.3.7 | 101881 | QUADRO DE DISTRIBUIÇÃO DE ENERGIA EM CHAPA DE AÇO GALVANIZADO, DE EMBUTIR, COM BARRAMENTO TRIFÁSICO, PARA 40 DISJUNTORES DIN 100A - FORNECIMENTO E INSTALAÇÃO. AF_10/2020 | SINAPI | UN | 20 | 1157.19 | 23143.8
10.3.8 | 10.3.8 | Quadro de distribuição de luz e força em chapa de aço, até 48 disjuntores com barramentos | Composições Próprias | un | 15 | 1379.67 | 20695.05
10.3.9 | 170890 | Centro de distribuição metálico de embutir p/ 70 disjuntores (c/ barramento) | SEDOP | UN | 15 | 4334.05 | 65010.75
10.3.10 | 10.3.10 | Invólucro metálico vazio em chapa de aço galvanizada, pintura eletrostática, IP54, (1000x800x250 mm), conf NBR IEV 62208 | Composições Próprias | un | 10 | 990.94 | 9909.4
10.3.11 | 10.3.11 | Barramento de cobre eletrolítico trifásico 225A, até 42 circuitos (kit) | Composições Próprias | UN | 10 | 2370.73 | 23707.3
10.3.12 | 10.3.12 | Barramento de cobre eletrolítico trifásico 400A, até 42 circuitos (kit) | Composições Próprias | UN | 10 | 3257.74 | 32577.4
10.3.13 | 170882 | Caixa polifásica padrão Celpa | SEDOP | UN | 15 | 262.66 | 3939.9
10.3.14 | 170869 | Quadro de comando - proteção trifásico - 2CV | SEDOP | UN | 4 | 1543.77 | 6175.08
10.3.15 | 170868 | Quadro de comando - proteção trifásico - 3CV | SEDOP | UN | 4 | 2562.12 | 10248.48
10.3.16 | 170867 | Quadro de comando - proteção trifásico - 4CV | SEDOP | UN | 4 | 3745.33 | 14981.32
10.3.17 | 10.3.17 | Quadro de comando para 03 bombas de incêndio, sendo 02 de 15CV e 01 bomba jockey até 2CV, trifásico 220V, com chave seletora, acionamento manual / automático, barramento de cobre | Composições Próprias | UN | 1 | 3297.86 | 3297.86
10.3.18 | 10.3.18 | Quadro de comando para 02 bombas de incêndio de até 10CV, trifásico 220V, com chave seletora, acionamento manual / automático, barramento de cobre | Composições Próprias | UN | 1 | 2083.67 | 2083.67
10.3.19 | 10.3.19 | Quadro de comando para bomba de incêndio de até 7,5CV, trifásico 220V, com chave seletora, acionamento manual / automático, barramento de cobre | Composições Próprias | UN | 1 | 1644.9 | 1644.9
10.3.20 | 10.3.20 | Quadro de comando para bomba de incêndio acima de 7,5 e até 12,5CV, trifásico 220V, com chave seletora, acionamento manual / automático, barramento de cobre | Composições Próprias | UN | 1 | 1977.61 | 1977.61
10.3.21 | 10.3.21 | Quadro de comando para bomba de incêndio acima de 12,5 e até 20CV, trifásico 220V, com chave seletora, acionamento manual / automático, barramento de cobre | Composições Próprias | UN | 1 | 3073.65 | 3073.65
10.3.22 | 170881 | Caixa plástica 4"x2" | SEDOP | UN | 600 | 11.55 | 6930
10.3.23 | 171416 | Caixa plástica 4"x4" | SEDOP | UN | 400 | 12.22 | 4888
10.3.24 | 171417 | Caixa plástica octogonal | SEDOP | UN | 1000 | 15.32 | 15320
10.3.25 | 170323 | Caixa de passagem ch. aço 100x100x80mm | SEDOP | UN | 120 | 64.06 | 7687.2
10.3.26 | 170324 | Caixa de passagem ch. aço 150x150x80mm | SEDOP | UN | 120 | 96.18 | 11541.6
10.3.27 | 170325 | Caixa de passagem ch. aço 200x200x100mm | SEDOP | UN | 150 | 157 | 23550
10.3.28 | 10.3.28 | Revisão de quadro de distribuição (reap geral, reorg circuitos e balanc cargas) | Composições Próprias | UN | 40 | 227.9 | 9116
10.4 | PROTEÇÕES | [5 empty] | 286995.39
10.4.1 | 93657 | DISJUNTOR MONOPOLAR TIPO DIN, CORRENTE NOMINAL DE 32A - FORNECIMENTO E INSTALAÇÃO. AF_10/2020 | SINAPI | UN | 300 | 18.53 | 5559
10.4.2 | 93659 | DISJUNTOR MONOPOLAR TIPO DIN, CORRENTE NOMINAL DE 50A - FORNECIMENTO E INSTALAÇÃO. AF_10/2020 | SINAPI | UN | 80 | 30.18 | 2414.4
10.4.3 | 93666 | DISJUNTOR BIPOLAR TIPO DIN, CORRENTE NOMINAL DE 50A - FORNECIMENTO E INSTALAÇÃO. AF_10/2020 | SINAPI | UN | 250 | 91.02 | 22755
10.4.4 | 93673 | DISJUNTOR TRIPOLAR TIPO DIN, CORRENTE NOMINAL DE 50A - FORNECIMENTO E INSTALAÇÃO. AF_10/2020 | SINAPI | UN | 150 | 120.03 | 18004.5
10.4.5 | 170393 | Disjuntor 3P - 63 a 100A - PADRÃO DIN | SEDOP | UN | 60 | 298.66 | 17919.6
10.4.6 | 170900 | Disjuntor 3P - 125A a 225A - PADRÃO DIN | SEDOP | UN | 10 | 556.92 | 5569.2
10.4.7 | 101890 | DISJUNTOR MONOPOLAR TIPO NEMA, CORRENTE NOMINAL DE 10 ATÉ 30A - FORNECIMENTO E INSTALAÇÃO. AF_10/2020 | SINAPI | UN | 10 | 20.18 | 201.8
10.4.8 | 101891 | DISJUNTOR MONOPOLAR TIPO NEMA, CORRENTE NOMINAL DE 35 ATÉ 50A - FORNECIMENTO E INSTALAÇÃO. AF_10/2020 | SINAPI | UN | 10 | 34.61 | 346.1
10.4.9 | 101892 | DISJUNTOR BIPOLAR TIPO NEMA, CORRENTE NOMINAL DE 10 ATÉ 50A - FORNECIMENTO E INSTALAÇÃO. AF_10/2020 | SINAPI | UN | 10 | 90.48 | 904.8
10.4.10 | 101893 | DISJUNTOR TRIPOLAR TIPO NEMA, CORRENTE NOMINAL DE 10 ATÉ 50A - FORNECIMENTO E INSTALAÇÃO. AF_10/2020 | SINAPI | UN | 10 | 115.59 | 1155.9
10.4.11 | 101894 | DISJUNTOR TRIPOLAR TIPO NEMA, CORRENTE NOMINAL DE 60 ATÉ 100A - FORNECIMENTO E INSTALAÇÃO. AF_10/2020 | SINAPI | UN | 10 | 194.94 | 1949.4
10.4.12 | 170897 | Disjuntor TQD 3P - 175A - PADRÃO DIN | SEDOP | UN | 20 | 719.25 | 14385
10.4.13 | 101896 | DISJUNTOR TERMOMAGNÉTICO TRIPOLAR , CORRENTE NOMINAL DE 200A - FORNECIMENTO E INSTALAÇÃO. AF_10/2020 | SINAPI | UN | 20 | 803.74 | 16074.8
10.4.14 | 101897 | DISJUNTOR TERMOMAGNÉTICO TRIPOLAR , CORRENTE NOMINAL DE 250A - FORNECIMENTO E INSTALAÇÃO. AF_10/2020 | SINAPI | UN | 10 | 1286.87 | 12868.7
10.4.15 | 101898 | DISJUNTOR TERMOMAGNÉTICO TRIPOLAR , CORRENTE NOMINAL DE 400A - FORNECIMENTO E INSTALAÇÃO. AF_10/2020 | SINAPI | UN | 4 | 1723.36 | 6893.44
10.4.16 | 10.4.16 | Interruptor diferencial DR 2P-25A, sensibilidade 30mA | Composições Próprias | UN | 10 | 190.37 | 1903.7
10.4.17 | 10.4.17 | Interruptor diferencial DR 2P-40A, sensibilidade 30mA | Composições Próprias | UN | 10 | 193.5 | 1935
10.4.18 | 10.4.18 | Interruptor diferencial DR 4P-40A, sensibilidade 30mA | Composições Próprias | UN | 10 | 220.74 | 2207.4
10.4.19 | 10.4.19 | Interruptor diferencial DR 4P-63A, sensibilidade 30mA | Composições Próprias | UN | 10 | 238.85 | 2388.5
10.4.20 | 10.4.20 | Interruptor diferencial DR 4P-80A, sensibilidade 30mA | Composições Próprias | UN | 10 | 428.45 | 4284.5
10.4.21 | 10.4.21 | Interruptor diferencial DR 4P-100A, sensibilidade 30mA | Composições Próprias | UN | 10 | 425.46 | 4254.6
10.4.22 | 10.4.22 | Interruptor diferencial DR 4P-40A, sensibilidade 300mA | Composições Próprias | UN | 20 | 311.88 | 6237.6
10.4.23 | 10.4.23 | Interruptor diferencial DR 4P-63A, sensibilidade 300mA | Composições Próprias | UN | 20 | 301.3 | 6026
10.4.24 | 10.4.24 | Interruptor diferencial DR 4P-80A, sensibilidade 300mA | Composições Próprias | UN | 20 | 671.77 | 13435.4
10.4.25 | 10.4.25 | Interruptor diferencial DR 4P-100A, sensibilidade 300mA | Composições Próprias | UN | 20 | 676.87 | 13537.4
10.4.26 | 10.4.26 | Interruptor diferencial DR 4P-125A, sensibilidade 300mA | Composições Próprias | UN | 20 | 1628.04 | 32560.8
10.4.27 | 10.4.27 | Protetor contra surto 1P imax 45kA - 175V | Composições Próprias | UN | 80 | 134.55 | 10764
10.4.28 | 10.4.28 | Protetor contra surto 1P imax 90kA - 175V | Composições Próprias | UN | 80 | 230.31 | 18424.8
10.4.29 | 10.4.29 | Protetor contra surto 1P imax 45kA - 275V | Composições Próprias | UN | 80 | 143.06 | 11444.8
10.4.30 | 10.4.30 | Protetor contra surto 1P imax 90kA - 275V | Composições Próprias | UN | 80 | 240.18 | 19214.4
10.4.31 | 171042 | Chave magnética p/ motor de 5CV -3F-220V | SEDOP | UN | 10 | 416.75 | 4167.5
10.4.32 | 10.4.32 | Chave guarda motor trifásica 10CV/220V com chave magnética | Composições Próprias | UN | 5 | 803.69 | 4018.45
10.4.33 | 10.4.33 | Contatora para bombas até 2 cv | Composições Próprias | UN | 5 | 191.09 | 955.45
10.4.34 | 10.4.34 | Contatora para bombas até 4 cv | Composições Próprias | UN | 5 | 288.27 | 1441.35
10.4.35 | 10.4.35 | Relé térmico bimetal para uso em motores, com instalação | Composições Próprias | UN | 5 | 158.42 | 792.1
10.5 | TOMADAS E INTERRUPTORES | [5 empty] | 129471.6
10.5.1 | 91953 | INTERRUPTOR SIMPLES (1 MÓDULO), 10A/250V, INCLUINDO SUPORTE E PLACA - FORNECIMENTO E INSTALAÇÃO. AF_03/2023 | SINAPI | UN | 300 | 35.05 | 10515
10.5.2 | 91959 | INTERRUPTOR SIMPLES (2 MÓDULOS), 10A/250V, INCLUINDO SUPORTE E PLACA - FORNECIMENTO E INSTALAÇÃO. AF_03/2023 | SINAPI | UN | 150 | 53.6 | 8040
10.5.3 | 91967 | INTERRUPTOR SIMPLES (3 MÓDULOS), 10A/250V, INCLUINDO SUPORTE E PLACA - FORNECIMENTO E INSTALAÇÃO. AF_03/2023 | SINAPI | UN | 60 | 72.15 | 4329
10.5.4 | 92023 | INTERRUPTOR SIMPLES (1 MÓDULO) COM 1 TOMADA DE EMBUTIR 2P+T 10 A, INCLUINDO SUPORTE E PLACA - FORNECIMENTO E INSTALAÇÃO. AF_03/2023 | SINAPI | UN | 100 | 59.61 | 5961
10.5.5 | 170958 | Tomada sistema X completa | SEDOP | UN | 250 | 48.06 | 12015
10.5.6 | 92000 | TOMADA BAIXA DE EMBUTIR (1 MÓDULO), 2P+T 10 A, INCLUINDO SUPORTE E PLACA - FORNECIMENTO E INSTALAÇÃO. AF_03/2023 | SINAPI | UN | 400 | 36.85 | 14740
10.5.7 | 92001 | TOMADA BAIXA DE EMBUTIR (1 MÓDULO), 2P+T 20 A, INCLUINDO SUPORTE E PLACA - FORNECIMENTO E INSTALAÇÃO. AF_03/2023 | SINAPI | UN | 200 | 39.66 | 7932
10.5.8 | 92008 | TOMADA BAIXA DE EMBUTIR (2 MÓDULOS), 2P+T 10 A, INCLUINDO SUPORTE E PLACA - FORNECIMENTO E INSTALAÇÃO. AF_03/2023 | SINAPI | UN | 300 | 57.13 | 17139
10.5.9 | 10.5.9 | Tomada para piso em alumínio 4x2", completa | Composições Próprias | UN | 40 | 65.02 | 2600.8
10.5.10 | 10.5.10 | Tomada dupla para piso em alumínio 4x4", completa | Composições Próprias | UN | 40 | 97 | 3880
10.5.11 | 231215 | Conjunto Airstop de embutir completo | SEDOP | UN | 60 | 55.45 | 3327
10.5.12 | 170950 | Tampa cega 4"x2" plástica | SEDOP | UN | 60 | 13.53 | 811.8
10.5.13 | 170951 | Tampa cega 4"x4" plástica | SEDOP | UN | 60 | 17.64 | 1058.4
10.5.14 | 170948 | Tampa cega 4"x2" metálica | SEDOP | UN | 20 | 21.75 | 435
10.5.15 | 170949 | Tampa cega 4x4" metálica | SEDOP | UN | 20 | 34.36 | 687.2
10.5.16 | 10.5.16 | Torre de tomadas 6 posições (6 módulos elétricos ou RJ 45 CAT 6) | Composições Próprias | UN | 20 | 583.51 | 11670.2
10.5.17 | 10.5.17 | Torre de tomadas 12 posições (12 módulos elétricos ou RJ 45 CAT 6) | Composições Próprias | UN | 20 | 1216.51 | 24330.2
10.6 | ILUMINAÇÃO | [5 empty] | 767165.15
10.6.1 | 171529 | Luminária de embutir com aletas e 2 lâmpadas de Led de 10W | SEDOP | UN | 400 | 394.43 | 157772
10.6.2 | 171530 | Luminária de embutir com aletas e 2 lâmpadas de Led de 18W | SEDOP | UN | 600 | 394.44 | 236664
10.6.3 | 10.6.3 | Luminária para lâmpada LED tubular de embutir ou sobrepor 4 x 9 ou 10W | Composições Próprias | UN | 150 | 448.55 | 67282.5
10.6.4 | 97590 | LUMINÁRIA TIPO PLAFON REDONDO COM VIDRO FOSCO, DE SOBREPOR, COM 1 LÂMPADA FLUORESCENTE DE 15 W, SEM REATOR - FORNECIMENTO E INSTALAÇÃO. AF_02/2020 | SINAPI | UN | 500 | 126.5 | 63250
10.6.5 | 103782 | LUMINÁRIA TIPO PLAFON CIRCULAR, DE SOBREPOR, COM LED DE 12/13 W - FORNECIMENTO E INSTALAÇÃO. AF_03/2022 | SINAPI | UN | 50 | 44.43 | 2221.5
10.6.6 | 10.6.6 | Projetor LED 50 W | Composições Próprias | UN | 100 | 105.22 | 10522
10.6.7 | 10.6.7 | Projetor LED 100 W | Composições Próprias | UN | 100 | 177.75 | 17775
10.6.8 | 10.6.8 | Projetor LED 200 W | Composições Próprias | UN | 100 | 262 | 26200
10.6.9 | 10.6.9 | Projetor LED 400 W RGB | Composições Próprias | UN | 20 | 316.09 | 6321.8
10.6.10 | 10.6.10 | Projetor LED 100 W RGB | Composições Próprias | UN | 20 | 120.17 | 2403.4
10.6.11 | 10.6.11 | Luminária publica fechada led 100W | Composições Próprias | UN | 15 | 702.09 | 10531.35
10.6.12 | 170983 | Luminária tipo arandela- casco de tartaruga | SEDOP | UN | 80 | 147.35 | 11788
10.6.13 | 171527 | Lâmpada de Led Tubular 10W bivolt | SEDOP | UN | 1500 | 26.66 | 39990
10.6.14 | 171528 | Lâmpada de Led Tubular 18W bivolt | SEDOP | UN | 1500 | 32.75 | 49125
10.6.15 | 10.6.15 | Lâmpada Bulbo LED 10W | Composições Próprias | UN | 600 | 12.39 | 7434
10.6.16 | 10.6.16 | Lâmpada Bulbo LED 20W | Composições Próprias | UN | 600 | 31.52 | 18912
10.6.17 | 10.6.17 | Lâmpada Bulbo LED 30W | Composições Próprias | UN | 200 | 40.74 | 8148
10.6.18 | 101632 | RELÉ FOTOELÉTRICO PARA COMANDO DE ILUMINAÇÃO EXTERNA 1000 W - FORNECIMENTO E INSTALAÇÃO. AF_08/2020 | SINAPI | UN | 100 | 49.23 | 4923
10.6.19 | 101537 | APARELHO SINALIZADOR DE SAÍDA DE GARAGEM, COM CÉLULA FOTOELÉTRICA - FORNECIMENTO E INSTALAÇÃO. AF_07/2020 | SINAPI | UN | 5 | 157.72 | 788.6
10.6.20 | 10.6.20 | Reinstalação de luminárias existentes | Composições Próprias | UN | 400 | 56.97 | 22788
10.6.21 | 10.6.21 | Substituição de driver de luminária led | Composições Próprias | UN | 50 | 46.5 | 2325
10.7 | DIVERSOS | [5 empty] | 225034.22
10.7.1 | 96985 | HASTE DE ATERRAMENTO, DIÂMETRO 5/8", COM 3 METROS - FORNECIMENTO E INSTALAÇÃO. AF_08/2023 | SINAPI | UN | 60 | 95.03 | 5701.8
10.7.2 | 170876 | Caixa de inspeção em polipropileno - 30x40cm | SEDOP | UN | 100 | 118.11 | 11811
10.7.3 | 171110 | Conector para haste de aterramento de 5/8" | SEDOP | UN | 60 | 14.33 | 859.8
10.7.4 | 10.7.4 | Barra chata em alumínio 3/4"x 1/4", com fixação e interconexão (Ref. Termotécnica TEL 770) | Composições Próprias | M | 20 | 89.89 | 1797.8
10.7.5 | 170380 | Mastro simples de fo go p/ para-raio (c/ acessorios) | SEDOP | UN | 20 | 1429.38 | 28587.6
10.7.6 | 96989 | CAPTOR TIPO FRANKLIN PARA SPDA - FORNECIMENTO E INSTALAÇÃO. AF_08/2023 | SINAPI | UN | 20 | 188.01 | 3760.2
10.7.7 | 10.7.7 | Minicaptor em barra chata de alumínio 3/4"x 1/4"x 300 mm | Composições Próprias | UN | 20 | 45.49 | 909.8
10.7.8 | 10.7.8 | Terminal fixador universal estanhado para SPDA | Composições Próprias | UN | 20 | 55.22 | 1104.4
10.7.9 | 98463 | SUPORTE ISOLADOR PARA FIXAÇÃO DA CORDOALHA DE COBRE EM ALVENARIA OU CONCRETO - FORNECIMENTO E INSTALAÇÃO. AF_08/2023 | SINAPI | UN | 20 | 31.39 | 627.8
10.7.10 | 10.7.10 | Plugue macho 10A (2p+t) | Composições Próprias | UN | 50 | 13.87 | 693.5
10.7.11 | 10.7.11 | Plugue macho 20A (2p+t) | Composições Próprias | UN | 50 | 15.84 | 792
10.7.12 | 10.7.12 | Plugue fêmea 10A (2p+t) | Composições Próprias | UN | 50 | 13.83 | 691.5
10.7.13 | 10.7.13 | Plugue fêmea 20A (2p+t) | Composições Próprias | UN | 50 | 14.1 | 705
10.7.14 | 10.7.14 | Quadro de medição metálico padrão da concessionária local | Composições Próprias | UN | 5 | 371.98 | 1859.9
10.7.15 | 171031 | Poste de concreto duplo T 300 Dan h = 9m (incl. base em concreto ciclópico) | SEDOP | UN | 3 | 2238.26 | 6714.78
10.7.16 | 171033 | Poste de concreto duplo T 300 Dan h = 11m (incl. base em concreto ciclópico) | SEDOP | UN | 3 | 2832.97 | 8498.91
10.7.17 | 10.7.17 | Poste metálico, h=9,00 metros, inclusive base em concreto | Composições Próprias | UN | 7 | 2837.29 | 19861.03
10.7.18 | 170869 | Quadro de comando - proteção trifásico - 2CV | SEDOP | UN | 10 | 1543.77 | 15437.7
10.7.19 | 10.7.19 | Quadro geral de baixa tensão (QGBT), barramento 225A, com disjuntor caixa moldada até 225A, multimedidor de energia e DPS | Composições Próprias | UN | 15 | 7045.42 | 105681.3
10.7.20 | 171299 | Ponto de solda exotérmica | SEDOP | PT | 20 | 61.09 | 1221.8
10.7.21 | 10.7.21 | Caixa de inspeção tipo suspensa em alumínio fundido | Composições Próprias | UN | 20 | 361.57 | 7231.4
10.7.22 | 10.7.22 | Suporte fixador colável para diversos elementos SPDA | Composições Próprias | UN | 20 | 24.26 | 485.2
10.8 | TELECOMUNICAÇÕES | [5 empty] | 408007.68
10.8.1 | 98297 | CABO ELETRÔNICO CATEGORIA 6, INSTALADO EM EDIFICAÇÃO INSTITUCIONAL - FORNECIMENTO E INSTALAÇÃO. AF_11/2019 | SINAPI | M | 10000 | 12.86 | 128600
10.8.2 | 98268 | CABO TELEFÔNICO CI-50 20 PARES INSTALADO EM ENTRADA DE EDIFICAÇÃO - FORNECIMENTO E INSTALAÇÃO. AF_11/2019 | SINAPI | M | 300 | 24.78 | 7434
10.8.3 | 98401 | CABO TELEFÔNICO CTP-APL-50 20 PARES INSTALADO EM ENTRADA DE EDIFICAÇÃO - FORNECIMENTO E INSTALAÇÃO. AF_11/2019 | SINAPI | M | 300 | 29.84 | 8952
10.8.4 | 98307 | TOMADA DE REDE RJ45 - FORNECIMENTO E INSTALAÇÃO. AF_11/2019 | SINAPI | UN | 200 | 57.82 | 11564
10.8.5 | 10.8.5 | Tomada p/ lógica com 02 conectores em caixa 4x2" CAT 6, completa | Composições Próprias | UN | 400 | 74.27 | 29708
10.8.6 | 100562 | QUADRO DE DISTRIBUICAO PARA TELEFONE N.4, 60X60X12CM EM CHAPA METALICA, DE EMBUTIR, SEM ACESSORIOS, PADRAO TELEBRAS, FORNECIMENTO E INSTALAÇÃO. AF_11/2019 | SINAPI | UN | 8 | 369.97 | 2959.76
10.8.7 | 10.8.7 | Armário de telecomunicações 19" 16U, profundidade 570 mm | Composições Próprias | un | 10 | 975.63 | 9756.3
10.8.8 | 98305 | RACK FECHADO PARA SERVIDOR - FORNECIMENTO E INSTALAÇÃO. AF_11/2019 | SINAPI | UN | 6 | 3798.92 | 22793.52
10.8.9 | 98302 | PATCH PANEL 24 PORTAS, CATEGORIA 6 - FORNECIMENTO E INSTALAÇÃO. AF_11/2019 | SINAPI | UN | 20 | 1584.25 | 31685
10.8.10 | 10.8.10 | Abraçadeira tipo velcro 2,5m x 2cm | Composições Próprias | UN | 100 | 39.8 | 3980
10.8.11 | 10.8.11 | Bandeja para rack tipo fixação simples | Composições Próprias | UN | 30 | 77.66 | 2329.8
10.8.12 | 10.8.12 | Caixa de sobrepor com 02 posições | Composições Próprias | UN | 400 | 24.52 | 9808
10.8.13 | 10.8.13 | Conector M8V cat 6 (FÊMEA) | Composições Próprias | UN | 800 | 55.84 | 44672
10.8.14 | 10.8.14 | Conector RJ45 cat 6 (MACHO) | Composições Próprias | UN | 800 | 11.03 | 8824
10.8.15 | 10.8.15 | Guia de cabos fechado horizontal 1U prof. 5cm | Composições Próprias | UN | 80 | 61.11 | 4888.8
10.8.16 | 10.8.16 | Kit de parafuso com porca gaiola | Composições Próprias | UN | 1000 | 3.99 | 3990
10.8.17 | 10.8.17 | Patch cord cat 6 1,50m | Composições Próprias | UN | 600 | 40.57 | 24342
10.8.18 | 10.8.18 | Patch cord cat 6 2,50m | Composições Próprias | UN | 600 | 54 | 32400
10.8.19 | 171056 | Regua de 05 tomadas | SEDOP | UN | 30 | 82.61 | 2478.3
10.8.20 | 10.8.20 | Voice panel 50 portas | Composições Próprias | UN | 20 | 779.01 | 15580.2
10.8.21 | 10.8.21 | Marcador anilha para identificação de cabos | Composições Próprias | UN | 1000 | 0.41 | 410
10.8.22 | 10.8.22 | Etiqueta de identificação de tomadas | Composições Próprias | UN | 600 | 1.42 | 852
10.9 | AUTOMATIZAÇÃO | [5 empty] | 0
10.9.1 | 10.9.1 | Substituição de conjunto de automatização para portão até 500 Kg | Composições Próprias | UN | 0 | 936.36 | 0
10.9.2 | 10.9.2 | Substituição de conjunto de automatização para portão 1000 Kg | Composições Próprias | UN | 0 | 2450.8 | 0
10.9.3 | 10.9.3 | Substituição de conjunto de automatização para portão 1500 Kg | Composições Próprias | UN | 0 | 3893.33 | 0
10.9.4 | 10.9.4 | Substituição de conjunto de automatização para portão 2000 Kg | Composições Próprias | UN | 0 | 4239.76 | 0
10.9.5 | 10.9.5 | Revisão, reaperto e lubrificação para portão deslizante, inclusive motor | Composições Próprias | UN | 0 | 117.66 | 0
10.9.6 | 10.9.6 | Substituição de fechadura elétrica | Composições Próprias | UN | 0 | 408.14 | 0
10.9.7 | 10.9.7 | Reparo de fechadura elétrica com troca da bobina | Composições Próprias | UN | 0 | 86.48 | 0
10.9.8 | 10.9.8 | Substituição de botoeira para comando de celas | Composições Próprias | UN | 0 | 64.02 | 0
10.9.9 | 10.9.9 | Substituição de trava elétrica de grade de celas | Composições Próprias | UN | 0 | 311.04 | 0
10.9.10 | 10.9.10 | Substituição de conjunto de automatização de porta de enrolar, com suporte até 400kg | Composições Próprias | UN | 0 | 2206.53 | 0
10.9.11 | 10.9.11 | Substituição de conjunto de automatização de porta de enrolar, com suporte até 600kg | Composições Próprias | UN | 0 | 2986.17 | 0
10.9.12 | 10.9.12 | Substituição de conjunto de automatização de porta de enrolar, com suporte até 800kg | Composições Próprias | UN | 0 | 4907.16 | 0
11 | INSTALAÇÕES HIDRO-SANITÁRIAS | [5 empty] | 1083341.15
11.1 | ÁGUA FRIA | [5 empty] | 62589.4
11.1.1 | 11.1.1 | Tubo pvc soldável 85 mm inclusive conexões e acessórios | Composições Próprias | M | 40 | 115.39 | 4615.6
11.1.2 | 11.1.2 | Tubo pvc soldável 75mm inclusive conexões e acessórios | Composições Próprias | M | 40 | 90.07 | 3602.8
11.1.3 | 11.1.3 | Tubo pvc soldável 60mm inclusive conexões e acessórios | Composições Próprias | M | 40 | 55.1 | 2204
11.1.4 | 11.1.4 | Tubo pvc soldável 50mm inclusive conexões e acessórios | Composições Próprias | M | 200 | 34.26 | 6852
11.1.5 | 11.1.5 | Tubo pvc soldável 40mm inclusive conexões e acessórios | Composições Próprias | M | 200 | 33.22 | 6644
11.1.6 | 91786 | (COMPOSIÇÃO REPRESENTATIVA) DO SERVIÇO DE INSTALAÇÃO TUBOS DE PVC, SOLDÁVEL, ÁGUA FRIA, DN 32 MM (INSTALADO EM RAMAL, SUB-RAMAL, RAMAL DE DISTRIBUIÇÃO OU PRUMADA), INCLUSIVE CONEXÕES, CORTES E FIXAÇÕES, PARA PRÉDIOS. AF_10/2015 | SINAPI | M | 300 | 38.33 | 11499
11.1.7 | 11.1.7 | Tubo pvc soldável 25mm inclusive conexões e acessórios | Composições Próprias | M | 800 | 23.66 | 18928
11.1.8 | 11.1.8 | Tubo pvc soldável 20mm inclusive conexões e acessórios | Composições Próprias | M | 400 | 20.61 | 8244
11.2 | ESGOTO | [5 empty] | 88085
11.2.1 | 91796 | Tubo pvc esgoto 150mm, série normal, inclusive conexões e acessórios | Composições Próprias | M | 200 | 98.8 | 19760
11.2.2 | 91795 | Tubo pvc esgoto 100mm, série normal, inclusive conexões e acessórios | Composições Próprias | M | 300 | 91.04 | 27312
11.2.3 | 91794 | Tubo pvc esgoto 75mm, série normal, inclusive conexões e acessórios | Composições Próprias | M | 150 | 58.4 | 8760
11.2.4 | 91793 | Tubo pvc esgoto 50mm, série normal, inclusive conexões e acessórios | Composições Próprias | M | 150 | 122.8 | 18420
11.2.5 | 91792 | Tubo pvc esgoto 40mm, série normal, inclusive conexões e acessórios | Composições Próprias | M | 150 | 92.22 | 13833
11.3 | REGISTROS E VÁLVULAS | [5 empty] | 65528.06
11.3.1 | 94500 | REGISTRO DE GAVETA BRUTO, LATÃO, ROSCÁVEL, 3" - FORNECIMENTO E INSTALAÇÃO. AF_08/2021 | SINAPI | UN | 2 | 342.51 | 685.02
11.3.2 | 94499 | REGISTRO DE GAVETA BRUTO, LATÃO, ROSCÁVEL, 2 1/2" - FORNECIMENTO E INSTALAÇÃO. AF_08/2021 | SINAPI | UN | 4 | 282.05 | 1128.2
11.3.3 | 94498 | REGISTRO DE GAVETA BRUTO, LATÃO, ROSCÁVEL, 2" - FORNECIMENTO E INSTALAÇÃO. AF_08/2021 | SINAPI | UN | 15 | 142.7 | 2140.5
11.3.4 | 94497 | REGISTRO DE GAVETA BRUTO, LATÃO, ROSCÁVEL, 1 1/2" - FORNECIMENTO E INSTALAÇÃO. AF_08/2021 | SINAPI | UN | 15 | 103.53 | 1552.95
11.3.5 | 94496 | REGISTRO DE GAVETA BRUTO, LATÃO, ROSCÁVEL, 1 1/4" - FORNECIMENTO E INSTALAÇÃO. AF_08/2021 | SINAPI | UN | 15 | 81.67 | 1225.05
11.3.6 | 94495 | REGISTRO DE GAVETA BRUTO, LATÃO, ROSCÁVEL, 1" - FORNECIMENTO E INSTALAÇÃO. AF_08/2021 | SINAPI | UN | 15 | 59.93 | 898.95
11.3.7 | 89353 | REGISTRO DE GAVETA BRUTO, LATÃO, ROSCÁVEL, 3/4" - FORNECIMENTO E INSTALAÇÃO. AF_08/2021 | SINAPI | UN | 15 | 38.87 | 583.05
11.3.8 | 103019 | REGISTRO OU VÁLVULA GLOBO ANGULAR EM LATÃO, PARA HIDRANTES EM INSTALAÇÃO PREDIAL DE INCÊNDIO, 45 GRAUS, 2 1/2" - FORNECIMENTO E INSTALAÇÃO. AF_08/2021 | SINAPI | UN | 5 | 231.32 | 1156.6
11.3.9 | 89987 | REGISTRO DE GAVETA BRUTO, LATÃO, ROSCÁVEL, 3/4", COM ACABAMENTO E CANOPLA CROMADOS - FORNECIMENTO E INSTALAÇÃO. AF_08/2021 | SINAPI | UN | 20 | 92.06 | 1841.2
11.3.10 | 89986 | REGISTRO DE GAVETA BRUTO, LATÃO, ROSCÁVEL, 1/2", COM ACABAMENTO E CANOPLA CROMADOS - FORNECIMENTO E INSTALAÇÃO. AF_08/2021 | SINAPI | UN | 20 | 80.87 | 1617.4
11.3.11 | 89985 | REGISTRO DE PRESSÃO BRUTO, LATÃO, ROSCÁVEL, 3/4", COM ACABAMENTO E CANOPLA CROMADOS - FORNECIMENTO E INSTALAÇÃO. AF_08/2021 | SINAPI | UN | 20 | 87.52 | 1750.4
11.3.12 | 89984 | REGISTRO DE PRESSÃO BRUTO, LATÃO, ROSCÁVEL, 1/2", COM ACABAMENTO E CANOPLA CROMADOS - FORNECIMENTO E INSTALAÇÃO. AF_08/2021 | SINAPI | UN | 20 | 82.94 | 1658.8
11.3.13 | 11.3.13 | Reparo para registro de gaveta | Composições Próprias | UN | 20 | 242.78 | 4855.6
11.3.14 | 11.3.14 | Reparo para registro de pressão | Composições Próprias | UN | 20 | 191.25 | 3825
11.3.15 | 99635 | VÁLVULA DE DESCARGA METÁLICA, BASE 1 1/2", ACABAMENTO METALICO CROMADO - FORNECIMENTO E INSTALAÇÃO. AF_08/2021 | SINAPI | UN | 15 | 501.53 | 7522.95
11.3.16 | 11.3.16 | Reparo de valvula de descarga | Composições Próprias | UN | 20 | 172.67 | 3453.4
11.3.17 | 11.3.17 | Kit de acionamento para válvula de descarga, completo, (1.1/2" ou 1.1/4") | Composições Próprias | UN | 15 | 179.42 | 2691.3
11.3.18 | 11.3.18 | Acabamento para válvula de descarga cromado | Composições Próprias | UN | 20 | 179.26 | 3585.2
11.3.19 | 94795 | TORNEIRA DE BOIA PARA CAIXA D'ÁGUA, ROSCÁVEL, 1/2" - FORNECIMENTO E INSTALAÇÃO. AF_08/2021 | SINAPI | UN | 5 | 40.66 | 203.3
11.3.20 | 94796 | TORNEIRA DE BOIA PARA CAIXA D'ÁGUA, ROSCÁVEL, 3/4" - FORNECIMENTO E INSTALAÇÃO. AF_08/2021 | SINAPI | UN | 10 | 47 | 470
11.3.21 | 94797 | TORNEIRA DE BOIA PARA CAIXA D'ÁGUA, ROSCÁVEL, 1" - FORNECIMENTO E INSTALAÇÃO. AF_08/2021 | SINAPI | UN | 5 | 96.3 | 481.5
11.3.22 | 94799 | TORNEIRA DE BOIA PARA CAIXA D'ÁGUA, ROSCÁVEL, 1 1/2" - FORNECIMENTO E INSTALAÇÃO. AF_08/2021 | SINAPI | UN | 5 | 195.66 | 978.3
11.3.23 | 94798 | TORNEIRA DE BOIA PARA CAIXA D'ÁGUA, ROSCÁVEL, 1 1/4" - FORNECIMENTO E INSTALAÇÃO. AF_08/2021 | SINAPI | UN | 5 | 159.2 | 796
11.3.24 | 94800 | TORNEIRA DE BOIA PARA CAIXA D'ÁGUA, ROSCÁVEL, 2" - FORNECIMENTO E INSTALAÇÃO. AF_08/2021 | SINAPI | UN | 5 | 251.22 | 1256.1
11.3.25 | 102137 | CHAVE DE BOIA AUTOMÁTICA SUPERIOR/INFERIOR 15A/250V - FORNECIMENTO E INSTALAÇÃO. AF_12/2020 | SINAPI | UN | 10 | 97.31 | 973.1
11.3.26 | 11.3.26 | Válvula para mictório, fechamento automático | Composições Próprias | UN | 15 | 410.27 | 6154.05
11.3.27 | 11.3.27 | Válvula eliminadora de ar 3/4" | Composições Próprias | UN | 3 | 82.4 | 247.2
11.3.28 | 95250 | VÁLVULA DE ESFERA BRUTA, BRONZE, ROSCÁVEL, 1'' - FORNECIMENTO E INSTALAÇÃO. AF_08/2021 | SINAPI | UN | 2 | 80.77 | 161.54
11.3.29 | 95251 | VÁLVULA DE ESFERA BRUTA, BRONZE, ROSCÁVEL, 1 1/4'' - FORNECIMENTO E INSTALAÇÃO. AF_08/2021 | SINAPI | UN | 2 | 119.3 | 238.6
11.3.30 | 95252 | VÁLVULA DE ESFERA BRUTA, BRONZE, ROSCÁVEL, 1 1/2'' - FORNECIMENTO E INSTALAÇÃO. AF_08/2021 | SINAPI | UN | 2 | 144.83 | 289.66
11.3.31 | 95253 | VÁLVULA DE ESFERA BRUTA, BRONZE, ROSCÁVEL, 2'' - FORNECIMENTO E INSTALAÇÃO. AF_08/2021 | SINAPI | UN | 2 | 219.65 | 439.3
11.3.32 | 99619 | VÁLVULA DE RETENÇÃO HORIZONTAL, DE BRONZE, ROSCÁVEL, 3/4" - FORNECIMENTO E INSTALAÇÃO. AF_08/2021 | SINAPI | UN | 3 | 119.05 | 357.15
11.3.33 | 99620 | VÁLVULA DE RETENÇÃO HORIZONTAL, DE BRONZE, ROSCÁVEL, 1" - FORNECIMENTO E INSTALAÇÃO. AF_08/2021 | SINAPI | UN | 10 | 161.73 | 1617.3
11.3.34 | 99621 | VÁLVULA DE RETENÇÃO HORIZONTAL, DE BRONZE, ROSCÁVEL, 1 1/4" - FORNECIMENTO E INSTALAÇÃO. AF_08/2021 | SINAPI | UN | 5 | 240.98 | 1204.9
11.3.35 | 99622 | VÁLVULA DE RETENÇÃO HORIZONTAL, DE BRONZE, ROSCÁVEL, 1 1/2" - FORNECIMENTO E INSTALAÇÃO. AF_08/2021 | SINAPI | UN | 2 | 271.37 | 542.74
11.3.36 | 99623 | VÁLVULA DE RETENÇÃO HORIZONTAL, DE BRONZE, ROSCÁVEL, 2" - FORNECIMENTO E INSTALAÇÃO. AF_08/2021 | SINAPI | UN | 2 | 378.57 | 757.14
11.3.37 | 99624 | VÁLVULA DE RETENÇÃO HORIZONTAL, DE BRONZE, ROSCÁVEL, 2 1/2" - FORNECIMENTO E INSTALAÇÃO. AF_08/2021 | SINAPI | UN | 2 | 539.61 | 1079.22
11.3.38 | 99625 | VÁLVULA DE RETENÇÃO HORIZONTAL, DE BRONZE, ROSCÁVEL, 3" - FORNECIMENTO E INSTALAÇÃO. AF_08/2021 | SINAPI | UN | 2 | 742.05 | 1484.1
11.3.39 | 103009 | VÁLVULA DE RETENÇÃO VERTICAL, DE BRONZE, ROSCÁVEL, 2 1/2" - FORNECIMENTO E INSTALAÇÃO. AF_08/2021 | SINAPI | UN | 2 | 344.34 | 688.68
11.3.40 | 99633 | VÁLVULA DE RETENÇÃO VERTICAL, DE BRONZE, ROSCÁVEL, 3" - FORNECIMENTO E INSTALAÇÃO. AF_08/2021 | SINAPI | UN | 2 | 467.35 | 934.7
11.3.41 | 103016 | VÁLVULA DE RETENÇÃO, DE BRONZE, PÉ COM CRIVOS, ROSCÁVEL, 3" - FORNECIMENTO E INSTALAÇÃO. AF_08/2021 | SINAPI | UN | 2 | 506.82 | 1013.64
11.3.42 | 103015 | VÁLVULA DE RETENÇÃO, DE BRONZE, PÉ COM CRIVOS, ROSCÁVEL, 2 1/2" - FORNECIMENTO E INSTALAÇÃO. AF_08/2021 | SINAPI | UN | 2 | 370.79 | 741.58
11.3.43 | 103011 | VÁLVULA DE RETENÇÃO, DE BRONZE, PÉ COM CRIVOS, ROSCÁVEL, 1" - FORNECIMENTO E INSTALAÇÃO. AF_08/2021 | SINAPI | UN | 3 | 82.23 | 246.69
11.4 | LOUÇAS, FERRAGENS E ACESSÓRIOS | [5 empty] | 316753.1
11.4.1 | 86887 | ENGATE FLEXÍVEL EM INOX, 1/2 X 40CM - FORNECIMENTO E INSTALAÇÃO. AF_01/2020 | SINAPI | UN | 80 | 59.16 | 4732.8
11.4.2 | 86885 | ENGATE FLEXÍVEL EM PLÁSTICO BRANCO, 1/2? X 40CM - FORNECIMENTO E INSTALAÇÃO. AF_01/2020 | SINAPI | UN | 80 | 15.6 | 1248
11.4.3 | 86915 | TORNEIRA CROMADA DE MESA, 1/2? OU 3/4?, PARA LAVATÓRIO, PADRÃO MÉDIO - FORNECIMENTO E INSTALAÇÃO. AF_01/2020 | SINAPI | UN | 60 | 139.65 | 8379
11.4.4 | 191516 | Torneira para lavatório de mesa com fechamento automático | SEDOP | UN | 30 | 431.62 | 12948.6
11.4.5 | 86909 | TORNEIRA CROMADA TUBO MÓVEL, DE MESA, 1/2? OU 3/4?, PARA PIA DE COZINHA, PADRÃO ALTO - FORNECIMENTO E INSTALAÇÃO. AF_01/2020 | SINAPI | UN | 20 | 127.19 | 2543.8
11.4.6 | 86914 | TORNEIRA CROMADA 1/2? OU 3/4? PARA TANQUE, PADRÃO MÉDIO - FORNECIMENTO E INSTALAÇÃO. AF_01/2020 | SINAPI | UN | 20 | 96.42 | 1928.4
11.4.7 | 11.4.7 | Vedante para torneira | Composições Próprias | UN | 10 | 27.11 | 271.1
11.4.8 | 190231 | Chuveiro cromado | SEDOP | UN | 20 | 118.1 | 2362
11.4.9 | 86878 | VÁLVULA EM METAL CROMADO TIPO AMERICANA 3.1/2? X 1.1/2? PARA PIA - FORNECIMENTO E INSTALAÇÃO. AF_01/2020 | SINAPI | UN | 20 | 79.34 | 1586.8
11.4.10 | 86877 | VÁLVULA EM METAL CROMADO 1.1/2? X 1.1/2? PARA TANQUE OU LAVATÓRIO, COM OU SEM LADRÃO - FORNECIMENTO E INSTALAÇÃO. AF_01/2020 | SINAPI | UN | 30 | 73.6 | 2208
11.4.11 | 86932 | VASO SANITÁRIO SIFONADO COM CAIXA ACOPLADA LOUÇA BRANCA - PADRÃO MÉDIO, INCLUSO ENGATE FLEXÍVEL EM METAL CROMADO, 1/2 X 40CM - FORNECIMENTO E INSTALAÇÃO. AF_01/2020 | SINAPI | UN | 25 | 659.62 | 16490.5
11.4.12 | 95470 | VASO SANITARIO SIFONADO CONVENCIONAL COM LOUÇA BRANCA, INCLUSO CONJUNTO DE LIGAÇÃO PARA BACIA SANITÁRIA AJUSTÁVEL - FORNECIMENTO E INSTALAÇÃO. AF_10/2016 | SINAPI | UN | 50 | 383.78 | 19189
11.4.13 | 95472 | VASO SANITARIO SIFONADO CONVENCIONAL PARA PCD SEM FURO FRONTAL COM LOUÇA BRANCA SEM ASSENTO, INCLUSO CONJUNTO DE LIGAÇÃO PARA BACIA SANITÁRIA AJUSTÁVEL - FORNECIMENTO E INSTALAÇÃO. AF_01/2020 | SINAPI | UN | 15 | 944.18 | 14162.7
11.4.14 | 190224 | Caixa de descarga plastica - externa | SEDOP | UN | 15 | 230.6 | 3459
11.4.15 | 11.4.15 | Bacia turca em louça, com sifão integrado | Composições Próprias | UN | 15 | 838.48 | 12577.2
11.4.16 | 86903 | LAVATÓRIO LOUÇA BRANCA COM COLUNA, 45 X 55CM OU EQUIVALENTE, PADRÃO MÉDIO - FORNECIMENTO E INSTALAÇÃO. AF_01/2020 | SINAPI | UN | 20 | 451.17 | 9023.4
11.4.17 | 190304 | Lavatório de louça s/ coluna (incl. torn.sifão e válvula )-PCD | SEDOP | UN | 10 | 1629.01 | 16290.1
11.4.18 | 11.4.18 | Lavatorio de louca com coluna suspensa | Composições Próprias | UN | 10 | 628.53 | 6285.3
11.4.19 | 86901 | CUBA DE EMBUTIR OVAL EM LOUÇA BRANCA, 35 X 50CM OU EQUIVALENTE - FORNECIMENTO E INSTALAÇÃO. AF_01/2020 | SINAPI | UN | 10 | 185.47 | 1854.7
11.4.20 | 100858 | MICTÓRIO SIFONADO LOUÇA BRANCA ? PADRÃO MÉDIO ? FORNECIMENTO E INSTALAÇÃO. AF_01/2020 | SINAPI | UN | 10 | 923.94 | 9239.4
11.4.21 | 89707 | CAIXA SIFONADA, PVC, DN 100 X 100 X 50 MM, JUNTA ELÁSTICA, FORNECIDA E INSTALADA EM RAMAL DE DESCARGA OU EM RAMAL DE ESGOTO SANITÁRIO. AF_08/2022 | SINAPI | UN | 20 | 63.61 | 1272.2
11.4.22 | 89709 | RALO SIFONADO, PVC, DN 100 X 40 MM, JUNTA SOLDÁVEL, FORNECIDO E INSTALADO EM RAMAL DE DESCARGA OU EM RAMAL DE ESGOTO SANITÁRIO. AF_08/2022 | SINAPI | UN | 20 | 28.12 | 562.4
11.4.23 | 86881 | SIFÃO DO TIPO GARRAFA EM METAL CROMADO 1 X 1.1/2? - FORNECIMENTO E INSTALAÇÃO. AF_01/2020 | SINAPI | UN | 30 | 222.97 | 6689.1
11.4.24 | 190851 | Sifão metálico para pia inox 2" | SEDOP | UN | 25 | 280.31 | 7007.75
11.4.25 | 86883 | SIFÃO DO TIPO FLEXÍVEL EM PVC 1 X 1.1/2 - FORNECIMENTO E INSTALAÇÃO. AF_01/2020 | SINAPI | UN | 80 | 16.12 | 1289.6
11.4.26 | 100849 | ASSENTO SANITÁRIO CONVENCIONAL - FORNECIMENTO E INSTALACAO. AF_01/2020 | SINAPI | UN | 60 | 54.73 | 3283.8
11.4.27 | 191514 | Assento de poliester | SEDOP | UN | 20 | 280.28 | 5605.6
11.4.28 | 190807 | Assento plástico almofadado | SEDOP | UN | 20 | 124.47 | 2489.4
11.4.29 | 95544 | PAPELEIRA DE PAREDE EM METAL CROMADO SEM TAMPA, INCLUSO FIXAÇÃO. AF_01/2020 | SINAPI | UN | 20 | 85.7 | 1714
11.4.30 | 190797 | Porta papel higiênico - Polipropileno | SEDOP | UN | 60 | 112.92 | 6775.2
11.4.31 | 95545 | SABONETEIRA DE PAREDE EM METAL CROMADO, INCLUSO FIXAÇÃO. AF_01/2020 | SINAPI | UN | 20 | 83.84 | 1676.8
11.4.32 | 95547 | SABONETEIRA PLASTICA TIPO DISPENSER PARA SABONETE LIQUIDO COM RESERVATORIO 800 A 1500 ML, INCLUSO FIXAÇÃO. AF_01/2020 | SINAPI | UN | 60 | 105.95 | 6357
11.4.33 | 95542 | PORTA TOALHA ROSTO EM METAL CROMADO, TIPO ARGOLA, INCLUSO FIXAÇÃO. AF_01/2020 | SINAPI | UN | 20 | 68.28 | 1365.6
11.4.34 | 190795 | Porta toalha de papel - Polipropileno | SEDOP | UN | 60 | 149.17 | 8950.2
11.4.35 | 190789 | Cabide cromado | SEDOP | UN | 60 | 83.66 | 5019.6
11.4.36 | 190691 | Ducha higienica cromada | SEDOP | UN | 60 | 216.77 | 13006.2
11.4.37 | 190716 | Barra em aço inox (PCD) | SEDOP | M | 40 | 387.37 | 15494.8
11.4.38 | 11.4.38 | Bancada de granito com largura de 0,6m e espessura de 2,5cm | Composições Próprias | M | 20 | 741.2 | 14824
11.4.39 | 190238 | Pia 01 cuba em aço inox c/torn.,sifao e valv.(1,50m) | SEDOP | UN | 5 | 1117.25 | 5586.25
11.4.40 | 190101 | Pia 02 cubas em aço inox.c/torn.,sifoes e valv.(2.0m) | SEDOP | UN | 10 | 2653.71 | 26537.1
11.4.41 | 86919 | TANQUE DE LOUÇA BRANCA COM COLUNA, 30L OU EQUIVALENTE, INCLUSO SIFÃO FLEXÍVEL EM PVC, VÁLVULA METÁLICA E TORNEIRA DE METAL CROMADO PADRÃO MÉDIO - FORNECIMENTO E INSTALAÇÃO. AF_01/2020 | SINAPI | UN | 10 | 1073.94 | 10739.4
11.4.42 | 11.4.42 | Mecanismo completo para caixa de descarga acoplada com acionamento superior | Composições Próprias | UN | 20 | 207.81 | 4156.2
11.4.43 | 11.4.43 | Mecanismo completo para caixa de descarga acoplada com acionamento lateral | Composições Próprias | UN | 20 | 180.09 | 3601.8
11.4.44 | 11.4.44 | Reinstalação de vaso sanitário existente | Composições Próprias | UN | 20 | 123.83 | 2476.6
11.4.45 | 11.4.45 | Barra de apoio em aço inox para lavatório P510 | Composições Próprias | UN | 10 | 248.22 | 2482.2
11.4.46 | 11.4.46 | Filtro para cavalete, vazão 3.000 litros/hora | Composições Próprias | UN | 5 | 439.92 | 2199.6
11.4.47 | 11.4.47 | Tampa em chapa de aço espessura 3/16" para cisterna ou reservatório | Composições Próprias | M2 | 10 | 597.98 | 5979.8
11.4.48 | 191521 | Grelha metálica p/ caixa sifonada - 10x10cm | SEDOP | UN | 30 | 38.58 | 1157.4
11.4.49 | 191520 | Grelha metálica p/caixa sifonada - 15x15cm | SEDOP | UN | 30 | 55.79 | 1673.7
11.5 | OUTROS | [5 empty] | 550385.59
11.5.1 | 102113 | BOMBA CENTRÍFUGA, TRIFÁSICA, 1 CV OU 0,99 HP, HM 14 A 40 M, Q 0,6 A 8,4 M3/H - FORNECIMENTO E INSTALAÇÃO. AF_12/2020 | SINAPI | UN | 6 | 2185.71 | 13114.26
11.5.2 | 181479 | Bomba Centrifuga 3/4 CV (sem tubulação) | SEDOP | UN | 6 | 2089.04 | 12534.24
11.5.3 | 102111 | BOMBA CENTRÍFUGA, MONOFÁSICA, 0,5 CV OU 0,49 HP, HM 6 A 20 M, Q 1,2 A 8,3 M3/H - FORNECIMENTO E INSTALAÇÃO. AF_12/2020 | SINAPI | UN | 6 | 1358.78 | 8152.68
11.5.4 | 181481 | Bomba Centrifuga 2 CV (sem tubulação) | SEDOP | UN | 6 | 4272.01 | 25632.06
11.5.5 | 102115 | BOMBA CENTRÍFUGA, TRIFÁSICA, 1,5 CV OU 1,48 HP, HM 10 A 70 M, Q 1,8 A 5,3 M3/H - FORNECIMENTO E INSTALAÇÃO. AF_12/2020 | SINAPI | UN | 6 | 3825.77 | 22954.62
11.5.6 | 102118 | BOMBA CENTRÍFUGA, TRIFÁSICA, 3 CV OU 2,96 HP, HM 34 A 40 M, Q 8,6 A 14,8 M3/H - FORNECIMENTO E INSTALAÇÃO. AF_12/2020 | SINAPI | UN | 6 | 3197.68 | 19186.08
11.5.7 | 181476 | Bomba Submersa 1 CV (sem tubulação) | SEDOP | UN | 6 | 2878.71 | 17272.26
11.5.8 | 181477 | Bomba Submersa 2 CV (sem tubulação) | SEDOP | UN | 6 | 5085.19 | 30511.14
11.5.9 | 181478 | Bomba Submersa 3 CV (sem tubulação) | SEDOP | UN | 6 | 4794.87 | 28769.22
11.5.10 | 181475 | Bomba Submersa 3/4 CV (sem tubulação) | SEDOP | UN | 6 | 3722.3 | 22333.8
11.5.11 | 11.5.11 | Fornecimento e instalação de bomba de combate a incêndio 5CV | Composições Próprias | UN | 2 | 7734.41 | 15468.82
11.5.12 | 11.5.12 | Fornecimento e instalação de bomba de combate a incêndio 7,5CV | Composições Próprias | UN | 2 | 9510.96 | 19021.92
11.5.13 | 11.5.13 | Fornecimento e instalação de bomba de combate a incêndio 10CV | Composições Próprias | UN | 2 | 12012.77 | 24025.54
11.5.14 | 11.5.14 | Fornecimento e instalação de bomba de combate a incêndio 12,5CV | Composições Próprias | UN | 2 | 14526.19 | 29052.38
11.5.15 | 11.5.15 | Fornecimento e instalação de bomba de combate a incêndio 15CV | Composições Próprias | UN | 2 | 14712.14 | 29424.28
11.5.16 | 11.5.16 | Fornecimento e instalação de bomba de combate a incêndio 20CV | Composições Próprias | UN | 2 | 17428.98 | 34857.96
11.5.17 | 11.5.17 | Fornecimento e instalação de bomba jockey 3/4CV | Composições Próprias | UN | 2 | 2888.76 | 5777.52
11.5.18 | 11.5.18 | Fornecimento e instalação de bomba jockey 1CV | Composições Próprias | UN | 2 | 3053.97 | 6107.94
11.5.19 | 11.5.19 | Fornecimento e instalação de bomba jockey 2CV | Composições Próprias | UN | 2 | 3435.61 | 6871.22
11.5.20 | 102123 | BOMBA CENTRÍFUGA, TRIFÁSICA, 10 CV OU 9,86 HP, HM 85 A 140 M, Q 4,2 A 14,9 M3/H (NÃO INCLUI O FORNECIMENTO DA BOMBA). AF_12/2020 | SINAPI | UN | 10 | 226.41 | 2264.1
11.5.21 | 11.5.21 | Instalação de conj. moto bomba submerso até 5 CV (exceto equipamento) | Composições Próprias | UN | 5 | 420.62 | 2103.1
11.5.22 | 102607 | CAIXA D´ÁGUA EM POLIETILENO, 1000 LITROS - FORNECIMENTO E INSTALAÇÃO. AF_06/2021 | SINAPI | UN | 5 | 611.86 | 3059.3
11.5.23 | 102609 | CAIXA D´ÁGUA EM POLIETILENO, 2000 LITROS - FORNECIMENTO E INSTALAÇÃO. AF_06/2021 | SINAPI | UN | 5 | 1595.13 | 7975.65
11.5.24 | 102610 | CAIXA D´ÁGUA EM POLIETILENO, 3000 LITROS - FORNECIMENTO E INSTALAÇÃO. AF_06/2021 | SINAPI | UN | 5 | 2743.06 | 13715.3
11.5.25 | 11.5.25 | Tanque de polietileno 5.000l | Composições Próprias | UN | 4 | 3947.65 | 15790.6
11.5.26 | 11.5.26 | Tanque de polietileno 15.000l | Composições Próprias | UN | 2 | 11393.44 | 22786.88
11.5.27 | 97896 | CAIXA ENTERRADA HIDRÁULICA RETANGULAR, EM CONCRETO PRÉ-MOLDADO, DIMENSÕES INTERNAS: 0,4X0,4X0,4 M. AF_12/2020 | SINAPI | UN | 20 | 420.76 | 8415.2
11.5.28 | 97897 | CAIXA ENTERRADA HIDRÁULICA RETANGULAR, EM CONCRETO PRÉ-MOLDADO, DIMENSÕES INTERNAS: 0,6X0,6X0,5 M. AF_12/2020 | SINAPI | UN | 20 | 545.99 | 10919.8
11.5.29 | 11.5.29 | Tubo de aço galvanizado com costura, classe média, DN 100 (4"), conexão rosqueada, inclusive conexões e acessórios | Composições Próprias | M | 10 | 236.33 | 2363.3
11.5.30 | 11.5.30 | Tubo de aço galvanizado com costura, classe média, DN 80 (3"), conexão rosqueada, inclusive conexões e acessórios | Composições Próprias | M | 30 | 174.46 | 5233.8
11.5.31 | 11.5.31 | Tubo de aço galvanizado com costura, classe média, DN 65 (2.1/2"), conexão rosqueada, inclusive conexões e acessórios | Composições Próprias | M | 80 | 143.28 | 11462.4
11.5.32 | 11.5.32 | Tubo de aço galvanizado com costura, classe média, DN 50 (2"), conexão rosqueada, inclusive conexões e acessórios | Composições Próprias | M | 60 | 116.71 | 7002.6
11.5.33 | 11.5.33 | Tubo de aço galvanizado com costura, classe média, DN 40 (1.1/2"), conexão rosqueada, inclusive conexões e acessórios | Composições Próprias | M | 60 | 90.57 | 5434.2
11.5.34 | 11.5.34 | Tubo de aço galvanizado com costura, classe média, DN 32 (1.1/4"), conexão rosqueada, inclusive conexões e acessórios | Composições Próprias | M | 60 | 78.79 | 4727.4
11.5.35 | 11.5.35 | Tubo de aço galvanizado com costura, classe média DN 25 (1"), conexão rosqueada, inclusive conexões e acessórios | Composições Próprias | m | 0 | 71.54 | 0
11.5.36 | 11.5.36 | Tubo de aço galvanizado com costura, classe média DN 20 (3/4"), conexão rosqueada, inclusive conexões e acessórios | Composições Próprias | m | 0 | 57.49 | 0
11.5.37 | 95696 | SPRINKLER TIPO PENDENTE, 68 °C, UNIÃO POR ROSCA DN 15 (1/2") - FORNECIMENTO E INSTALAÇÃO. AF_10/2020 | SINAPI | UN | 0 | 56.68 | 0
11.5.38 | 11.5.38 | Tampão com corrente, em latão, engate rápido 2.1/2", para instalação predial de combate a incêndio | Composições Próprias | un | 10 | 124.31 | 1243.1
11.5.39 | 11.5.39 | Adaptador, em latão, engate rápido 2.1/2" x rosca interna 5 fios 2.1/2", para instalação predial de combate a incêndio | Composições Próprias | un | 10 | 153.99 | 1539.9
11.5.40 | 11.5.40 | Tampa em ferro fundido para passeio 60x40cm | Composições Próprias | un | 10 | 431.97 | 4319.7
11.5.41 | 101914 | CAIXA DE INCÊNDIO 60X90X17CM - FORNECIMENTO E INSTALAÇÃO. AF_10/2020 | SINAPI | UN | 10 | 648.66 | 6486.6
11.5.42 | 11.5.42 | Esguicho jato regulável, engate rapido 1.1/2", para mangueira em instalacao predial combate a incendio | Composições Próprias | un | 30 | 304.72 | 9141.6
11.5.43 | 11.5.43 | Chave dupla para conexões tipo sortz, engate rápido 1.1/2" x 2.1/2", em latão para instalação de combate a incêndio | Composições Próprias | un | 30 | 23.3 | 699
11.5.44 | 11.5.44 | Mangueira de incendio, tipo 2, de 1.1/2", comprimento = 15m, tecido em fio de poliester e tubo interno em borracha sintetica, com unioes engate rapido | Composições Próprias | un | 20 | 1024.58 | 20491.6
11.5.45 | 101917 | MANÔMETRO 0 A 200 PSI (0 A 14 KGF/CM2), D = 50MM - FORNECIMENTO E INSTALAÇÃO. AF_10/2020 | SINAPI | UN | 2 | 199.83 | 399.66
11.5.46 | 11.5.46 | Pressostado 0 a 10kgf/cm² | Composições Próprias | un | 2 | 267.64 | 535.28
11.5.47 | 11.5.47 | Tanque de pressão capacidade 20l (p/ incêndio) | Composições Próprias | UN | 2 | 1107.19 | 2214.38
11.5.48 | 11.5.48 | Tanque de pressão capacidade 30l (p/ incêndio) | Composições Próprias | UN | 2 | 2097.4 | 4194.8
11.5.49 | 11.5.49 | Exaustor para banheiro 100mm | Composições Próprias | UN | 20 | 239.92 | 4798.4
12 | INSTALAÇÕES DE REFRIGERAÇÃO | [5 empty] | 886119.35
12.1 | AR CONDICIONADO TIPO JANELA | [5 empty] | 197966.2
12.1.1 | 12.1.1 | Manutenção preventiva com limpeza geral em aparelhos acj | Composições Próprias | UN | 400 | 192.03 | 76812
12.1.2 | 12.1.2 | Filtro de alta performance em ACJ | Composições Próprias | UN | 400 | 47.68 | 19072
12.1.3 | 12.1.3 | Carga de gás em aparelhos acj até 30.000 btu's, com substituição de filtro e tubo capilar | Composições Próprias | UN | 100 | 316.45 | 31645
12.1.4 | 231335 | Dreno para caixa ar condicionado de parede h=3,0m | SEDOP | UN | 60 | 95.06 | 5703.6
12.1.5 | 12.1.5 | Fornecimento e substituição de motor de ventilador de acj até 12.000 btu's | Composições Próprias | un | 10 | 654.26 | 6542.6
12.1.6 | 12.1.6 | Fornecimento e substituição de motor de ventilador de acj, maior que 12.000 e até 30.000 btu's | Composições Próprias | UN | 10 | 1124.45 | 11244.5
12.1.7 | 12.1.7 | Fornecimento e substituição de compressor de acj até 12.000 btu's | Composições Próprias | UN | 10 | 1393.36 | 13933.6
12.1.8 | 12.1.8 | Fornecimento e substituição de compressor de acj, maior que 12.000 e até 30.000 btu's | Composições Próprias | UN | 10 | 1827.16 | 18271.6
12.1.9 | 12.1.9 | Fornecimento e substituição de capacitor de acj até 30.000 btu's | Composições Próprias | UN | 30 | 183.25 | 5497.5
12.1.10 | 12.1.10 | Fornecimento e substituição de chave seletora de acj até 30.000 btu's | Composições Próprias | UN | 10 | 160.34 | 1603.4
12.1.11 | 12.1.11 | Fornecimento e substituição de termostato de acj até 30.000 btu's | Composições Próprias | UN | 10 | 225.64 | 2256.4
12.1.12 | 12.1.12 | Fornecimento e substituição de hélice de acj até 30.000 btu's | Composições Próprias | UN | 10 | 306.32 | 3063.2
12.1.13 | 12.1.13 | Fornecimento e substituição de turbina de acj até 30.000 btu's | Composições Próprias | UN | 10 | 232.08 | 2320.8
12.2 | AR CONDICIONADO TIPO CASSETTE OU SPLIT | [5 empty] | 688153.15
12.2.1 | 12.2.1 | Manutenção preventiva com limpeza geral em central de ar | Composições Próprias | UN | 400 | 264.68 | 105872
12.2.2 | 12.2.2 | Filtro de alta performance em central de ar | Composições Próprias | UN | 400 | 89.69 | 35876
12.2.3 | 12.2.3 | Carga de gás em central de ar até 12.000 btu's | Composições Próprias | UN | 60 | 422.55 | 25353
12.2.4 | 12.2.4 | Carga de gás em central de ar, maior que 12.000 e até 24.000 btu's | Composições Próprias | UN | 60 | 456.37 | 27382.2
12.2.5 | 12.2.5 | Carga de gás em central de ar, maior que 24.000 e até 36.000 btu's | Composições Próprias | UN | 30 | 490.18 | 14705.4
12.2.6 | 12.2.6 | Carga de gás em central de ar, maior que 36.000 e até 60.000 btu's | Composições Próprias | UN | 30 | 557.81 | 16734.3
12.2.7 | 12.2.7 | Forn e subst de motor ventilador de central de ar até 12.000 btu's | Composições Próprias | UN | 5 | 576.97 | 2884.85
12.2.8 | 12.2.8 | Forn e subst de motor ventilador de central de ar, maior que 12.000 e até 24.000 btu's | Composições Próprias | UN | 5 | 602.72 | 3013.6
12.2.9 | 12.2.9 | Forn e subst de motor ventilador de central de ar, maior que 24.000 e até 36.000 btu's | Composições Próprias | UN | 5 | 756.57 | 3782.85
12.2.10 | 12.2.10 | Forn e subst de motor ventilador de central de ar, maior que 36.000 e até 60.000 btu's | Composições Próprias | UN | 5 | 1085.52 | 5427.6
12.2.11 | 12.2.11 | Forn e subst de compressor de central de ar até 12.000 btu's | Composições Próprias | UN | 10 | 1393.36 | 13933.6
12.2.12 | 12.2.12 | Forn e subst de compressor de central de ar, maior que 12.000 e até 24.000 btu's | Composições Próprias | UN | 10 | 1653.62 | 16536.2
12.2.13 | 12.2.13 | Forn e subst de compressor de central de ar, maior que 24.000 e até 36.000 btu's | Composições Próprias | UN | 10 | 3032.26 | 30322.6
12.2.14 | 12.2.14 | Forn e subst de compressor de central de ar, maior que 36.000 e até 60.000 btu's | Composições Próprias | UN | 5 | 3255.92 | 16279.6
12.2.15 | 12.2.15 | Forn e subst de capacitor de central de ar até 60.000 btu's | Composições Próprias | UN | 30 | 167.68 | 5030.4
12.2.16 | 12.2.16 | Forn e subst de chave contactora mini 20A | Composições Próprias | UN | 10 | 248.77 | 2487.7
12.2.17 | 12.2.17 | Forn e subst de chave contactora mini 30A | Composições Próprias | UN | 10 | 278.97 | 2789.7
12.2.18 | 12.2.18 | Forn e subst de chave contactora tripolar 25A | Composições Próprias | UN | 5 | 217.7 | 1088.5
12.2.19 | 12.2.19 | Forn e subst de chave contactora tripolar 30A | Composições Próprias | UN | 5 | 313.49 | 1567.45
12.2.20 | 12.2.20 | Forn e subst de chave contactora tripolar 40A | Composições Próprias | UN | 5 | 401.42 | 2007.1
12.2.21 | 12.2.21 | Forn e subst de chave contactora tripolar 45A | Composições Próprias | UN | 5 | 526.89 | 2634.45
12.2.22 | 12.2.22 | Forn e subst de chave contactora tripolar 50A | Composições Próprias | UN | 5 | 670.53 | 3352.65
12.2.23 | 12.2.23 | Forn e subst de relé 30A - 220v | Composições Próprias | UN | 10 | 229.63 | 2296.3
12.2.24 | 12.2.24 | Forn e subst de relé 20A - 220v | Composições Próprias | UN | 10 | 142.03 | 1420.3
12.2.25 | 12.2.25 | Forn e subst de placa eletrônica de central de ar até 12.000 btu's | Composições Próprias | UN | 10 | 506.12 | 5061.2
12.2.26 | 12.2.26 | Forn e subst de placa eletrônica de central de ar, maior que 12.000 e até 24.000 btu's | Composições Próprias | UN | 5 | 537.03 | 2685.15
12.2.27 | 12.2.27 | Forn e subst de placa eletrônica de central de ar, maior que 24.000 e até 36.000 btu's | Composições Próprias | UN | 5 | 605.31 | 3026.55
12.2.28 | 12.2.28 | Forn e subst de placa eletrônica de central de ar, maior que 36.000 e até 60.000 btu's | Composições Próprias | UN | 5 | 605.31 | 3026.55
12.2.29 | 12.2.29 | Forn e subst de placa receptora de central de ar até 60.000 btu's | Composições Próprias | UN | 10 | 264.41 | 2644.1
12.2.30 | 12.2.30 | Forn e subst de sensor de temperatura de central de ar até 60.000btu's | Composições Próprias | UN | 10 | 197.42 | 1974.2
12.2.31 | 12.2.31 | Forn e subst de válvula de serviço de central de ar até 60.000 btu's | Composições Próprias | UN | 10 | 185.02 | 1850.2
12.2.32 | 12.2.32 | Forn e subst de hélice/turbina de central de ar até 12.000 btu's | Composições Próprias | UN | 5 | 331.81 | 1659.05
12.2.33 | 12.2.33 | Forn e subst de hélice/turbina de central de ar, maior que 12.000 e até 24.000 btu's | Composições Próprias | UN | 10 | 333.74 | 3337.4
12.2.34 | 12.2.34 | Forn e subst de hélice/turbina de central de ar, maior que 24.000 e até 36.000 btu's | Composições Próprias | UN | 5 | 357.97 | 1789.85
12.2.35 | 12.2.35 | Forn e subst de hélice/turbina de central de ar, maior que 36.000 e até 60.000 btu's | Composições Próprias | UN | 5 | 413.37 | 2066.85
12.2.36 | 12.2.36 | Forn e subst de isolamento das redes frigorígenas de central de ar até 12.000 btu's | Composições Próprias | M | 150 | 35.9 | 5385
12.2.37 | 12.2.37 | Forn e subst de isolamento das redes frigorígenas de central de ar, maior que 12.000 e até 24.000 btu's | Composições Próprias | M | 150 | 46.09 | 6913.5
12.2.38 | 12.2.38 | Forn e subst de isolamento das redes frigorígenas de central de ar, maior que 24.000 e até 36.000 btu's | Composições Próprias | M | 150 | 45.93 | 6889.5
12.2.39 | 12.2.39 | Forn e subst de isolamento das redes frigorígenas de central de ar, maior que 36.000 e até 60.000 btu's | Composições Próprias | M | 100 | 50.03 | 5003
12.2.40 | 231085 | Ponto de gás p/ split até 30.000 BTU's (10m) | SEDOP | PT | 50 | 1892.19 | 94609.5
12.2.41 | 231086 | Ponto de gás p/ split até 60.000 BTU's (10m) | SEDOP | PT | 40 | 2930.32 | 117212.8
12.2.42 | 12.2.42 | Inst de central de ar em infraestrutura existente | Composições Próprias | UN | 40 | 454.97 | 18198.8
12.2.43 | 231084 | Ponto de dreno p/ split (10m) | SEDOP | PT | 80 | 330.44 | 26435.2
12.2.44 | 12.2.44 | Retirada de vazamentos em central de ar | Composições Próprias | UN | 40 | 144.81 | 5792.4
12.2.45 | 12.2.45 | Desinstalação de central de ar | Composições Próprias | UN | 80 | 54.91 | 4392.8
12.2.46 | 12.2.46 | Canaleta de pvc 60x50mm para instalações de ar condicionado, inclusive conexões e acessórios | Composições Próprias | M | 150 | 88.4 | 13260
12.2.47 | 12.2.47 | Suporte metálico em perfil U para unidade condensadora 500mm | Composições Próprias | UN | 20 | 108.22 | 2164.4
12.2.48 | 12.2.48 | Suporte metálico em perfil U para unidade condensadora 600mm | Composições Próprias | UN | 40 | 133.98 | 5359.2
12.2.49 | 12.2.49 | Suporte metálico em perfil U para unidade condensadora 800mm | Composições Próprias | UN | 20 | 231.88 | 4637.6
13 | VIDROS | [5 empty] | 176789.25
13.1 | 102170 | INSTALAÇÃO DE VIDRO IMPRESSO, E = 4 MM, EM ESQUADRIA DE ALUMÍNIO OU PVC, FIXADO COM BAGUETE. AF_01/2021_PS | SINAPI | M2 | 40 | 359.54 | 14381.6
13.2 | 102162 | INSTALAÇÃO DE VIDRO LISO INCOLOR, E = 4 MM, EM ESQUADRIA DE ALUMÍNIO OU PVC, FIXADO COM BAGUETE. AF_01/2021_PS | SINAPI | M2 | 60 | 393.26 | 23595.6
13.3 | 102163 | INSTALAÇÃO DE VIDRO LISO FUME, E = 4 MM, EM ESQUADRIA DE ALUMÍNIO OU PVC, FIXADO COM BAGUETE. AF_01/2021_PS | SINAPI | M2 | 15 | 460.67 | 6910.05
13.4 | 102180 | INSTALAÇÃO DE VIDRO TEMPERADO, E = 8 MM, ENCAIXADO EM PERFIL U. AF_01/2021_PS | SINAPI | M2 | 40 | 636.51 | 25460.4
13.5 | 102181 | INSTALAÇÃO DE VIDRO TEMPERADO, E = 10 MM, ENCAIXADO EM PERFIL U. AF_01/2021_PS | SINAPI | M2 | 60 | 769.99 | 46199.4
13.6 | 13.6 | Vidro temperado verde 10mm | Composições Próprias | M2 | 20 | 935.16 | 18703.2
13.7 | 161384 | Vidro laminado e=6mm 3+3mm | SEDOP | m² | 20 | 824.55 | 16491
13.8 | 102176 | INSTALAÇÃO DE VIDRO LAMINADO, E = 8 MM (4+4), ENCAIXADO EM PERFIL U. AF_01/2021_PS | SINAPI | M2 | 20 | 1177.78 | 23555.6
13.9 | 13.9 | Retirada de vidro, com reaproveitamento e reinstalação | Composições Próprias | M2 | 20 | 74.62 | 1492.4
14 | FORROS | [5 empty] | 710564
14.1 | 140348 | Barroteamento em madeira de lei p/ forro PVC | SEDOP | m² | 1500 | 82.67 | 124005
14.2 | 140828 | Forro em lambri de angelim (s/ barroteamento) | SEDOP | m² | 100 | 221.2 | 22120
14.3 | 141336 | Forro em lambri de PVC | SEDOP | m² | 1500 | 51.63 | 77445
14.4 | 14.4 | Forro removível em placas de gesso acartonado com película de PVC, inclusive estrutura metalica de suporte e fixação | Composições Próprias | M2 | 1000 | 143.49 | 143490
14.5 | 96113 | FORRO EM PLACAS DE GESSO, PARA AMBIENTES COMERCIAIS. AF_08/2023_PS | SINAPI | M2 | 300 | 57.89 | 17367
14.6 | 96114 | FORRO EM DRYWALL, PARA AMBIENTES COMERCIAIS, INCLUSIVE ESTRUTURA BIRECIONAL DE FIXAÇÃO. AF_08/2023_PS | SINAPI | M2 | 300 | 108.89 | 32667
14.7 | 141373 | Forro em gesso acartonado aramado | SEDOP | m² | 300 | 101.41 | 30423
14.8 | 14.8 | Forro modulado de pvc, inclusive estrutura metálica de suporte | Composições Próprias | M2 | 1500 | 158.82 | 238230
14.9 | 96486 | FORRO EM RÉGUAS DE PVC, LISO, PARA AMBIENTES COMERCIAIS, INCLUSIVE ESTRUTURA BIDIRECIONAL DE FIXAÇÃO. AF_08/2023_PS | SINAPI | M2 | 100 | 110.87 | 11087
14.10 | 96123 | ACABAMENTOS PARA FORRO (MOLDURA EM DRYWALL, COM LARGURA DE 15 CM). AF_08/2023_PS | SINAPI | M | 100 | 41.94 | 4194
14.11 | 14.11 | Reinstalação de forro de PVC | Composições Próprias | M2 | 800 | 11.92 | 9536
15 | PAVIMENTAÇÕES | [5 empty] | 634858.5
15.1 | 96620 | LASTRO DE CONCRETO MAGRO, APLICADO EM PISOS, LAJES SOBRE SOLO OU RADIERS. AF_08/2017 | SINAPI | M3 | 40 | 945.88 | 37835.2
15.2 | 94438 | (COMPOSIÇÃO REPRESENTATIVA) DO SERVIÇO DE CONTRAPISO EM ARGAMASSA TRAÇO 1:4 (CIM E AREIA), EM BETONEIRA 400 L, ESPESSURA 3 CM ÁREAS SECAS E 3 CM ÁREAS MOLHADAS, PARA EDIFICAÇÃO HABITACIONAL UNIFAMILIAR (CASA) E EDIFICAÇÃO PÚBLICA PADRÃO. AF_11/2014 | SINAPI | M2 | 600 | 61.69 | 37014
15.3 | 87251 | REVESTIMENTO CERÂMICO PARA PISO COM PLACAS TIPO ESMALTADA EXTRA DE DIMENSÕES 45X45 CM APLICADA EM AMBIENTES DE ÁREA MAIOR QUE 10 M2. AF_02/2023_PE | SINAPI | M2 | 1000 | 71.36 | 71360
15.4 | 101747 | PISO EM CONCRETO 20 MPA PREPARO MECÂNICO, ESPESSURA 7CM. AF_09/2020 | SINAPI | M2 | 400 | 126.91 | 50764
15.5 | 94995 | EXECUÇÃO DE PASSEIO (CALÇADA) OU PISO DE CONCRETO COM CONCRETO MOLDADO IN LOCO, USINADO, ACABAMENTO CONVENCIONAL, ESPESSURA 8 CM, ARMADO. AF_08/2022 | SINAPI | M2 | 300 | 141.79 | 42537
15.6 | 130492 | Calçada (incl.alicerce, baldrame e concreto c/ junta seca) | SEDOP | m² | 500 | 164.27 | 82135
15.7 | 101727 | PISO VINÍLICO SEMI-FLEXÍVEL EM PLACAS, PADRÃO LISO, ESPESSURA 3,2 MM, FIXADO COM COLA. AF_09/2020 | SINAPI | M2 | 100 | 256.04 | 25604
15.8 | 101737 | PISO DE BORRACHA CANELADO, ESPESSURA 3,5MM, FIXADO COM ADESIVO ACRÍLICO. AF_09/2020 | SINAPI | M2 | 40 | 152.66 | 6106.4
15.9 | 87260 | REVESTIMENTO CERÂMICO PARA PISO COM PLACAS TIPO PORCELANATO DE DIMENSÕES 45X45 CM APLICADA EM AMBIENTES DE ÁREA MAIOR QUE 10 M². AF_02/2023_PE | SINAPI | M2 | 600 | 184.38 | 110628
15.10 | 92398 | EXECUÇÃO DE PAVIMENTO EM PISO INTERTRAVADO, COM BLOCO RETANGULAR COR NATURAL DE 20 X 10 CM, ESPESSURA 8 CM. AF_10/2022 | SINAPI | M2 | 300 | 110.57 | 33171
15.11 | 260278 | Colchão de areia e=20 cm | SEDOP | m² | 200 | 51.57 | 10314
15.12 | 92395 | EXECUÇÃO DE PAVIMENTO EM PISO INTERTRAVADO, COM BLOCO SEXTAVADO DE 25 X 25 CM, ESPESSURA 10 CM. AF_10/2022 | SINAPI | M2 | 200 | 125.76 | 25152
15.13 | 101865 | REASSENTAMENTO DE BLOCOS RETANGULAR PARA PISO INTERTRAVADO, ESPESSURA DE 10 CM, EM VIA/ESTACIONAMENTO, COM REAPROVEITAMENTO DOS BLOCOS RETANGULAR - INCLUSO RETIRADA E COLOCAÇÃO DO MATERIAL. AF_12/2020 | SINAPI | M2 | 300 | 43.73 | 13119
15.14 | 130728 | PisoTátil direcional na cor amarelo 25x25 premoldado (16 unidades) | SEDOP | m² | 50 | 281.72 | 14086
15.15 | 101094 | PISO PODOTÁTIL DE ALERTA OU DIRECIONAL, DE BORRACHA, ASSENTADO SOBRE ARGAMASSA. AF_05/2020 | SINAPI | M | 50 | 217.42 | 10871
15.16 | 15.16 | Elemento tátil alerta em inox, com adesivo | Composições Próprias | M | 30 | 173.84 | 5215.2
15.17 | 15.17 | Elemento tátil direcional em inox, com adesivo | Composições Próprias | M | 30 | 162.69 | 4880.7
15.18 | 15.18 | Sinteco em piso de madeira | Composições Próprias | M2 | 100 | 53.73 | 5373
15.19 | 15.19 | Substituição de peças em piso de madeira | Composições Próprias | M2 | 100 | 486.93 | 48693
16 | REVESTIMENTOS | [5 empty] | 291224.2
16.1 | 87879 | CHAPISCO APLICADO EM ALVENARIAS E ESTRUTURAS DE CONCRETO INTERNAS, COM COLHER DE PEDREIRO. ARGAMASSA TRAÇO 1:3 COM PREPARO EM BETONEIRA 400L. AF_10/2022 | SINAPI | M2 | 1000 | 5.88 | 5880
16.2 | 89173 | (COMPOSIÇÃO REPRESENTATIVA) DO SERVIÇO DE EMBOÇO/MASSA ÚNICA, APLICADO MANUALMENTE, TRAÇO 1:2:8, EM BETONEIRA DE 400L, PAREDES INTERNAS, COM EXECUÇÃO DE TALISCAS, EDIFICAÇÃO HABITACIONAL UNIFAMILIAR (CASAS) E EDIFICAÇÃO PÚBLICA PADRÃO. AF_12/2014 | SINAPI | M2 | 600 | 56.55 | 33930
16.3 | 87530 | MASSA ÚNICA, PARA RECEBIMENTO DE PINTURA, EM ARGAMASSA TRAÇO 1:2:8, PREPARO MANUAL, APLICADA MANUALMENTE EM FACES INTERNAS DE PAREDES, ESPESSURA DE 20MM, COM EXECUÇÃO DE TALISCAS. AF_06/2014 | SINAPI | M2 | 1000 | 61.46 | 61460
16.4 | 16.4 | Reboco com tela de estuque | Composições Próprias | M2 | 50 | 76.04 | 3802
16.5 | 87248 | REVESTIMENTO CERÂMICO PARA PISO COM PLACAS TIPO ESMALTADA EXTRA DE DIMENSÕES 35X35 CM APLICADA EM AMBIENTES DE ÁREA MAIOR QUE 10 M2. AF_02/2023_PE | SINAPI | M2 | 600 | 71.13 | 42678
16.6 | 87421 | APLICAÇÃO MANUAL DE GESSO DESEMPENADO (SEM TALISCAS) EM PAREDES, ESPESSURA DE 1,0CM. AF_03/2023 | SINAPI | M2 | 50 | 38.23 | 1911.5
16.7 | 110150 | Compensado c/ formica sobre estrutura em madeira | SEDOP | m² | 50 | 265.94 | 13297
16.8 | 16.8 | Revestimento em laminado melaminico texturizado, espessura 0,8mm, fixado com cola | Composições Próprias | M2 | 150 | 248.72 | 37308
16.9 | 110581 | Cerâmica 10x10cm (padrao medio) | SEDOP | m² | 200 | 165.79 | 33158
16.10 | 93395 | REVESTIMENTO CERÂMICO PARA PAREDES INTERNAS COM PLACAS TIPO ESMALTADA PADRÃO POPULAR DE DIMENSÕES 20X20 CM, ARGAMASSA TIPO AC I, APLICADAS A MEIA ALTURA DAS PAREDES. AF_02/2023_PE | SINAPI | M2 | 400 | 74.05 | 29620
16.11 | 16.11 | Remoção de laminado de parede | Composições Próprias | M2 | 150 | 37.11 | 5566.5
16.12 | 16.12 | Película jateada, com limpeza do substrato | Composições Próprias | M2 | 15 | 38.82 | 582.3
16.13 | 251321 | Película G5 - Aplicada | SEDOP | m² | 30 | 85.03 | 2550.9
16.14 | 16.14 | Revestimento com manta de PEBD aluminizado, espessura 10mm | Composições Próprias | M2 | 100 | 64.33 | 6433
16.15 | 16.15 | Retirada e recolocação de rejunte em pisos e paredes | Composições Próprias | M2 | 500 | 21.35 | 10675
16.16 | 16.16 | Aplicação de resina em pedras naturais e porcelanatos (para fachadas) | Composições Próprias | M2 | 100 | 23.72 | 2372
17 | RODAPÉS, SOLEIRAS E PEITORIS | [5 empty] | 230767
17.1 | 120165 | Soleira em marmore branco e=2cm | SEDOP | m² | 10 | 1216.61 | 12166.1
17.2 | 120481 | Peitoril em marmore branco e=2cm | SEDOP | m² | 10 | 1294.39 | 12943.9
17.3 | 120734 | Soleira e peitoril - granito preto - e=2cm | SEDOP | m² | 100 | 1081.1 | 108110
17.4 | 120734 | Soleira e peitoril - granito preto - e=2cm | SEDOP | m² | 20 | 1081.1 | 21622
17.5 | 88650 | RODAPÉ CERÂMICO DE 7CM DE ALTURA COM PLACAS TIPO ESMALTADA EXTRA DE DIMENSÕES 60X60CM. AF_02/2023 | SINAPI | M | 800 | 22.4 | 17920
17.6 | 101739 | RODAPÉ EM MADEIRA, ALTURA 7CM, FIXADO COM COLA E PARAFUSOS. AF_09/2020 | SINAPI | M | 300 | 44.17 | 13251
17.7 | 120770 | Rodape em Porcelanato | SEDOP | M | 900 | 44.58 | 40122
17.8 | 120276 | Rodape Vinílico e=2mm | SEDOP | M | 100 | 26.31 | 2631
17.9 | 98697 | RODAPÉ EM MÁRMORE, ALTURA 7 CM. AF_09/2020 | SINAPI | M | 10 | 87.53 | 875.3
17.10 | 98685 | RODAPÉ EM GRANITO, ALTURA 10 CM. AF_09/2020 | SINAPI | M | 10 | 112.57 | 1125.7
18 | PINTURA | [5 empty] | 1021786.5
18.1 | 88497 | EMASSAMENTO COM MASSA LÁTEX, APLICAÇÃO EM PAREDE, DUAS DEMÃOS, LIXAMENTO MANUAL. AF_04/2023 | SINAPI | M2 | 4000 | 19.37 | 77480
18.2 | 96135 | APLICAÇÃO MANUAL DE MASSA ACRÍLICA EM PAREDES EXTERNAS DE CASAS, DUAS DEMÃOS. AF_05/2017 | SINAPI | M2 | 5000 | 31.75 | 158750
18.3 | 102200 | APLICAÇÃO MASSA ALQUÍDICA PARA MADEIRA, PARA PINTURA COM TINTA DE ACABAMENTO (PIGMENTADA). AF_01/2021 | SINAPI | M2 | 50 | 21.69 | 1084.5
18.4 | 88489 | PINTURA LÁTEX ACRÍLICA PREMIUM, APLICAÇÃO MANUAL EM PAREDES, DUAS DEMÃOS. AF_04/2023 | SINAPI | M2 | 7000 | 16.68 | 116760
18.5 | 18.5 | Aplicação manual de pintura acrilica acetinada 02 demãos | Composições Próprias | M2 | 18000 | 17.44 | 313920
18.6 | 88485 | FUNDO SELADOR ACRÍLICO, APLICAÇÃO MANUAL EM PAREDE, UMA DEMÃO. AF_04/2023 | SINAPI | M2 | 7000 | 4.28 | 29960
18.7 | 150274 | Selador s/ madeira | SEDOP | m² | 200 | 39.74 | 7948
18.8 | 100758 | PINTURA COM TINTA ALQUÍDICA DE ACABAMENTO (ESMALTE SINTÉTICO ACETINADO) APLICADA A ROLO OU PINCEL SOBRE SUPERFÍCIES METÁLICAS (EXCETO PERFIL) EXECUTADO EM OBRA (02 DEMÃOS). AF_01/2020 | SINAPI | M2 | 3000 | 57.04 | 171120
18.9 | 100722 | PINTURA COM TINTA ALQUÍDICA DE FUNDO (TIPO ZARCÃO) APLICADA A ROLO OU PINCEL SOBRE SUPERFÍCIES METÁLICAS (EXCETO PERFIL) EXECUTADO EM OBRA (POR DEMÃO). AF_01/2020 | SINAPI | M2 | 500 | 27.85 | 13925
18.10 | 102215 | PINTURA VERNIZ (INCOLOR) POLIURETÂNICO (RESINA ALQUÍDICA MODIFICADA) EM MADEIRA, 2 DEMÃOS. AF_01/2021 | SINAPI | M2 | 1000 | 23.31 | 23310
18.11 | 102491 | PINTURA DE PISO COM TINTA ACRÍLICA, APLICAÇÃO MANUAL, 2 DEMÃOS, INCLUSO FUNDO PREPARADOR. AF_05/2021 | SINAPI | M2 | 500 | 26 | 13000
18.12 | 102494 | PINTURA DE PISO COM TINTA EPÓXI, APLICAÇÃO MANUAL, 2 DEMÃOS, INCLUSO PRIMER EPÓXI. AF_05/2021 | SINAPI | M2 | 100 | 76.45 | 7645
18.13 | 88416 | APLICAÇÃO MANUAL DE PINTURA COM TINTA TEXTURIZADA ACRÍLICA EM PANOS COM PRESENÇA DE VÃOS DE EDIFÍCIOS DE MÚLTIPLOS PAVIMENTOS, UMA COR. AF_06/2014 | SINAPI | M2 | 200 | 26.17 | 5234
18.14 | 102197 | PINTURA FUNDO NIVELADOR ALQUÍDICO BRANCO EM MADEIRA. AF_01/2021 | SINAPI | M2 | 1000 | 27.18 | 27180
18.15 | 102500 | PINTURA DE DEMARCAÇÃO DE VAGA COM TINTA ACRÍLICA, E = 10 CM, APLICAÇÃO MANUAL. AF_05/2021 | SINAPI | M | 3000 | 5.19 | 15570
18.16 | 99814 | LIMPEZA DE SUPERFÍCIE COM JATO DE ALTA PRESSÃO. AF_04/2019 | SINAPI | M2 | 8000 | 2.24 | 17920
18.17 | 18.17 | Líquido preparador antimofo (repintura) | Composições Próprias | m2 | 2000 | 10.49 | 20980
19 | DIVERSOS | [5 empty] | 957449
19.1 | 250410 | Caixa p/ ar condicionado | SEDOP | UN | 20 | 216 | 4320
19.2 | 251499 | Moldura em madeira de lei p/ caixa de ar condicionado | SEDOP | UN | 50 | 63.86 | 3193
19.3 | 19.3 | Moldura para ar condicionado de janela em PVC ajustável | Composições Próprias | UN | 50 | 160.59 | 8029.5
19.4 | 260652 | Muro em alvenaria,rebocado e pintado 2 faces(h=2.50m) | SEDOP | M | 300 | 1112.92 | 333876
19.5 | 19.5 | Pingadeira em concreto | Composições Próprias | M | 200 | 55.49 | 11098
19.6 | 19.6 | Elevação de muro de alvenaria | Composições Próprias | M2 | 400 | 369.72 | 147888
19.7 | 19.7 | Balcao de atend. (1,20x1,0m) c/ tampo em granito, visor em aluminio e vidro 4mm c/ 2 vaos livres 10 cm, incl. abert do vao alvenaria, peitoril h=0,85m | Composições Próprias | UN | 10 | 1685.66 | 16856.6
19.8 | 19.8 | Balcao de atend. (1,20x1,0m) em div. naval 35mm, vidro 4mm c/ 2 vaos livres 10cm, peitoril h=0,85m | Composições Próprias | UN | 10 | 860.11 | 8601.1
19.9 | 19.9 | Visor em vidro liso 6mm, c/ moldura em aluminio perfil "u" e pelicula dupla | Composições Próprias | M2 | 10 | 538.91 | 5389.1
19.10 | 250643 | Concertina galvanizada / inox 304 | SEDOP | M | 1000 | 136.48 | 136480
19.11 | 260519 | Meio-fio em concreto nas dimensões 0,15mx0,12m sem lâmina d'água | SEDOP | M | 40 | 56.56 | 2262.4
19.12 | 260522 | Meio-fio em concreto nas dimensões 0,15m x 0,12m- c/ lâmina d'água | SEDOP | M | 40 | 70.14 | 2805.6
19.13 | 260850 | Seixo com espalhamento | SEDOP | m³ | 20 | 341.41 | 6828.2
19.14 | 98504 | PLANTIO DE GRAMA BATATAIS EM PLACAS. AF_05/2018 | SINAPI | M2 | 300 | 16.79 | 5037
19.15 | 19.15 | Guarda corpo com corrimão em aço inox Ø 1.1/2", barra superior com altura 0,92m e barra inferior com altura de 0,70m, montantes de 1.1/2" espaçados de 1,10m e 02 tubos de Ø1" para fechamento | Composições Próprias | M | 60 | 866.49 | 51989.4
19.16 | 19.16 | Corrimão em aço inox Ø 1.1/2", duas alturas (0,92 e 0,70m) | Composições Próprias | M | 60 | 452.53 | 27151.8
19.17 | 19.17 | Guarda corpo com corrimão em aço galvanizado Ø 1.1/2", barra superior com altura 0,92m e barra inferior com altura de 0,70m, montantes de 1.1/2" espaçados de 1,10m e 02 tubos de Ø1" para fechamento. | Composições Próprias | M | 100 | 602.4 | 60240
19.18 | 19.18 | Corrimão em aço galvanizado Ø 1.1/2", duas alturas (0,92 e 0,70m) | Composições Próprias | M | 80 | 302.66 | 24212.8
19.19 | 99837 | GUARDA-CORPO DE AÇO GALVANIZADO DE 1,10M, MONTANTES TUBULARES DE 1.1/4? ESPAÇADOS DE 1,20M, TRAVESSA SUPERIOR DE 1.1/2?, GRADIL FORMADO POR TUBOS HORIZONTAIS DE 1? E VERTICAIS DE 3/4?, FIXADO COM CHUMBADOR MECÂNICO. AF_04/2019_PS | SINAPI | M | 60 | 624.78 | 37486.8
19.20 | 99855 | CORRIMÃO SIMPLES, DIÂMETRO EXTERNO = 1 1/2?, EM AÇO GALVANIZADO. AF_04/2019_PS | SINAPI | M | 80 | 117.54 | 9403.2
19.21 | 240618 | Escada de marinheiro c/ proteçao | SEDOP | M | 50 | 645.37 | 32268.5
19.22 | 240617 | Escada de marinheiro s/ proteçao | SEDOP | M | 50 | 440.64 | 22032
20 | SUBESTAÇÃO | [5 empty] | 67702.09
20.1 | 171041 | Chave fusível de distribuição 15KV L 100A | SEDOP | UN | 6 | 485.36 | 2912.16
20.2 | 20.2 | Elo fusível 3H, conforme NBR 7282/2011 | Composições Próprias | UN | 3 | 30.36 | 91.08
20.3 | 20.3 | Elo fusível 5H, conforme NBR 7282/2011 | Composições Próprias | UN | 6 | 32.42 | 194.52
20.4 | 20.4 | Elo fusível 6K, conforme NBR 7282/2011 | Composições Próprias | UN | 3 | 32.46 | 97.38
20.5 | 171028 | Para raio de distribuição de tensão 15 KV | SEDOP | UN | 6 | 417.2 | 2503.2
20.6 | 20.6 | Fornecimento e instalação de subestação aérea 112,5 kVA, 13,8kV, 220/127V: Fornecimento e instalação de subestação aérea conforme padrão vigente da concessionária local e Termo de referência | Composições Próprias | UN | 1 | 61903.75 | 61903.75
20.7 | 20.7 | Fornecimento e instalação de subestação aérea 150 kVA, 13,8kV, 220/127V: Fornecimento e instalação de subestação aérea conforme padrão vigente da concessionária local e termo de referência | Composições Próprias | UN | 0 | 72189.63 | 0
21 | SERVIÇOS FINAIS | [5 empty] | 207002
21.1 | 270590 | Limpeza de calhas (0,4x0,3m) | SEDOP | M | 800 | 16.65 | 13320
21.2 | 270220 | Limpeza geral e entrega da obra | SEDOP | m² | 10000 | 10.15 | 101500
21.3 | 21.3 | Limpeza e higienização de caixa d'água / cisterna | Composições Próprias | M2 | 400 | 11.86 | 4744
21.4 | 21.4 | Desobstrução de tubulação de esgoto até 100mm | Composições Próprias | m | 300 | 16.36 | 4908
21.5 | 21.5 | Esgotamento de fossa | Composições Próprias | m3 | 100 | 88.65 | 8865
21.6 | 21.6 | Limpeza de caixa de passagem, inspeção ou gordura | Composições Próprias | UN | 50 | 24.84 | 1242
21.7 | 99814 | LIMPEZA DE SUPERFÍCIE COM JATO DE ALTA PRESSÃO. AF_04/2019 | SINAPI | M2 | 6000 | 2.24 | 13440
21.8 | 99826 | LIMPEZA DE FORRO REMOVÍVEL COM PANO ÚMIDO. AF_04/2019 | SINAPI | M2 | 700 | 1.77 | 1239
21.9 | 21.9 | Carga manual de entulho | Composições Próprias | M3 | 500 | 17.32 | 8660
21.10 | 020171 | Retirada de entulho c/ equipamento distancia ate 5k | SEDOP | m³ | 400 | 30.55 | 12220
21.11 | 020174 | Retirada de entulho - manualmente (incluindo caixa coletora) | SEDOP | m³ | 100 | 140.64 | 14064
21.12 | 21.12 | DESMOBILIZAÇÃO | Composições Próprias | UN | 12000 | 1.9 | 22800
[5 empty] | VALOR BDI TOTAL: |  | 3146537.79
[5 empty] | VALOR ORÇAMENTO: |  | 10922804.64
[5 empty] | VALOR TOTAL: |  | 14069342.43

## CUSTO DIRETO
ITEM | CÓDIGO | DESCRIÇÃO | FONTE | UNIDADE | QTD | CUSTO DIRETO (R$) |  |  |  |  | PREÇO UNITÁRIO (R$) | PREÇO TOTAL (R$)
[6 empty] | MÃO DE OBRA | MATERIAL | EQUIPAMENTOS | OUTROS | BDI
1 | DESPESAS LEGIAS | [10 empty] | 25900.6
1.1 | TJPA001 | ART faixa 01 | Composições Próprias | UN | 50 | 0 | 96.62 | 0 | 0 | 27.84 | 124.46 | 6223
1.2 | TJPA002 | ART faixa 02 | Composições Próprias | UN | 60 | 0 | 254.59 | 0 | 0 | 73.37 | 327.96 | 19677.6
2 | SERVIÇOS PRELIMINARES E GERAIS | [10 empty] | 233110.2
2.1 | 2.1 | MOBILIZAÇÃO | Composições Próprias | KM | 12000 | 0.22 | 0.59 | 0.56 | 0.11 | 0.42 | 1.9 | 22800
2.2 | 98524 | LIMPEZA MANUAL DE VEGETAÇÃO EM TERRENO COM ENXADA.AF_05/2018 | SINAPI | M2 | 10000 | 1.73 | 0 | 0 | 1.04 | 0.79 | 3.56 | 35600
2.3 | 98533 | PODA EM ALTURA DE ÁRVORE COM DIÂMETRO DE TRONCO MAIOR OU IGUAL A 0,20 M E MENOR QUE 0,40 M.AF_05/2018 | SINAPI | UN | 60 | 94.32 | 71.75 | 106.38 | 45.13 | 91.52 | 409.1 | 24546
2.4 | 030010 | Escavação manual ate 1.50m de profundidade | SEDOP | m³ | 150 | 49.8 | 0 | 0 | 29 | 22.71 | 101.51 | 15226.5
2.5 | 030011 | Aterro incluindo carga, descarga, transporte e apiloamento | SEDOP | m³ | 100 | 37.35 | 81.25 | 1.16 | 21.75 | 40.78 | 182.29 | 18229
2.6 | 030254 | Reaterro compactado | SEDOP | m³ | 80 | 9.33 | 0 | 1.15 | 5.45 | 4.59 | 20.52 | 1641.6
2.7 | 010004 | Placa da obra em chapa galvanizada | SEDOP | m² | 20 | 278.95 | 140.7 | 0 | 143.78 | 162.38 | 725.81 | 14516.2
2.8 | 260311 | Cerca em mouroes conc./arame farpado(10 fiadas, esp=2,5m, h=2,0m) | SEDOP | M | 300 | 33.44 | 68.89 | 0.07 | 17.14 | 34.45 | 153.99 | 46197
2.9 | 98458 | TAPUME COM COMPENSADO DE MADEIRA. AF_05/2018 | SINAPI | M2 | 200 | 13.08 | 113.13 | 0 | 6.13 | 38.14 | 170.48 | 34096
2.10 | 2.10 | Cadeira Suspensa Manual | Composições Próprias | UN | 10 | 82.7 | 0 | 575 | 37.1 | 200.24 | 895.04 | 8950.4
2.11 | 011450 | Aluguel de andaime metálico tipo fachadeiro (incluindo montagem e desmontagem) | SEDOP | M²/Mês | 150 | 4.71 | 11.8 | 0 | 2.16 | 5.38 | 24.05 | 3607.5
2.12 | 010786 | Aluguel e montagem de andaime metálico | SEDOP | M²/Mês | 500 | 1.87 | 9 | 0 | 1.09 | 3.44 | 15.4 | 7700
3 | DEMOLIÇÕES,DESMONTAGENS E RETIRADAS | [10 empty] | 298286.7
3.1 | PAREDES,PAINÉIS, CONCRETO | [10 empty] | 43756.95
3.1.1 | 97622 | DEMOLIÇÃO DE ALVENARIA DE BLOCO FURADO, DE FORMA MANUAL, SEM REAPROVEITAMENTO. AF_09/2023 | SINAPI | M3 | 200 | 32.13 | 0 | 0 | 18.55 | 14.6 | 65.28 | 13056
3.1.2 | 021532 | Retirada de divisória (painel cego) | SEDOP | m² | 200 | 6.31 | 0 | 0 | 3.29 | 2.76 | 12.36 | 2472
3.1.3 | 90443 | RASGO LINEAR MANUAL EM ALVENARIA, PARA RAMAIS/ DISTRIBUIÇÃO DE INSTALAÇÕES HIDRÁULICAS, DIÂMETROS MENORES OU IGUAIS A 40 MM. AF_09/2023 | SINAPI | M | 800 | 4.68 | 0 | 0 | 2.02 | 1.93 | 8.63 | 6904
3.1.4 | 97626 | DEMOLIÇÃO DE PILARES E VIGAS EM CONCRETO ARMADO, DE FORMA MANUAL, SEM REAPROVEITAMENTO. AF_09/2023 | SINAPI | M3 | 10 | 322.96 | 0 | 0 | 186.36 | 146.78 | 656.1 | 6561
3.1.5 | 020018 | Demolição manual de concreto simples | SEDOP | m³ | 10 | 184.21 | 0 | 0 | 103.88 | 83.02 | 371.11 | 3711.1
3.1.6 | 020737 | Apicoamento de reboco ou cimentado | SEDOP | m² | 300 | 2.49 | 0 | 0 | 1.45 | 1.13 | 5.07 | 1521
3.1.7 | 3.1.7 | Retirada de divisórias de granito, granilite ou mármore, com reaproveitamento | Composições Próprias | UN | 10 | 14.21 | 0 | 0 | 7.42 | 6.23 | 27.86 | 278.6
3.1.8 | 3.1.8 | Retirada de quadro elétrico | Composições Próprias | UN | 15 | 58.83 | 0 | 0 | 29.63 | 25.49 | 113.95 | 1709.25
3.1.9 | 020857 | Retirada de ponto elétrico | SEDOP | PT | 300 | 11.97 | 0 | 0 | 5.87 | 5.14 | 22.98 | 6894
3.1.10 | 97637 | REMOÇÃO DE TAPUME/ CHAPAS METÁLICAS E DE MADEIRA, DE FORMA MANUAL, SEM REAPROVEITAMENTO. AF_09/2023 | SINAPI | M2 | 200 | 1.63 | 0 | 0 | 0.9 | 0.72 | 3.25 | 650
3.2 | ESQUADRIAS | [10 empty] | 5700
3.2.1 | 020014 | Retirada de esquadria sem aproveitamento | SEDOP | m² | 500 | 5.66 | 0 | 0 | 3.19 | 2.55 | 11.4 | 5700
3.3 | REVESTIMENTOS | [10 empty] | 17626
3.3.1 | 020021 | Retirada de revestimento cerâmico | SEDOP | m² | 1000 | 3.54 | 0 | 0 | 2 | 1.59 | 7.13 | 7130
3.3.2 | 97631 | DEMOLIÇÃO DE ARGAMASSAS, DE FORMA MANUAL, SEM REAPROVEITAMENTO. AF_09/2023 | SINAPI | M2 | 800 | 6.53 | 0 | 0 | 3.66 | 2.93 | 13.12 | 10496
3.4 | PAVIMENTAÇÕES | [10 empty] | 91389.5
3.4.1 | 020235 | Retirada de piso ceramico, inclusive camada regularizadora | SEDOP | m² | 1000 | 19.83 | 0 | 0 | 11.2 | 8.94 | 39.97 | 39970
3.4.2 | 020628 | Retirada de piso cimentado | SEDOP | m² | 600 | 18.42 | 0 | 0 | 10.39 | 8.3 | 37.11 | 22266
3.4.3 | 020023 | Retirada de piso incl. camada impermeabilizadora | SEDOP | m² | 600 | 19.83 | 0 | 0 | 11.2 | 8.94 | 39.97 | 23982
3.4.4 | 020408 | Retirada de piso vinilico | SEDOP | m² | 50 | 12.74 | 0 | 0 | 7.2 | 5.74 | 25.68 | 1284
3.4.5 | 020409 | Retirada de carpete | SEDOP | m² | 30 | 1.41 | 0 | 0 | 0.81 | 0.63 | 2.85 | 85.5
3.4.6 | 97635 | REMOÇÃO DE PISO DE BLOCO INTERTRAVADO OU DE PEDRA PORTUGUESA, DE FORMA MANUAL, COM REAPROVEITAMENTO. AF_09/2023 | SINAPI | M2 | 200 | 9.67 | 0 | 0 | 5.09 | 4.25 | 19.01 | 3802
3.5 | FORROS | [10 empty] | 14494
3.5.1 | 020015 | Retirada de forro em mad., incl. barroteamento | SEDOP | m² | 400 | 4.24 | 0 | 0 | 2.4 | 1.91 | 8.55 | 3420
3.5.2 | 97640 | REMOÇÃO DE FORROS DE DRYWALL, PVC E FIBROMINERAL, DE FORMA MANUAL, SEM REAPROVEITAMENTO. AF_09/2023 | SINAPI | M2 | 1600 | 1.1 | 0 | 0 | 0.62 | 0.49 | 2.21 | 3536
3.5.3 | 97641 | REMOÇÃO DE FORRO DE GESSO, DE FORMA MANUAL, SEM REAPROVEITAMENTO. AF_09/2023 | SINAPI | M2 | 200 | 1.67 | 0 | 0 | 0.94 | 0.75 | 3.36 | 672
3.5.4 | 97642 | REMOÇÃO DE TRAMA METÁLICA OU DE MADEIRA PARA FORRO, DE FORMA MANUAL, SEM REAPROVEITAMENTO. AF_09/2023 | SINAPI | M2 | 1500 | 1.59 | 0 | 0 | 0.88 | 0.71 | 3.18 | 4770
3.5.5 | 3.5.5 | Retirada de forro metálico | Composições Próprias | M2 | 0 | 5.24 | 0 | 0 | 2.9 | 2.34 | 10.48 | 0
3.5.6 | 3.5.6 | Retirada de forro modulado | Composições Próprias | M2 | 200 | 5.24 | 0 | 0 | 2.9 | 2.34 | 10.48 | 2096
3.6 | COBERTURA | [10 empty] | 106938
3.6.1 | 97647 | REMOÇÃO DE TELHAS DE FIBROCIMENTO METÁLICA E CERÂMICA, DE FORMA MANUAL, SEM REAPROVEITAMENTO. AF_09/2023 | SINAPI | M2 | 800 | 2.03 | 0 | 0 | 1.13 | 0.91 | 4.07 | 3256
3.6.2 | 020307 | Retirada de telhas de barro | SEDOP | m² | 4000 | 8.49 | 0 | 0 | 4.79 | 3.82 | 17.1 | 68400
3.6.3 | 97647 | REMOÇÃO DE TELHAS DE FIBROCIMENTO METÁLICA E CERÂMICA, DE FORMA MANUAL, SEM REAPROVEITAMENTO. AF_09/2023 | SINAPI | M2 | 800 | 2.03 | 0 | 0 | 1.13 | 0.91 | 4.07 | 3256
3.6.4 | 97650 | REMOÇÃO DE TRAMA DE MADEIRA PARA COBERTURA, DE FORMA MANUAL, SEM REAPROVEITAMENTO. AF_09/2023 | SINAPI | M2 | 800 | 4.4 | 0 | 0 | 2.43 | 1.96 | 8.79 | 7032
3.6.5 | 97650 | REMOÇÃO DE TRAMA DE MADEIRA PARA COBERTURA, DE FORMA MANUAL, SEM REAPROVEITAMENTO. AF_09/2023 | SINAPI | M2 | 1500 | 4.4 | 0 | 0 | 2.43 | 1.96 | 8.79 | 13185
3.6.6 | 97655 | REMOÇÃO DE TRAMA METÁLICA PARA COBERTURA, DE FORMA MANUAL, SEM REAPROVEITAMENTO. AF_09/2023 | SINAPI | M2 | 200 | 9.99 | 14.12 | 0 | 5.53 | 8.54 | 38.18 | 7636
3.6.7 | 020842 | Retirada de calha em chapa galvanizada | SEDOP | M | 300 | 7.13 | 0 | 0 | 3.67 | 3.11 | 13.91 | 4173
3.7 | DIVERSOS | [10 empty] | 18382.25
3.7.1 | 97663 | REMOÇÃO DE LOUÇAS, DE FORMA MANUAL, SEM REAPROVEITAMENTO. AF_09/2023 | SINAPI | UN | 50 | 7.28 | 0 | 0 | 3.95 | 3.23 | 14.46 | 723
3.7.2 | 020855 | Retirada de luminárias | SEDOP | UN | 400 | 5.98 | 0 | 0 | 2.94 | 2.57 | 11.49 | 4596
3.7.3 | 020847 | Retirada de caixa de ar condicionado | SEDOP | UN | 30 | 17.73 | 0 | 0 | 9.55 | 7.86 | 35.14 | 1054.2
3.7.4 | 020864 | Retirada de soleira e peitoril | SEDOP | m² | 25 | 12.97 | 0 | 0 | 6.73 | 5.67 | 25.37 | 634.25
3.7.5 | 3.7.5 | Retirada de balcões e bancadas | Composições Próprias | M | 20 | 22.73 | 0 | 0 | 11.87 | 9.97 | 44.57 | 891.4
3.7.6 | 97661 | REMOÇÃO DE CABOS ELÉTRICOS, COM SEÇÃO DE 10 MM², FORMA MANUAL, SEM REAPROVEITAMENTO. AF_09/2023 | SINAPI | M | 2000 | 0.41 | 0 | 0 | 0.22 | 0.18 | 0.81 | 1620
3.7.7 | 3.7.7 | Desmobilização de arquivo | Composições Próprias | M2 | 180 | 5.93 | 0 | 0 | 3.72 | 2.78 | 12.43 | 2237.4
3.7.8 | 3.7.8 | Desmobilização de sala (mobiliário e equipamentos) | Composições Próprias | M2 | 800 | 0.99 | 0 | 0 | 0.62 | 0.46 | 2.07 | 1656
3.7.9 | 3.7.9 | Retirada de concertina | Composições Próprias | M | 1000 | 2.37 | 0 | 0 | 1.49 | 1.11 | 4.97 | 4970
4 | INFRA E SUPERESTRUTURA | [10 empty] | 377911.5
4.1 | 96616 | LASTRO DE CONCRETO MAGRO, APLICADO EM BLOCOS DE COROAMENTO OU SAPATAS. AF_08/2017 | SINAPI | M3 | 20 | 172.71 | 492.71 | 4.17 | 87.29 | 218.13 | 975.01 | 19500.2
4.2 | 050035 | Formas para concreto em chapa de madeira compensada resinada e=15mm (REAP 2x) | SEDOP | m² | 500 | 15.32 | 50.6 | 0 | 6.88 | 20.98 | 93.78 | 46890
4.3 | 050038 | Armação p/ concreto | SEDOP | KG | 5000 | 3.1 | 11.06 | 0 | 1.61 | 4.54 | 20.31 | 101550
4.4 | 102475 | CONCRETO FCK = 20MPA, TRAÇO 1:2,6:2,9 (EM MASSA SECA DE CIMENTO/ AREIA MÉDIA/ SEIXO ROLADO) - PREPARO MECÂNICO COM BETONEIRA 400 L. AF_05/2021 | SINAPI | M3 | 30 | 54.59 | 835.85 | 1.12 | 30.52 | 265.74 | 1187.82 | 35634.6
4.5 | 102476 | CONCRETO FCK = 25MPA, TRAÇO 1:2,2:2,5 (EM MASSA SECA DE CIMENTO/ AREIA MÉDIA/ SEIXO ROLADO) - PREPARO MECÂNICO COM BETONEIRA 400 L. AF_05/2021 | SINAPI | M3 | 30 | 46.97 | 883.64 | 0.97 | 26.24 | 276.04 | 1233.86 | 37015.8
4.6 | 050037 | Desforma | SEDOP | m² | 500 | 3.73 | 0 | 0 | 2.18 | 1.7 | 7.61 | 3805
4.7 | 103670 | LANÇAMENTO COM USO DE BALDES, ADENSAMENTO E ACABAMENTO DE CONCRETO EM ESTRUTURAS. AF_02/2022 | SINAPI | M3 | 30 | 169.22 | 0 | 1.53 | 90.15 | 75.19 | 336.09 | 10082.7
4.8 | 050217 | Pilar em mad. de lei 4"x4"(incl.bl.conc.ciclópico) | SEDOP | UN | 20 | 61.21 | 317.1 | 0 | 34.53 | 118.98 | 531.82 | 10636.4
4.9 | 050055 | Pilar em mad.de lei tipo sanduíche(incl.chumb/bl.concr.ciclópico) | SEDOP | UN | 20 | 73.46 | 663.93 | 0 | 40.32 | 224.13 | 1001.84 | 20036.8
4.10 | 071360 | Estrutura metálica p/ cobertura - (Incl. pintura anti-corrosiva) | SEDOP | KG | 3000 | 8.19 | 11.74 | 0 | 4.08 | 6.91 | 30.92 | 92760
5 | PAREDES E PAINÉIS | [10 empty] | 411800.1
5.1 | 103330 | ALVENARIA DE VEDAÇÃO DE BLOCOS CERÂMICOS FURADOS NA HORIZONTAL DE 11,5X19X19 CM (ESPESSURA 11,5 CM) E ARGAMASSA DE ASSENTAMENTO COM PREPARO EM BETONEIRA. AF_12/2021 | SINAPI | M2 | 1200 | 27.64 | 39.07 | 0.01 | 13.54 | 23.13 | 103.39 | 124068
5.2 | 103334 | ALVENARIA DE VEDAÇÃO DE BLOCOS CERÂMICOS FURADOS NA HORIZONTAL DE 14X9X19 CM (ESPESSURA 14 CM, BLOCO DEITADO) E ARGAMASSA DE ASSENTAMENTO COM PREPARO EM BETONEIRA. AF_12/2021 | SINAPI | M2 | 300 | 53.41 | 57.91 | 0.04 | 26.16 | 39.63 | 177.15 | 53145
5.3 | 061353 | Divisória naval perfil em aço/miolo celular | SEDOP | m² | 300 | 22.01 | 189.99 | 0 | 9.37 | 63.79 | 285.16 | 85548
5.4 | 96359 | PAREDE COM SISTEMA EM CHAPAS DE GESSO PARA DRYWALL, USO INTERNO, COM DUAS FACES SIMPLES E ESTRUTURA METÁLICA COM GUIAS SIMPLES PARA PAREDES COM ÁREA LÍQUIDA MAIOR OU IGUAL A 6 M2, COM VÃOS. AF_07/2023_PS | SINAPI | M2 | 400 | 11.2 | 103.48 | 0 | 5.12 | 34.52 | 154.32 | 61728
5.5 | 5.5 | Parede em gesso acartonado com isolamento acústico e= 9 cm | Composições Próprias | M2 | 200 | 12.82 | 152.2 | 0 | 5.71 | 49.2 | 219.93 | 43986
5.6 | 5.6 | Recolocação de divisorias | Composições Próprias | M2 | 100 | 20.82 | 0 | 0 | 10.86 | 9.13 | 40.81 | 4081
5.7 | 101161 | ALVENARIA DE VEDAÇÃO COM ELEMENTO VAZADO DE CONCRETO (COBOGÓ) DE 7X50X50CM E ARGAMASSA DE ASSENTAMENTO COM PREPARO EM BETONEIRA. AF_05/2020 | SINAPI | M2 | 10 | 46.72 | 161.25 | 0.05 | 22.93 | 66.55 | 297.5 | 2975
5.8 | 101162 | ALVENARIA DE VEDAÇÃO COM ELEMENTO VAZADO DE CERÂMICA (COBOGÓ) DE 7X20X20CM E ARGAMASSA DE ASSENTAMENTO COM PREPARO EM BETONEIRA. AF_05/2020 | SINAPI | M2 | 10 | 50.99 | 74.25 | 0.12 | 25.04 | 43.34 | 193.74 | 1937.4
5.9 | 060812 | Divisória em granito preto - Incl. ferragens de fixação | SEDOP | m² | 10 | 65.88 | 1315.01 | 0 | 32.32 | 407.28 | 1820.49 | 18204.9
5.10 | 060813 | Divisória em granito cinza - incl. ferrag. de fixação | SEDOP | m² | 10 | 65.88 | 784.65 | 0 | 32.32 | 254.43 | 1137.28 | 11372.8
5.11 | 93184 | VERGA PRÉ-MOLDADA PARA PORTAS COM ATÉ 1,5 M DE VÃO. AF_03/2016 | SINAPI | M | 100 | 6.25 | 27.54 | 0.05 | 3.07 | 10.63 | 47.54 | 4754
6 | COBERTURA | [10 empty] | 1616283.47
6.1 | 070053 | Estrutura em mad.p/ chapa fibrocimento / telha asfáltica - pc. aparelhada | SEDOP | m² | 800 | 26.5 | 26.73 | 0 | 13.04 | 19.09 | 85.36 | 68288
6.2 | 070051 | Estrutura em mad. lei p/ telha de barro - pç.aparelhada | SEDOP | m² | 2000 | 35.33 | 60.43 | 0 | 17.39 | 32.6 | 145.75 | 291500
6.3 | 070510 | Ripamento | SEDOP | m² | 1500 | 7.59 | 20.91 | 0 | 3.63 | 9.25 | 41.38 | 62070
6.4 | 070058 | Cobertura - telha plan | SEDOP | m² | 2000 | 16.7 | 28.83 | 0 | 9.08 | 15.73 | 70.34 | 140680
6.5 | 94201 | TELHAMENTO COM TELHA CERÂMICA CAPA-CANAL, TIPO COLONIAL, COM ATÉ 2 ÁGUAS, INCLUSO TRANSPORTE VERTICAL. AF_07/2019 | SINAPI | M2 | 600 | 8.29 | 33.82 | 0.05 | 4.44 | 13.43 | 60.03 | 36018
6.6 | 6.6 | Telhas cerâmicas francesas | Composições Próprias | M2 | 0 | 30.95 | 27.79 | 0.03 | 16.7 | 21.75 | 97.22 | 0
6.7 | 94207 | TELHAMENTO COM TELHA ONDULADA DE FIBROCIMENTO E = 6 MM, COM RECOBRIMENTO LATERAL DE 1/4 DE ONDA PARA TELHADO COM INCLINAÇÃO MAIOR QUE 10°, COM ATÉ 2 ÁGUAS, INCLUSO IÇAMENTO. AF_07/2019 | SINAPI | M2 | 1500 | 3.83 | 70.39 | 0 | 1.99 | 21.96 | 98.17 | 147255
6.8 | 071497 | Cobertura – Telha termoacústica e=30mm chapa filme com isolamento em poliisocianurato (PIR) | SEDOP | m² | 800 | 6.48 | 188.05 | 0 | 3.19 | 56.98 | 254.7 | 203760
6.9 | 6.9 | Telha colonial termoacústica aço / filme 40mm | Composições Próprias | M2 | 500 | 6.19 | 225.14 | 0 | 3.19 | 67.58 | 302.1 | 151050
6.10 | 94221 | CUMEEIRA PARA TELHA CERÂMICA EMBOÇADA COM ARGAMASSA TRAÇO 1:2:9 (CIMENTO, CAL E AREIA) PARA TELHADOS COM ATÉ 2 ÁGUAS, INCLUSO TRANSPORTE VERTICAL. AF_07/2019 | SINAPI | M | 400 | 6.18 | 16.74 | 0.09 | 3.21 | 7.55 | 33.77 | 13508
6.11 | 94223 | CUMEEIRA PARA TELHA DE FIBROCIMENTO ONDULADA E = 6 MM, INCLUSO ACESSÓRIOS DE FIXAÇÃO E IÇAMENTO. AF_07/2019 | SINAPI | M | 100 | 1.89 | 129.43 | 0 | 0.98 | 38.12 | 170.42 | 17042
6.12 | 070241 | Encaliçamento de telha ceramica (beiral e cumieira) | SEDOP | M | 900 | 9.03 | 0.94 | 0 | 4.54 | 4.18 | 18.69 | 16821
6.13 | 94231 | RUFO EM CHAPA DE AÇO GALVANIZADO NÚMERO 24, CORTE DE 25 CM, INCLUSO TRANSPORTE VERTICAL. AF_07/2019 | SINAPI | M | 100 | 4.77 | 49.23 | 0 | 2.5 | 16.28 | 72.78 | 7278
6.14 | 94227 | CALHA EM CHAPA DE AÇO GALVANIZADO NÚMERO 24, DESENVOLVIMENTO DE 33 CM, INCLUSO TRANSPORTE VERTICAL. AF_07/2019 | SINAPI | M | 100 | 6.89 | 58.31 | 0 | 3.6 | 19.82 | 88.62 | 8862
6.15 | 050353 | Concreto armado p/ rufos (incl. lançamento e adensamento) | SEDOP | m³ | 2 | 798.7 | 1711.02 | 2.57 | 388.32 | 835.95 | 3736.56 | 7473.12
6.16 | 050757 | Concreto armado p/ calhas e percintas (incl. lançamento e adensamento) | SEDOP | m³ | 10 | 1307.51 | 2338.99 | 2.58 | 621.53 | 1230.78 | 5501.39 | 55013.9
6.17 | 100434 | CALHA DE BEIRAL, SEMICIRCULAR DE PVC, DIAMETRO 125 MM, INCLUINDO CABECEIRAS, EMENDAS, BOCAIS, SUPORTES E VEDAÇÕES, EXCLUINDO CONDUTORES, INCLUSO TRANSPORTE VERTICAL. AF_07/2019 | SINAPI | M | 400 | 5.98 | 156.93 | 0 | 3.14 | 47.85 | 213.9 | 85560
6.18 | 6.18 | Retelhamento com telhas de fibrocimento | Composições Próprias | m2 | 1000 | 5.7 | 8.43 | 0 | 3.39 | 5.04 | 22.56 | 22560
6.19 | 100330 | RETIRADA E RECOLOCAÇÃO DE TELHA CERÂMICA CAPA-CANAL, COM ATÉ DUAS ÁGUAS, INCLUSO IÇAMENTO. AF_07/2019 | SINAPI | M2 | 3000 | 6.63 | 6.76 | 0 | 3.51 | 4.87 | 21.77 | 65310
6.20 | 6.20 | Retelhamento com telha trapezoidal termo-acústica | Composições Próprias | M2 | 200 | 5.7 | 58.08 | 0 | 3.39 | 19.35 | 86.52 | 17304
6.21 | 102233 | PINTURA IMUNIZANTE PARA MADEIRA, 1 DEMÃO. AF_01/2021 | SINAPI | M2 | 2000 | 3.71 | 4.82 | 0 | 1.99 | 3.03 | 13.55 | 27100
6.22 | 94226 | SUBCOBERTURA COM MANTA PLÁSTICA REVESTIDA POR PELÍCULA DE ALUMÍNO, INCLUSO TRANSPORTE VERTICAL. AF_07/2019 | SINAPI | M2 | 4000 | 5.15 | 13.77 | 0 | 2.67 | 6.22 | 27.81 | 111240
6.23 | 071363 | Cobertura em policarbonato fumê - Incl. estr. metálica | SEDOP | m² | 25 | 0 | 608.33 | 0 | 0 | 175.32 | 783.65 | 19591.25
6.24 | 6.24 | Toldo em metalon galvanizado, coberto com lona "poli light" | Composições Próprias | M2 | 25 | 124.51 | 188.45 | 0 | 64.62 | 108.81 | 486.39 | 12159.75
6.25 | 6.25 | Toldo semi curvo em metalon galvanizado, coberto com lona sintética | Composições Próprias | M2 | 25 | 152.85 | 136.23 | 0 | 79.29 | 106.16 | 474.53 | 11863.25
6.26 | 071466 | Cumeeira em aço galvanizado | SEDOP | M | 100 | 3.53 | 76.6 | 0 | 1.62 | 23.56 | 105.31 | 10531
6.27 | 6.27 | Acabamento frontal em aço pré-pintado para telha termoacústica trapezoidal | Composições Próprias | M | 60 | 2.81 | 8.85 | 0 | 1.45 | 3.77 | 16.88 | 1012.8
6.28 | 6.28 | Acabamento lateral em aço pré-pintado para telha termoacústica trapezoidal | Composições Próprias | M | 60 | 2.81 | 66.03 | 0 | 1.45 | 20.25 | 90.54 | 5432.4
7 | IMPERMEABILIZAÇÃO E TRATAMENTOS | [10 empty] | 368851
7.1 | 080703 | Manta asfáltica SBS-4mm c/ filme de polietileno | SEDOP | m² | 400 | 18.58 | 83.5 | 0 | 9.7 | 32.21 | 143.99 | 57596
7.2 | 98563 | PROTEÇÃO MECÂNICA DE SUPERFÍCIE HORIZONTAL COM ARGAMASSA DE CIMENTO E AREIA, TRAÇO 1:3, E=2CM. AF_09/2023 | SINAPI | M2 | 400 | 12.21 | 21.31 | 0 | 6.22 | 11.45 | 51.19 | 20476
7.3 | 98562 | IMPERMEABILIZAÇÃO DE SUPERFÍCIE COM ARGAMASSA DE CIMENTO E AREIA, COM ADITIVO IMPERMEABILIZANTE, E = 1,5CM. AF_09/2023 | SINAPI | M2 | 600 | 20.28 | 18.97 | 0.04 | 9.54 | 14.07 | 62.9 | 37740
7.4 | 080678 | Impermeabilização com bicomponente semiflexível | SEDOP | m² | 200 | 9.32 | 46.65 | 0 | 4.96 | 17.56 | 78.49 | 15698
7.5 | 98557 | IMPERMEABILIZAÇÃO DE SUPERFÍCIE COM EMULSÃO ASFÁLTICA, 2 DEMÃOS. AF_09/2023 | SINAPI | M2 | 400 | 6.67 | 29.38 | 0 | 3.89 | 11.51 | 51.45 | 20580
7.6 | 100722 | PINTURA COM TINTA ALQUÍDICA DE FUNDO (TIPO ZARCÃO) APLICADA A ROLO OU PINCEL SOBRE SUPERFÍCIES METÁLICAS (EXCETO PERFIL) EXECUTADO EM OBRA (POR DEMÃO). AF_01/2020 | SINAPI | M2 | 250 | 11.13 | 4.54 | 0 | 5.95 | 6.23 | 27.85 | 6962.5
7.7 | 7.7 | Impermeabilização de junta de dilatação com mastique | Composições Próprias | M | 50 | 13.23 | 35.51 | 0 | 5.94 | 15.75 | 70.43 | 3521.5
7.8 | 110826 | Grampeamento de parede | SEDOP | M | 300 | 19.24 | 17.19 | 0.02 | 10.05 | 13.4 | 59.9 | 17970
7.9 | 7.9 | Aplicação de mastique elastico em fissuras | Composições Próprias | M | 150 | 16.11 | 78.44 | 0 | 8.9 | 29.81 | 133.26 | 19989
7.10 | 080702 | Manta asfáltica c/ filme de aluminio | SEDOP | m² | 600 | 18.58 | 87.18 | 0 | 9.7 | 33.27 | 148.73 | 89238
7.11 | 98555 | IMPERMEABILIZAÇÃO DE SUPERFÍCIE COM ARGAMASSA POLIMÉRICA / MEMBRANA ACRÍLICA, 3 DEMÃOS. AF_09/2023 | SINAPI | M2 | 600 | 9.38 | 13.15 | 0 | 5.46 | 8.06 | 36.05 | 21630
7.12 | 98554 | IMPERMEABILIZAÇÃO DE SUPERFÍCIE COM MEMBRANA À BASE DE RESINA ACRÍLICA, 3 DEMÃOS. AF_09/2023 | SINAPI | M2 | 300 | 8.86 | 31.99 | 0 | 5.17 | 13.26 | 59.28 | 17784
7.13 | 102489 | PINTURA HIDROFUGANTE COM SILICONE, APLICAÇÃO MANUAL, 2 DEMÃOS. AF_05/2021 | SINAPI | M2 | 200 | 7.71 | 16.16 | 0 | 4.24 | 8.1 | 36.21 | 7242
7.14 | 7.14 | Impermeabilização de esquadria com silicone de cura neutra | Composições Próprias | M2 | 100 | 14.21 | 32.38 | 0 | 7.42 | 15.56 | 69.57 | 6957
7.15 | 98553 | IMPERMEABILIZAÇÃO DE SUPERFÍCIE COM MEMBRANA À BASE DE POLIURETANO, 2 DEMÃOS. AF_09/2023 | SINAPI | M2 | 100 | 7.74 | 171.45 | 0 | 4.51 | 52.94 | 236.64 | 23664
7.16 | 7.16 | Aplicação de herbicida | Composições Próprias | M2 | 300 | 2.39 | 0.83 | 0 | 1.45 | 1.34 | 6.01 | 1803
8 | ESQUADRIAS | [10 empty] | 726930.8
8.1 | 090064 | Esquadria mad. e=3cm c/ caixilho | SEDOP | m² | 50 | 67.83 | 309.94 | 0 | 31.18 | 117.85 | 526.8 | 26340
8.2 | 090482 | Porta mad. compens. revest. formica c/ caix. simples | SEDOP | m² | 200 | 95.74 | 428.26 | 0 | 44.23 | 163.76 | 731.99 | 146398
8.3 | 091378 | Porta divisória Naval c/ ferragens - c/ perfil de aço | SEDOP | m² | 30 | 44.03 | 607.96 | 0 | 18.72 | 193.29 | 864 | 25920
8.4 | 091379 | Porta em vidro temperado c/ ferragens -(sem mola) | SEDOP | m² | 30 | 126.21 | 499.89 | 0 | 53.66 | 195.9 | 875.66 | 26269.8
8.5 | 090809 | Caixilho em madeira de lei | SEDOP | m² | 60 | 41.8 | 174.76 | 0.02 | 19.48 | 68.03 | 304.09 | 18245.4
8.6 | 100659 | ALIZAR DE 5X1,5CM PARA PORTA FIXADO COM PREGOS, PADRÃO MÉDIO - FORNECIMENTO E INSTALAÇÃO. AF_12/2019 | SINAPI | M | 800 | 1.45 | 5.64 | 0 | 0.73 | 2.25 | 10.07 | 8056
8.7 | 00039837 | BATENTE/PORTAL/ADUELA/MARCO, EM MDF/PVC WOOD/POLIESTIRENO OU MADEIRA LAMINADA, L = *9,0* CM COM GUARNICAO REGULAVEL 2 FACES = *35* MM, PRIMER | SINAPI | JG | 20 | 0 | 366.99 | 0 | 0 | 105.76 | 472.75 | 9455
8.8 | 091376 | Esquadria de alum.de correr c/ vidro e ferragens | SEDOP | m² | 30 | 37.86 | 1025.44 | 0 | 15.61 | 310.94 | 1389.85 | 41695.5
8.9 | 91341 | PORTA EM ALUMÍNIO DE ABRIR TIPO VENEZIANA COM GUARNIÇÃO, FIXAÇÃO COM PARAFUSOS - FORNECIMENTO E INSTALAÇÃO. AF_12/2019 | SINAPI | M2 | 20 | 8.61 | 450.63 | 0 | 4.21 | 133.56 | 597.01 | 11940.2
8.10 | 090064 | Esquadria mad. e=3cm c/ caixilho | SEDOP | m² | 60 | 67.83 | 309.94 | 0 | 31.18 | 117.85 | 526.8 | 31608
8.11 | 8.11 | Janela em madeira de lei e=3cm, com vidro liso 4mm, com ferragens (cremona e dobradiças) | Composições Próprias | M2 | 0 | 90.77 | 311.75 | 0 | 44.17 | 128.73 | 575.42 | 0
8.12 | 091514 | Esquadria de correr em vidro temperado de 10mm | SEDOP | m² | 50 | 103.46 | 775.66 | 0 | 51.94 | 268.33 | 1199.39 | 59969.5
8.13 | 090071 | Grade de ferro 1/2" (incl. pint. anti-corrosiva) | SEDOP | m² | 200 | 92.69 | 182.61 | 0.04 | 46.79 | 92.83 | 414.96 | 82992
8.14 | 090400 | Grade de ferro 5/8" (incl. pint. anti-corrosiva) | SEDOP | m² | 40 | 92.69 | 234.05 | 0.04 | 46.79 | 107.66 | 481.23 | 19249.2
8.15 | 8.15 | Reinstalação de portão metálico | Composições Próprias | M2 | 75 | 42.33 | 19.43 | 0.08 | 23.22 | 24.51 | 109.57 | 8217.75
8.16 | 8.16 | Recuperação de portão metálico | Composições Próprias | M2 | 75 | 55.25 | 63.59 | 0 | 27.1 | 42.05 | 187.99 | 14099.25
8.17 | 8.17 | Soldagem de grade de ferro ou portão de ferro | Composições Próprias | UN | 15 | 18.34 | 118.55 | 0 | 9.33 | 42.14 | 188.36 | 2825.4
8.18 | 8.18 | Instalação de dobradiça, chumbador e trinco em grade ou portão de ferro | Composições Próprias | UN | 15 | 23.8 | 82.42 | 0 | 11.14 | 33.82 | 151.18 | 2267.7
8.19 | 090068 | Portão de ferro 1/2" c/ ferragens (incl. pint. anti-corrosiva) | SEDOP | m² | 60 | 92.69 | 201.33 | 0.04 | 46.79 | 98.23 | 439.08 | 26344.8
8.20 | 090399 | Portão de ferro 5/8" c/ ferragens (incl. pint. anti-corrosiva) | SEDOP | m² | 30 | 92.69 | 289.6 | 0.04 | 46.79 | 123.67 | 552.79 | 16583.7
8.21 | 241467 | Tela tipo moeda | SEDOP | m² | 50 | 4.4 | 200 | 0 | 2.23 | 59.55 | 266.18 | 13309
8.22 | 8.22 | Tela de arame galvanizada, hexagonal, fio 0,56mm (24 BWG), malha 1/2", com requadro | Composições Próprias | M2 | 100 | 24.14 | 33.14 | 0 | 10.98 | 19.67 | 87.93 | 8793
8.23 | 090070 | Porta de aço-esteira de enrolar c/ferr.(incl.pint.anti-corrosiva) | SEDOP | m² | 5 | 34.8 | 244.64 | 0.04 | 17.85 | 85.69 | 383.02 | 1915.1
8.24 | 8.24 | Reinstalação de grades metálicas | Composições Próprias | m2 | 150 | 37.52 | 32.38 | 0.13 | 19.4 | 25.77 | 115.2 | 17280
8.25 | 8.25 | Reaproveitamento de esquadria de madeira, com complementação em madeira nova, pintura esmalte sobre toda a superfície, sem ferragens | Composições Próprias | m2 | 30 | 65.35 | 104.12 | 0 | 33.62 | 58.53 | 261.62 | 7848.6
8.26 | 8.26 | Substituição de par de roldanas de portão deslizante, com remoção e recolocação de roldana, corte da roldana antiga, solda da roldana nova e pintura da área soldada com zarcão. | Composições Próprias | UN | 10 | 55.34 | 248.18 | 0 | 30.03 | 96.12 | 429.67 | 4296.7
8.27 | 8.27 | Substituição de trilho para portão deslizante, com demolição de piso, remoção de perfil antigo, chumbamento de perfil novo e arremates no concreto do piso. | Composições Próprias | M | 40 | 79.85 | 55.54 | 0 | 41.64 | 51.02 | 228.05 | 9122
8.28 | 8.28 | Portão de correr em tubo metálico 3", com barras intermediárias de 1/2", pingadeira, requadro em barra chata e cantoneira 1"x1/8", fechamento em chapa de aço galvanizado, roldanas de 4" | Composições Próprias | M2 | 30 | 83.72 | 615.24 | 0.04 | 42.65 | 213.74 | 955.39 | 28661.7
8.29 | 8.29 | Recuperação portão em chapa de aço | Composições Próprias | M2 | 30 | 0 | 148.33 | 0 | 0 | 42.74 | 191.07 | 5732.1
8.30 | 8.30 | Instalação de chapa de aço em portão | Composições Próprias | M2 | 20 | 22.6 | 216.28 | 0 | 11.86 | 72.26 | 323 | 6460
8.31 | 8.31 | Instalação de chapa de aço inox (0,40 x 0,90) para porta de banheiro PCD. | Composições Próprias | UN | 20 | 4.57 | 429.88 | 0 | 2.17 | 125.83 | 562.45 | 11249
8.32 | 8.32 | Aplicação de laminado melamínico em porta existente, com remoção do laminado antigo e limpeza completa. | Composições Próprias | M2 | 150 | 21.68 | 123.38 | 0 | 11.72 | 45.18 | 201.96 | 30294
8.33 | 8.33 | Manutenção de painel envidraçado | Composições Próprias | M2 | 0 | 42.1 | 9.23 | 0 | 22.26 | 21.2 | 94.79 | 0
8.34 | 8.34 | Reaproveitamento de esquadria metálica, com pintura anticorrosiva | Composições Próprias | M2 | 20 | 51.99 | 57.97 | 0 | 25.6 | 39.06 | 174.62 | 3492.4
8.35 | 90838 | PORTA CORTA-FOGO 90X210X4CM - FORNECIMENTO E INSTALAÇÃO. AF_12/2019 | SINAPI | UN | 0 | 82.34 | 1536.65 | 0 | 40.88 | 478.37 | 2138.24 | 0
9 | FERRAGENS | [10 empty] | 125165.23
9.1 | 90830 | FECHADURA DE EMBUTIR COM CILINDRO, EXTERNA, COMPLETA, ACABAMENTO PADRÃO MÉDIO, INCLUSO EXECUÇÃO DE FURO - FORNECIMENTO E INSTALAÇÃO. AF_12/2019 | SINAPI | UN | 200 | 21.48 | 128.59 | 0 | 10.88 | 46.38 | 207.33 | 41466
9.2 | 100705 | TARJETA TIPO LIVRE/OCUPADO PARA PORTA DE BANHEIRO. AF_12/2019 | SINAPI | UN | 20 | 19.59 | 53.45 | 0 | 9.93 | 23.91 | 106.88 | 2137.6
9.3 | 9.3 | Dobradiça em latão cromado com aneis 3"x3" | Composições Próprias | UN | 300 | 7.31 | 18.75 | 0 | 3.63 | 8.55 | 38.24 | 11472
9.4 | 100821 | Ferrolho para porta e janela (média) | SEDOP | UN | 30 | 3.41 | 33.65 | 0 | 1.45 | 11.09 | 49.6 | 1488
9.5 | 9.5 | Fechadura para porta de divisória naval | Composições Próprias | UN | 35 | 16.74 | 109 | 0 | 7.97 | 38.53 | 172.24 | 6028.4
9.6 | 9.6 | Ferrolho para grades e portões metálicos | Composições Próprias | UN | 25 | 28.17 | 30.04 | 0 | 14.82 | 21.04 | 94.07 | 2351.75
9.7 | 9.7 | Fechadura de segurança com chave tetra | Composições Próprias | UN | 15 | 21.37 | 172.7 | 0 | 10.87 | 59.06 | 264 | 3960
9.8 | 9.8 | Fechadura de segurança auxiliar com chave tetra | Composições Próprias | UN | 15 | 21.37 | 120.22 | 0 | 10.87 | 43.93 | 196.39 | 2945.85
9.9 | 9.9 | Fechadura para porta de alumínio | Composições Próprias | UN | 15 | 13.09 | 94.15 | 0 | 5.94 | 32.61 | 145.79 | 2186.85
9.10 | 9.10 | Fechadura digital com maçaneta e teclado, abertura por senha ou cartão de proximidade | Composições Próprias | UN | 4 | 21.37 | 1159 | 0 | 10.87 | 343.31 | 1534.55 | 6138.2
9.11 | 1012710 | Puxador em alumínio - 50cm | SEDOP | UN | 10 | 19.92 | 230.93 | 0 | 9.03 | 74.89 | 334.77 | 3347.7
9.12 | 9.12 | Puxador para porta de vidro temperado tipo bola em resina incolor | Composições Próprias | UN | 10 | 8.09 | 78.9 | 0 | 3.72 | 26.14 | 116.85 | 1168.5
9.13 | 102188 | MOLA HIDRAULICA DE PISO PARA PORTA DE VIDRO TEMPERADO. AF_01/2021 | SINAPI | UN | 12 | 50.59 | 807.36 | 0 | 26.3 | 254.84 | 1139.09 | 13669.08
9.14 | 1012740 | Mola hidráulica para porta | SEDOP | UN | 60 | 52.94 | 210.9 | 0 | 24.16 | 83 | 371 | 22260
9.15 | 102189 | JOGO DE FERRAGENS CROMADAS PARA PORTA DE VIDRO TEMPERADO, UMA FOLHA COMPOSTO DE DOBRADICAS SUPERIOR E INFERIOR, TRINCO, FECHADURA, CONTRA FECHADURA COM CAPUCHINHO SEM MOLA E PUXADOR. AF_01/2021 | SINAPI | UN | 15 | 56.17 | 149.8 | 0 | 29.26 | 67.79 | 303.02 | 4545.3
9.16 | 9.16 | Dobradiça para porta corta-fogo tipo mola | Composições Próprias | UN | 0 | 11.77 | 37.46 | 0 | 5.9 | 15.88 | 71.01 | 0
9.17 | 9.17 | Fechadura para porta corta-fogo, de sobrepor, sem chave | Composições Próprias | UN | 0 | 22.36 | 112.38 | 0 | 11.05 | 42.01 | 187.8 | 0
10 | INSTALAÇÕES ELÉTRICAS E TELECOMUNICAÇÕES | [10 empty] | 3617499.79
10.1 | CABOS | [10 empty] | 841675.5
10.1.1 | 91926 | CABO DE COBRE FLEXÍVEL ISOLADO, 2,5 MM², ANTI-CHAMA 450/750 V, PARA CIRCUITOS TERMINAIS - FORNECIMENTO E INSTALAÇÃO. AF_03/2023 | SINAPI | M | 8000 | 0.85 | 2.89 | 0 | 0.43 | 1.2 | 5.37 | 42960
10.1.2 | 91928 | CABO DE COBRE FLEXÍVEL ISOLADO, 4 MM², ANTI-CHAMA 450/750 V, PARA CIRCUITOS TERMINAIS - FORNECIMENTO E INSTALAÇÃO. AF_03/2023 | SINAPI | M | 5000 | 1.14 | 4.74 | 0 | 0.58 | 1.86 | 8.32 | 41600
10.1.3 | 91930 | CABO DE COBRE FLEXÍVEL ISOLADO, 6 MM², ANTI-CHAMA 450/750 V, PARA CIRCUITOS TERMINAIS - FORNECIMENTO E INSTALAÇÃO. AF_03/2023 | SINAPI | M | 3500 | 1.49 | 6.78 | 0 | 0.76 | 2.6 | 11.63 | 40705
10.1.4 | 91927 | CABO DE COBRE FLEXÍVEL ISOLADO, 2,5 MM², ANTI-CHAMA 0,6/1,0 KV, PARA CIRCUITOS TERMINAIS - FORNECIMENTO E INSTALAÇÃO. AF_03/2023 | SINAPI | M | 5000 | 0.85 | 3.41 | 0 | 0.43 | 1.35 | 6.04 | 30200
10.1.5 | 91929 | CABO DE COBRE FLEXÍVEL ISOLADO, 4 MM², ANTI-CHAMA 0,6/1,0 KV, PARA CIRCUITOS TERMINAIS - FORNECIMENTO E INSTALAÇÃO. AF_03/2023 | SINAPI | M | 3000 | 1.14 | 5.2 | 0 | 0.58 | 1.99 | 8.91 | 26730
10.1.6 | 91931 | CABO DE COBRE FLEXÍVEL ISOLADO, 6 MM², ANTI-CHAMA 0,6/1,0 KV, PARA CIRCUITOS TERMINAIS - FORNECIMENTO E INSTALAÇÃO. AF_03/2023 | SINAPI | M | 5000 | 1.49 | 7.54 | 0 | 0.76 | 2.82 | 12.61 | 63050
10.1.7 | 91933 | CABO DE COBRE FLEXÍVEL ISOLADO, 10 MM², ANTI-CHAMA 0,6/1,0 KV, PARA CIRCUITOS TERMINAIS - FORNECIMENTO E INSTALAÇÃO. AF_03/2023 | SINAPI | M | 2000 | 2.23 | 12.32 | 0 | 1.12 | 4.51 | 20.18 | 40360
10.1.8 | 91935 | CABO DE COBRE FLEXÍVEL ISOLADO, 16 MM², ANTI-CHAMA 0,6/1,0 KV, PARA CIRCUITOS TERMINAIS - FORNECIMENTO E INSTALAÇÃO. AF_03/2023 | SINAPI | M | 2000 | 3.35 | 19.56 | 0 | 1.69 | 7.08 | 31.68 | 63360
10.1.9 | 92984 | CABO DE COBRE FLEXÍVEL ISOLADO, 25 MM², ANTI-CHAMA 0,6/1,0 KV, PARA REDE ENTERRADA DE DISTRIBUIÇÃO DE ENERGIA ELÉTRICA - FORNECIMENTO E INSTALAÇÃO. AF_12/2021 | SINAPI | M | 1500 | 1.78 | 24.74 | 0 | 0.9 | 7.9 | 35.32 | 52980
10.1.10 | 92986 | CABO DE COBRE FLEXÍVEL ISOLADO, 35 MM², ANTI-CHAMA 0,6/1,0 KV, PARA REDE ENTERRADA DE DISTRIBUIÇÃO DE ENERGIA ELÉTRICA - FORNECIMENTO E INSTALAÇÃO. AF_12/2021 | SINAPI | M | 1500 | 2.04 | 34.95 | 0 | 1.02 | 10.95 | 48.96 | 73440
10.1.11 | 92988 | CABO DE COBRE FLEXÍVEL ISOLADO, 50 MM², ANTI-CHAMA 0,6/1,0 KV, PARA REDE ENTERRADA DE DISTRIBUIÇÃO DE ENERGIA ELÉTRICA - FORNECIMENTO E INSTALAÇÃO. AF_12/2021 | SINAPI | M | 700 | 2.44 | 51.64 | 0 | 1.23 | 15.94 | 71.25 | 49875
10.1.12 | 92990 | CABO DE COBRE FLEXÍVEL ISOLADO, 70 MM², ANTI-CHAMA 0,6/1,0 KV, PARA REDE ENTERRADA DE DISTRIBUIÇÃO DE ENERGIA ELÉTRICA - FORNECIMENTO E INSTALAÇÃO. AF_12/2021 | SINAPI | M | 600 | 2.95 | 72.22 | 0 | 1.48 | 22.09 | 98.74 | 59244
10.1.13 | 92992 | CABO DE COBRE FLEXÍVEL ISOLADO, 95 MM², ANTI-CHAMA 0,6/1,0 KV, PARA REDE ENTERRADA DE DISTRIBUIÇÃO DE ENERGIA ELÉTRICA - FORNECIMENTO E INSTALAÇÃO. AF_12/2021 | SINAPI | M | 600 | 3.6 | 93.74 | 0 | 1.82 | 28.57 | 127.73 | 76638
10.1.14 | 171270 | Cabo de cobre nú 16mm² | SEDOP | M | 150 | 3.02 | 17.23 | 0 | 1.48 | 6.26 | 27.99 | 4198.5
10.1.15 | 171271 | Cabo de cobre nú 25mm² | SEDOP | M | 300 | 3.02 | 23.12 | 0 | 1.48 | 7.96 | 35.58 | 10674
10.1.16 | 171272 | Cabo de cobre nú 35mm² | SEDOP | M | 300 | 3.02 | 27.71 | 0 | 1.48 | 9.28 | 41.49 | 12447
10.1.17 | 171273 | Cabo de cobre nú 50mm² | SEDOP | M | 200 | 4.82 | 45.04 | 0 | 2.37 | 15.05 | 67.28 | 13456
10.1.18 | 171274 | Cabo de cobre nú 70mm² | SEDOP | M | 100 | 4.83 | 57.26 | 0 | 2.37 | 18.57 | 83.03 | 8303
10.1.19 | 171275 | Cabo de cobre nú 95mm² | SEDOP | M | 100 | 5.12 | 74.02 | 0 | 2.52 | 23.53 | 105.19 | 10519
10.1.20 | 10.1.21 | Cabo de cobre isolado 750V PP 2x2,5mm2 | Composições Próprias | M | 600 | 3.53 | 5.23 | 0 | 1.78 | 3.03 | 13.57 | 8142
10.1.21 | 10.1.22 | Cabo de cobre isolado 750V PP 2x4,0mm2 | Composições Próprias | M | 600 | 3.53 | 10.46 | 0 | 1.78 | 4.54 | 20.31 | 12186
10.1.22 | 10.1.23 | Cabo de cobre isolado 750V PP 3x2,5mm2 | Composições Próprias | M | 1000 | 4.11 | 8.4 | 0 | 2.08 | 4.2 | 18.79 | 18790
10.1.23 | 10.1.24 | Cabo de cobre isolado 750V PP 3x4,0mm2 | Composições Próprias | M | 1000 | 4.11 | 14.42 | 0 | 2.08 | 5.93 | 26.54 | 26540
10.1.24 | 10.1.25 | Cabo de cobre isolado 750V PP 3x6,0mm2 | Composições Próprias | m | 600 | 4.11 | 21.42 | 0 | 2.08 | 7.95 | 35.56 | 21336
10.1.25 | 10.1.26 | Cabo de cobre isolado 1kv PP 2x2,5mm2 | Composições Próprias | M | 300 | 3.53 | 6.28 | 0 | 1.78 | 3.34 | 14.93 | 4479
10.1.26 | 10.1.27 | Cabo de cobre isolado 1kv PP 2x4,0mm2 | Composições Próprias | M | 300 | 3.53 | 9.37 | 0 | 1.78 | 4.23 | 18.91 | 5673
10.1.27 | 10.1.28 | Cabo de cobre isolado 1kv PP 3x2,5mm2 | Composições Próprias | M | 300 | 4.11 | 8.78 | 0 | 2.08 | 4.31 | 19.28 | 5784
10.1.28 | 10.1.29 | Cabo de cobre isolado 1kv PP 3x4,0mm2 | Composições Próprias | M | 300 | 4.11 | 13.52 | 0 | 2.08 | 5.68 | 25.39 | 7617
10.1.29 | 10.1.30 | Cabo de cobre isolado 1kv PP 3x6,0mm2 | Composições Próprias | M | 300 | 4.11 | 20.7 | 0 | 2.08 | 7.74 | 34.63 | 10389
10.2 | TUBULAÇÕES E CONEXÕES | [10 empty] | 606724
10.2.1 | 91870 | ELETRODUTO RÍGIDO ROSCÁVEL, PVC, DN 20 MM (1/2"), PARA CIRCUITOS TERMINAIS, INSTALADO EM PAREDE - FORNECIMENTO E INSTALAÇÃO. AF_03/2023 | SINAPI | M | 100 | 4.78 | 4.07 | 0 | 2.41 | 3.24 | 14.5 | 1450
10.2.2 | 91871 | ELETRODUTO RÍGIDO ROSCÁVEL, PVC, DN 25 MM (3/4"), PARA CIRCUITOS TERMINAIS, INSTALADO EM PAREDE - FORNECIMENTO E INSTALAÇÃO. AF_03/2023 | SINAPI | M | 2500 | 5.21 | 5.06 | 0 | 2.61 | 3.71 | 16.59 | 41475
10.2.3 | 91872 | ELETRODUTO RÍGIDO ROSCÁVEL, PVC, DN 32 MM (1"), PARA CIRCUITOS TERMINAIS, INSTALADO EM PAREDE - FORNECIMENTO E INSTALAÇÃO. AF_03/2023 | SINAPI | M | 2000 | 5.79 | 7.91 | 0 | 2.92 | 4.78 | 21.4 | 42800
10.2.4 | 91873 | ELETRODUTO RÍGIDO ROSCÁVEL, PVC, DN 40 MM (1 1/4"), PARA CIRCUITOS TERMINAIS, INSTALADO EM PAREDE - FORNECIMENTO E INSTALAÇÃO. AF_03/2023 | SINAPI | M | 600 | 6.43 | 10.53 | 0 | 3.25 | 5.82 | 26.03 | 15618
10.2.5 | 93008 | ELETRODUTO RÍGIDO ROSCÁVEL, PVC, DN 50 MM (1 1/2"), PARA REDE ENTERRADA DE DISTRIBUIÇÃO DE ENERGIA ELÉTRICA - FORNECIMENTO E INSTALAÇÃO. AF_12/2021 | SINAPI | M | 600 | 3.29 | 12.52 | 0 | 1.66 | 5.03 | 22.5 | 13500
10.2.6 | 93009 | ELETRODUTO RÍGIDO ROSCÁVEL, PVC, DN 60 MM (2"), PARA REDE ENTERRADA DE DISTRIBUIÇÃO DE ENERGIA ELÉTRICA - FORNECIMENTO E INSTALAÇÃO. AF_12/2021 | SINAPI | M | 500 | 3.8 | 20.47 | 0 | 1.9 | 7.54 | 33.71 | 16855
10.2.7 | 93010 | ELETRODUTO RÍGIDO ROSCÁVEL, PVC, DN 75 MM (2 1/2"), PARA REDE ENTERRADA DE DISTRIBUIÇÃO DE ENERGIA ELÉTRICA - FORNECIMENTO E INSTALAÇÃO. AF_12/2021 | SINAPI | M | 400 | 4.52 | 29.87 | 0 | 2.28 | 10.56 | 47.23 | 18892
10.2.8 | 93011 | ELETRODUTO RÍGIDO ROSCÁVEL, PVC, DN 85 MM (3"), PARA REDE ENTERRADA DE DISTRIBUIÇÃO DE ENERGIA ELÉTRICA - FORNECIMENTO E INSTALAÇÃO. AF_12/2021 | SINAPI | M | 200 | 5.03 | 37.45 | 0 | 2.53 | 12.97 | 57.98 | 11596
10.2.9 | 91852 | ELETRODUTO FLEXÍVEL CORRUGADO, PVC, DN 20 MM (1/2"), PARA CIRCUITOS TERMINAIS, INSTALADO EM PAREDE - FORNECIMENTO E INSTALAÇÃO. AF_03/2023 | SINAPI | M | 100 | 3.64 | 2.46 | 0 | 1.84 | 2.28 | 10.22 | 1022
10.2.10 | 91854 | ELETRODUTO FLEXÍVEL CORRUGADO, PVC, DN 25 MM (3/4"), PARA CIRCUITOS TERMINAIS, INSTALADO EM PAREDE - FORNECIMENTO E INSTALAÇÃO. AF_03/2023 | SINAPI | M | 1000 | 3.93 | 2.66 | 0 | 1.99 | 2.47 | 11.05 | 11050
10.2.11 | 91856 | ELETRODUTO FLEXÍVEL CORRUGADO, PVC, DN 32 MM (1"), PARA CIRCUITOS TERMINAIS, INSTALADO EM PAREDE - FORNECIMENTO E INSTALAÇÃO. AF_03/2023 | SINAPI | M | 600 | 4.38 | 4.55 | 0 | 2.2 | 3.2 | 14.33 | 8598
10.2.12 | 91861 | ELETRODUTO FLEXÍVEL LISO, PEAD, DN 40 MM (1 1/4"), PARA CIRCUITOS TERMINAIS, INSTALADO EM PAREDE - FORNECIMENTO E INSTALAÇÃO. AF_03/2023 | SINAPI | M | 300 | 4.87 | 4.22 | 0 | 2.47 | 3.33 | 14.89 | 4467
10.2.13 | 10.2.13 | Eletroduto flexível aço galvanizado tipo conduite 1", com conexões e fixação | Composições Próprias | M | 200 | 1.47 | 10.76 | 0 | 0.74 | 3.73 | 16.7 | 3340
10.2.14 | 10.2.14 | Eletroduto flexível aço galvanizado tipo conduite 1.1/4", com conexões e fixação | Composições Próprias | M | 150 | 2.06 | 17.27 | 0 | 1.04 | 5.87 | 26.24 | 3936
10.2.15 | 10.2.15 | Eletroduto flexível aço galvanizado tipo conduite 1.1/2", com conexões e fixação | Composições Próprias | M | 150 | 4.11 | 20.33 | 0 | 2.08 | 7.64 | 34.16 | 5124
10.2.16 | 10.2.16 | Eletroduto flexível aço galvanizado tipo conduite 2", com conexões e fixação | Composições Próprias | M | 100 | 4.11 | 27.39 | 0 | 2.08 | 9.67 | 43.25 | 4325
10.2.17 | 10.2.17 | Eletroduto flexível aço galvanizado tipo conduite 2.1/2", com conexões e fixação | Composições Próprias | M | 100 | 4.11 | 44.87 | 0 | 2.08 | 14.71 | 65.77 | 6577
10.2.18 | 10.2.18 | Eletroduto flexível aço galvanizado tipo conduite 3", com conexões e fixação | Composições Próprias | m | 100 | 4.11 | 50.53 | 0 | 2.08 | 16.34 | 73.06 | 7306
10.2.19 | 170923 | Canaleta sistema X completa | SEDOP | M | 800 | 5.42 | 8.76 | 0 | 2.67 | 4.85 | 21.7 | 17360
10.2.20 | 170922 | Canaleta 20x20mm | SEDOP | M | 600 | 5.42 | 9.56 | 0 | 2.67 | 5.08 | 22.73 | 13638
10.2.21 | 10.2.21 | Canaleta em pvc para instalação elétrica aparente, inclusive conexões, 50x20 mm88247 | Composições Próprias | m | 400 | 5.87 | 26.46 | 0 | 2.97 | 10.17 | 45.47 | 18188
10.2.22 | 10.2.22 | Canaleta em pvc para instalação elétrica aparente, inclusive conexões, 110x20 mm | Composições Próprias | M | 200 | 7.35 | 80.31 | 0 | 3.71 | 26.33 | 117.7 | 23540
10.2.23 | 10.2.23 | Canaleta de piso em PVC, 52mm x 14mm, para instalação aparente | Composições Próprias | M | 200 | 5.87 | 40.1 | 0 | 2.97 | 14.1 | 63.04 | 12608
10.2.24 | 10.2.24 | Canaleta de piso em PVC, 25mm x 12mm, para instalação aparente | Composições Próprias | M | 200 | 5.87 | 14.23 | 0 | 2.97 | 6.64 | 29.71 | 5942
10.2.25 | 10.2.25 | Terminal ou conector de pressão para cabo 10mm² | Composições Próprias | UN | 400 | 1.26 | 1.61 | 0 | 0.74 | 1.04 | 4.65 | 1860
10.2.26 | 10.2.26 | Terminal ou conector de pressão para cabo 16mm² | Composições Próprias | UN | 400 | 1.26 | 1.91 | 0 | 0.74 | 1.12 | 5.03 | 2012
10.2.27 | 10.2.27 | Terminal ou conector de pressão para cabo 25mm² | Composições Próprias | un | 400 | 1.26 | 2.65 | 0 | 0.74 | 1.34 | 5.99 | 2396
10.2.28 | 10.2.28 | Terminal ou conector de pressão para cabo 35mm² | Composições Próprias | un | 350 | 1.51 | 2.99 | 0 | 0.89 | 1.55 | 6.94 | 2429
10.2.29 | 10.2.29 | Terminal ou conector de pressão para cabo 50mm² | Composições Próprias | un | 350 | 1.51 | 5.18 | 0 | 0.89 | 2.18 | 9.76 | 3416
10.2.30 | 10.2.30 | Terminal ou conector de pressão para cabo 70mm² | Composições Próprias | un | 350 | 1.51 | 6.46 | 0 | 0.89 | 2.55 | 11.41 | 3993.5
10.2.31 | 10.2.31 | Terminal ou conector de pressão para cabo 95mm² | Composições Próprias | un | 200 | 1.76 | 7.96 | 0 | 1.04 | 3.1 | 13.86 | 2772
10.2.32 | 10.2.32 | Terminal ou conector de pressão para cabo 120mm² | Composições Próprias | un | 200 | 1.76 | 11.19 | 0 | 1.04 | 4.03 | 18.02 | 3604
10.2.33 | 10.2.33 | Terminal de compressão em latão 2,5mm² | Composições Próprias | un | 800 | 1.26 | 0.96 | 0 | 0.74 | 0.85 | 3.81 | 3048
10.2.34 | 10.2.34 | Terminal de compressão em latão 4,0mm² | Composições Próprias | un | 800 | 1.26 | 1.25 | 0 | 0.74 | 0.93 | 4.18 | 3344
10.2.35 | 10.2.35 | Terminal de compressão em latão 6,0mm² | Composições Próprias | un | 600 | 1.26 | 1.49 | 0 | 0.74 | 1 | 4.49 | 2694
10.2.36 | 171072 | Terminal de compressão em latão 10mm² | SEDOP | UN | 400 | 1.9 | 2.22 | 0 | 0.89 | 1.44 | 6.45 | 2580
10.2.37 | 171071 | Terminal de compressão em latão 16mm² | SEDOP | UN | 400 | 1.9 | 2.43 | 0 | 0.89 | 1.5 | 6.72 | 2688
10.2.38 | 171073 | Terminal de compressão em latão 25mm² | SEDOP | UN | 400 | 1.9 | 3.28 | 0 | 0.89 | 1.74 | 7.81 | 3124
10.2.39 | 171074 | Terminal de compressão em latão 35mm² | SEDOP | UN | 400 | 1.9 | 4.26 | 0 | 0.89 | 2.03 | 9.08 | 3632
10.2.40 | 171075 | Terminal de compressão em latão 50mm² | SEDOP | UN | 400 | 1.9 | 7.9 | 0 | 0.89 | 3.08 | 13.77 | 5508
10.2.41 | 171077 | Terminal de compressão em latão 70mm² | SEDOP | UN | 400 | 1.9 | 10.41 | 0 | 0.89 | 3.8 | 17 | 6800
10.2.42 | 171078 | Terminal de compressão em latão 95mm² | SEDOP | UN | 200 | 1.9 | 13.64 | 0 | 0.89 | 4.73 | 21.16 | 4232
10.2.43 | 171079 | Terminal de compressão em latão 185mm² | SEDOP | UN | 200 | 1.9 | 32.23 | 0 | 0.89 | 10.09 | 45.11 | 9022
10.2.44 | 10.2.44 | Eletrocalha galvanizada, perfurada, 50x50mm, inclusive conexões e acessórios | Composições Próprias | m | 200 | 11.43 | 29.72 | 0 | 5.33 | 13.39 | 59.87 | 11974
10.2.45 | 10.2.45 | Eletrocalha galvanizada, perfurada, 100x50mm, inclusive conexões e acessórios | Composições Próprias | m | 300 | 11.43 | 39.32 | 0 | 5.33 | 16.16 | 72.24 | 21672
10.2.46 | 10.2.46 | Eletrocalha galvanizada, perfurada, 100x75mm, inclusive conexões e acessórios | Composições Próprias | m | 300 | 11.43 | 53.04 | 0 | 5.33 | 20.11 | 89.91 | 26973
10.2.47 | 171022 | Eletroduto de F°G° de 3" | SEDOP | M | 150 | 18.08 | 111.66 | 0 | 8.9 | 39.95 | 178.59 | 26788.5
10.2.48 | 171092 | Eletroduto de F°G° de 3/4" | SEDOP | M | 800 | 9.04 | 9.06 | 0 | 4.45 | 6.49 | 29.04 | 23232
10.2.49 | 171017 | Eletroduto de F°G° de 1" | SEDOP | M | 600 | 9.04 | 10.67 | 0 | 4.45 | 6.96 | 31.12 | 18672
10.2.50 | 171019 | Eletroduto de F°G° de 1 1/2" | SEDOP | M | 400 | 13.57 | 33.9 | 0 | 6.67 | 15.6 | 69.74 | 27896
10.2.51 | 171018 | Eletroduto de F°G° de 1 1/4" | SEDOP | M | 400 | 13.56 | 19.72 | 0 | 6.67 | 11.51 | 51.46 | 20584
10.2.52 | 171020 | Eletroduto de F°G° de 2" | SEDOP | M | 300 | 13.56 | 38.17 | 0 | 6.67 | 16.83 | 75.23 | 22569
10.2.53 | 170918 | Condulete de aluminio tipo E 3/4" | SEDOP | UN | 300 | 15.07 | 11.64 | 0 | 7.41 | 9.83 | 43.95 | 13185
10.2.54 | 170916 | Condulete de aluminio tipo E 1" | SEDOP | UN | 100 | 15.07 | 12.8 | 0 | 7.41 | 10.16 | 45.44 | 4544
10.2.55 | 10.2.55 | Condulete em alumínio fundido, com espelho, 1.1/2" | Composições Próprias | un | 100 | 11.06 | 28.36 | 0 | 5.58 | 12.96 | 57.96 | 5796
10.2.56 | 95785 | CONDULETE DE ALUMÍNIO, TIPO E, PARA ELETRODUTO DE AÇO GALVANIZADO DN 32 MM (1 1/4''), APARENTE - FORNECIMENTO E INSTALAÇÃO. AF_10/2022 | SINAPI | UN | 100 | 8.51 | 21.96 | 0 | 4.29 | 10.01 | 44.77 | 4477
10.3 | QUADROS E CAIXAS | [10 empty] | 352426.25
10.3.1 | 170866 | Centro de distribuição plástico de embutir p/ 03 disjuntores (s/ barramento) | SEDOP | UN | 5 | 19.04 | 40 | 0 | 8.9 | 19.58 | 87.52 | 437.6
10.3.2 | 170884 | Centro de distribuição plástico de embutir p/ 06 disjuntores (s/ barramento) | SEDOP | UN | 10 | 23.81 | 65.45 | 0 | 11.12 | 28.92 | 129.3 | 1293
10.3.3 | 101875 | QUADRO DE DISTRIBUIÇÃO DE ENERGIA EM CHAPA DE AÇO GALVANIZADO, DE EMBUTIR, COM BARRAMENTO TRIFÁSICO, PARA 12 DISJUNTORES DIN 100A - FORNECIMENTO E INSTALAÇÃO. AF_10/2020 | SINAPI | UN | 12 | 15.71 | 352.02 | 0 | 8.1 | 108.31 | 484.14 | 5809.68
10.3.4 | 101878 | QUADRO DE DISTRIBUIÇÃO DE ENERGIA EM CHAPA DE AÇO GALVANIZADO, DE SOBREPOR, COM BARRAMENTO TRIFÁSICO, PARA 18 DISJUNTORES DIN 100A - FORNECIMENTO E INSTALAÇÃO. AF_10/2020 | SINAPI | UN | 20 | 44.8 | 446.91 | 0 | 22.57 | 148.21 | 662.49 | 13249.8
10.3.5 | 101879 | QUADRO DE DISTRIBUIÇÃO DE ENERGIA EM CHAPA DE AÇO GALVANIZADO, DE EMBUTIR, COM BARRAMENTO TRIFÁSICO, PARA 24 DISJUNTORES DIN 100A - FORNECIMENTO E INSTALAÇÃO. AF_10/2020 | SINAPI | UN | 20 | 17.66 | 516.63 | 0 | 9.09 | 156.6 | 699.98 | 13999.6
10.3.6 | 101880 | QUADRO DE DISTRIBUIÇÃO DE ENERGIA EM CHAPA DE AÇO GALVANIZADO, DE EMBUTIR, COM BARRAMENTO TRIFÁSICO, PARA 30 DISJUNTORES DIN 150A - FORNECIMENTO E INSTALAÇÃO. AF_10/2020 | SINAPI | UN | 20 | 21.21 | 594.21 | 0 | 10.95 | 180.51 | 806.88 | 16137.6
10.3.7 | 101881 | QUADRO DE DISTRIBUIÇÃO DE ENERGIA EM CHAPA DE AÇO GALVANIZADO, DE EMBUTIR, COM BARRAMENTO TRIFÁSICO, PARA 40 DISJUNTORES DIN 100A - FORNECIMENTO E INSTALAÇÃO. AF_10/2020 | SINAPI | UN | 20 | 21.31 | 865.98 | 0 | 11.01 | 258.89 | 1157.19 | 23143.8
10.3.8 | 10.3.8 | Quadro de distribuição de luz e força em chapa de aço, até 48 disjuntores com barramentos | Composições Próprias | un | 15 | 38.22 | 1013.24 | 0 | 19.55 | 308.66 | 1379.67 | 20695.05
10.3.9 | 170890 | Centro de distribuição metálico de embutir p/ 70 disjuntores (c/ barramento) | SEDOP | UN | 15 | 250.73 | 2995.11 | 0 | 118.59 | 969.62 | 4334.05 | 65010.75
10.3.10 | 10.3.10 | Invólucro metálico vazio em chapa de aço galvanizada, pintura eletrostática, IP54, (1000x800x250 mm), conf NBR IEV 62208 | Composições Próprias | un | 10 | 29.39 | 724.75 | 0 | 15.11 | 221.69 | 990.94 | 9909.4
10.3.11 | 10.3.11 | Barramento de cobre eletrolítico trifásico 225A, até 42 circuitos (kit) | Composições Próprias | UN | 10 | 35.3 | 1787.27 | 0 | 17.78 | 530.38 | 2370.73 | 23707.3
10.3.12 | 10.3.12 | Barramento de cobre eletrolítico trifásico 400A, até 42 circuitos (kit) | Composições Próprias | UN | 10 | 35.3 | 2475.83 | 0 | 17.78 | 728.83 | 3257.74 | 32577.4
10.3.13 | 170882 | Caixa polifásica padrão Celpa | SEDOP | UN | 15 | 33.33 | 155 | 0 | 15.57 | 58.76 | 262.66 | 3939.9
10.3.14 | 170869 | Quadro de comando - proteção trifásico - 2CV | SEDOP | UN | 4 | 190.46 | 919 | 0 | 88.94 | 345.37 | 1543.77 | 6175.08
10.3.15 | 170868 | Quadro de comando - proteção trifásico - 3CV | SEDOP | UN | 4 | 190.46 | 1709.52 | 0 | 88.94 | 573.2 | 2562.12 | 10248.48
10.3.16 | 170867 | Quadro de comando - proteção trifásico - 4CV | SEDOP | UN | 4 | 190.46 | 2628.02 | 0 | 88.94 | 837.91 | 3745.33 | 14981.32
10.3.17 | 10.3.17 | Quadro de comando para 03 bombas de incêndio, sendo 02 de 15CV e 01 bomba jockey até 2CV, trifásico 220V, com chave seletora, acionamento manual / automático, barramento de cobre | Composições Próprias | UN | 1 | 76.46 | 2444.79 | 0 | 38.81 | 737.8 | 3297.86 | 3297.86
10.3.18 | 10.3.18 | Quadro de comando para 02 bombas de incêndio de até 10CV, trifásico 220V, com chave seletora, acionamento manual / automático, barramento de cobre | Composições Próprias | UN | 1 | 61.75 | 1524.36 | 0 | 31.4 | 466.16 | 2083.67 | 2083.67
10.3.19 | 10.3.19 | Quadro de comando para bomba de incêndio de até 7,5CV, trifásico 220V, com chave seletora, acionamento manual / automático, barramento de cobre | Composições Próprias | UN | 1 | 61.75 | 1183.75 | 0 | 31.4 | 368 | 1644.9 | 1644.9
10.3.20 | 10.3.20 | Quadro de comando para bomba de incêndio acima de 7,5 e até 12,5CV, trifásico 220V, com chave seletora, acionamento manual / automático, barramento de cobre | Composições Próprias | UN | 1 | 61.75 | 1442.03 | 0 | 31.4 | 442.43 | 1977.61 | 1977.61
10.3.21 | 10.3.21 | Quadro de comando para bomba de incêndio acima de 12,5 e até 20CV, trifásico 220V, com chave seletora, acionamento manual / automático, barramento de cobre | Composições Próprias | UN | 1 | 61.75 | 2292.86 | 0 | 31.4 | 687.64 | 3073.65 | 3073.65
10.3.22 | 170881 | Caixa plástica 4"x2" | SEDOP | UN | 600 | 4.52 | 2.23 | 0 | 2.22 | 2.58 | 11.55 | 6930
10.3.23 | 171416 | Caixa plástica 4"x4" | SEDOP | UN | 400 | 4.52 | 2.75 | 0 | 2.22 | 2.73 | 12.22 | 4888
10.3.24 | 171417 | Caixa plástica octogonal | SEDOP | UN | 1000 | 4.52 | 5.16 | 0 | 2.22 | 3.42 | 15.32 | 15320
10.3.25 | 170323 | Caixa de passagem ch. aço 100x100x80mm | SEDOP | UN | 120 | 12.05 | 31.75 | 0 | 5.93 | 14.33 | 64.06 | 7687.2
10.3.26 | 170324 | Caixa de passagem ch. aço 150x150x80mm | SEDOP | UN | 120 | 21.09 | 43.2 | 0 | 10.38 | 21.51 | 96.18 | 11541.6
10.3.27 | 170325 | Caixa de passagem ch. aço 200x200x100mm | SEDOP | UN | 150 | 37.67 | 65.68 | 0 | 18.53 | 35.12 | 157 | 23550
10.3.28 | 10.3.28 | Revisão de quadro de distribuição (reap geral, reorg circuitos e balanc cargas) | Composições Próprias | UN | 40 | 117.65 | 0 | 0 | 59.27 | 50.98 | 227.9 | 9116
10.4 | PROTEÇÕES | [10 empty] | 286995.39
10.4.1 | 93657 | DISJUNTOR MONOPOLAR TIPO DIN, CORRENTE NOMINAL DE 32A - FORNECIMENTO E INSTALAÇÃO. AF_10/2020 | SINAPI | UN | 300 | 2.67 | 10.36 | 0 | 1.36 | 4.14 | 18.53 | 5559
10.4.2 | 93659 | DISJUNTOR MONOPOLAR TIPO DIN, CORRENTE NOMINAL DE 50A - FORNECIMENTO E INSTALAÇÃO. AF_10/2020 | SINAPI | UN | 80 | 5.55 | 15.07 | 0 | 2.81 | 6.75 | 30.18 | 2414.4
10.4.3 | 93666 | DISJUNTOR BIPOLAR TIPO DIN, CORRENTE NOMINAL DE 50A - FORNECIMENTO E INSTALAÇÃO. AF_10/2020 | SINAPI | UN | 250 | 11.13 | 53.93 | 0 | 5.6 | 20.36 | 91.02 | 22755
10.4.4 | 93673 | DISJUNTOR TRIPOLAR TIPO DIN, CORRENTE NOMINAL DE 50A - FORNECIMENTO E INSTALAÇÃO. AF_10/2020 | SINAPI | UN | 150 | 16.7 | 68.08 | 0 | 8.4 | 26.85 | 120.03 | 18004.5
10.4.5 | 170393 | Disjuntor 3P - 63 a 100A - PADRÃO DIN | SEDOP | UN | 60 | 27.12 | 191.39 | 0 | 13.34 | 66.81 | 298.66 | 17919.6
10.4.6 | 170900 | Disjuntor 3P - 125A a 225A - PADRÃO DIN | SEDOP | UN | 10 | 23.81 | 397.4 | 0 | 11.12 | 124.59 | 556.92 | 5569.2
10.4.7 | 101890 | DISJUNTOR MONOPOLAR TIPO NEMA, CORRENTE NOMINAL DE 10 ATÉ 30A - FORNECIMENTO E INSTALAÇÃO. AF_10/2020 | SINAPI | UN | 10 | 1.94 | 12.75 | 0 | 0.98 | 4.51 | 20.18 | 201.8
10.4.8 | 101891 | DISJUNTOR MONOPOLAR TIPO NEMA, CORRENTE NOMINAL DE 35 ATÉ 50A - FORNECIMENTO E INSTALAÇÃO. AF_10/2020 | SINAPI | UN | 10 | 3.96 | 20.9 | 0 | 2.01 | 7.74 | 34.61 | 346.1
10.4.9 | 101892 | DISJUNTOR BIPOLAR TIPO NEMA, CORRENTE NOMINAL DE 10 ATÉ 50A - FORNECIMENTO E INSTALAÇÃO. AF_10/2020 | SINAPI | UN | 10 | 3.89 | 64.39 | 0 | 1.96 | 20.24 | 90.48 | 904.8
10.4.10 | 101893 | DISJUNTOR TRIPOLAR TIPO NEMA, CORRENTE NOMINAL DE 10 ATÉ 50A - FORNECIMENTO E INSTALAÇÃO. AF_10/2020 | SINAPI | UN | 10 | 5.84 | 80.95 | 0 | 2.94 | 25.86 | 115.59 | 1155.9
10.4.11 | 101894 | DISJUNTOR TRIPOLAR TIPO NEMA, CORRENTE NOMINAL DE 60 ATÉ 100A - FORNECIMENTO E INSTALAÇÃO. AF_10/2020 | SINAPI | UN | 10 | 23.02 | 116.7 | 0 | 11.61 | 43.61 | 194.94 | 1949.4
10.4.12 | 170897 | Disjuntor TQD 3P - 175A - PADRÃO DIN | SEDOP | UN | 20 | 23.81 | 523.41 | 0 | 11.12 | 160.91 | 719.25 | 14385
10.4.13 | 101896 | DISJUNTOR TERMOMAGNÉTICO TRIPOLAR , CORRENTE NOMINAL DE 200A - FORNECIMENTO E INSTALAÇÃO. AF_10/2020 | SINAPI | UN | 20 | 38.91 | 565.4 | 0 | 19.62 | 179.81 | 803.74 | 16074.8
10.4.14 | 101897 | DISJUNTOR TERMOMAGNÉTICO TRIPOLAR , CORRENTE NOMINAL DE 250A - FORNECIMENTO E INSTALAÇÃO. AF_10/2020 | SINAPI | UN | 10 | 38.91 | 940.44 | 0 | 19.62 | 287.9 | 1286.87 | 12868.7
10.4.15 | 101898 | DISJUNTOR TERMOMAGNÉTICO TRIPOLAR , CORRENTE NOMINAL DE 400A - FORNECIMENTO E INSTALAÇÃO. AF_10/2020 | SINAPI | UN | 4 | 38.91 | 1279.28 | 0 | 19.62 | 385.55 | 1723.36 | 6893.44
10.4.16 | 10.4.16 | Interruptor diferencial DR 2P-25A, sensibilidade 30mA | Composições Próprias | UN | 10 | 7.35 | 136.72 | 0 | 3.71 | 42.59 | 190.37 | 1903.7
10.4.17 | 10.4.17 | Interruptor diferencial DR 2P-40A, sensibilidade 30mA | Composições Próprias | UN | 10 | 7.35 | 139.15 | 0 | 3.71 | 43.29 | 193.5 | 1935
10.4.18 | 10.4.18 | Interruptor diferencial DR 4P-40A, sensibilidade 30mA | Composições Próprias | UN | 10 | 10.29 | 155.88 | 0 | 5.19 | 49.38 | 220.74 | 2207.4
10.4.19 | 10.4.19 | Interruptor diferencial DR 4P-63A, sensibilidade 30mA | Composições Próprias | UN | 10 | 10.29 | 169.94 | 0 | 5.19 | 53.43 | 238.85 | 2388.5
10.4.20 | 10.4.20 | Interruptor diferencial DR 4P-80A, sensibilidade 30mA | Composições Próprias | UN | 10 | 10.29 | 317.12 | 0 | 5.19 | 95.85 | 428.45 | 4284.5
10.4.21 | 10.4.21 | Interruptor diferencial DR 4P-100A, sensibilidade 30mA | Composições Próprias | UN | 10 | 10.29 | 314.8 | 0 | 5.19 | 95.18 | 425.46 | 4254.6
10.4.22 | 10.4.22 | Interruptor diferencial DR 4P-40A, sensibilidade 300mA | Composições Próprias | UN | 20 | 10.29 | 226.63 | 0 | 5.19 | 69.77 | 311.88 | 6237.6
10.4.23 | 10.4.23 | Interruptor diferencial DR 4P-63A, sensibilidade 300mA | Composições Próprias | UN | 20 | 10.29 | 218.42 | 0 | 5.19 | 67.4 | 301.3 | 6026
10.4.24 | 10.4.24 | Interruptor diferencial DR 4P-80A, sensibilidade 300mA | Composições Próprias | UN | 20 | 10.29 | 506 | 0 | 5.19 | 150.29 | 671.77 | 13435.4
10.4.25 | 10.4.25 | Interruptor diferencial DR 4P-100A, sensibilidade 300mA | Composições Próprias | UN | 20 | 10.29 | 509.96 | 0 | 5.19 | 151.43 | 676.87 | 13537.4
10.4.26 | 10.4.26 | Interruptor diferencial DR 4P-125A, sensibilidade 300mA | Composições Próprias | UN | 20 | 10.29 | 1248.33 | 0 | 5.19 | 364.23 | 1628.04 | 32560.8
10.4.27 | 10.4.27 | Protetor contra surto 1P imax 45kA - 175V | Composições Próprias | UN | 80 | 5.87 | 95.61 | 0 | 2.97 | 30.1 | 134.55 | 10764
10.4.28 | 10.4.28 | Protetor contra surto 1P imax 90kA - 175V | Composições Próprias | UN | 80 | 5.87 | 169.95 | 0 | 2.97 | 51.52 | 230.31 | 18424.8
10.4.29 | 10.4.29 | Protetor contra surto 1P imax 45kA - 275V | Composições Próprias | UN | 80 | 5.87 | 102.22 | 0 | 2.97 | 32 | 143.06 | 11444.8
10.4.30 | 10.4.30 | Protetor contra surto 1P imax 90kA - 275V | Composições Próprias | UN | 80 | 5.87 | 177.61 | 0 | 2.97 | 53.73 | 240.18 | 19214.4
10.4.31 | 171042 | Chave magnética p/ motor de 5CV -3F-220V | SEDOP | UN | 10 | 47.62 | 253.67 | 0 | 22.23 | 93.23 | 416.75 | 4167.5
10.4.32 | 10.4.32 | Chave guarda motor trifásica 10CV/220V com chave magnética | Composições Próprias | UN | 5 | 46.23 | 555.43 | 0 | 22.23 | 179.8 | 803.69 | 4018.45
10.4.33 | 10.4.33 | Contatora para bombas até 2 cv | Composições Próprias | UN | 5 | 5.87 | 139.5 | 0 | 2.97 | 42.75 | 191.09 | 955.45
10.4.34 | 10.4.34 | Contatora para bombas até 4 cv | Composições Próprias | UN | 5 | 5.87 | 214.94 | 0 | 2.97 | 64.49 | 288.27 | 1441.35
10.4.35 | 10.4.35 | Relé térmico bimetal para uso em motores, com instalação | Composições Próprias | UN | 5 | 11.76 | 105.29 | 0 | 5.93 | 35.44 | 158.42 | 792.1
10.5 | TOMADAS E INTERRUPTORES | [10 empty] | 129471.6
10.5.1 | 91953 | INTERRUPTOR SIMPLES (1 MÓDULO), 10A/250V, INCLUINDO SUPORTE E PLACA - FORNECIMENTO E INSTALAÇÃO. AF_03/2023 | SINAPI | UN | 300 | 10.58 | 11.3 | 0 | 5.33 | 7.84 | 35.05 | 10515
10.5.2 | 91959 | INTERRUPTOR SIMPLES (2 MÓDULOS), 10A/250V, INCLUINDO SUPORTE E PLACA - FORNECIMENTO E INSTALAÇÃO. AF_03/2023 | SINAPI | UN | 150 | 15.58 | 18.18 | 0 | 7.85 | 11.99 | 53.6 | 8040
10.5.3 | 91967 | INTERRUPTOR SIMPLES (3 MÓDULOS), 10A/250V, INCLUINDO SUPORTE E PLACA - FORNECIMENTO E INSTALAÇÃO. AF_03/2023 | SINAPI | UN | 60 | 20.58 | 25.05 | 0 | 10.38 | 16.14 | 72.15 | 4329
10.5.4 | 92023 | INTERRUPTOR SIMPLES (1 MÓDULO) COM 1 TOMADA DE EMBUTIR 2P+T 10 A, INCLUINDO SUPORTE E PLACA - FORNECIMENTO E INSTALAÇÃO. AF_03/2023 | SINAPI | UN | 100 | 18.05 | 19.12 | 0 | 9.11 | 13.33 | 59.61 | 5961
10.5.5 | 170958 | Tomada sistema X completa | SEDOP | UN | 250 | 19.04 | 9.37 | 0 | 8.9 | 10.75 | 48.06 | 12015
10.5.6 | 92000 | TOMADA BAIXA DE EMBUTIR (1 MÓDULO), 2P+T 10 A, INCLUINDO SUPORTE E PLACA - FORNECIMENTO E INSTALAÇÃO. AF_03/2023 | SINAPI | UN | 400 | 10.88 | 12.25 | 0 | 5.48 | 8.24 | 36.85 | 14740
10.5.7 | 92001 | TOMADA BAIXA DE EMBUTIR (1 MÓDULO), 2P+T 20 A, INCLUINDO SUPORTE E PLACA - FORNECIMENTO E INSTALAÇÃO. AF_03/2023 | SINAPI | UN | 200 | 10.88 | 14.43 | 0 | 5.48 | 8.87 | 39.66 | 7932
10.5.8 | 92008 | TOMADA BAIXA DE EMBUTIR (2 MÓDULOS), 2P+T 10 A, INCLUINDO SUPORTE E PLACA - FORNECIMENTO E INSTALAÇÃO. AF_03/2023 | SINAPI | UN | 300 | 16.14 | 20.08 | 0 | 8.13 | 12.78 | 57.13 | 17139
10.5.9 | 10.5.9 | Tomada para piso em alumínio 4x2", completa | Composições Próprias | UN | 40 | 8.82 | 37.21 | 0 | 4.45 | 14.54 | 65.02 | 2600.8
10.5.10 | 10.5.10 | Tomada dupla para piso em alumínio 4x4", completa | Composições Próprias | UN | 40 | 13.23 | 55.4 | 0 | 6.67 | 21.7 | 97 | 3880
10.5.11 | 231215 | Conjunto Airstop de embutir completo | SEDOP | UN | 60 | 11.89 | 25.58 | 0 | 5.58 | 12.4 | 55.45 | 3327
10.5.12 | 170950 | Tampa cega 4"x2" plástica | SEDOP | UN | 60 | 4.77 | 3.52 | 0 | 2.22 | 3.02 | 13.53 | 811.8
10.5.13 | 170951 | Tampa cega 4"x4" plástica | SEDOP | UN | 60 | 4.77 | 6.71 | 0 | 2.22 | 3.94 | 17.64 | 1058.4
10.5.14 | 170948 | Tampa cega 4"x2" metálica | SEDOP | UN | 20 | 4.77 | 9.9 | 0 | 2.22 | 4.86 | 21.75 | 435
10.5.15 | 170949 | Tampa cega 4x4" metálica | SEDOP | UN | 20 | 4.77 | 19.69 | 0 | 2.22 | 7.68 | 34.36 | 687.2
10.5.16 | 10.5.16 | Torre de tomadas 6 posições (6 módulos elétricos ou RJ 45 CAT 6) | Composições Próprias | UN | 20 | 35.3 | 399.89 | 0 | 17.78 | 130.54 | 583.51 | 11670.2
10.5.17 | 10.5.17 | Torre de tomadas 12 posições (12 módulos elétricos ou RJ 45 CAT 6) | Composições Próprias | UN | 20 | 44.12 | 878 | 0 | 22.23 | 272.16 | 1216.51 | 24330.2
10.6 | ILUMINAÇÃO | [10 empty] | 767165.15
10.6.1 | 171529 | Luminária de embutir com aletas e 2 lâmpadas de Led de 10W | SEDOP | UN | 400 | 26.96 | 266.24 | 0 | 12.99 | 88.24 | 394.43 | 157772
10.6.2 | 171530 | Luminária de embutir com aletas e 2 lâmpadas de Led de 18W | SEDOP | UN | 600 | 26.96 | 266.25 | 0 | 12.99 | 88.24 | 394.44 | 236664
10.6.3 | 10.6.3 | Luminária para lâmpada LED tubular de embutir ou sobrepor 4 x 9 ou 10W | Composições Próprias | UN | 150 | 35.3 | 295.12 | 0 | 17.78 | 100.35 | 448.55 | 67282.5
10.6.4 | 97590 | LUMINÁRIA TIPO PLAFON REDONDO COM VIDRO FOSCO, DE SOBREPOR, COM 1 LÂMPADA FLUORESCENTE DE 15 W, SEM REATOR - FORNECIMENTO E INSTALAÇÃO. AF_02/2020 | SINAPI | UN | 500 | 11.81 | 80.78 | 0 | 5.61 | 28.3 | 126.5 | 63250
10.6.5 | 103782 | LUMINÁRIA TIPO PLAFON CIRCULAR, DE SOBREPOR, COM LED DE 12/13 W - FORNECIMENTO E INSTALAÇÃO. AF_03/2022 | SINAPI | UN | 50 | 10.88 | 18.13 | 0 | 5.48 | 9.94 | 44.43 | 2221.5
10.6.6 | 10.6.6 | Projetor LED 50 W | Composições Próprias | UN | 100 | 23.53 | 46.29 | 0 | 11.86 | 23.54 | 105.22 | 10522
10.6.7 | 10.6.7 | Projetor LED 100 W | Composições Próprias | UN | 100 | 23.53 | 102.6 | 0 | 11.86 | 39.76 | 177.75 | 17775
10.6.8 | 10.6.8 | Projetor LED 200 W | Composições Próprias | UN | 100 | 23.53 | 168 | 0 | 11.86 | 58.61 | 262 | 26200
10.6.9 | 10.6.9 | Projetor LED 400 W RGB | Composições Próprias | UN | 20 | 23.53 | 209.99 | 0 | 11.86 | 70.71 | 316.09 | 6321.8
10.6.10 | 10.6.10 | Projetor LED 100 W RGB | Composições Próprias | UN | 20 | 23.53 | 57.9 | 0 | 11.86 | 26.88 | 120.17 | 2403.4
10.6.11 | 10.6.11 | Luminária publica fechada led 100W | Composições Próprias | UN | 15 | 29.41 | 500.79 | 0 | 14.82 | 157.07 | 702.09 | 10531.35
10.6.12 | 170983 | Luminária tipo arandela- casco de tartaruga | SEDOP | UN | 80 | 35.7 | 61.99 | 0 | 16.7 | 32.96 | 147.35 | 11788
10.6.13 | 171527 | Lâmpada de Led Tubular 10W bivolt | SEDOP | UN | 1500 | 1.43 | 18.6 | 0 | 0.67 | 5.96 | 26.66 | 39990
10.6.14 | 171528 | Lâmpada de Led Tubular 18W bivolt | SEDOP | UN | 1500 | 1.43 | 23.33 | 0 | 0.67 | 7.32 | 32.75 | 49125
10.6.15 | 10.6.15 | Lâmpada Bulbo LED 10W | Composições Próprias | UN | 600 | 1.13 | 7.89 | 0 | 0.6 | 2.77 | 12.39 | 7434
10.6.16 | 10.6.16 | Lâmpada Bulbo LED 20W | Composições Próprias | UN | 600 | 1.13 | 22.74 | 0 | 0.6 | 7.05 | 31.52 | 18912
10.6.17 | 10.6.17 | Lâmpada Bulbo LED 30W | Composições Próprias | UN | 200 | 1.13 | 29.9 | 0 | 0.6 | 9.11 | 40.74 | 8148
10.6.18 | 101632 | RELÉ FOTOELÉTRICO PARA COMANDO DE ILUMINAÇÃO EXTERNA 1000 W - FORNECIMENTO E INSTALAÇÃO. AF_08/2020 | SINAPI | UN | 100 | 0.48 | 37.49 | 0 | 0.25 | 11.01 | 49.23 | 4923
10.6.19 | 101537 | APARELHO SINALIZADOR DE SAÍDA DE GARAGEM, COM CÉLULA FOTOELÉTRICA - FORNECIMENTO E INSTALAÇÃO. AF_07/2020 | SINAPI | UN | 5 | 24.26 | 87.21 | 0 | 10.97 | 35.28 | 157.72 | 788.6
10.6.20 | 10.6.20 | Reinstalação de luminárias existentes | Composições Próprias | UN | 400 | 29.41 | 0 | 0 | 14.82 | 12.74 | 56.97 | 22788
10.6.21 | 10.6.21 | Substituição de driver de luminária led | Composições Próprias | UN | 50 | 5.87 | 27.26 | 0 | 2.97 | 10.4 | 46.5 | 2325
10.7 | DIVERSOS | [10 empty] | 225034.22
10.7.1 | 96985 | HASTE DE ATERRAMENTO, DIÂMETRO 5/8", COM 3 METROS - FORNECIMENTO E INSTALAÇÃO. AF_08/2023 | SINAPI | UN | 60 | 7.3 | 62.78 | 0 | 3.69 | 21.26 | 95.03 | 5701.8
10.7.2 | 170876 | Caixa de inspeção em polipropileno - 30x40cm | SEDOP | UN | 100 | 11.89 | 74.22 | 0 | 5.58 | 26.42 | 118.11 | 11811
10.7.3 | 171110 | Conector para haste de aterramento de 5/8" | SEDOP | UN | 60 | 1.42 | 9.04 | 0 | 0.67 | 3.2 | 14.33 | 859.8
10.7.4 | 10.7.4 | Barra chata em alumínio 3/4"x 1/4", com fixação e interconexão (Ref. Termotécnica TEL 770) | Composições Próprias | M | 20 | 17.65 | 43.24 | 0 | 8.89 | 20.11 | 89.89 | 1797.8
10.7.5 | 170380 | Mastro simples de fo go p/ para-raio (c/ acessorios) | SEDOP | UN | 20 | 241.09 | 749.92 | 0 | 118.59 | 319.78 | 1429.38 | 28587.6
10.7.6 | 96989 | CAPTOR TIPO FRANKLIN PARA SPDA - FORNECIMENTO E INSTALAÇÃO. AF_08/2023 | SINAPI | UN | 20 | 3.95 | 140 | 0 | 2 | 42.06 | 188.01 | 3760.2
10.7.7 | 10.7.7 | Minicaptor em barra chata de alumínio 3/4"x 1/4"x 300 mm | Composições Próprias | UN | 20 | 8.82 | 22.05 | 0 | 4.45 | 10.17 | 45.49 | 909.8
10.7.8 | 10.7.8 | Terminal fixador universal estanhado para SPDA | Composições Próprias | UN | 20 | 8.82 | 29.6 | 0 | 4.45 | 12.35 | 55.22 | 1104.4
10.7.9 | 98463 | SUPORTE ISOLADOR PARA FIXAÇÃO DA CORDOALHA DE COBRE EM ALVENARIA OU CONCRETO - FORNECIMENTO E INSTALAÇÃO. AF_08/2023 | SINAPI | UN | 20 | 9.13 | 10.64 | 0 | 4.6 | 7.02 | 31.39 | 627.8
10.7.10 | 10.7.10 | Plugue macho 10A (2p+t) | Composições Próprias | UN | 50 | 2.94 | 6.35 | 0 | 1.48 | 3.1 | 13.87 | 693.5
10.7.11 | 10.7.11 | Plugue macho 20A (2p+t) | Composições Próprias | UN | 50 | 2.94 | 7.88 | 0 | 1.48 | 3.54 | 15.84 | 792
10.7.12 | 10.7.12 | Plugue fêmea 10A (2p+t) | Composições Próprias | UN | 50 | 2.94 | 6.32 | 0 | 1.48 | 3.09 | 13.83 | 691.5
10.7.13 | 10.7.13 | Plugue fêmea 20A (2p+t) | Composições Próprias | UN | 50 | 2.94 | 6.53 | 0 | 1.48 | 3.15 | 14.1 | 705
10.7.14 | 10.7.14 | Quadro de medição metálico padrão da concessionária local | Composições Próprias | UN | 5 | 15.37 | 265.3 | 0 | 8.09 | 83.22 | 371.98 | 1859.9
10.7.15 | 171031 | Poste de concreto duplo T 300 Dan h = 9m (incl. base em concreto ciclópico) | SEDOP | UN | 3 | 95.99 | 1159.31 | 431.72 | 50.49 | 500.75 | 2238.26 | 6714.78
10.7.16 | 171033 | Poste de concreto duplo T 300 Dan h = 11m (incl. base em concreto ciclópico) | SEDOP | UN | 3 | 95.99 | 1620.97 | 431.72 | 50.49 | 633.8 | 2832.97 | 8498.91
10.7.17 | 10.7.17 | Poste metálico, h=9,00 metros, inclusive base em concreto | Composições Próprias | UN | 7 | 102 | 2040.94 | 9.71 | 49.88 | 634.76 | 2837.29 | 19861.03
10.7.18 | 170869 | Quadro de comando - proteção trifásico - 2CV | SEDOP | UN | 10 | 190.46 | 919 | 0 | 88.94 | 345.37 | 1543.77 | 15437.7
10.7.19 | 10.7.19 | Quadro geral de baixa tensão (QGBT), barramento 225A, com disjuntor caixa moldada até 225A, multimedidor de energia e DPS | Composições Próprias | UN | 15 | 114.99 | 5296.01 | 0 | 58.2 | 1576.22 | 7045.42 | 105681.3
10.7.20 | 171299 | Ponto de solda exotérmica | SEDOP | PT | 20 | 24.11 | 11.47 | 0 | 11.85 | 13.66 | 61.09 | 1221.8
10.7.21 | 10.7.21 | Caixa de inspeção tipo suspensa em alumínio fundido | Composições Próprias | UN | 20 | 14.71 | 258.56 | 0 | 7.41 | 80.89 | 361.57 | 7231.4
10.7.22 | 10.7.22 | Suporte fixador colável para diversos elementos SPDA | Composições Próprias | UN | 20 | 8.82 | 5.57 | 0 | 4.45 | 5.42 | 24.26 | 485.2
10.8 | TELECOMUNICAÇÕES | [10 empty] | 408007.68
10.8.1 | 98297 | CABO ELETRÔNICO CATEGORIA 6, INSTALADO EM EDIFICAÇÃO INSTITUCIONAL - FORNECIMENTO E INSTALAÇÃO. AF_11/2019 | SINAPI | M | 10000 | 0.13 | 9.8 | 0 | 0.06 | 2.87 | 12.86 | 128600
10.8.2 | 98268 | CABO TELEFÔNICO CI-50 20 PARES INSTALADO EM ENTRADA DE EDIFICAÇÃO - FORNECIMENTO E INSTALAÇÃO. AF_11/2019 | SINAPI | M | 300 | 3.05 | 14.65 | 0 | 1.54 | 5.54 | 24.78 | 7434
10.8.3 | 98401 | CABO TELEFÔNICO CTP-APL-50 20 PARES INSTALADO EM ENTRADA DE EDIFICAÇÃO - FORNECIMENTO E INSTALAÇÃO. AF_11/2019 | SINAPI | M | 300 | 3.06 | 18.57 | 0 | 1.54 | 6.67 | 29.84 | 8952
10.8.4 | 98307 | TOMADA DE REDE RJ45 - FORNECIMENTO E INSTALAÇÃO. AF_11/2019 | SINAPI | UN | 200 | 6.06 | 35.78 | 0 | 3.05 | 12.93 | 57.82 | 11564
10.8.5 | 10.8.5 | Tomada p/ lógica com 02 conectores em caixa 4x2" CAT 6, completa | Composições Próprias | UN | 400 | 10.29 | 42.18 | 0 | 5.19 | 16.61 | 74.27 | 29708
10.8.6 | 100562 | QUADRO DE DISTRIBUICAO PARA TELEFONE N.4, 60X60X12CM EM CHAPA METALICA, DE EMBUTIR, SEM ACESSORIOS, PADRAO TELEBRAS, FORNECIMENTO E INSTALAÇÃO. AF_11/2019 | SINAPI | UN | 8 | 34.59 | 234.79 | 0 | 17.82 | 82.77 | 369.97 | 2959.76
10.8.7 | 10.8.7 | Armário de telecomunicações 19" 16U, profundidade 570 mm | Composições Próprias | un | 10 | 29.41 | 713.13 | 0 | 14.82 | 218.27 | 975.63 | 9756.3
10.8.8 | 98305 | RACK FECHADO PARA SERVIDOR - FORNECIMENTO E INSTALAÇÃO. AF_11/2019 | SINAPI | UN | 6 | 30.17 | 2903.66 | 0 | 15.19 | 849.9 | 3798.92 | 22793.52
10.8.9 | 98302 | PATCH PANEL 24 PORTAS, CATEGORIA 6 - FORNECIMENTO E INSTALAÇÃO. AF_11/2019 | SINAPI | UN | 20 | 182.39 | 955.54 | 0 | 91.89 | 354.43 | 1584.25 | 31685
10.8.10 | 10.8.10 | Abraçadeira tipo velcro 2,5m x 2cm | Composições Próprias | UN | 100 | 1.26 | 28.9 | 0 | 0.74 | 8.9 | 39.8 | 3980
10.8.11 | 10.8.11 | Bandeja para rack tipo fixação simples | Composições Próprias | UN | 30 | 5.87 | 51.45 | 0 | 2.97 | 17.37 | 77.66 | 2329.8
10.8.12 | 10.8.12 | Caixa de sobrepor com 02 posições | Composições Próprias | UN | 400 | 5.87 | 10.2 | 0 | 2.97 | 5.48 | 24.52 | 9808
10.8.13 | 10.8.13 | Conector M8V cat 6 (FÊMEA) | Composições Próprias | UN | 800 | 2.94 | 38.93 | 0 | 1.48 | 12.49 | 55.84 | 44672
10.8.14 | 10.8.14 | Conector RJ45 cat 6 (MACHO) | Composições Próprias | UN | 800 | 2.94 | 4.15 | 0 | 1.48 | 2.46 | 11.03 | 8824
10.8.15 | 10.8.15 | Guia de cabos fechado horizontal 1U prof. 5cm | Composições Próprias | UN | 80 | 5.87 | 38.6 | 0 | 2.97 | 13.67 | 61.11 | 4888.8
10.8.16 | 10.8.16 | Kit de parafuso com porca gaiola | Composições Próprias | UN | 1000 | 1.47 | 0.89 | 0 | 0.74 | 0.89 | 3.99 | 3990
10.8.17 | 10.8.17 | Patch cord cat 6 1,50m | Composições Próprias | UN | 600 | 1.26 | 29.5 | 0 | 0.74 | 9.07 | 40.57 | 24342
10.8.18 | 10.8.18 | Patch cord cat 6 2,50m | Composições Próprias | UN | 600 | 1.26 | 39.92 | 0 | 0.74 | 12.08 | 54 | 32400
10.8.19 | 171056 | Regua de 05 tomadas | SEDOP | UN | 30 | 23.81 | 29.2 | 0 | 11.12 | 18.48 | 82.61 | 2478.3
10.8.20 | 10.8.20 | Voice panel 50 portas | Composições Próprias | UN | 20 | 176.49 | 339.33 | 0 | 88.91 | 174.28 | 779.01 | 15580.2
10.8.21 | 10.8.21 | Marcador anilha para identificação de cabos | Composições Próprias | UN | 1000 | 0.13 | 0.12 | 0 | 0.07 | 0.09 | 0.41 | 410
10.8.22 | 10.8.22 | Etiqueta de identificação de tomadas | Composições Próprias | UN | 600 | 0.63 | 0.11 | 0 | 0.37 | 0.31 | 1.42 | 852
10.9 | AUTOMATIZAÇÃO | [10 empty] | 0
10.9.1 | 10.9.1 | Substituição de conjunto de automatização para portão até 500 Kg | Composições Próprias | UN | 0 | 119.1 | 549.15 | 0 | 58.63 | 209.48 | 936.36 | 0
10.9.2 | 10.9.2 | Substituição de conjunto de automatização para portão 1000 Kg | Composições Próprias | UN | 0 | 119.1 | 1724.77 | 0 | 58.63 | 548.3 | 2450.8 | 0
10.9.3 | 10.9.3 | Substituição de conjunto de automatização para portão 1500 Kg | Composições Próprias | UN | 0 | 148.87 | 2800.15 | 0 | 73.29 | 871.02 | 3893.33 | 0
10.9.4 | 10.9.4 | Substituição de conjunto de automatização para portão 2000 Kg | Composições Próprias | UN | 0 | 178.65 | 3024.63 | 0 | 87.95 | 948.53 | 4239.76 | 0
10.9.5 | 10.9.5 | Revisão, reaperto e lubrificação para portão deslizante, inclusive motor | Composições Próprias | UN | 0 | 44.66 | 24.68 | 0 | 22 | 26.32 | 117.66 | 0
10.9.6 | 10.9.6 | Substituição de fechadura elétrica | Composições Próprias | UN | 0 | 51.14 | 239.98 | 0 | 25.71 | 91.31 | 408.14 | 0
10.9.7 | 10.9.7 | Reparo de fechadura elétrica com troca da bobina | Composições Próprias | UN | 0 | 16.81 | 42.92 | 0 | 7.41 | 19.34 | 86.48 | 0
10.9.8 | 10.9.8 | Substituição de botoeira para comando de celas | Composições Próprias | UN | 0 | 14.71 | 27.58 | 0 | 7.41 | 14.32 | 64.02 | 0
10.9.9 | 10.9.9 | Substituição de trava elétrica de grade de celas | Composições Próprias | UN | 0 | 33.18 | 193.45 | 0 | 14.83 | 69.58 | 311.04 | 0
10.9.10 | 10.9.10 | Substituição de conjunto de automatização de porta de enrolar, com suporte até 400kg | Composições Próprias | UN | 0 | 184.6 | 1439.98 | 0 | 88.3 | 493.65 | 2206.53 | 0
10.9.11 | 10.9.11 | Substituição de conjunto de automatização de porta de enrolar, com suporte até 600kg | Composições Próprias | UN | 0 | 230.74 | 1976.98 | 0 | 110.38 | 668.07 | 2986.17 | 0
10.9.12 | 10.9.12 | Substituição de conjunto de automatização de porta de enrolar, com suporte até 800kg | Composições Próprias | UN | 0 | 276.9 | 3399.97 | 0 | 132.45 | 1097.84 | 4907.16 | 0
11 | INSTALAÇÕES HIDRO-SANITÁRIAS | [10 empty] | 1083341.15
11.1 | ÁGUA FRIA | [10 empty] | 62589.4
11.1.1 | 11.1.1 | Tubo pvc soldável 85 mm inclusive conexões e acessórios | Composições Próprias | M | 40 | 2.06 | 86.55 | 0 | 0.97 | 25.81 | 115.39 | 4615.6
11.1.2 | 11.1.2 | Tubo pvc soldável 75mm inclusive conexões e acessórios | Composições Próprias | M | 40 | 1.98 | 67.01 | 0 | 0.93 | 20.15 | 90.07 | 3602.8
11.1.3 | 11.1.3 | Tubo pvc soldável 60mm inclusive conexões e acessórios | Composições Próprias | M | 40 | 1.59 | 40.44 | 0 | 0.75 | 12.32 | 55.1 | 2204
11.1.4 | 11.1.4 | Tubo pvc soldável 50mm inclusive conexões e acessórios | Composições Próprias | M | 200 | 1.37 | 24.59 | 0 | 0.64 | 7.66 | 34.26 | 6852
11.1.5 | 11.1.5 | Tubo pvc soldável 40mm inclusive conexões e acessórios | Composições Próprias | M | 200 | 1.2 | 24.01 | 0 | 0.58 | 7.43 | 33.22 | 6644
11.1.6 | 91786 | (COMPOSIÇÃO REPRESENTATIVA) DO SERVIÇO DE INSTALAÇÃO TUBOS DE PVC, SOLDÁVEL, ÁGUA FRIA, DN 32 MM (INSTALADO EM RAMAL, SUB-RAMAL, RAMAL DE DISTRIBUIÇÃO OU PRUMADA), INCLUSIVE CONEXÕES, CORTES E FIXAÇÕES, PARA PRÉDIOS. AF_10/2015 | SINAPI | M | 300 | 8.68 | 17.06 | 0 | 4.02 | 8.57 | 38.33 | 11499
11.1.7 | 11.1.7 | Tubo pvc soldável 25mm inclusive conexões e acessórios | Composições Próprias | M | 800 | 7.31 | 7.65 | 0 | 3.41 | 5.29 | 23.66 | 18928
11.1.8 | 11.1.8 | Tubo pvc soldável 20mm inclusive conexões e acessórios | Composições Próprias | M | 400 | 6.29 | 6.77 | 0 | 2.94 | 4.61 | 20.61 | 8244
11.2 | ESGOTO | [10 empty] | 88085
11.2.1 | 91796 | Tubo pvc esgoto 150mm, série normal, inclusive conexões e acessórios | Composições Próprias | M | 200 | 16.89 | 51.68 | 0.33 | 7.8 | 22.1 | 98.8 | 19760
11.2.2 | 91795 | Tubo pvc esgoto 100mm, série normal, inclusive conexões e acessórios | Composições Próprias | M | 300 | 19.24 | 42.66 | 0 | 8.78 | 20.36 | 91.04 | 27312
11.2.3 | 91794 | Tubo pvc esgoto 75mm, série normal, inclusive conexões e acessórios | Composições Próprias | M | 150 | 11.08 | 29.2 | 0 | 5.06 | 13.06 | 58.4 | 8760
11.2.4 | 91793 | Tubo pvc esgoto 50mm, série normal, inclusive conexões e acessórios | Composições Próprias | M | 150 | 31.89 | 48.77 | 0 | 14.67 | 27.47 | 122.8 | 18420
11.2.5 | 91792 | Tubo pvc esgoto 40mm, série normal, inclusive conexões e acessórios | Composições Próprias | M | 150 | 33.85 | 22.49 | 0 | 15.25 | 20.63 | 92.22 | 13833
11.3 | REGISTROS E VÁLVULAS | [10 empty] | 65528.06
11.3.1 | 94500 | REGISTRO DE GAVETA BRUTO, LATÃO, ROSCÁVEL, 3" - FORNECIMENTO E INSTALAÇÃO. AF_08/2021 | SINAPI | UN | 2 | 16.42 | 241.8 | 0 | 7.67 | 76.62 | 342.51 | 685.02
11.3.2 | 94499 | REGISTRO DE GAVETA BRUTO, LATÃO, ROSCÁVEL, 2 1/2" - FORNECIMENTO E INSTALAÇÃO. AF_08/2021 | SINAPI | UN | 4 | 13.1 | 199.72 | 0 | 6.13 | 63.1 | 282.05 | 1128.2
11.3.3 | 94498 | REGISTRO DE GAVETA BRUTO, LATÃO, ROSCÁVEL, 2" - FORNECIMENTO E INSTALAÇÃO. AF_08/2021 | SINAPI | UN | 15 | 9.79 | 96.41 | 0 | 4.58 | 31.92 | 142.7 | 2140.5
11.3.4 | 94497 | REGISTRO DE GAVETA BRUTO, LATÃO, ROSCÁVEL, 1 1/2" - FORNECIMENTO E INSTALAÇÃO. AF_08/2021 | SINAPI | UN | 15 | 7.58 | 69.24 | 0 | 3.55 | 23.16 | 103.53 | 1552.95
11.3.5 | 94496 | REGISTRO DE GAVETA BRUTO, LATÃO, ROSCÁVEL, 1 1/4" - FORNECIMENTO E INSTALAÇÃO. AF_08/2021 | SINAPI | UN | 15 | 5.82 | 54.86 | 0 | 2.72 | 18.27 | 81.67 | 1225.05
11.3.6 | 94495 | REGISTRO DE GAVETA BRUTO, LATÃO, ROSCÁVEL, 1" - FORNECIMENTO E INSTALAÇÃO. AF_08/2021 | SINAPI | UN | 15 | 4.28 | 40.25 | 0 | 2 | 13.4 | 59.93 | 898.95
11.3.7 | 89353 | REGISTRO DE GAVETA BRUTO, LATÃO, ROSCÁVEL, 3/4" - FORNECIMENTO E INSTALAÇÃO. AF_08/2021 | SINAPI | UN | 15 | 3.17 | 25.53 | 0 | 1.48 | 8.69 | 38.87 | 583.05
11.3.8 | 103019 | REGISTRO OU VÁLVULA GLOBO ANGULAR EM LATÃO, PARA HIDRANTES EM INSTALAÇÃO PREDIAL DE INCÊNDIO, 45 GRAUS, 2 1/2" - FORNECIMENTO E INSTALAÇÃO. AF_08/2021 | SINAPI | UN | 5 | 13.1 | 160.34 | 0 | 6.13 | 51.75 | 231.32 | 1156.6
11.3.9 | 89987 | REGISTRO DE GAVETA BRUTO, LATÃO, ROSCÁVEL, 3/4", COM ACABAMENTO E CANOPLA CROMADOS - FORNECIMENTO E INSTALAÇÃO. AF_08/2021 | SINAPI | UN | 20 | 6.37 | 62.12 | 0 | 2.98 | 20.59 | 92.06 | 1841.2
11.3.10 | 89986 | REGISTRO DE GAVETA BRUTO, LATÃO, ROSCÁVEL, 1/2", COM ACABAMENTO E CANOPLA CROMADOS - FORNECIMENTO E INSTALAÇÃO. AF_08/2021 | SINAPI | UN | 20 | 5.27 | 55.05 | 0 | 2.46 | 18.09 | 80.87 | 1617.4
11.3.11 | 89985 | REGISTRO DE PRESSÃO BRUTO, LATÃO, ROSCÁVEL, 3/4", COM ACABAMENTO E CANOPLA CROMADOS - FORNECIMENTO E INSTALAÇÃO. AF_08/2021 | SINAPI | UN | 20 | 6.37 | 58.59 | 0 | 2.98 | 19.58 | 87.52 | 1750.4
11.3.12 | 89984 | REGISTRO DE PRESSÃO BRUTO, LATÃO, ROSCÁVEL, 1/2", COM ACABAMENTO E CANOPLA CROMADOS - FORNECIMENTO E INSTALAÇÃO. AF_08/2021 | SINAPI | UN | 20 | 5.27 | 56.66 | 0 | 2.46 | 18.55 | 82.94 | 1658.8
11.3.13 | 11.3.13 | Reparo para registro de gaveta | Composições Próprias | UN | 20 | 43.26 | 124.99 | 0 | 20.22 | 54.31 | 242.78 | 4855.6
11.3.14 | 11.3.14 | Reparo para registro de pressão | Composições Próprias | UN | 20 | 43.26 | 84.99 | 0 | 20.22 | 42.78 | 191.25 | 3825
11.3.15 | 99635 | VÁLVULA DE DESCARGA METÁLICA, BASE 1 1/2", ACABAMENTO METALICO CROMADO - FORNECIMENTO E INSTALAÇÃO. AF_08/2021 | SINAPI | UN | 15 | 26.67 | 350.2 | 0 | 12.46 | 112.2 | 501.53 | 7522.95
11.3.16 | 11.3.16 | Reparo de valvula de descarga | Composições Próprias | UN | 20 | 43.26 | 70.56 | 0 | 20.22 | 38.63 | 172.67 | 3453.4
11.3.17 | 11.3.17 | Kit de acionamento para válvula de descarga, completo, (1.1/2" ou 1.1/4") | Composições Próprias | UN | 15 | 43.26 | 75.8 | 0 | 20.22 | 40.14 | 179.42 | 2691.3
11.3.18 | 11.3.18 | Acabamento para válvula de descarga cromado | Composições Próprias | UN | 20 | 14.42 | 118 | 0 | 6.74 | 40.1 | 179.26 | 3585.2
11.3.19 | 94795 | TORNEIRA DE BOIA PARA CAIXA D'ÁGUA, ROSCÁVEL, 1/2" - FORNECIMENTO E INSTALAÇÃO. AF_08/2021 | SINAPI | UN | 5 | 3.57 | 26.33 | 0 | 1.67 | 9.09 | 40.66 | 203.3
11.3.20 | 94796 | TORNEIRA DE BOIA PARA CAIXA D'ÁGUA, ROSCÁVEL, 3/4" - FORNECIMENTO E INSTALAÇÃO. AF_08/2021 | SINAPI | UN | 10 | 5.49 | 28.44 | 0 | 2.56 | 10.51 | 47 | 470
11.3.21 | 94797 | TORNEIRA DE BOIA PARA CAIXA D'ÁGUA, ROSCÁVEL, 1" - FORNECIMENTO E INSTALAÇÃO. AF_08/2021 | SINAPI | UN | 5 | 7.39 | 63.92 | 0 | 3.45 | 21.54 | 96.3 | 481.5
11.3.22 | 94799 | TORNEIRA DE BOIA PARA CAIXA D'ÁGUA, ROSCÁVEL, 1 1/2" - FORNECIMENTO E INSTALAÇÃO. AF_08/2021 | SINAPI | UN | 5 | 13.11 | 132.65 | 0 | 6.13 | 43.77 | 195.66 | 978.3
11.3.23 | 94798 | TORNEIRA DE BOIA PARA CAIXA D'ÁGUA, ROSCÁVEL, 1 1/4" - FORNECIMENTO E INSTALAÇÃO. AF_08/2021 | SINAPI | UN | 5 | 10.05 | 108.84 | 0 | 4.7 | 35.61 | 159.2 | 796
11.3.24 | 94800 | TORNEIRA DE BOIA PARA CAIXA D'ÁGUA, ROSCÁVEL, 2" - FORNECIMENTO E INSTALAÇÃO. AF_08/2021 | SINAPI | UN | 5 | 16.92 | 170.19 | 0 | 7.91 | 56.2 | 251.22 | 1256.1
11.3.25 | 102137 | CHAVE DE BOIA AUTOMÁTICA SUPERIOR/INFERIOR 15A/250V - FORNECIMENTO E INSTALAÇÃO. AF_12/2020 | SINAPI | UN | 10 | 18.61 | 47.55 | 0 | 9.38 | 21.77 | 97.31 | 973.1
11.3.26 | 11.3.26 | Válvula para mictório, fechamento automático | Composições Próprias | UN | 15 | 11.53 | 301.56 | 0 | 5.4 | 91.78 | 410.27 | 6154.05
11.3.27 | 11.3.27 | Válvula eliminadora de ar 3/4" | Composições Próprias | UN | 3 | 7.2 | 53.39 | 0 | 3.38 | 18.43 | 82.4 | 247.2
11.3.28 | 95250 | VÁLVULA DE ESFERA BRUTA, BRONZE, ROSCÁVEL, 1'' - FORNECIMENTO E INSTALAÇÃO. AF_08/2021 | SINAPI | UN | 2 | 4.28 | 56.42 | 0 | 2 | 18.07 | 80.77 | 161.54
11.3.29 | 95251 | VÁLVULA DE ESFERA BRUTA, BRONZE, ROSCÁVEL, 1 1/4'' - FORNECIMENTO E INSTALAÇÃO. AF_08/2021 | SINAPI | UN | 2 | 5.82 | 84.07 | 0 | 2.72 | 26.69 | 119.3 | 238.6
11.3.30 | 95252 | VÁLVULA DE ESFERA BRUTA, BRONZE, ROSCÁVEL, 1 1/2'' - FORNECIMENTO E INSTALAÇÃO. AF_08/2021 | SINAPI | UN | 2 | 7.58 | 101.3 | 0 | 3.55 | 32.4 | 144.83 | 289.66
11.3.31 | 95253 | VÁLVULA DE ESFERA BRUTA, BRONZE, ROSCÁVEL, 2'' - FORNECIMENTO E INSTALAÇÃO. AF_08/2021 | SINAPI | UN | 2 | 9.79 | 156.14 | 0 | 4.58 | 49.14 | 219.65 | 439.3
11.3.32 | 99619 | VÁLVULA DE RETENÇÃO HORIZONTAL, DE BRONZE, ROSCÁVEL, 3/4" - FORNECIMENTO E INSTALAÇÃO. AF_08/2021 | SINAPI | UN | 3 | 3.17 | 87.77 | 0 | 1.48 | 26.63 | 119.05 | 357.15
11.3.33 | 99620 | VÁLVULA DE RETENÇÃO HORIZONTAL, DE BRONZE, ROSCÁVEL, 1" - FORNECIMENTO E INSTALAÇÃO. AF_08/2021 | SINAPI | UN | 10 | 4.28 | 119.27 | 0 | 2 | 36.18 | 161.73 | 1617.3
11.3.34 | 99621 | VÁLVULA DE RETENÇÃO HORIZONTAL, DE BRONZE, ROSCÁVEL, 1 1/4" - FORNECIMENTO E INSTALAÇÃO. AF_08/2021 | SINAPI | UN | 5 | 5.82 | 178.53 | 0 | 2.72 | 53.91 | 240.98 | 1204.9
11.3.35 | 99622 | VÁLVULA DE RETENÇÃO HORIZONTAL, DE BRONZE, ROSCÁVEL, 1 1/2" - FORNECIMENTO E INSTALAÇÃO. AF_08/2021 | SINAPI | UN | 2 | 7.58 | 199.53 | 0 | 3.55 | 60.71 | 271.37 | 542.74
11.3.36 | 99623 | VÁLVULA DE RETENÇÃO HORIZONTAL, DE BRONZE, ROSCÁVEL, 2" - FORNECIMENTO E INSTALAÇÃO. AF_08/2021 | SINAPI | UN | 2 | 9.79 | 279.51 | 0 | 4.58 | 84.69 | 378.57 | 757.14
11.3.37 | 99624 | VÁLVULA DE RETENÇÃO HORIZONTAL, DE BRONZE, ROSCÁVEL, 2 1/2" - FORNECIMENTO E INSTALAÇÃO. AF_08/2021 | SINAPI | UN | 2 | 13.1 | 399.66 | 0 | 6.13 | 120.72 | 539.61 | 1079.22
11.3.38 | 99625 | VÁLVULA DE RETENÇÃO HORIZONTAL, DE BRONZE, ROSCÁVEL, 3" - FORNECIMENTO E INSTALAÇÃO. AF_08/2021 | SINAPI | UN | 2 | 16.42 | 551.95 | 0 | 7.67 | 166.01 | 742.05 | 1484.1
11.3.39 | 103009 | VÁLVULA DE RETENÇÃO VERTICAL, DE BRONZE, ROSCÁVEL, 2 1/2" - FORNECIMENTO E INSTALAÇÃO. AF_08/2021 | SINAPI | UN | 2 | 13.1 | 248.08 | 0 | 6.13 | 77.03 | 344.34 | 688.68
11.3.40 | 99633 | VÁLVULA DE RETENÇÃO VERTICAL, DE BRONZE, ROSCÁVEL, 3" - FORNECIMENTO E INSTALAÇÃO. AF_08/2021 | SINAPI | UN | 2 | 16.42 | 338.71 | 0 | 7.67 | 104.55 | 467.35 | 934.7
11.3.41 | 103016 | VÁLVULA DE RETENÇÃO, DE BRONZE, PÉ COM CRIVOS, ROSCÁVEL, 3" - FORNECIMENTO E INSTALAÇÃO. AF_08/2021 | SINAPI | UN | 2 | 8.2 | 381.4 | 0 | 3.84 | 113.38 | 506.82 | 1013.64
11.3.42 | 103015 | VÁLVULA DE RETENÇÃO, DE BRONZE, PÉ COM CRIVOS, ROSCÁVEL, 2 1/2" - FORNECIMENTO E INSTALAÇÃO. AF_08/2021 | SINAPI | UN | 2 | 6.54 | 278.24 | 0 | 3.06 | 82.95 | 370.79 | 741.58
11.3.43 | 103011 | VÁLVULA DE RETENÇÃO, DE BRONZE, PÉ COM CRIVOS, ROSCÁVEL, 1" - FORNECIMENTO E INSTALAÇÃO. AF_08/2021 | SINAPI | UN | 3 | 2.13 | 60.71 | 0 | 1 | 18.39 | 82.23 | 246.69
11.4 | LOUÇAS, FERRAGENS E ACESSÓRIOS | [10 empty] | 316753.1
11.4.1 | 86887 | ENGATE FLEXÍVEL EM INOX, 1/2 X 40CM - FORNECIMENTO E INSTALAÇÃO. AF_01/2020 | SINAPI | UN | 80 | 3.08 | 41.48 | 0 | 1.37 | 13.23 | 59.16 | 4732.8
11.4.2 | 86885 | ENGATE FLEXÍVEL EM PLÁSTICO BRANCO, 1/2? X 40CM - FORNECIMENTO E INSTALAÇÃO. AF_01/2020 | SINAPI | UN | 80 | 3.08 | 7.66 | 0 | 1.37 | 3.49 | 15.6 | 1248
11.4.3 | 86915 | TORNEIRA CROMADA DE MESA, 1/2? OU 3/4?, PARA LAVATÓRIO, PADRÃO MÉDIO - FORNECIMENTO E INSTALAÇÃO. AF_01/2020 | SINAPI | UN | 60 | 1.93 | 105.61 | 0 | 0.87 | 31.24 | 139.65 | 8379
11.4.4 | 191516 | Torneira para lavatório de mesa com fechamento automático | SEDOP | UN | 30 | 10.55 | 320.06 | 0 | 4.45 | 96.56 | 431.62 | 12948.6
11.4.5 | 86909 | TORNEIRA CROMADA TUBO MÓVEL, DE MESA, 1/2? OU 3/4?, PARA PIA DE COZINHA, PADRÃO ALTO - FORNECIMENTO E INSTALAÇÃO. AF_01/2020 | SINAPI | UN | 20 | 3.37 | 93.87 | 0 | 1.5 | 28.45 | 127.19 | 2543.8
11.4.6 | 86914 | TORNEIRA CROMADA 1/2? OU 3/4? PARA TANQUE, PADRÃO MÉDIO - FORNECIMENTO E INSTALAÇÃO. AF_01/2020 | SINAPI | UN | 20 | 3.08 | 70.4 | 0 | 1.37 | 21.57 | 96.42 | 1928.4
11.4.7 | 11.4.7 | Vedante para torneira | Composições Próprias | UN | 10 | 8.66 | 8.35 | 0 | 4.04 | 6.06 | 27.11 | 271.1
11.4.8 | 190231 | Chuveiro cromado | SEDOP | UN | 20 | 9.41 | 78.31 | 0 | 3.96 | 26.42 | 118.1 | 2362
11.4.9 | 86878 | VÁLVULA EM METAL CROMADO TIPO AMERICANA 3.1/2? X 1.1/2? PARA PIA - FORNECIMENTO E INSTALAÇÃO. AF_01/2020 | SINAPI | UN | 20 | 3.52 | 56.49 | 0 | 1.58 | 17.75 | 79.34 | 1586.8
11.4.10 | 86877 | VÁLVULA EM METAL CROMADO 1.1/2? X 1.1/2? PARA TANQUE OU LAVATÓRIO, COM OU SEM LADRÃO - FORNECIMENTO E INSTALAÇÃO. AF_01/2020 | SINAPI | UN | 30 | 3.52 | 52.04 | 0 | 1.58 | 16.46 | 73.6 | 2208
11.4.11 | 86932 | VASO SANITÁRIO SIFONADO COM CAIXA ACOPLADA LOUÇA BRANCA - PADRÃO MÉDIO, INCLUSO ENGATE FLEXÍVEL EM METAL CROMADO, 1/2 X 40CM - FORNECIMENTO E INSTALAÇÃO. AF_01/2020 | SINAPI | UN | 25 | 21.16 | 481.08 | 0 | 9.81 | 147.57 | 659.62 | 16490.5
11.4.12 | 95470 | VASO SANITARIO SIFONADO CONVENCIONAL COM LOUÇA BRANCA, INCLUSO CONJUNTO DE LIGAÇÃO PARA BACIA SANITÁRIA AJUSTÁVEL - FORNECIMENTO E INSTALAÇÃO. AF_10/2016 | SINAPI | UN | 50 | 12.36 | 279.68 | 0 | 5.88 | 85.86 | 383.78 | 19189
11.4.13 | 95472 | VASO SANITARIO SIFONADO CONVENCIONAL PARA PCD SEM FURO FRONTAL COM LOUÇA BRANCA SEM ASSENTO, INCLUSO CONJUNTO DE LIGAÇÃO PARA BACIA SANITÁRIA AJUSTÁVEL - FORNECIMENTO E INSTALAÇÃO. AF_01/2020 | SINAPI | UN | 15 | 25.67 | 695.47 | 0 | 11.81 | 211.23 | 944.18 | 14162.7
11.4.14 | 190224 | Caixa de descarga plastica - externa | SEDOP | UN | 15 | 76.83 | 67.14 | 0 | 35.04 | 51.59 | 230.6 | 3459
11.4.15 | 11.4.15 | Bacia turca em louça, com sifão integrado | Composições Próprias | UN | 15 | 81.42 | 527.69 | 0 | 41.79 | 187.58 | 838.48 | 12577.2
11.4.16 | 86903 | LAVATÓRIO LOUÇA BRANCA COM COLUNA, 45 X 55CM OU EQUIVALENTE, PADRÃO MÉDIO - FORNECIMENTO E INSTALAÇÃO. AF_01/2020 | SINAPI | UN | 20 | 31.97 | 303.67 | 0 | 14.6 | 100.93 | 451.17 | 9023.4
11.4.17 | 190304 | Lavatório de louça s/ coluna (incl. torn.sifão e válvula )-PCD | SEDOP | UN | 10 | 97.51 | 1122.57 | 0 | 44.49 | 364.44 | 1629.01 | 16290.1
11.4.18 | 11.4.18 | Lavatorio de louca com coluna suspensa | Composições Próprias | UN | 10 | 72.1 | 382.13 | 0 | 33.69 | 140.61 | 628.53 | 6285.3
11.4.19 | 86901 | CUBA DE EMBUTIR OVAL EM LOUÇA BRANCA, 35 X 50CM OU EQUIVALENTE - FORNECIMENTO E INSTALAÇÃO. AF_01/2020 | SINAPI | UN | 10 | 17.7 | 118.07 | 0 | 8.21 | 41.49 | 185.47 | 1854.7
11.4.20 | 100858 | MICTÓRIO SIFONADO LOUÇA BRANCA ? PADRÃO MÉDIO ? FORNECIMENTO E INSTALAÇÃO. AF_01/2020 | SINAPI | UN | 10 | 20.43 | 687.71 | 0 | 9.1 | 206.7 | 923.94 | 9239.4
11.4.21 | 89707 | CAIXA SIFONADA, PVC, DN 100 X 100 X 50 MM, JUNTA ELÁSTICA, FORNECIDA E INSTALADA EM RAMAL DE DESCARGA OU EM RAMAL DE ESGOTO SANITÁRIO. AF_08/2022 | SINAPI | UN | 20 | 11.48 | 32.52 | 0 | 5.38 | 14.23 | 63.61 | 1272.2
11.4.22 | 89709 | RALO SIFONADO, PVC, DN 100 X 40 MM, JUNTA SOLDÁVEL, FORNECIDO E INSTALADO EM RAMAL DE DESCARGA OU EM RAMAL DE ESGOTO SANITÁRIO. AF_08/2022 | SINAPI | UN | 20 | 4.75 | 14.85 | 0 | 2.23 | 6.29 | 28.12 | 562.4
11.4.23 | 86881 | SIFÃO DO TIPO GARRAFA EM METAL CROMADO 1 X 1.1/2? - FORNECIMENTO E INSTALAÇÃO. AF_01/2020 | SINAPI | UN | 30 | 5.53 | 165.09 | 0 | 2.47 | 49.88 | 222.97 | 6689.1
11.4.24 | 190851 | Sifão metálico para pia inox 2" | SEDOP | UN | 25 | 13.02 | 199.45 | 0 | 5.13 | 62.71 | 280.31 | 7007.75
11.4.25 | 86883 | SIFÃO DO TIPO FLEXÍVEL EM PVC 1 X 1.1/2 - FORNECIMENTO E INSTALAÇÃO. AF_01/2020 | SINAPI | UN | 80 | 1.7 | 0.1 | 0 | 10.72 | 3.6 | 16.12 | 1289.6
11.4.26 | 100849 | ASSENTO SANITÁRIO CONVENCIONAL - FORNECIMENTO E INSTALACAO. AF_01/2020 | SINAPI | UN | 60 | 3.1 | 38 | 0 | 1.39 | 12.24 | 54.73 | 3283.8
11.4.27 | 191514 | Assento de poliester | SEDOP | UN | 20 | 3.43 | 212.8 | 0 | 1.35 | 62.7 | 280.28 | 5605.6
11.4.28 | 190807 | Assento plástico almofadado | SEDOP | UN | 20 | 3.43 | 91.85 | 0 | 1.35 | 27.84 | 124.47 | 2489.4
11.4.29 | 95544 | PAPELEIRA DE PAREDE EM METAL CROMADO SEM TAMPA, INCLUSO FIXAÇÃO. AF_01/2020 | SINAPI | UN | 20 | 6.4 | 57.28 | 0 | 2.85 | 19.17 | 85.7 | 1714
11.4.30 | 190797 | Porta papel higiênico - Polipropileno | SEDOP | UN | 60 | 11.82 | 69.9 | 0 | 5.94 | 25.26 | 112.92 | 6775.2
11.4.31 | 95545 | SABONETEIRA DE PAREDE EM METAL CROMADO, INCLUSO FIXAÇÃO. AF_01/2020 | SINAPI | UN | 20 | 6.4 | 55.84 | 0 | 2.85 | 18.75 | 83.84 | 1676.8
11.4.32 | 95547 | SABONETEIRA PLASTICA TIPO DISPENSER PARA SABONETE LIQUIDO COM RESERVATORIO 800 A 1500 ML, INCLUSO FIXAÇÃO. AF_01/2020 | SINAPI | UN | 60 | 6.4 | 73 | 0 | 2.85 | 23.7 | 105.95 | 6357
11.4.33 | 95542 | PORTA TOALHA ROSTO EM METAL CROMADO, TIPO ARGOLA, INCLUSO FIXAÇÃO. AF_01/2020 | SINAPI | UN | 20 | 6.4 | 43.76 | 0 | 2.85 | 15.27 | 68.28 | 1365.6
11.4.34 | 190795 | Porta toalha de papel - Polipropileno | SEDOP | UN | 60 | 11.82 | 98.04 | 0 | 5.94 | 33.37 | 149.17 | 8950.2
11.4.35 | 190789 | Cabide cromado | SEDOP | UN | 60 | 8.87 | 51.63 | 0 | 4.45 | 18.71 | 83.66 | 5019.6
11.4.36 | 190691 | Ducha higienica cromada | SEDOP | UN | 60 | 14.78 | 146.76 | 0 | 6.74 | 48.49 | 216.77 | 13006.2
11.4.37 | 190716 | Barra em aço inox (PCD) | SEDOP | M | 40 | 15.42 | 277.49 | 0.01 | 7.79 | 86.66 | 387.37 | 15494.8
11.4.38 | 11.4.38 | Bancada de granito com largura de 0,6m e espessura de 2,5cm | Composições Próprias | M | 20 | 25.07 | 538.11 | 0 | 12.2 | 165.82 | 741.2 | 14824
11.4.39 | 190238 | Pia 01 cuba em aço inox c/torn.,sifao e valv.(1,50m) | SEDOP | UN | 5 | 103.42 | 716.7 | 0 | 47.18 | 249.95 | 1117.25 | 5586.25
11.4.40 | 190101 | Pia 02 cubas em aço inox.c/torn.,sifoes e valv.(2.0m) | SEDOP | UN | 10 | 118.19 | 1887.9 | 0 | 53.93 | 593.69 | 2653.71 | 26537.1
11.4.41 | 86919 | TANQUE DE LOUÇA BRANCA COM COLUNA, 30L OU EQUIVALENTE, INCLUSO SIFÃO FLEXÍVEL EM PVC, VÁLVULA METÁLICA E TORNEIRA DE METAL CROMADO PADRÃO MÉDIO - FORNECIMENTO E INSTALAÇÃO. AF_01/2020 | SINAPI | UN | 10 | 45.98 | 756.98 | 0 | 30.72 | 240.26 | 1073.94 | 10739.4
11.4.42 | 11.4.42 | Mecanismo completo para caixa de descarga acoplada com acionamento superior | Composições Próprias | UN | 20 | 20.18 | 131.7 | 0 | 9.44 | 46.49 | 207.81 | 4156.2
11.4.43 | 11.4.43 | Mecanismo completo para caixa de descarga acoplada com acionamento lateral | Composições Próprias | UN | 20 | 20.18 | 110.18 | 0 | 9.44 | 40.29 | 180.09 | 3601.8
11.4.44 | 11.4.44 | Reinstalação de vaso sanitário existente | Composições Próprias | UN | 20 | 18.29 | 69.62 | 0 | 8.22 | 27.7 | 123.83 | 2476.6
11.4.45 | 11.4.45 | Barra de apoio em aço inox para lavatório P510 | Composições Próprias | UN | 10 | 5.93 | 183.04 | 0 | 3.72 | 55.53 | 248.22 | 2482.2
11.4.46 | 11.4.46 | Filtro para cavalete, vazão 3.000 litros/hora | Composições Próprias | UN | 5 | 14.42 | 320.34 | 0 | 6.74 | 98.42 | 439.92 | 2199.6
11.4.47 | 11.4.47 | Tampa em chapa de aço espessura 3/16" para cisterna ou reservatório | Composições Próprias | M2 | 10 | 17.24 | 438.09 | 0.01 | 8.86 | 133.78 | 597.98 | 5979.8
11.4.48 | 191521 | Grelha metálica p/ caixa sifonada - 10x10cm | SEDOP | UN | 30 | 1.48 | 27.8 | 0 | 0.67 | 8.63 | 38.58 | 1157.4
11.4.49 | 191520 | Grelha metálica p/caixa sifonada - 15x15cm | SEDOP | UN | 30 | 1.48 | 41.16 | 0 | 0.67 | 12.48 | 55.79 | 1673.7
11.5 | OUTROS | [10 empty] | 550385.59
11.5.1 | 102113 | BOMBA CENTRÍFUGA, TRIFÁSICA, 1 CV OU 0,99 HP, HM 14 A 40 M, Q 0,6 A 8,4 M3/H - FORNECIMENTO E INSTALAÇÃO. AF_12/2020 | SINAPI | UN | 6 | 79.6 | 8.62 | 1570.64 | 37.86 | 488.99 | 2185.71 | 13114.26
11.5.2 | 181479 | Bomba Centrifuga 3/4 CV (sem tubulação) | SEDOP | UN | 6 | 188.11 | 1350 | 0 | 83.57 | 467.36 | 2089.04 | 12534.24
11.5.3 | 102111 | BOMBA CENTRÍFUGA, MONOFÁSICA, 0,5 CV OU 0,49 HP, HM 6 A 20 M, Q 1,2 A 8,3 M3/H - FORNECIMENTO E INSTALAÇÃO. AF_12/2020 | SINAPI | UN | 6 | 77.51 | 8.62 | 931.75 | 36.91 | 303.99 | 1358.78 | 8152.68
11.5.4 | 181481 | Bomba Centrifuga 2 CV (sem tubulação) | SEDOP | UN | 6 | 188.11 | 3044.59 | 0 | 83.57 | 955.74 | 4272.01 | 25632.06
11.5.5 | 102115 | BOMBA CENTRÍFUGA, TRIFÁSICA, 1,5 CV OU 1,48 HP, HM 10 A 70 M, Q 1,8 A 5,3 M3/H - FORNECIMENTO E INSTALAÇÃO. AF_12/2020 | SINAPI | UN | 6 | 113.47 | 8.62 | 2794.08 | 53.69 | 855.91 | 3825.77 | 22954.62
11.5.6 | 102118 | BOMBA CENTRÍFUGA, TRIFÁSICA, 3 CV OU 2,96 HP, HM 34 A 40 M, Q 8,6 A 14,8 M3/H - FORNECIMENTO E INSTALAÇÃO. AF_12/2020 | SINAPI | UN | 6 | 84.29 | 8.61 | 2349.31 | 40.08 | 715.39 | 3197.68 | 19186.08
11.5.7 | 181476 | Bomba Submersa 1 CV (sem tubulação) | SEDOP | UN | 6 | 188.11 | 1963 | 0 | 83.57 | 644.03 | 2878.71 | 17272.26
11.5.8 | 181477 | Bomba Submersa 2 CV (sem tubulação) | SEDOP | UN | 6 | 188.11 | 3675.84 | 0 | 83.57 | 1137.67 | 5085.19 | 30511.14
11.5.9 | 181478 | Bomba Submersa 3 CV (sem tubulação) | SEDOP | UN | 6 | 188.11 | 3450.47 | 0 | 83.57 | 1072.72 | 4794.87 | 28769.22
11.5.10 | 181475 | Bomba Submersa 3/4 CV (sem tubulação) | SEDOP | UN | 6 | 188.11 | 2617.86 | 0 | 83.57 | 832.76 | 3722.3 | 22333.8
11.5.11 | 11.5.11 | Fornecimento e instalação de bomba de combate a incêndio 5CV | Composições Próprias | UN | 2 | 85.85 | 5878.62 | 0 | 39.58 | 1730.36 | 7734.41 | 15468.82
11.5.12 | 11.5.12 | Fornecimento e instalação de bomba de combate a incêndio 7,5CV | Composições Próprias | UN | 2 | 103.03 | 7232.62 | 0 | 47.49 | 2127.82 | 9510.96 | 19021.92
11.5.13 | 11.5.13 | Fornecimento e instalação de bomba de combate a incêndio 10CV | Composições Próprias | UN | 2 | 123.62 | 9144.62 | 0 | 57 | 2687.53 | 12012.77 | 24025.54
11.5.14 | 11.5.14 | Fornecimento e instalação de bomba de combate a incêndio 12,5CV | Composições Próprias | UN | 2 | 148.35 | 11059.61 | 0 | 68.39 | 3249.84 | 14526.19 | 29052.38
11.5.15 | 11.5.15 | Fornecimento e instalação de bomba de combate a incêndio 15CV | Composições Próprias | UN | 2 | 178.02 | 11160.6 | 0 | 82.08 | 3291.44 | 14712.14 | 29424.28
11.5.16 | 11.5.16 | Fornecimento e instalação de bomba de combate a incêndio 20CV | Composições Próprias | UN | 2 | 213.63 | 13217.6 | 0 | 98.49 | 3899.26 | 17428.98 | 34857.96
11.5.17 | 11.5.17 | Fornecimento e instalação de bomba jockey 3/4CV | Composições Próprias | UN | 2 | 85.85 | 2117.05 | 0 | 39.58 | 646.28 | 2888.76 | 5777.52
11.5.18 | 11.5.18 | Fornecimento e instalação de bomba jockey 1CV | Composições Próprias | UN | 2 | 85.85 | 2245.3 | 0 | 39.58 | 683.24 | 3053.97 | 6107.94
11.5.19 | 11.5.19 | Fornecimento e instalação de bomba jockey 2CV | Composições Próprias | UN | 2 | 85.85 | 2541.56 | 0 | 39.58 | 768.62 | 3435.61 | 6871.22
11.5.20 | 102123 | BOMBA CENTRÍFUGA, TRIFÁSICA, 10 CV OU 9,86 HP, HM 85 A 140 M, Q 4,2 A 14,9 M3/H (NÃO INCLUI O FORNECIMENTO DA BOMBA). AF_12/2020 | SINAPI | UN | 10 | 113.47 | 8.61 | 0 | 53.68 | 50.65 | 226.41 | 2264.1
11.5.21 | 11.5.21 | Instalação de conj. moto bomba submerso até 5 CV (exceto equipamento) | Composições Próprias | UN | 5 | 223.45 | 0 | 0 | 103.07 | 94.1 | 420.62 | 2103.1
11.5.22 | 102607 | CAIXA D´ÁGUA EM POLIETILENO, 1000 LITROS - FORNECIMENTO E INSTALAÇÃO. AF_06/2021 | SINAPI | UN | 5 | 4.35 | 468.59 | 0 | 2.04 | 136.88 | 611.86 | 3059.3
11.5.23 | 102609 | CAIXA D´ÁGUA EM POLIETILENO, 2000 LITROS - FORNECIMENTO E INSTALAÇÃO. AF_06/2021 | SINAPI | UN | 5 | 7.74 | 1226.91 | 0 | 3.62 | 356.86 | 1595.13 | 7975.65
11.5.24 | 102610 | CAIXA D´ÁGUA EM POLIETILENO, 3000 LITROS - FORNECIMENTO E INSTALAÇÃO. AF_06/2021 | SINAPI | UN | 5 | 9.71 | 2115.12 | 0 | 4.55 | 613.68 | 2743.06 | 13715.3
11.5.25 | 11.5.25 | Tanque de polietileno 5.000l | Composições Próprias | UN | 4 | 95.37 | 2518.98 | 409.74 | 40.38 | 883.18 | 3947.65 | 15790.6
11.5.26 | 11.5.26 | Tanque de polietileno 15.000l | Composições Próprias | UN | 2 | 95.37 | 8298.98 | 409.74 | 40.38 | 2548.97 | 11393.44 | 22786.88
11.5.27 | 97896 | CAIXA ENTERRADA HIDRÁULICA RETANGULAR, EM CONCRETO PRÉ-MOLDADO, DIMENSÕES INTERNAS: 0,4X0,4X0,4 M. AF_12/2020 | SINAPI | UN | 20 | 4.13 | 317.93 | 2.64 | 1.93 | 94.13 | 420.76 | 8415.2
11.5.28 | 97897 | CAIXA ENTERRADA HIDRÁULICA RETANGULAR, EM CONCRETO PRÉ-MOLDADO, DIMENSÕES INTERNAS: 0,6X0,6X0,5 M. AF_12/2020 | SINAPI | UN | 20 | 7.77 | 406.15 | 6.43 | 3.49 | 122.15 | 545.99 | 10919.8
11.5.29 | 11.5.29 | Tubo de aço galvanizado com costura, classe média, DN 100 (4"), conexão rosqueada, inclusive conexões e acessórios | Composições Próprias | M | 10 | 11.03 | 167.29 | 0 | 5.14 | 52.87 | 236.33 | 2363.3
11.5.30 | 11.5.30 | Tubo de aço galvanizado com costura, classe média, DN 80 (3"), conexão rosqueada, inclusive conexões e acessórios | Composições Próprias | M | 30 | 9.53 | 121.43 | 0 | 4.47 | 39.03 | 174.46 | 5233.8
11.5.31 | 11.5.31 | Tubo de aço galvanizado com costura, classe média, DN 65 (2.1/2"), conexão rosqueada, inclusive conexões e acessórios | Composições Próprias | M | 80 | 9.18 | 97.77 | 0 | 4.28 | 32.05 | 143.28 | 11462.4
11.5.32 | 11.5.32 | Tubo de aço galvanizado com costura, classe média, DN 50 (2"), conexão rosqueada, inclusive conexões e acessórios | Composições Próprias | M | 60 | 8.05 | 78.78 | 0 | 3.77 | 26.11 | 116.71 | 7002.6
11.5.33 | 11.5.33 | Tubo de aço galvanizado com costura, classe média, DN 40 (1.1/2"), conexão rosqueada, inclusive conexões e acessórios | Composições Próprias | M | 60 | 7.83 | 58.83 | 0 | 3.65 | 20.26 | 90.57 | 5434.2
11.5.34 | 11.5.34 | Tubo de aço galvanizado com costura, classe média, DN 32 (1.1/4"), conexão rosqueada, inclusive conexões e acessórios | Composições Próprias | M | 60 | 7.18 | 50.64 | 0 | 3.35 | 17.62 | 78.79 | 4727.4
11.5.35 | 11.5.35 | Tubo de aço galvanizado com costura, classe média DN 25 (1"), conexão rosqueada, inclusive conexões e acessórios | Composições Próprias | m | 0 | 10.49 | 40.15 | 0 | 4.9 | 16 | 71.54 | 0
11.5.36 | 11.5.36 | Tubo de aço galvanizado com costura, classe média DN 20 (3/4"), conexão rosqueada, inclusive conexões e acessórios | Composições Próprias | m | 0 | 11.97 | 27.06 | 0 | 5.6 | 12.86 | 57.49 | 0
11.5.37 | 95696 | SPRINKLER TIPO PENDENTE, 68 °C, UNIÃO POR ROSCA DN 15 (1/2") - FORNECIMENTO E INSTALAÇÃO. AF_10/2020 | SINAPI | UN | 0 | 2.01 | 41.05 | 0 | 0.94 | 12.68 | 56.68 | 0
11.5.38 | 11.5.38 | Tampão com corrente, em latão, engate rápido 2.1/2", para instalação predial de combate a incêndio | Composições Próprias | un | 10 | 8.66 | 83.8 | 0 | 4.04 | 27.81 | 124.31 | 1243.1
11.5.39 | 11.5.39 | Adaptador, em latão, engate rápido 2.1/2" x rosca interna 5 fios 2.1/2", para instalação predial de combate a incêndio | Composições Próprias | un | 10 | 33.16 | 70.88 | 0 | 15.5 | 34.45 | 153.99 | 1539.9
11.5.40 | 11.5.40 | Tampa em ferro fundido para passeio 60x40cm | Composições Próprias | un | 10 | 8.39 | 323.16 | 0 | 3.78 | 96.64 | 431.97 | 4319.7
11.5.41 | 101914 | CAIXA DE INCÊNDIO 60X90X17CM - FORNECIMENTO E INSTALAÇÃO. AF_10/2020 | SINAPI | UN | 10 | 39.25 | 445.11 | 0 | 19.18 | 145.12 | 648.66 | 6486.6
11.5.42 | 11.5.42 | Esguicho jato regulável, engate rapido 1.1/2", para mangueira em instalacao predial combate a incendio | Composições Próprias | un | 30 | 33.16 | 187.89 | 0 | 15.5 | 68.17 | 304.72 | 9141.6
11.5.43 | 11.5.43 | Chave dupla para conexões tipo sortz, engate rápido 1.1/2" x 2.1/2", em latão para instalação de combate a incêndio | Composições Próprias | un | 30 | 1.85 | 15.23 | 0 | 1.01 | 5.21 | 23.3 | 699
11.5.44 | 11.5.44 | Mangueira de incendio, tipo 2, de 1.1/2", comprimento = 15m, tecido em fio de poliester e tubo interno em borracha sintetica, com unioes engate rapido | Composições Próprias | un | 20 | 14.42 | 774.2 | 0 | 6.74 | 229.22 | 1024.58 | 20491.6
11.5.45 | 101917 | MANÔMETRO 0 A 200 PSI (0 A 14 KGF/CM2), D = 50MM - FORNECIMENTO E INSTALAÇÃO. AF_10/2020 | SINAPI | UN | 2 | 24.31 | 119.47 | 0 | 11.35 | 44.7 | 199.83 | 399.66
11.5.46 | 11.5.46 | Pressostado 0 a 10kgf/cm² | Composições Próprias | un | 2 | 28.84 | 165.45 | 0 | 13.48 | 59.87 | 267.64 | 535.28
11.5.47 | 11.5.47 | Tanque de pressão capacidade 20l (p/ incêndio) | Composições Próprias | UN | 2 | 8.66 | 846.79 | 0 | 4.04 | 247.7 | 1107.19 | 2214.38
11.5.48 | 11.5.48 | Tanque de pressão capacidade 30l (p/ incêndio) | Composições Próprias | UN | 2 | 8.66 | 1615.47 | 0 | 4.04 | 469.23 | 2097.4 | 4194.8
11.5.49 | 11.5.49 | Exaustor para banheiro 100mm | Composições Próprias | UN | 20 | 44.12 | 119.9 | 0 | 22.23 | 53.67 | 239.92 | 4798.4
12 | INSTALAÇÕES DE REFRIGERAÇÃO | [10 empty] | 886119.35
12.1 | AR CONDICIONADO TIPO JANELA | [10 empty] | 197966.2
12.1.1 | 12.1.1 | Manutenção preventiva com limpeza geral em aparelhos acj | Composições Próprias | UN | 400 | 83.91 | 21.18 | 0 | 43.98 | 42.96 | 192.03 | 76812
12.1.2 | 12.1.2 | Filtro de alta performance em ACJ | Composições Próprias | UN | 400 | 2.33 | 33.47 | 0 | 1.22 | 10.66 | 47.68 | 19072
12.1.3 | 12.1.3 | Carga de gás em aparelhos acj até 30.000 btu's, com substituição de filtro e tubo capilar | Composições Próprias | UN | 100 | 83.91 | 117.77 | 0 | 43.98 | 70.79 | 316.45 | 31645
12.1.4 | 231335 | Dreno para caixa ar condicionado de parede h=3,0m | SEDOP | UN | 60 | 33.72 | 24.3 | 0 | 15.78 | 21.26 | 95.06 | 5703.6
12.1.5 | 12.1.5 | Fornecimento e substituição de motor de ventilador de acj até 12.000 btu's | Composições Próprias | un | 10 | 83.91 | 380 | 0 | 43.98 | 146.37 | 654.26 | 6542.6
12.1.6 | 12.1.6 | Fornecimento e substituição de motor de ventilador de acj, maior que 12.000 e até 30.000 btu's | Composições Próprias | UN | 10 | 83.91 | 745 | 0 | 43.98 | 251.56 | 1124.45 | 11244.5
12.1.7 | 12.1.7 | Fornecimento e substituição de compressor de acj até 12.000 btu's | Composições Próprias | UN | 10 | 83.91 | 953.75 | 0 | 43.98 | 311.72 | 1393.36 | 13933.6
12.1.8 | 12.1.8 | Fornecimento e substituição de compressor de acj, maior que 12.000 e até 30.000 btu's | Composições Próprias | UN | 10 | 83.91 | 1290.5 | 0 | 43.98 | 408.77 | 1827.16 | 18271.6
12.1.9 | 12.1.9 | Fornecimento e substituição de capacitor de acj até 30.000 btu's | Composições Próprias | UN | 30 | 55.94 | 57 | 0 | 29.32 | 40.99 | 183.25 | 5497.5
12.1.10 | 12.1.10 | Fornecimento e substituição de chave seletora de acj até 30.000 btu's | Composições Próprias | UN | 10 | 27.97 | 81.84 | 0 | 14.66 | 35.87 | 160.34 | 1603.4
12.1.11 | 12.1.11 | Fornecimento e substituição de termostato de acj até 30.000 btu's | Composições Próprias | UN | 10 | 55.94 | 89.9 | 0 | 29.32 | 50.48 | 225.64 | 2256.4
12.1.12 | 12.1.12 | Fornecimento e substituição de hélice de acj até 30.000 btu's | Composições Próprias | UN | 10 | 83.91 | 109.9 | 0 | 43.98 | 68.53 | 306.32 | 3063.2
12.1.13 | 12.1.13 | Fornecimento e substituição de turbina de acj até 30.000 btu's | Composições Próprias | UN | 10 | 55.94 | 94.9 | 0 | 29.32 | 51.92 | 232.08 | 2320.8
12.2 | AR CONDICIONADO TIPO CASSETTE OU SPLIT | [10 empty] | 688153.15
12.2.1 | 12.2.1 | Manutenção preventiva com limpeza geral em central de ar | Composições Próprias | UN | 400 | 111.88 | 34.95 | 0 | 58.64 | 59.21 | 264.68 | 105872
12.2.2 | 12.2.2 | Filtro de alta performance em central de ar | Composições Próprias | UN | 400 | 2.79 | 65.37 | 0 | 1.47 | 20.06 | 89.69 | 35876
12.2.3 | 12.2.3 | Carga de gás em central de ar até 12.000 btu's | Composições Próprias | UN | 60 | 111.88 | 157.5 | 0 | 58.64 | 94.53 | 422.55 | 25353
12.2.4 | 12.2.4 | Carga de gás em central de ar, maior que 12.000 e até 24.000 btu's | Composições Próprias | UN | 60 | 111.88 | 183.75 | 0 | 58.64 | 102.1 | 456.37 | 27382.2
12.2.5 | 12.2.5 | Carga de gás em central de ar, maior que 24.000 e até 36.000 btu's | Composições Próprias | UN | 30 | 111.88 | 210 | 0 | 58.64 | 109.66 | 490.18 | 14705.4
12.2.6 | 12.2.6 | Carga de gás em central de ar, maior que 36.000 e até 60.000 btu's | Composições Próprias | UN | 30 | 111.88 | 262.5 | 0 | 58.64 | 124.79 | 557.81 | 16734.3
12.2.7 | 12.2.7 | Forn e subst de motor ventilador de central de ar até 12.000 btu's | Composições Próprias | UN | 5 | 83.91 | 320 | 0 | 43.98 | 129.08 | 576.97 | 2884.85
12.2.8 | 12.2.8 | Forn e subst de motor ventilador de central de ar, maior que 12.000 e até 24.000 btu's | Composições Próprias | UN | 5 | 83.91 | 339.99 | 0 | 43.98 | 134.84 | 602.72 | 3013.6
12.2.9 | 12.2.9 | Forn e subst de motor ventilador de central de ar, maior que 24.000 e até 36.000 btu's | Composições Próprias | UN | 5 | 83.91 | 459.42 | 0 | 43.98 | 169.26 | 756.57 | 3782.85
12.2.10 | 12.2.10 | Forn e subst de motor ventilador de central de ar, maior que 36.000 e até 60.000 btu's | Composições Próprias | UN | 5 | 83.91 | 714.78 | 0 | 43.98 | 242.85 | 1085.52 | 5427.6
12.2.11 | 12.2.11 | Forn e subst de compressor de central de ar até 12.000 btu's | Composições Próprias | UN | 10 | 83.91 | 953.75 | 0 | 43.98 | 311.72 | 1393.36 | 13933.6
12.2.12 | 12.2.12 | Forn e subst de compressor de central de ar, maior que 12.000 e até 24.000 btu's | Composições Próprias | UN | 10 | 83.91 | 1155.78 | 0 | 43.98 | 369.95 | 1653.62 | 16536.2
12.2.13 | 12.2.13 | Forn e subst de compressor de central de ar, maior que 24.000 e até 36.000 btu's | Composições Próprias | UN | 10 | 83.91 | 2225.99 | 0 | 43.98 | 678.38 | 3032.26 | 30322.6
12.2.14 | 12.2.14 | Forn e subst de compressor de central de ar, maior que 36.000 e até 60.000 btu's | Composições Próprias | UN | 5 | 111.88 | 2356.98 | 0 | 58.64 | 728.42 | 3255.92 | 16279.6
12.2.15 | 12.2.15 | Forn e subst de capacitor de central de ar até 60.000 btu's | Composições Próprias | UN | 30 | 55.94 | 44.91 | 0 | 29.32 | 37.51 | 167.68 | 5030.4
12.2.16 | 12.2.16 | Forn e subst de chave contactora mini 20A | Composições Próprias | UN | 10 | 55.94 | 107.86 | 0 | 29.32 | 55.65 | 248.77 | 2487.7
12.2.17 | 12.2.17 | Forn e subst de chave contactora mini 30A | Composições Próprias | UN | 10 | 55.94 | 131.3 | 0 | 29.32 | 62.41 | 278.97 | 2789.7
12.2.18 | 12.2.18 | Forn e subst de chave contactora tripolar 25A | Composições Próprias | UN | 5 | 21.81 | 135.75 | 0 | 11.44 | 48.7 | 217.7 | 1088.5
12.2.19 | 12.2.19 | Forn e subst de chave contactora tripolar 30A | Composições Próprias | UN | 5 | 21.81 | 210.11 | 0 | 11.44 | 70.13 | 313.49 | 1567.45
12.2.20 | 12.2.20 | Forn e subst de chave contactora tripolar 40A | Composições Próprias | UN | 5 | 36.42 | 254.92 | 0 | 20.28 | 89.8 | 401.42 | 2007.1
12.2.21 | 12.2.21 | Forn e subst de chave contactora tripolar 45A | Composições Próprias | UN | 5 | 21.81 | 375.77 | 0 | 11.44 | 117.87 | 526.89 | 2634.45
12.2.22 | 12.2.22 | Forn e subst de chave contactora tripolar 50A | Composições Próprias | UN | 5 | 21.81 | 487.27 | 0 | 11.44 | 150.01 | 670.53 | 3352.65
12.2.23 | 12.2.23 | Forn e subst de relé 30A - 220v | Composições Próprias | UN | 10 | 55.94 | 93 | 0 | 29.32 | 51.37 | 229.63 | 2296.3
12.2.24 | 12.2.24 | Forn e subst de relé 20A - 220v | Composições Próprias | UN | 10 | 55.94 | 25 | 0 | 29.32 | 31.77 | 142.03 | 1420.3
12.2.25 | 12.2.25 | Forn e subst de placa eletrônica de central de ar até 12.000 btu's | Composições Próprias | UN | 10 | 83.91 | 265 | 0 | 43.98 | 113.23 | 506.12 | 5061.2
12.2.26 | 12.2.26 | Forn e subst de placa eletrônica de central de ar, maior que 12.000 e até 24.000 btu's | Composições Próprias | UN | 5 | 83.91 | 289 | 0 | 43.98 | 120.14 | 537.03 | 2685.15
12.2.27 | 12.2.27 | Forn e subst de placa eletrônica de central de ar, maior que 24.000 e até 36.000 btu's | Composições Próprias | UN | 5 | 83.91 | 342 | 0 | 43.98 | 135.42 | 605.31 | 3026.55
12.2.28 | 12.2.28 | Forn e subst de placa eletrônica de central de ar, maior que 36.000 e até 60.000 btu's | Composições Próprias | UN | 5 | 83.91 | 342 | 0 | 43.98 | 135.42 | 605.31 | 3026.55
12.2.29 | 12.2.29 | Forn e subst de placa receptora de central de ar até 60.000 btu's | Composições Próprias | UN | 10 | 55.94 | 120 | 0 | 29.32 | 59.15 | 264.41 | 2644.1
12.2.30 | 12.2.30 | Forn e subst de sensor de temperatura de central de ar até 60.000btu's | Composições Próprias | UN | 10 | 55.94 | 68 | 0 | 29.32 | 44.16 | 197.42 | 1974.2
12.2.31 | 12.2.31 | Forn e subst de válvula de serviço de central de ar até 60.000 btu's | Composições Próprias | UN | 10 | 69.92 | 37.05 | 0 | 36.66 | 41.39 | 185.02 | 1850.2
12.2.32 | 12.2.32 | Forn e subst de hélice/turbina de central de ar até 12.000 btu's | Composições Próprias | UN | 5 | 69.92 | 151 | 0 | 36.66 | 74.23 | 331.81 | 1659.05
12.2.33 | 12.2.33 | Forn e subst de hélice/turbina de central de ar, maior que 12.000 e até 24.000 btu's | Composições Próprias | UN | 10 | 69.92 | 152.5 | 0 | 36.66 | 74.66 | 333.74 | 3337.4
12.2.34 | 12.2.34 | Forn e subst de hélice/turbina de central de ar, maior que 24.000 e até 36.000 btu's | Composições Próprias | UN | 5 | 83.91 | 150 | 0 | 43.98 | 80.08 | 357.97 | 1789.85
12.2.35 | 12.2.35 | Forn e subst de hélice/turbina de central de ar, maior que 36.000 e até 60.000 btu's | Composições Próprias | UN | 5 | 83.91 | 193 | 0 | 43.98 | 92.48 | 413.37 | 2066.85
12.2.36 | 12.2.36 | Forn e subst de isolamento das redes frigorígenas de central de ar até 12.000 btu's | Composições Próprias | M | 150 | 13.98 | 6.55 | 0 | 7.34 | 8.03 | 35.9 | 5385
12.2.37 | 12.2.37 | Forn e subst de isolamento das redes frigorígenas de central de ar, maior que 12.000 e até 24.000 btu's | Composições Próprias | M | 150 | 15.38 | 12.33 | 0 | 8.07 | 10.31 | 46.09 | 6913.5
12.2.38 | 12.2.38 | Forn e subst de isolamento das redes frigorígenas de central de ar, maior que 24.000 e até 36.000 btu's | Composições Próprias | M | 150 | 18.18 | 7.95 | 0 | 9.53 | 10.27 | 45.93 | 6889.5
12.2.39 | 12.2.39 | Forn e subst de isolamento das redes frigorígenas de central de ar, maior que 36.000 e até 60.000 btu's | Composições Próprias | M | 100 | 19.57 | 9 | 0 | 10.27 | 11.19 | 50.03 | 5003
12.2.40 | 231085 | Ponto de gás p/ split até 30.000 BTU's (10m) | SEDOP | PT | 50 | 389.69 | 960.6 | 0 | 118.58 | 423.32 | 1892.19 | 94609.5
12.2.41 | 231086 | Ponto de gás p/ split até 60.000 BTU's (10m) | SEDOP | PT | 40 | 501.01 | 1612.31 | 0 | 161.42 | 655.58 | 2930.32 | 117212.8
12.2.42 | 12.2.42 | Inst de central de ar em infraestrutura existente | Composições Próprias | UN | 40 | 111.88 | 182.67 | 0 | 58.64 | 101.78 | 454.97 | 18198.8
12.2.43 | 231084 | Ponto de dreno p/ split (10m) | SEDOP | PT | 80 | 90.41 | 121.64 | 0 | 44.47 | 73.92 | 330.44 | 26435.2
12.2.44 | 12.2.44 | Retirada de vazamentos em central de ar | Composições Próprias | UN | 40 | 55.94 | 27.16 | 0 | 29.32 | 32.39 | 144.81 | 5792.4
12.2.45 | 12.2.45 | Desinstalação de central de ar | Composições Próprias | UN | 80 | 27.97 | 0 | 0 | 14.66 | 12.28 | 54.91 | 4392.8
12.2.46 | 12.2.46 | Canaleta de pvc 60x50mm para instalações de ar condicionado, inclusive conexões e acessórios | Composições Próprias | M | 150 | 8.39 | 55.84 | 0 | 4.4 | 19.77 | 88.4 | 13260
12.2.47 | 12.2.47 | Suporte metálico em perfil U para unidade condensadora 500mm | Composições Próprias | UN | 20 | 22.38 | 49.9 | 0 | 11.73 | 24.21 | 108.22 | 2164.4
12.2.48 | 12.2.48 | Suporte metálico em perfil U para unidade condensadora 600mm | Composições Próprias | UN | 40 | 22.38 | 69.9 | 0 | 11.73 | 29.97 | 133.98 | 5359.2
12.2.49 | 12.2.49 | Suporte metálico em perfil U para unidade condensadora 800mm | Composições Próprias | UN | 20 | 22.38 | 145.9 | 0 | 11.73 | 51.87 | 231.88 | 4637.6
13 | VIDROS | [10 empty] | 176789.25
13.1 | 102170 | INSTALAÇÃO DE VIDRO IMPRESSO, E = 4 MM, EM ESQUADRIA DE ALUMÍNIO OU PVC, FIXADO COM BAGUETE. AF_01/2021_PS | SINAPI | M2 | 40 | 21.78 | 246 | 0 | 11.33 | 80.43 | 359.54 | 14381.6
13.2 | 102162 | INSTALAÇÃO DE VIDRO LISO INCOLOR, E = 4 MM, EM ESQUADRIA DE ALUMÍNIO OU PVC, FIXADO COM BAGUETE. AF_01/2021_PS | SINAPI | M2 | 60 | 21.78 | 272.17 | 0 | 11.33 | 87.98 | 393.26 | 23595.6
13.3 | 102163 | INSTALAÇÃO DE VIDRO LISO FUME, E = 4 MM, EM ESQUADRIA DE ALUMÍNIO OU PVC, FIXADO COM BAGUETE. AF_01/2021_PS | SINAPI | M2 | 15 | 21.78 | 324.5 | 0 | 11.33 | 103.06 | 460.67 | 6910.05
13.4 | 102180 | INSTALAÇÃO DE VIDRO TEMPERADO, E = 8 MM, ENCAIXADO EM PERFIL U. AF_01/2021_PS | SINAPI | M2 | 40 | 42.03 | 430.22 | 0 | 21.86 | 142.4 | 636.51 | 25460.4
13.5 | 102181 | INSTALAÇÃO DE VIDRO TEMPERADO, E = 10 MM, ENCAIXADO EM PERFIL U. AF_01/2021_PS | SINAPI | M2 | 60 | 39.45 | 537.79 | 0 | 20.49 | 172.26 | 769.99 | 46199.4
13.6 | 13.6 | Vidro temperado verde 10mm | Composições Próprias | M2 | 20 | 39.46 | 665.98 | 0 | 20.51 | 209.21 | 935.16 | 18703.2
13.7 | 161384 | Vidro laminado e=6mm 3+3mm | SEDOP | m² | 20 | 48.61 | 567.37 | 0 | 24.1 | 184.47 | 824.55 | 16491
13.8 | 102176 | INSTALAÇÃO DE VIDRO LAMINADO, E = 8 MM (4+4), ENCAIXADO EM PERFIL U. AF_01/2021_PS | SINAPI | M2 | 20 | 46.34 | 843.86 | 0 | 24.09 | 263.49 | 1177.78 | 23555.6
13.9 | 13.9 | Retirada de vidro, com reaproveitamento e reinstalação | Composições Próprias | M2 | 20 | 21.12 | 25.8 | 0 | 11.01 | 16.69 | 74.62 | 1492.4
14 | FORROS | [10 empty] | 710564
14.1 | 140348 | Barroteamento em madeira de lei p/ forro PVC | SEDOP | m² | 1500 | 26.5 | 24.64 | 0 | 13.04 | 18.49 | 82.67 | 124005
14.2 | 140828 | Forro em lambri de angelim (s/ barroteamento) | SEDOP | m² | 100 | 23.56 | 136.58 | 0 | 11.58 | 49.48 | 221.2 | 22120
14.3 | 141336 | Forro em lambri de PVC | SEDOP | m² | 1500 | 8.83 | 26.9 | 0 | 4.35 | 11.55 | 51.63 | 77445
14.4 | 14.4 | Forro removível em placas de gesso acartonado com película de PVC, inclusive estrutura metalica de suporte e fixação | Composições Próprias | M2 | 1000 | 19.44 | 82.7 | 0 | 9.25 | 32.1 | 143.49 | 143490
14.5 | 96113 | FORRO EM PLACAS DE GESSO, PARA AMBIENTES COMERCIAIS. AF_08/2023_PS | SINAPI | M2 | 300 | 18.28 | 17.55 | 0 | 9.11 | 12.95 | 57.89 | 17367
14.6 | 96114 | FORRO EM DRYWALL, PARA AMBIENTES COMERCIAIS, INCLUSIVE ESTRUTURA BIRECIONAL DE FIXAÇÃO. AF_08/2023_PS | SINAPI | M2 | 300 | 12.87 | 65.23 | 0 | 6.43 | 24.36 | 108.89 | 32667
14.7 | 141373 | Forro em gesso acartonado aramado | SEDOP | m² | 300 | 18.59 | 52.24 | 0 | 7.9 | 22.68 | 101.41 | 30423
14.8 | 14.8 | Forro modulado de pvc, inclusive estrutura metálica de suporte | Composições Próprias | M2 | 1500 | 19.44 | 94.6 | 0 | 9.25 | 35.53 | 158.82 | 238230
14.9 | 96486 | FORRO EM RÉGUAS DE PVC, LISO, PARA AMBIENTES COMERCIAIS, INCLUSIVE ESTRUTURA BIDIRECIONAL DE FIXAÇÃO. AF_08/2023_PS | SINAPI | M2 | 100 | 8.96 | 73.38 | 0 | 3.73 | 24.8 | 110.87 | 11087
14.10 | 96123 | ACABAMENTOS PARA FORRO (MOLDURA EM DRYWALL, COM LARGURA DE 15 CM). AF_08/2023_PS | SINAPI | M | 100 | 5.82 | 23.81 | 0 | 2.93 | 9.38 | 41.94 | 4194
14.11 | 14.11 | Reinstalação de forro de PVC | Composições Próprias | M2 | 800 | 4.24 | 3.25 | 0 | 1.77 | 2.66 | 11.92 | 9536
15 | PAVIMENTAÇÕES | [10 empty] | 634858.5
15.1 | 96620 | LASTRO DE CONCRETO MAGRO, APLICADO EM PISOS, LAJES SOBRE SOLO OU RADIERS. AF_08/2017 | SINAPI | M3 | 40 | 157.37 | 492.71 | 4.17 | 80.02 | 211.61 | 945.88 | 37835.2
15.2 | 94438 | (COMPOSIÇÃO REPRESENTATIVA) DO SERVIÇO DE CONTRAPISO EM ARGAMASSA TRAÇO 1:4 (CIM E AREIA), EM BETONEIRA 400 L, ESPESSURA 3 CM ÁREAS SECAS E 3 CM ÁREAS MOLHADAS, PARA EDIFICAÇÃO HABITACIONAL UNIFAMILIAR (CASA) E EDIFICAÇÃO PÚBLICA PADRÃO. AF_11/2014 | SINAPI | M2 | 600 | 11.14 | 31.26 | 0.1 | 5.39 | 13.8 | 61.69 | 37014
15.3 | 87251 | REVESTIMENTO CERÂMICO PARA PISO COM PLACAS TIPO ESMALTADA EXTRA DE DIMENSÕES 45X45 CM APLICADA EM AMBIENTES DE ÁREA MAIOR QUE 10 M2. AF_02/2023_PE | SINAPI | M2 | 1000 | 5.73 | 46.84 | 0 | 2.83 | 15.96 | 71.36 | 71360
15.4 | 101747 | PISO EM CONCRETO 20 MPA PREPARO MECÂNICO, ESPESSURA 7CM. AF_09/2020 | SINAPI | M2 | 400 | 2.41 | 94.95 | 0 | 1.16 | 28.39 | 126.91 | 50764
15.5 | 94995 | EXECUÇÃO DE PASSEIO (CALÇADA) OU PISO DE CONCRETO COM CONCRETO MOLDADO IN LOCO, USINADO, ACABAMENTO CONVENCIONAL, ESPESSURA 8 CM, ARMADO. AF_08/2022 | SINAPI | M2 | 300 | 6.18 | 100.74 | 0 | 3.15 | 31.72 | 141.79 | 42537
15.6 | 130492 | Calçada (incl.alicerce, baldrame e concreto c/ junta seca) | SEDOP | m² | 500 | 28.53 | 84.25 | 0.02 | 14.72 | 36.75 | 164.27 | 82135
15.7 | 101727 | PISO VINÍLICO SEMI-FLEXÍVEL EM PLACAS, PADRÃO LISO, ESPESSURA 3,2 MM, FIXADO COM COLA. AF_09/2020 | SINAPI | M2 | 100 | 3.84 | 193.05 | 0 | 1.87 | 57.28 | 256.04 | 25604
15.8 | 101737 | PISO DE BORRACHA CANELADO, ESPESSURA 3,5MM, FIXADO COM ADESIVO ACRÍLICO. AF_09/2020 | SINAPI | M2 | 40 | 10.4 | 103.05 | 0 | 5.06 | 34.15 | 152.66 | 6106.4
15.9 | 87260 | REVESTIMENTO CERÂMICO PARA PISO COM PLACAS TIPO PORCELANATO DE DIMENSÕES 45X45 CM APLICADA EM AMBIENTES DE ÁREA MAIOR QUE 10 M². AF_02/2023_PE | SINAPI | M2 | 600 | 9.9 | 128.45 | 0 | 4.78 | 41.25 | 184.38 | 110628
15.10 | 92398 | EXECUÇÃO DE PAVIMENTO EM PISO INTERTRAVADO, COM BLOCO RETANGULAR COR NATURAL DE 20 X 10 CM, ESPESSURA 8 CM. AF_10/2022 | SINAPI | M2 | 300 | 7.04 | 74.72 | 0.22 | 3.86 | 24.73 | 110.57 | 33171
15.11 | 260278 | Colchão de areia e=20 cm | SEDOP | m² | 200 | 12.45 | 20.34 | 0 | 7.25 | 11.53 | 51.57 | 10314
15.12 | 92395 | EXECUÇÃO DE PAVIMENTO EM PISO INTERTRAVADO, COM BLOCO SEXTAVADO DE 25 X 25 CM, ESPESSURA 10 CM. AF_10/2022 | SINAPI | M2 | 200 | 6.15 | 87.92 | 0.19 | 3.37 | 28.13 | 125.76 | 25152
15.13 | 101865 | REASSENTAMENTO DE BLOCOS RETANGULAR PARA PISO INTERTRAVADO, ESPESSURA DE 10 CM, EM VIA/ESTACIONAMENTO, COM REAPROVEITAMENTO DOS BLOCOS RETANGULAR - INCLUSO RETIRADA E COLOCAÇÃO DO MATERIAL. AF_12/2020 | SINAPI | M2 | 300 | 17.63 | 6.79 | 0.07 | 9.46 | 9.78 | 43.73 | 13119
15.14 | 130728 | PisoTátil direcional na cor amarelo 25x25 premoldado (16 unidades) | SEDOP | m² | 50 | 17.74 | 192.05 | 0 | 8.91 | 63.02 | 281.72 | 14086
15.15 | 101094 | PISO PODOTÁTIL DE ALERTA OU DIRECIONAL, DE BORRACHA, ASSENTADO SOBRE ARGAMASSA. AF_05/2020 | SINAPI | M | 50 | 9.82 | 154.14 | 0 | 4.82 | 48.64 | 217.42 | 10871
15.16 | 15.16 | Elemento tátil alerta em inox, com adesivo | Composições Próprias | M | 30 | 17.04 | 109 | 0 | 8.91 | 38.89 | 173.84 | 5215.2
15.17 | 15.17 | Elemento tátil direcional em inox, com adesivo | Composições Próprias | M | 30 | 11.36 | 109 | 0 | 5.94 | 36.39 | 162.69 | 4880.7
15.18 | 15.18 | Sinteco em piso de madeira | Composições Próprias | M2 | 100 | 18.6 | 12.44 | 0.89 | 9.78 | 12.02 | 53.73 | 5373
15.19 | 15.19 | Substituição de peças em piso de madeira | Composições Próprias | M2 | 100 | 24.38 | 340.86 | 0 | 12.76 | 108.93 | 486.93 | 48693
16 | REVESTIMENTOS | [10 empty] | 291224.2
16.1 | 87879 | CHAPISCO APLICADO EM ALVENARIAS E ESTRUTURAS DE CONCRETO INTERNAS, COM COLHER DE PEDREIRO. ARGAMASSA TRAÇO 1:3 COM PREPARO EM BETONEIRA 400L. AF_10/2022 | SINAPI | M2 | 1000 | 1.66 | 2.11 | 0 | 0.8 | 1.31 | 5.88 | 5880
16.2 | 89173 | (COMPOSIÇÃO REPRESENTATIVA) DO SERVIÇO DE EMBOÇO/MASSA ÚNICA, APLICADO MANUALMENTE, TRAÇO 1:2:8, EM BETONEIRA DE 400L, PAREDES INTERNAS, COM EXECUÇÃO DE TALISCAS, EDIFICAÇÃO HABITACIONAL UNIFAMILIAR (CASAS) E EDIFICAÇÃO PÚBLICA PADRÃO. AF_12/2014 | SINAPI | M2 | 600 | 12.34 | 25.58 | 0.08 | 5.9 | 12.65 | 56.55 | 33930
16.3 | 87530 | MASSA ÚNICA, PARA RECEBIMENTO DE PINTURA, EM ARGAMASSA TRAÇO 1:2:8, PREPARO MANUAL, APLICADA MANUALMENTE EM FACES INTERNAS DE PAREDES, ESPESSURA DE 20MM, COM EXECUÇÃO DE TALISCAS. AF_06/2014 | SINAPI | M2 | 1000 | 14.8 | 25.15 | 0 | 7.76 | 13.75 | 61.46 | 61460
16.4 | 16.4 | Reboco com tela de estuque | Composições Próprias | M2 | 50 | 17.66 | 32.15 | 0 | 9.22 | 17.01 | 76.04 | 3802
16.5 | 87248 | REVESTIMENTO CERÂMICO PARA PISO COM PLACAS TIPO ESMALTADA EXTRA DE DIMENSÕES 35X35 CM APLICADA EM AMBIENTES DE ÁREA MAIOR QUE 10 M2. AF_02/2023_PE | SINAPI | M2 | 600 | 5.49 | 47.01 | 0 | 2.72 | 15.91 | 71.13 | 42678
16.6 | 87421 | APLICAÇÃO MANUAL DE GESSO DESEMPENADO (SEM TALISCAS) EM PAREDES, ESPESSURA DE 1,0CM. AF_03/2023 | SINAPI | M2 | 50 | 9.09 | 16.21 | 0 | 4.38 | 8.55 | 38.23 | 1911.5
16.7 | 110150 | Compensado c/ formica sobre estrutura em madeira | SEDOP | m² | 50 | 29.45 | 162.52 | 0 | 14.48 | 59.49 | 265.94 | 13297
16.8 | 16.8 | Revestimento em laminado melaminico texturizado, espessura 0,8mm, fixado com cola | Composições Próprias | M2 | 150 | 24.11 | 156.5 | 0.06 | 12.41 | 55.64 | 248.72 | 37308
16.9 | 110581 | Cerâmica 10x10cm (padrao medio) | SEDOP | m² | 200 | 22.56 | 95.46 | 0 | 10.68 | 37.09 | 165.79 | 33158
16.10 | 93395 | REVESTIMENTO CERÂMICO PARA PAREDES INTERNAS COM PLACAS TIPO ESMALTADA PADRÃO POPULAR DE DIMENSÕES 20X20 CM, ARGAMASSA TIPO AC I, APLICADAS A MEIA ALTURA DAS PAREDES. AF_02/2023_PE | SINAPI | M2 | 400 | 14.85 | 35.36 | 0 | 7.28 | 16.56 | 74.05 | 29620
16.11 | 16.11 | Remoção de laminado de parede | Composições Próprias | M2 | 150 | 2.39 | 24.97 | 0 | 1.45 | 8.3 | 37.11 | 5566.5
16.12 | 16.12 | Película jateada, com limpeza do substrato | Composições Próprias | M2 | 15 | 4.86 | 23.06 | 0 | 2.22 | 8.68 | 38.82 | 582.3
16.13 | 251321 | Película G5 - Aplicada | SEDOP | m² | 30 | 3.83 | 60 | 0 | 2.18 | 19.02 | 85.03 | 2550.9
16.14 | 16.14 | Revestimento com manta de PEBD aluminizado, espessura 10mm | Composições Próprias | M2 | 100 | 8.55 | 36.98 | 0 | 4.41 | 14.39 | 64.33 | 6433
16.15 | 16.15 | Retirada e recolocação de rejunte em pisos e paredes | Composições Próprias | M2 | 500 | 9.04 | 1.99 | 0 | 5.55 | 4.77 | 21.35 | 10675
16.16 | 16.16 | Aplicação de resina em pedras naturais e porcelanatos (para fachadas) | Composições Próprias | M2 | 100 | 8.62 | 4.54 | 0 | 5.26 | 5.3 | 23.72 | 2372
17 | RODAPÉS, SOLEIRAS E PEITORIS | [10 empty] | 230767
17.1 | 120165 | Soleira em marmore branco e=2cm | SEDOP | m² | 10 | 23.72 | 908.98 | 0 | 11.73 | 272.18 | 1216.61 | 12166.1
17.2 | 120481 | Peitoril em marmore branco e=2cm | SEDOP | m² | 10 | 23.72 | 969.36 | 0 | 11.73 | 289.58 | 1294.39 | 12943.9
17.3 | 120734 | Soleira e peitoril - granito preto - e=2cm | SEDOP | m² | 100 | 23.72 | 803.79 | 0 | 11.73 | 241.86 | 1081.1 | 108110
17.4 | 120734 | Soleira e peitoril - granito preto - e=2cm | SEDOP | m² | 20 | 23.72 | 803.79 | 0 | 11.73 | 241.86 | 1081.1 | 21622
17.5 | 88650 | RODAPÉ CERÂMICO DE 7CM DE ALTURA COM PLACAS TIPO ESMALTADA EXTRA DE DIMENSÕES 60X60CM. AF_02/2023 | SINAPI | M | 800 | 1.81 | 14.71 | 0 | 0.87 | 5.01 | 22.4 | 17920
17.6 | 101739 | RODAPÉ EM MADEIRA, ALTURA 7CM, FIXADO COM COLA E PARAFUSOS. AF_09/2020 | SINAPI | M | 300 | 9.04 | 20.92 | 0 | 4.33 | 9.88 | 44.17 | 13251
17.7 | 120770 | Rodape em Porcelanato | SEDOP | M | 900 | 7.65 | 23.28 | 0 | 3.68 | 9.97 | 44.58 | 40122
17.8 | 120276 | Rodape Vinílico e=2mm | SEDOP | M | 100 | 4.44 | 13.78 | 0 | 2.21 | 5.88 | 26.31 | 2631
17.9 | 98697 | RODAPÉ EM MÁRMORE, ALTURA 7 CM. AF_09/2020 | SINAPI | M | 10 | 6.92 | 57.72 | 0 | 3.31 | 19.58 | 87.53 | 875.3
17.10 | 98685 | RODAPÉ EM GRANITO, ALTURA 10 CM. AF_09/2020 | SINAPI | M | 10 | 6.92 | 77.17 | 0 | 3.3 | 25.18 | 112.57 | 1125.7
18 | PINTURA | [10 empty] | 1021786.5
18.1 | 88497 | EMASSAMENTO COM MASSA LÁTEX, APLICAÇÃO EM PAREDE, DUAS DEMÃOS, LIXAMENTO MANUAL. AF_04/2023 | SINAPI | M2 | 4000 | 7.36 | 3.64 | 0 | 4.04 | 4.33 | 19.37 | 77480
18.2 | 96135 | APLICAÇÃO MANUAL DE MASSA ACRÍLICA EM PAREDES EXTERNAS DE CASAS, DUAS DEMÃOS. AF_05/2017 | SINAPI | M2 | 5000 | 11.08 | 7.53 | 0 | 6.04 | 7.1 | 31.75 | 158750
18.3 | 102200 | APLICAÇÃO MASSA ALQUÍDICA PARA MADEIRA, PARA PINTURA COM TINTA DE ACABAMENTO (PIGMENTADA). AF_01/2021 | SINAPI | M2 | 50 | 6.03 | 7.58 | 0 | 3.23 | 4.85 | 21.69 | 1084.5
18.4 | 88489 | PINTURA LÁTEX ACRÍLICA PREMIUM, APLICAÇÃO MANUAL EM PAREDES, DUAS DEMÃOS. AF_04/2023 | SINAPI | M2 | 7000 | 3.32 | 7.81 | 0 | 1.82 | 3.73 | 16.68 | 116760
18.5 | 18.5 | Aplicação manual de pintura acrilica acetinada 02 demãos | Composições Próprias | M2 | 18000 | 3.33 | 8.38 | 0 | 1.83 | 3.9 | 17.44 | 313920
18.6 | 88485 | FUNDO SELADOR ACRÍLICO, APLICAÇÃO MANUAL EM PAREDE, UMA DEMÃO. AF_04/2023 | SINAPI | M2 | 7000 | 1.35 | 1.24 | 0 | 0.74 | 0.95 | 4.28 | 29960
18.7 | 150274 | Selador s/ madeira | SEDOP | m² | 200 | 10.57 | 14.59 | 0 | 5.69 | 8.89 | 39.74 | 7948
18.8 | 100758 | PINTURA COM TINTA ALQUÍDICA DE ACABAMENTO (ESMALTE SINTÉTICO ACETINADO) APLICADA A ROLO OU PINCEL SOBRE SUPERFÍCIES METÁLICAS (EXCETO PERFIL) EXECUTADO EM OBRA (02 DEMÃOS). AF_01/2020 | SINAPI | M2 | 3000 | 22.27 | 10.13 | 0 | 11.88 | 12.76 | 57.04 | 171120
18.9 | 100722 | PINTURA COM TINTA ALQUÍDICA DE FUNDO (TIPO ZARCÃO) APLICADA A ROLO OU PINCEL SOBRE SUPERFÍCIES METÁLICAS (EXCETO PERFIL) EXECUTADO EM OBRA (POR DEMÃO). AF_01/2020 | SINAPI | M2 | 500 | 11.13 | 4.54 | 0 | 5.95 | 6.23 | 27.85 | 13925
18.10 | 102215 | PINTURA VERNIZ (INCOLOR) POLIURETÂNICO (RESINA ALQUÍDICA MODIFICADA) EM MADEIRA, 2 DEMÃOS. AF_01/2021 | SINAPI | M2 | 1000 | 7.74 | 6.23 | 0 | 4.13 | 5.21 | 23.31 | 23310
18.11 | 102491 | PINTURA DE PISO COM TINTA ACRÍLICA, APLICAÇÃO MANUAL, 2 DEMÃOS, INCLUSO FUNDO PREPARADOR. AF_05/2021 | SINAPI | M2 | 500 | 5.9 | 11.05 | 0 | 3.24 | 5.81 | 26 | 13000
18.12 | 102494 | PINTURA DE PISO COM TINTA EPÓXI, APLICAÇÃO MANUAL, 2 DEMÃOS, INCLUSO PRIMER EPÓXI. AF_05/2021 | SINAPI | M2 | 100 | 5.89 | 50.22 | 0 | 3.24 | 17.1 | 76.45 | 7645
18.13 | 88416 | APLICAÇÃO MANUAL DE PINTURA COM TINTA TEXTURIZADA ACRÍLICA EM PANOS COM PRESENÇA DE VÃOS DE EDIFÍCIOS DE MÚLTIPLOS PAVIMENTOS, UMA COR. AF_06/2014 | SINAPI | M2 | 200 | 2.93 | 15.79 | 0 | 1.6 | 5.85 | 26.17 | 5234
18.14 | 102197 | PINTURA FUNDO NIVELADOR ALQUÍDICO BRANCO EM MADEIRA. AF_01/2021 | SINAPI | M2 | 1000 | 4.6 | 14.04 | 0 | 2.46 | 6.08 | 27.18 | 27180
18.15 | 102500 | PINTURA DE DEMARCAÇÃO DE VAGA COM TINTA ACRÍLICA, E = 10 CM, APLICAÇÃO MANUAL. AF_05/2021 | SINAPI | M | 3000 | 1.77 | 1.28 | 0 | 0.98 | 1.16 | 5.19 | 15570
18.16 | 99814 | LIMPEZA DE SUPERFÍCIE COM JATO DE ALTA PRESSÃO. AF_04/2019 | SINAPI | M2 | 8000 | 1.07 | 0 | 0 | 0.67 | 0.5 | 2.24 | 17920
18.17 | 18.17 | Líquido preparador antimofo (repintura) | Composições Próprias | m2 | 2000 | 1.05 | 6.52 | 0 | 0.58 | 2.34 | 10.49 | 20980
19 | DIVERSOS | [10 empty] | 957449
19.1 | 250410 | Caixa p/ ar condicionado | SEDOP | UN | 20 | 15.26 | 145 | 0 | 7.42 | 48.32 | 216 | 4320
19.2 | 251499 | Moldura em madeira de lei p/ caixa de ar condicionado | SEDOP | UN | 50 | 6.91 | 39.44 | 0 | 3.23 | 14.28 | 63.86 | 3193
19.3 | 19.3 | Moldura para ar condicionado de janela em PVC ajustável | Composições Próprias | UN | 50 | 3.59 | 118.9 | 0 | 2.18 | 35.92 | 160.59 | 8029.5
19.4 | 260652 | Muro em alvenaria,rebocado e pintado 2 faces(h=2.50m) | SEDOP | M | 300 | 357.37 | 327.8 | 0.31 | 178.46 | 248.98 | 1112.92 | 333876
19.5 | 19.5 | Pingadeira em concreto | Composições Próprias | M | 200 | 8.66 | 29.9 | 0.01 | 4.51 | 12.41 | 55.49 | 11098
19.6 | 19.6 | Elevação de muro de alvenaria | Composições Próprias | M2 | 400 | 99.78 | 135.86 | 0.01 | 51.36 | 82.71 | 369.72 | 147888
19.7 | 19.7 | Balcao de atend. (1,20x1,0m) c/ tampo em granito, visor em aluminio e vidro 4mm c/ 2 vaos livres 10 cm, incl. abert do vao alvenaria, peitoril h=0,85m | Composições Próprias | UN | 10 | 199.57 | 1006.23 | 0.05 | 102.69 | 377.12 | 1685.66 | 16856.6
19.8 | 19.8 | Balcao de atend. (1,20x1,0m) em div. naval 35mm, vidro 4mm c/ 2 vaos livres 10cm, peitoril h=0,85m | Composições Próprias | UN | 10 | 161.55 | 425.21 | 0 | 80.93 | 192.42 | 860.11 | 8601.1
19.9 | 19.9 | Visor em vidro liso 6mm, c/ moldura em aluminio perfil "u" e pelicula dupla | Composições Próprias | M2 | 10 | 56.32 | 332.69 | 0 | 29.34 | 120.56 | 538.91 | 5389.1
19.10 | 250643 | Concertina galvanizada / inox 304 | SEDOP | M | 1000 | 59.12 | 17.15 | 0 | 29.68 | 30.53 | 136.48 | 136480
19.11 | 260519 | Meio-fio em concreto nas dimensões 0,15mx0,12m sem lâmina d'água | SEDOP | M | 40 | 9.25 | 29.98 | 0 | 4.68 | 12.65 | 56.56 | 2262.4
19.12 | 260522 | Meio-fio em concreto nas dimensões 0,15m x 0,12m- c/ lâmina d'água | SEDOP | M | 40 | 11.88 | 36.57 | 0 | 6 | 15.69 | 70.14 | 2805.6
19.13 | 260850 | Seixo com espalhamento | SEDOP | m³ | 20 | 24.9 | 225.63 | 0 | 14.5 | 76.38 | 341.41 | 6828.2
19.14 | 98504 | PLANTIO DE GRAMA BATATAIS EM PLACAS. AF_05/2018 | SINAPI | M2 | 300 | 2.34 | 9.28 | 0 | 1.42 | 3.75 | 16.79 | 5037
19.15 | 19.15 | Guarda corpo com corrimão em aço inox Ø 1.1/2", barra superior com altura 0,92m e barra inferior com altura de 0,70m, montantes de 1.1/2" espaçados de 1,10m e 02 tubos de Ø1" para fechamento | Composições Próprias | M | 60 | 145.78 | 452.42 | 0 | 74.44 | 193.85 | 866.49 | 51989.4
19.16 | 19.16 | Corrimão em aço inox Ø 1.1/2", duas alturas (0,92 e 0,70m) | Composições Próprias | M | 60 | 43.73 | 285.23 | 0 | 22.33 | 101.24 | 452.53 | 27151.8
19.17 | 19.17 | Guarda corpo com corrimão em aço galvanizado Ø 1.1/2", barra superior com altura 0,92m e barra inferior com altura de 0,70m, montantes de 1.1/2" espaçados de 1,10m e 02 tubos de Ø1" para fechamento. | Composições Próprias | M | 100 | 145.78 | 247.41 | 0 | 74.44 | 134.77 | 602.4 | 60240
19.18 | 19.18 | Corrimão em aço galvanizado Ø 1.1/2", duas alturas (0,92 e 0,70m) | Composições Próprias | M | 80 | 43.73 | 168.89 | 0 | 22.33 | 67.71 | 302.66 | 24212.8
19.19 | 99837 | GUARDA-CORPO DE AÇO GALVANIZADO DE 1,10M, MONTANTES TUBULARES DE 1.1/4? ESPAÇADOS DE 1,20M, TRAVESSA SUPERIOR DE 1.1/2?, GRADIL FORMADO POR TUBOS HORIZONTAIS DE 1? E VERTICAIS DE 3/4?, FIXADO COM CHUMBADOR MECÂNICO. AF_04/2019_PS | SINAPI | M | 60 | 145.77 | 264.81 | 0 | 74.43 | 139.77 | 624.78 | 37486.8
19.20 | 99855 | CORRIMÃO SIMPLES, DIÂMETRO EXTERNO = 1 1/2?, EM AÇO GALVANIZADO. AF_04/2019_PS | SINAPI | M | 80 | 25.06 | 53.39 | 0 | 12.8 | 26.29 | 117.54 | 9403.2
19.21 | 240618 | Escada de marinheiro c/ proteçao | SEDOP | M | 50 | 37.57 | 443.95 | 0.09 | 19.38 | 144.38 | 645.37 | 32268.5
19.22 | 240617 | Escada de marinheiro s/ proteçao | SEDOP | M | 50 | 30.06 | 296.43 | 0.07 | 15.5 | 98.58 | 440.64 | 22032
20 | SUBESTAÇÃO | [10 empty] | 67702.09
20.1 | 171041 | Chave fusível de distribuição 15KV L 100A | SEDOP | UN | 6 | 47.62 | 306.93 | 0 | 22.23 | 108.58 | 485.36 | 2912.16
20.2 | 20.2 | Elo fusível 3H, conforme NBR 7282/2011 | Composições Próprias | UN | 3 | 14.71 | 1.45 | 0 | 7.41 | 6.79 | 30.36 | 91.08
20.3 | 20.3 | Elo fusível 5H, conforme NBR 7282/2011 | Composições Próprias | UN | 6 | 14.71 | 3.05 | 0 | 7.41 | 7.25 | 32.42 | 194.52
20.4 | 20.4 | Elo fusível 6K, conforme NBR 7282/2011 | Composições Próprias | UN | 3 | 14.71 | 3.08 | 0 | 7.41 | 7.26 | 32.46 | 97.38
20.5 | 171028 | Para raio de distribuição de tensão 15 KV | SEDOP | UN | 6 | 23.81 | 288.94 | 0 | 11.12 | 93.33 | 417.2 | 2503.2
20.6 | 20.6 | Fornecimento e instalação de subestação aérea 112,5 kVA, 13,8kV, 220/127V: Fornecimento e instalação de subestação aérea conforme padrão vigente da concessionária local e Termo de referência | Composições Próprias | UN | 1 | 4418.49 | 40969.21 | 432.96 | 2233.8 | 13849.29 | 61903.75 | 61903.75
20.7 | 20.7 | Fornecimento e instalação de subestação aérea 150 kVA, 13,8kV, 220/127V: Fornecimento e instalação de subestação aérea conforme padrão vigente da concessionária local e termo de referência | Composições Próprias | UN | 0 | 4418.49 | 48953.9 | 432.96 | 2233.8 | 16150.48 | 72189.63 | 0
21 | SERVIÇOS FINAIS | [10 empty] | 207002
21.1 | 270590 | Limpeza de calhas (0,4x0,3m) | SEDOP | M | 800 | 5.85 | 3.67 | 0 | 3.41 | 3.72 | 16.65 | 13320
21.2 | 270220 | Limpeza geral e entrega da obra | SEDOP | m² | 10000 | 4.97 | 0 | 0 | 2.91 | 2.27 | 10.15 | 101500
21.3 | 21.3 | Limpeza e higienização de caixa d'água / cisterna | Composições Próprias | M2 | 400 | 4.74 | 1.49 | 0 | 2.98 | 2.65 | 11.86 | 4744
21.4 | 21.4 | Desobstrução de tubulação de esgoto até 100mm | Composições Próprias | m | 300 | 8.66 | 0 | 0 | 4.04 | 3.66 | 16.36 | 4908
21.5 | 21.5 | Esgotamento de fossa | Composições Próprias | m3 | 100 | 1.24 | 66.91 | 0 | 0.67 | 19.83 | 88.65 | 8865
21.6 | 21.6 | Limpeza de caixa de passagem, inspeção ou gordura | Composições Próprias | UN | 50 | 11.87 | 0 | 0 | 7.42 | 5.55 | 24.84 | 1242
21.7 | 99814 | LIMPEZA DE SUPERFÍCIE COM JATO DE ALTA PRESSÃO. AF_04/2019 | SINAPI | M2 | 6000 | 1.07 | 0 | 0 | 0.67 | 0.5 | 2.24 | 13440
21.8 | 99826 | LIMPEZA DE FORRO REMOVÍVEL COM PANO ÚMIDO. AF_04/2019 | SINAPI | M2 | 700 | 0.86 | 0 | 0 | 0.52 | 0.39 | 1.77 | 1239
21.9 | 21.9 | Carga manual de entulho | Composições Próprias | M3 | 500 | 8.37 | 0 | 0 | 5.08 | 3.87 | 17.32 | 8660
21.10 | 020171 | Retirada de entulho c/ equipamento distancia ate 5k | SEDOP | m³ | 400 | 0.25 | 0 | 23.32 | 0.15 | 6.83 | 30.55 | 12220
21.11 | 020174 | Retirada de entulho - manualmente (incluindo caixa coletora) | SEDOP | m³ | 100 | 8.97 | 95 | 0 | 5.21 | 31.46 | 140.64 | 14064
21.12 | 21.12 | DESMOBILIZAÇÃO | Composições Próprias | UN | 12000 | 0.22 | 0.59 | 0.56 | 0.11 | 0.42 | 1.9 | 22800
[10 empty] | VALOR BDI TOTAL: |  | 3146537.79
[10 empty] | VALOR ORÇAMENTO: |  | 10922804.64
[10 empty] | VALOR TOTAL: |  | 14069342.43

## RESUMO
1 | DESPESAS LEGIAS |  | 25900.6 | 0.18409
2 | SERVIÇOS PRELIMINARES E GERAIS |  | 233110.2 | 1.6569
3 | DEMOLIÇÕES,DESMONTAGENS E RETIRADAS |  | 298286.7 | 2.1201
4 | INFRA E SUPERESTRUTURA |  | 377911.5 | 2.6861
5 | PAREDES E PAINÉIS |  | 411800.1 | 2.9269
6 | COBERTURA |  | 1616283.47 | 11.488
7 | IMPERMEABILIZAÇÃO E TRATAMENTOS |  | 368851 | 2.6217
8 | ESQUADRIAS |  | 726930.8 | 5.1668
9 | FERRAGENS |  | 125165.23 | 0.88963
10 | INSTALAÇÕES ELÉTRICAS E TELECOMUNICAÇÕES |  | 3617499.79 | 25.7119
11 | INSTALAÇÕES HIDRO-SANITÁRIAS |  | 1083341.15 | 7.7
12 | INSTALAÇÕES DE REFRIGERAÇÃO |  | 886119.35 | 6.2982
13 | VIDROS |  | 176789.25 | 1.2566
14 | FORROS |  | 710564 | 5.0504
15 | PAVIMENTAÇÕES |  | 634858.5 | 4.5124
16 | REVESTIMENTOS |  | 291224.2 | 2.0699
17 | RODAPÉS, SOLEIRAS E PEITORIS |  | 230767 | 1.6402
18 | PINTURA |  | 1021786.5 | 7.2625
19 | DIVERSOS |  | 957449 | 6.8052
20 | SUBESTAÇÃO |  | 67702.09 | 0.4812
21 | SERVIÇOS FINAIS |  | 207002 | 1.4713
|  | VALOR BDI TOTAL: | 3146537.79 | 100
|  | VALOR ORÇAMENTO: | 10922804.64
|  | VALOR TOTAL: | 14069342.43

## COMPOSICOES
1.1. TJPA001 ART faixa 01 (UN)
Material |  | FONTE | UNID | COEFICIENTE | PREÇO UNITÁRIO | TOTAL
TJPA001 | ART faixa 01 | Composições | UN | 1 | 96.62 | 96.62
|  |  |  | TOTAL Material: |  | 96.62
|  |  |  | VALOR: |  | 96.62
|  |  |  | VALOR BDI (28.82%): |  | 27.84
|  |  |  | VALOR COM BDI: |  | 124.46
1.2. TJPA002 ART faixa 02 (UN)
Material |  | FONTE | UNID | COEFICIENTE | PREÇO UNITÁRIO | TOTAL
TJPA002 | ART faixa 02 | Composições | UN | 1 | 254.59 | 254.59
|  |  |  | TOTAL Material: |  | 254.59
|  |  |  | VALOR: |  | 254.59
|  |  |  | VALOR BDI (28.82%): |  | 73.37
|  |  |  | VALOR COM BDI: |  | 327.96
2.1. 2.1 MOBILIZAÇÃO (KM)
Equipamento Custo Horário |  | FONTE | UNID | COEFICIENTE | PREÇO UNITÁRIO | TOTAL
92139 | CAMINHONETE COM MOTOR A DIESEL, POTÊNCIA 180 CV, CABINE DUPLA, 4X4 - CHI DIURNO. AF_11/2015 | SINAPI | CHI | 0.0017 | 38.47 | 0.07
92138 | CAMINHONETE COM MOTOR A DIESEL, POTÊNCIA 180 CV, CABINE DUPLA, 4X4 - CHP DIURNO. AF_11/2015 | SINAPI | CHP | 0.015 | 94.06 | 1.41
|  |  |  | TOTAL Equipamento Custo Horário: |  | 1.48
|  |  |  | VALOR: |  | 1.48
|  |  |  | VALOR BDI (28.82%): |  | 0.42
|  |  |  | VALOR COM BDI: |  | 1.9
2.2. 98524 LIMPEZA MANUAL DE VEGETAÇÃO EM TERRENO COM ENXADA.AF_05/2018 (M2)
Mão de Obra com Encargos Complementares |  | FONTE | UNID | COEFICIENTE | PREÇO UNITÁRIO | TOTAL
88441 | JARDINEIRO COM ENCARGOS COMPLEMENTARES | SINAPI | H | 0.0718 | 19.61 | 1.4
88316 | SERVENTE COM ENCARGOS COMPLEMENTARES | SINAPI | H | 0.0718 | 19.22 | 1.37
|  |  |  | TOTAL Mão de Obra com Encargos Complementares: |  | 2.77
|  |  |  | VALOR: |  | 2.77
|  |  |  | VALOR BDI (28.82%): |  | 0.79
|  |  |  | VALOR COM BDI: |  | 3.56
2.3. 98533 PODA EM ALTURA DE ÁRVORE COM DIÂMETRO DE TRONCO MAIOR OU IGUAL A 0,20 M E MENOR QUE 0,40 M.AF_05/2018 (UN)
Equipamento Custo Horário |  | FONTE | UNID | COEFICIENTE | PREÇO UNITÁRIO | TOTAL
5930 | GUINDAUTO HIDRÁULICO, CAPACIDADE MÁXIMA DE CARGA 6200 KG, MOMENTO MÁXIMO DE CARGA 11,7 TM, ALCANCE MÁXIMO HORIZONTAL 9,70 M, INCLUSIVE CAMINHÃO TOCO PBT 16.000 KG, POTÊNCIA DE 189 CV - CHI DIURNO. AF_06/2014 | SINAPI | CHI | 1.7502 | 66.36 | 116.14
5928 | GUINDAUTO HIDRÁULICO, CAPACIDADE MÁXIMA DE CARGA 6200 KG, MOMENTO MÁXIMO DE CARGA 11,7 TM, ALCANCE MÁXIMO HORIZONTAL 9,70 M, INCLUSIVE CAMINHÃO TOCO PBT 16.000 KG, POTÊNCIA DE 189 CV - CHP DIURNO. AF_06/2014 | SINAPI | CHP | 0.4096 | 287.08 | 117.58
|  |  |  | TOTAL Equipamento Custo Horário: |  | 233.72
Mão de Obra com Encargos Complementares |  | FONTE | UNID | COEFICIENTE | PREÇO UNITÁRIO | TOTAL
88441 | JARDINEIRO COM ENCARGOS COMPLEMENTARES | SINAPI | H | 2.1598 | 19.61 | 42.35
88316 | SERVENTE COM ENCARGOS COMPLEMENTARES | SINAPI | H | 2.1598 | 19.22 | 41.51
|  |  |  | TOTAL Mão de Obra com Encargos Complementares: |  | 83.86
|  |  |  | VALOR: |  | 317.58
|  |  |  | VALOR BDI (28.82%): |  | 91.52
|  |  |  | VALOR COM BDI: |  | 409.1
2.4. 030010 Escavação manual ate 1.50m de profundidade (m³)
Mão de Obra com Encargos Complementares |  | FONTE | UNID | COEFICIENTE | PREÇO UNITÁRIO | TOTAL
280026 | SERVENTE COM ENCARGOS COMPLEMENTARES | SEDOP | H | 4 | 19.7 | 78.8
|  |  |  | TOTAL Mão de Obra com Encargos Complementares: |  | 78.8
|  |  |  | VALOR: |  | 78.8
|  |  |  | VALOR BDI (28.82%): |  | 22.71
|  |  |  | VALOR COM BDI: |  | 101.51
2.5. 030011 Aterro incluindo carga, descarga, transporte e apiloamento (m³)
Equipamento |  | FONTE | UNID | COEFICIENTE | PREÇO UNITÁRIO | TOTAL
M00006 | Compactador de solo CM-13 | SEDOP | Hp | 0.3 | 3.86 | 1.16
|  |  |  | TOTAL Equipamento: |  | 1.16
Material |  | FONTE | UNID | COEFICIENTE | PREÇO UNITÁRIO | TOTAL
J00001 | Aterro arenoso | SEDOP | m³ | 1.25 | 65 | 81.25
|  |  |  | TOTAL Material: |  | 81.25
Mão de Obra com Encargos Complementares |  | FONTE | UNID | COEFICIENTE | PREÇO UNITÁRIO | TOTAL
280026 | SERVENTE COM ENCARGOS COMPLEMENTARES | SEDOP | H | 3 | 19.7 | 59.1
|  |  |  | TOTAL Mão de Obra com Encargos Complementares: |  | 59.1
|  |  |  | VALOR: |  | 141.51
|  |  |  | VALOR BDI (28.82%): |  | 40.78
|  |  |  | VALOR COM BDI: |  | 182.29
2.6. 030254 Reaterro compactado (m³)
Equipamento |  | FONTE | UNID | COEFICIENTE | PREÇO UNITÁRIO | TOTAL
M00006 | Compactador de solo CM-13 | SEDOP | Hp | 0.3 | 3.86 | 1.16
|  |  |  | TOTAL Equipamento: |  | 1.16
Mão de Obra com Encargos Complementares |  | FONTE | UNID | COEFICIENTE | PREÇO UNITÁRIO | TOTAL
280026 | SERVENTE COM ENCARGOS COMPLEMENTARES | SEDOP | H | 0.75 | 19.7 | 14.78
|  |  |  | TOTAL Mão de Obra com Encargos Complementares: |  | 14.78
|  |  |  | VALOR: |  | 15.93
|  |  |  | VALOR BDI (28.82%): |  | 4.59
|  |  |  | VALOR COM BDI: |  | 20.52
2.7. 010004 Placa da obra em chapa galvanizada (m²)
Material |  | FONTE | UNID | COEFICIENTE | PREÇO UNITÁRIO | TOTAL
D00034 | Chapa de fo go no 26 (1,00x2,00m) | SEDOP | Ch | 0.5 | 114.15 | 57.08
D00281 | Pernamanca 3" x 2" 4 m - madeira branca | SEDOP | Dz | 0.16 | 175 | 28
D00082 | Prego 2"x11 | SEDOP | KG | 0.1 | 19.9 | 1.99
D00019 | Régua 3"x1" 4 m apar. | SEDOP | Dz | 0.17 | 238 | 40.46
P00017 | Tinta anti-ferruginosa | SEDOP | GL | 0.033 | 149.7 | 4.94
P00019 | Tinta esmalte | SEDOP | GL | 0.066 | 124.9 | 8.24
|  |  |  | TOTAL Material: |  | 140.71
Mão de Obra com Encargos Complementares |  | FONTE | UNID | COEFICIENTE | PREÇO UNITÁRIO | TOTAL
280013 | CARPINTEIRO COM ENCARGOS COMPLEMENTARES | SEDOP | H | 3 | 24.32 | 72.96
280024 | PINTOR COM ENCARGOS COMPLEMENTARES | SEDOP | H | 8.958 | 25.85 | 231.56
280026 | SERVENTE COM ENCARGOS COMPLEMENTARES | SEDOP | H | 6 | 19.7 | 118.2
|  |  |  | TOTAL Mão de Obra com Encargos Complementares: |  | 422.72
|  |  |  | VALOR: |  | 563.43
|  |  |  | VALOR BDI (28.82%): |  | 162.38
|  |  |  | VALOR COM BDI: |  | 725.81
2.8. 260311 Cerca em mouroes conc./arame farpado(10 fiadas, esp=2,5m, h=2,0m) (M)
Material |  | FONTE | UNID | COEFICIENTE | PREÇO UNITÁRIO | TOTAL
D00171 | Arame farpado | SEDOP | M | 10.5 | 0.95 | 9.98
D00207 | Gancho p/ arame farpado | SEDOP | UN | 8 | 0.86 | 6.88
D00213 | Mourão em concreto 10x10cm, h=2,80m (ponta reta) | SEDOP | UN | 0.4 | 72.5 | 29
|  |  |  | TOTAL Material: |  | 45.86
Mão de Obra com Encargos Complementares |  | FONTE | UNID | COEFICIENTE | PREÇO UNITÁRIO | TOTAL
280004 | AJUDANTE DE PEDREIRO COM ENCARGOS COMPLEMENTARES | SEDOP | H | 0.9 | 19.79 | 17.81
280023 | PEDREIRO COM ENCARGOS COMPLEMENTARES | SEDOP | H | 0.9 | 24.61 | 22.15
|  |  |  | TOTAL Mão de Obra com Encargos Complementares: |  | 39.96
Serviço |  | FONTE | UNID | COEFICIENTE | PREÇO UNITÁRIO | TOTAL
050259 | Concreto c/ seixo Fck= 20 MPA (incl. lançamento e adensamento) | SEDOP | m³ | 0.03 | 899.81 | 26.99
030010 | Escavação manual ate 1.50m de profundidade | SEDOP | m³ | 0.03 | 78.8 | 2.36
020174 | Retirada de entulho - manualmente (incluindo caixa coletora) | SEDOP | m³ | 0.04 | 109.18 | 4.37
|  |  |  | TOTAL Serviço: |  | 33.72
|  |  |  | VALOR: |  | 119.54
|  |  |  | VALOR BDI (28.82%): |  | 34.45
|  |  |  | VALOR COM BDI: |  | 153.99
2.9. 98458 TAPUME COM COMPENSADO DE MADEIRA. AF_05/2018 (M2)
Equipamento Custo Horário |  | FONTE | UNID | COEFICIENTE | PREÇO UNITÁRIO | TOTAL
91693 | SERRA CIRCULAR DE BANCADA COM MOTOR ELÉTRICO POTÊNCIA DE 5HP, COM COIFA PARA DISCO 10" - CHI DIURNO. AF_08/2015 | SINAPI | CHI | 0.0191 | 25.13 | 0.47
91692 | SERRA CIRCULAR DE BANCADA COM MOTOR ELÉTRICO POTÊNCIA DE 5HP, COM COIFA PARA DISCO 10" - CHP DIURNO. AF_08/2015 | SINAPI | CHP | 0.0044 | 26.8 | 0.11
|  |  |  | TOTAL Equipamento Custo Horário: |  | 0.58
Material |  | FONTE | UNID | COEFICIENTE | PREÇO UNITÁRIO | TOTAL
00004433 | CAIBRO NAO APARELHADO *6 X 6* CM, EM MACARANDUBA/MASSARANDUBA, ANGELIM OU EQUIVALENTE DA REGIAO - BRUTA | SINAPI | M | 1.2273 | 23.46 | 28.79
00043681 | CHAPA/PAINEL DE MADEIRA COMPENSADA RESINADA (MADEIRITE RESINADO ROSA) PARA FORMA DE CONCRETO, DE 2200 x 1100 MM, E = 8 A 12 MM | SINAPI | M2 | 1.05 | 33.88 | 35.57
00005061 | PREGO DE ACO POLIDO COM CABECA 18 X 27 (2 1/2 X 10) | SINAPI | KG | 0.0428 | 23.18 | 0.99
00003992 | TABUA APARELHADA *2,5 X 30* CM, EM MACARANDUBA/MASSARANDUBA, ANGELIM OU EQUIVALENTE DA REGIAO | SINAPI | M | 1.6923 | 27.84 | 47.11
|  |  |  | TOTAL Material: |  | 112.46
Mão de Obra com Encargos Complementares |  | FONTE | UNID | COEFICIENTE | PREÇO UNITÁRIO | TOTAL
88239 | AJUDANTE DE CARPINTEIRO COM ENCARGOS COMPLEMENTARES | SINAPI | H | 0.2042 | 19.55 | 3.99
88262 | CARPINTEIRO DE FORMAS COM ENCARGOS COMPLEMENTARES | SINAPI | H | 0.6127 | 23.61 | 14.46
|  |  |  | TOTAL Mão de Obra com Encargos Complementares: |  | 18.45
Serviço |  | FONTE | UNID | COEFICIENTE | PREÇO UNITÁRIO | TOTAL
94974 | CONCRETO MAGRO PARA LASTRO, TRAÇO 1:4,5:4,5 (EM MASSA SECA DE CIMENTO/ AREIA MÉDIA/ BRITA 1) - PREPARO MANUAL. AF_05/2021 | SINAPI | M3 | 0.0015 | 568.04 | 0.85
|  |  |  | TOTAL Serviço: |  | 0.85
|  |  |  | VALOR: |  | 132.34
|  |  |  | VALOR BDI (28.82%): |  | 38.14
|  |  |  | VALOR COM BDI: |  | 170.48
2.10. 2.10 Cadeira Suspensa Manual (UN)
Equipamento |  | FONTE | UNID | COEFICIENTE | PREÇO UNITÁRIO | TOTAL
00041805 | LOCACAO DE ANDAIME SUSPENSO OU BALANCIM MANUAL, CAPACIDADE DE CARGA TOTAL DE APROXIMADAMENTE 250 KG/M2, PLATAFORMA DE 1,50 M X 0,80 M (C X L), CABO DE 45 M | SINAPI | MES | 1 | 575 | 575
|  |  |  | TOTAL Equipamento: |  | 575
Mão de Obra com Encargos Complementares |  | FONTE | UNID | COEFICIENTE | PREÇO UNITÁRIO | TOTAL
88309 | PEDREIRO COM ENCARGOS COMPLEMENTARES | SINAPI | H | 5 | 23.96 | 119.8
|  |  |  | TOTAL Mão de Obra com Encargos Complementares: |  | 119.8
|  |  |  | VALOR: |  | 694.8
|  |  |  | VALOR BDI (28.82%): |  | 200.24
|  |  |  | VALOR COM BDI: |  | 895.04
2.11. 011450 Aluguel de andaime metálico tipo fachadeiro (incluindo montagem e desmontagem) (M²/Mês)
Material |  | FONTE | UNID | COEFICIENTE | PREÇO UNITÁRIO | TOTAL
D00492 | Aluguel de andaime modular fachadeiro | SEDOP | m² | 1 | 11.8 | 11.8
|  |  |  | TOTAL Material: |  | 11.8
Mão de Obra com Encargos Complementares |  | FONTE | UNID | COEFICIENTE | PREÇO UNITÁRIO | TOTAL
280020 | MONTADOR COM ENCARGOS COMPLEMENTARES | SEDOP | H | 0.16 | 23.26 | 3.72
280026 | SERVENTE COM ENCARGOS COMPLEMENTARES | SEDOP | H | 0.16 | 19.7 | 3.15
|  |  |  | TOTAL Mão de Obra com Encargos Complementares: |  | 6.87
|  |  |  | VALOR: |  | 18.67
|  |  |  | VALOR BDI (28.82%): |  | 5.38
|  |  |  | VALOR COM BDI: |  | 24.05
2.12. 010786 Aluguel e montagem de andaime metálico (M²/Mês)
Material |  | FONTE | UNID | COEFICIENTE | PREÇO UNITÁRIO | TOTAL
D00361 | Aluguel de andaime metálico | SEDOP | m² | 1 | 9 | 9
|  |  |  | TOTAL Material: |  | 9
Mão de Obra com Encargos Complementares |  | FONTE | UNID | COEFICIENTE | PREÇO UNITÁRIO | TOTAL
280026 | SERVENTE COM ENCARGOS COMPLEMENTARES | SEDOP | H | 0.15 | 19.7 | 2.96
|  |  |  | TOTAL Mão de Obra com Encargos Complementares: |  | 2.96
|  |  |  | VALOR: |  | 11.96
|  |  |  | VALOR BDI (28.82%): |  | 3.44
|  |  |  | VALOR COM BDI: |  | 15.4
3.1.1. 97622 DEMOLIÇÃO DE ALVENARIA DE BLOCO FURADO, DE FORMA MANUAL, SEM REAPROVEITAMENTO. AF_09/2023 (M3)
Mão de Obra com Encargos Complementares |  | FONTE | UNID | COEFICIENTE | PREÇO UNITÁRIO | TOTAL
88309 | PEDREIRO COM ENCARGOS COMPLEMENTARES | SINAPI | H | 0.3541 | 23.96 | 8.48
88316 | SERVENTE COM ENCARGOS COMPLEMENTARES | SINAPI | H | 2.1957 | 19.22 | 42.2
|  |  |  | TOTAL Mão de Obra com Encargos Complementares: |  | 50.68
|  |  |  | VALOR: |  | 50.68
|  |  |  | VALOR BDI (28.82%): |  | 14.6
|  |  |  | VALOR COM BDI: |  | 65.28
3.1.2. 021532 Retirada de divisória (painel cego) (m²)
Mão de Obra com Encargos Complementares |  | FONTE | UNID | COEFICIENTE | PREÇO UNITÁRIO | TOTAL
280023 | PEDREIRO COM ENCARGOS COMPLEMENTARES | SEDOP | H | 0.15 | 24.61 | 3.69
280026 | SERVENTE COM ENCARGOS COMPLEMENTARES | SEDOP | H | 0.3 | 19.7 | 5.91
|  |  |  | TOTAL Mão de Obra com Encargos Complementares: |  | 9.6
|  |  |  | VALOR: |  | 9.6
|  |  |  | VALOR BDI (28.82%): |  | 2.76
|  |  |  | VALOR COM BDI: |  | 12.36
3.1.3. 90443 RASGO LINEAR MANUAL EM ALVENARIA, PARA RAMAIS/ DISTRIBUIÇÃO DE INSTALAÇÕES HIDRÁULICAS, DIÂMETROS MENORES OU IGUAIS A 40 MM. AF_09/2023 (M)
Mão de Obra com Encargos Complementares |  | FONTE | UNID | COEFICIENTE | PREÇO UNITÁRIO | TOTAL
88248 | AUXILIAR DE ENCANADOR OU BOMBEIRO HIDRÁULICO COM ENCARGOS COMPLEMENTARES | SINAPI | H | 0.066 | 19.09 | 1.25
88267 | ENCANADOR OU BOMBEIRO HIDRÁULICO COM ENCARGOS COMPLEMENTARES | SINAPI | H | 0.2348 | 23.22 | 5.45
|  |  |  | TOTAL Mão de Obra com Encargos Complementares: |  | 6.7
|  |  |  | VALOR: |  | 6.7
|  |  |  | VALOR BDI (28.82%): |  | 1.93
|  |  |  | VALOR COM BDI: |  | 8.63
3.1.4. 97626 DEMOLIÇÃO DE PILARES E VIGAS EM CONCRETO ARMADO, DE FORMA MANUAL, SEM REAPROVEITAMENTO. AF_09/2023 (M3)
Mão de Obra com Encargos Complementares |  | FONTE | UNID | COEFICIENTE | PREÇO UNITÁRIO | TOTAL
88309 | PEDREIRO COM ENCARGOS COMPLEMENTARES | SINAPI | H | 3.5586 | 23.96 | 85.26
88316 | SERVENTE COM ENCARGOS COMPLEMENTARES | SINAPI | H | 22.0636 | 19.22 | 424.06
|  |  |  | TOTAL Mão de Obra com Encargos Complementares: |  | 509.32
|  |  |  | VALOR: |  | 509.32
|  |  |  | VALOR BDI (28.82%): |  | 146.78
|  |  |  | VALOR COM BDI: |  | 656.1
3.1.5. 020018 Demolição manual de concreto simples (m³)
Mão de Obra com Encargos Complementares |  | FONTE | UNID | COEFICIENTE | PREÇO UNITÁRIO | TOTAL
280023 | PEDREIRO COM ENCARGOS COMPLEMENTARES | SEDOP | H | 1.3 | 24.61 | 31.99
280026 | SERVENTE COM ENCARGOS COMPLEMENTARES | SEDOP | H | 13 | 19.7 | 256.1
|  |  |  | TOTAL Mão de Obra com Encargos Complementares: |  | 288.09
|  |  |  | VALOR: |  | 288.09
|  |  |  | VALOR BDI (28.82%): |  | 83.02
|  |  |  | VALOR COM BDI: |  | 371.11
3.1.6. 020737 Apicoamento de reboco ou cimentado (m²)
Mão de Obra com Encargos Complementares |  | FONTE | UNID | COEFICIENTE | PREÇO UNITÁRIO | TOTAL
280026 | SERVENTE COM ENCARGOS COMPLEMENTARES | SEDOP | H | 0.2 | 19.7 | 3.94
|  |  |  | TOTAL Mão de Obra com Encargos Complementares: |  | 3.94
|  |  |  | VALOR: |  | 3.94
|  |  |  | VALOR BDI (28.82%): |  | 1.13
|  |  |  | VALOR COM BDI: |  | 5.07
3.1.7. 3.1.7 Retirada de divisórias de granito, granilite ou mármore, com reaproveitamento (UN)
Mão de Obra com Encargos Complementares |  | FONTE | UNID | COEFICIENTE | PREÇO UNITÁRIO | TOTAL
88242 | AJUDANTE DE PEDREIRO COM ENCARGOS COMPLEMENTARES | SINAPI | H | 0.5 | 19.29 | 9.65
88309 | PEDREIRO COM ENCARGOS COMPLEMENTARES | SINAPI | H | 0.5 | 23.96 | 11.98
|  |  |  | TOTAL Mão de Obra com Encargos Complementares: |  | 21.63
|  |  |  | VALOR: |  | 21.63
|  |  |  | VALOR BDI (28.82%): |  | 6.23
|  |  |  | VALOR COM BDI: |  | 27.86
3.1.8. 3.1.8 Retirada de quadro elétrico (UN)
Mão de Obra com Encargos Complementares |  | FONTE | UNID | COEFICIENTE | PREÇO UNITÁRIO | TOTAL
88247 | AUXILIAR DE ELETRICISTA COM ENCARGOS COMPLEMENTARES | SINAPI | H | 2 | 20.01 | 40.02
88264 | ELETRICISTA COM ENCARGOS COMPLEMENTARES | SINAPI | H | 2 | 24.22 | 48.44
|  |  |  | TOTAL Mão de Obra com Encargos Complementares: |  | 88.46
|  |  |  | VALOR: |  | 88.46
|  |  |  | VALOR BDI (28.82%): |  | 25.49
|  |  |  | VALOR COM BDI: |  | 113.95
3.1.9. 020857 Retirada de ponto elétrico (PT)
Mão de Obra com Encargos Complementares |  | FONTE | UNID | COEFICIENTE | PREÇO UNITÁRIO | TOTAL
280014 | ELETRICISTA COM ENCARGOS COMPLEMENTARES | SEDOP | H | 0.4 | 24.89 | 9.96
280026 | SERVENTE COM ENCARGOS COMPLEMENTARES | SEDOP | H | 0.4 | 19.7 | 7.88
|  |  |  | TOTAL Mão de Obra com Encargos Complementares: |  | 17.84
|  |  |  | VALOR: |  | 17.84
|  |  |  | VALOR BDI (28.82%): |  | 5.14
|  |  |  | VALOR COM BDI: |  | 22.98
3.1.10. 97637 REMOÇÃO DE TAPUME/ CHAPAS METÁLICAS E DE MADEIRA, DE FORMA MANUAL, SEM REAPROVEITAMENTO. AF_09/2023 (M2)
Mão de Obra com Encargos Complementares |  | FONTE | UNID | COEFICIENTE | PREÇO UNITÁRIO | TOTAL
88278 | MONTADOR DE ESTRUTURA METÁLICA COM ENCARGOS COMPLEMENTARES | SINAPI | H | 0.0337 | 21.19 | 0.71
88316 | SERVENTE COM ENCARGOS COMPLEMENTARES | SINAPI | H | 0.0952 | 19.22 | 1.82
|  |  |  | TOTAL Mão de Obra com Encargos Complementares: |  | 2.53
|  |  |  | VALOR: |  | 2.53
|  |  |  | VALOR BDI (28.82%): |  | 0.72
|  |  |  | VALOR COM BDI: |  | 3.25
3.2.1. 020014 Retirada de esquadria sem aproveitamento (m²)
Mão de Obra com Encargos Complementares |  | FONTE | UNID | COEFICIENTE | PREÇO UNITÁRIO | TOTAL
280013 | CARPINTEIRO COM ENCARGOS COMPLEMENTARES | SEDOP | H | 0.04 | 24.32 | 0.97
280026 | SERVENTE COM ENCARGOS COMPLEMENTARES | SEDOP | H | 0.4 | 19.7 | 7.88
|  |  |  | TOTAL Mão de Obra com Encargos Complementares: |  | 8.85
|  |  |  | VALOR: |  | 8.85
|  |  |  | VALOR BDI (28.82%): |  | 2.55
|  |  |  | VALOR COM BDI: |  | 11.4
3.3.1. 020021 Retirada de revestimento cerâmico (m²)
Mão de Obra com Encargos Complementares |  | FONTE | UNID | COEFICIENTE | PREÇO UNITÁRIO | TOTAL
280023 | PEDREIRO COM ENCARGOS COMPLEMENTARES | SEDOP | H | 0.025 | 24.61 | 0.62
280026 | SERVENTE COM ENCARGOS COMPLEMENTARES | SEDOP | H | 0.25 | 19.7 | 4.93
|  |  |  | TOTAL Mão de Obra com Encargos Complementares: |  | 5.55
|  |  |  | VALOR: |  | 5.54
|  |  |  | VALOR BDI (28.82%): |  | 1.59
|  |  |  | VALOR COM BDI: |  | 7.13
3.3.2. 97631 DEMOLIÇÃO DE ARGAMASSAS, DE FORMA MANUAL, SEM REAPROVEITAMENTO. AF_09/2023 (M2)
Mão de Obra com Encargos Complementares |  | FONTE | UNID | COEFICIENTE | PREÇO UNITÁRIO | TOTAL
88309 | PEDREIRO COM ENCARGOS COMPLEMENTARES | SINAPI | H | 0.1151 | 23.96 | 2.75
88316 | SERVENTE COM ENCARGOS COMPLEMENTARES | SINAPI | H | 0.3872 | 19.22 | 7.44
|  |  |  | TOTAL Mão de Obra com Encargos Complementares: |  | 10.19
|  |  |  | VALOR: |  | 10.19
|  |  |  | VALOR BDI (28.82%): |  | 2.93
|  |  |  | VALOR COM BDI: |  | 13.12
3.4.1. 020235 Retirada de piso ceramico, inclusive camada regularizadora (m²)
Mão de Obra com Encargos Complementares |  | FONTE | UNID | COEFICIENTE | PREÇO UNITÁRIO | TOTAL
280023 | PEDREIRO COM ENCARGOS COMPLEMENTARES | SEDOP | H | 0.14 | 24.61 | 3.45
280026 | SERVENTE COM ENCARGOS COMPLEMENTARES | SEDOP | H | 1.4 | 19.7 | 27.58
|  |  |  | TOTAL Mão de Obra com Encargos Complementares: |  | 31.03
|  |  |  | VALOR: |  | 31.03
|  |  |  | VALOR BDI (28.82%): |  | 8.94
|  |  |  | VALOR COM BDI: |  | 39.97
3.4.2. 020628 Retirada de piso cimentado (m²)
Mão de Obra com Encargos Complementares |  | FONTE | UNID | COEFICIENTE | PREÇO UNITÁRIO | TOTAL
280023 | PEDREIRO COM ENCARGOS COMPLEMENTARES | SEDOP | H | 0.13 | 24.61 | 3.2
280026 | SERVENTE COM ENCARGOS COMPLEMENTARES | SEDOP | H | 1.3 | 19.7 | 25.61
|  |  |  | TOTAL Mão de Obra com Encargos Complementares: |  | 28.81
|  |  |  | VALOR: |  | 28.81
|  |  |  | VALOR BDI (28.82%): |  | 8.3
|  |  |  | VALOR COM BDI: |  | 37.11
3.4.3. 020023 Retirada de piso incl. camada impermeabilizadora (m²)
Mão de Obra com Encargos Complementares |  | FONTE | UNID | COEFICIENTE | PREÇO UNITÁRIO | TOTAL
280023 | PEDREIRO COM ENCARGOS COMPLEMENTARES | SEDOP | H | 0.14 | 24.61 | 3.45
280026 | SERVENTE COM ENCARGOS COMPLEMENTARES | SEDOP | H | 1.4 | 19.7 | 27.58
|  |  |  | TOTAL Mão de Obra com Encargos Complementares: |  | 31.03
|  |  |  | VALOR: |  | 31.03
|  |  |  | VALOR BDI (28.82%): |  | 8.94
|  |  |  | VALOR COM BDI: |  | 39.97
3.4.4. 020408 Retirada de piso vinilico (m²)
Mão de Obra com Encargos Complementares |  | FONTE | UNID | COEFICIENTE | PREÇO UNITÁRIO | TOTAL
280023 | PEDREIRO COM ENCARGOS COMPLEMENTARES | SEDOP | H | 0.09 | 24.61 | 2.21
280026 | SERVENTE COM ENCARGOS COMPLEMENTARES | SEDOP | H | 0.9 | 19.7 | 17.73
|  |  |  | TOTAL Mão de Obra com Encargos Complementares: |  | 19.94
|  |  |  | VALOR: |  | 19.94
|  |  |  | VALOR BDI (28.82%): |  | 5.74
|  |  |  | VALOR COM BDI: |  | 25.68
3.4.5. 020409 Retirada de carpete (m²)
Mão de Obra com Encargos Complementares |  | FONTE | UNID | COEFICIENTE | PREÇO UNITÁRIO | TOTAL
280023 | PEDREIRO COM ENCARGOS COMPLEMENTARES | SEDOP | H | 0.01 | 24.61 | 0.25
280026 | SERVENTE COM ENCARGOS COMPLEMENTARES | SEDOP | H | 0.1 | 19.7 | 1.97
|  |  |  | TOTAL Mão de Obra com Encargos Complementares: |  | 2.22
|  |  |  | VALOR: |  | 2.22
|  |  |  | VALOR BDI (28.82%): |  | 0.63
|  |  |  | VALOR COM BDI: |  | 2.85
3.4.6. 97635 REMOÇÃO DE PISO DE BLOCO INTERTRAVADO OU DE PEDRA PORTUGUESA, DE FORMA MANUAL, COM REAPROVEITAMENTO. AF_09/2023 (M2)
Mão de Obra com Encargos Complementares |  | FONTE | UNID | COEFICIENTE | PREÇO UNITÁRIO | TOTAL
88260 | CALCETEIRO COM ENCARGOS COMPLEMENTARES | SINAPI | H | 0.4815 | 22.24 | 10.7
88316 | SERVENTE COM ENCARGOS COMPLEMENTARES | SINAPI | H | 0.2113 | 19.22 | 4.06
|  |  |  | TOTAL Mão de Obra com Encargos Complementares: |  | 14.76
|  |  |  | VALOR: |  | 14.76
|  |  |  | VALOR BDI (28.82%): |  | 4.25
|  |  |  | VALOR COM BDI: |  | 19.01
3.5.1. 020015 Retirada de forro em mad., incl. barroteamento (m²)
Mão de Obra com Encargos Complementares |  | FONTE | UNID | COEFICIENTE | PREÇO UNITÁRIO | TOTAL
280013 | CARPINTEIRO COM ENCARGOS COMPLEMENTARES | SEDOP | H | 0.03 | 24.32 | 0.73
280026 | SERVENTE COM ENCARGOS COMPLEMENTARES | SEDOP | H | 0.3 | 19.7 | 5.91
|  |  |  | TOTAL Mão de Obra com Encargos Complementares: |  | 6.64
|  |  |  | VALOR: |  | 6.64
|  |  |  | VALOR BDI (28.82%): |  | 1.91
|  |  |  | VALOR COM BDI: |  | 8.55
3.5.2. 97640 REMOÇÃO DE FORROS DE DRYWALL, PVC E FIBROMINERAL, DE FORMA MANUAL, SEM REAPROVEITAMENTO. AF_09/2023 (M2)
Mão de Obra com Encargos Complementares |  | FONTE | UNID | COEFICIENTE | PREÇO UNITÁRIO | TOTAL
88278 | MONTADOR DE ESTRUTURA METÁLICA COM ENCARGOS COMPLEMENTARES | SINAPI | H | 0.0229 | 21.19 | 0.48
88316 | SERVENTE COM ENCARGOS COMPLEMENTARES | SINAPI | H | 0.0647 | 19.22 | 1.24
|  |  |  | TOTAL Mão de Obra com Encargos Complementares: |  | 1.72
|  |  |  | VALOR: |  | 1.72
|  |  |  | VALOR BDI (28.82%): |  | 0.49
|  |  |  | VALOR COM BDI: |  | 2.21
3.5.3. 97641 REMOÇÃO DE FORRO DE GESSO, DE FORMA MANUAL, SEM REAPROVEITAMENTO. AF_09/2023 (M2)
Mão de Obra com Encargos Complementares |  | FONTE | UNID | COEFICIENTE | PREÇO UNITÁRIO | TOTAL
88269 | GESSEIRO COM ENCARGOS COMPLEMENTARES | SINAPI | H | 0.0336 | 23.79 | 0.79
88316 | SERVENTE COM ENCARGOS COMPLEMENTARES | SINAPI | H | 0.0951 | 19.22 | 1.82
|  |  |  | TOTAL Mão de Obra com Encargos Complementares: |  | 2.61
|  |  |  | VALOR: |  | 2.61
|  |  |  | VALOR BDI (28.82%): |  | 0.75
|  |  |  | VALOR COM BDI: |  | 3.36
3.5.4. 97642 REMOÇÃO DE TRAMA METÁLICA OU DE MADEIRA PARA FORRO, DE FORMA MANUAL, SEM REAPROVEITAMENTO. AF_09/2023 (M2)
Mão de Obra com Encargos Complementares |  | FONTE | UNID | COEFICIENTE | PREÇO UNITÁRIO | TOTAL
88278 | MONTADOR DE ESTRUTURA METÁLICA COM ENCARGOS COMPLEMENTARES | SINAPI | H | 0.0328 | 21.19 | 0.69
88316 | SERVENTE COM ENCARGOS COMPLEMENTARES | SINAPI | H | 0.0927 | 19.22 | 1.78
|  |  |  | TOTAL Mão de Obra com Encargos Complementares: |  | 2.47
|  |  |  | VALOR: |  | 2.47
|  |  |  | VALOR BDI (28.82%): |  | 0.71
|  |  |  | VALOR COM BDI: |  | 3.18
3.5.5. 3.5.5 Retirada de forro metálico (M2)
Mão de Obra com Encargos Complementares |  | FONTE | UNID | COEFICIENTE | PREÇO UNITÁRIO | TOTAL
88239 | AJUDANTE DE CARPINTEIRO COM ENCARGOS COMPLEMENTARES | SINAPI | H | 0.3 | 19.55 | 5.87
88261 | CARPINTEIRO DE ESQUADRIA COM ENCARGOS COMPLEMENTARES | SINAPI | H | 0.1 | 22.69 | 2.27
|  |  |  | TOTAL Mão de Obra com Encargos Complementares: |  | 8.14
|  |  |  | VALOR: |  | 8.14
|  |  |  | VALOR BDI (28.82%): |  | 2.34
|  |  |  | VALOR COM BDI: |  | 10.48
3.5.6. 3.5.6 Retirada de forro modulado (M2)
Mão de Obra com Encargos Complementares |  | FONTE | UNID | COEFICIENTE | PREÇO UNITÁRIO | TOTAL
88239 | AJUDANTE DE CARPINTEIRO COM ENCARGOS COMPLEMENTARES | SINAPI | H | 0.3 | 19.55 | 5.87
88261 | CARPINTEIRO DE ESQUADRIA COM ENCARGOS COMPLEMENTARES | SINAPI | H | 0.1 | 22.69 | 2.27
|  |  |  | TOTAL Mão de Obra com Encargos Complementares: |  | 8.14
|  |  |  | VALOR: |  | 8.14
|  |  |  | VALOR BDI (28.82%): |  | 2.34
|  |  |  | VALOR COM BDI: |  | 10.48
3.6.1. 97647 REMOÇÃO DE TELHAS DE FIBROCIMENTO METÁLICA E CERÂMICA, DE FORMA MANUAL, SEM REAPROVEITAMENTO. AF_09/2023 (M2)
Mão de Obra com Encargos Complementares |  | FONTE | UNID | COEFICIENTE | PREÇO UNITÁRIO | TOTAL
88316 | SERVENTE COM ENCARGOS COMPLEMENTARES | SINAPI | H | 0.1153 | 19.22 | 2.21
88323 | TELHADISTA COM ENCARGOS COMPLEMENTARES | SINAPI | H | 0.0408 | 23.4 | 0.95
|  |  |  | TOTAL Mão de Obra com Encargos Complementares: |  | 3.16
|  |  |  | VALOR: |  | 3.16
|  |  |  | VALOR BDI (28.82%): |  | 0.91
|  |  |  | VALOR COM BDI: |  | 4.07
3.6.2. 020307 Retirada de telhas de barro (m²)
Mão de Obra com Encargos Complementares |  | FONTE | UNID | COEFICIENTE | PREÇO UNITÁRIO | TOTAL
280026 | SERVENTE COM ENCARGOS COMPLEMENTARES | SEDOP | H | 0.6 | 19.7 | 11.82
280028 | TELHADISTA COM ENCARGOS COMPLEMENTARES | SEDOP | H | 0.06 | 24.26 | 1.46
|  |  |  | TOTAL Mão de Obra com Encargos Complementares: |  | 13.28
|  |  |  | VALOR: |  | 13.28
|  |  |  | VALOR BDI (28.82%): |  | 3.82
|  |  |  | VALOR COM BDI: |  | 17.1
3.6.3. 97647 REMOÇÃO DE TELHAS DE FIBROCIMENTO METÁLICA E CERÂMICA, DE FORMA MANUAL, SEM REAPROVEITAMENTO. AF_09/2023 (M2)
Mão de Obra com Encargos Complementares |  | FONTE | UNID | COEFICIENTE | PREÇO UNITÁRIO | TOTAL
88316 | SERVENTE COM ENCARGOS COMPLEMENTARES | SINAPI | H | 0.1153 | 19.22 | 2.21
88323 | TELHADISTA COM ENCARGOS COMPLEMENTARES | SINAPI | H | 0.0408 | 23.4 | 0.95
|  |  |  | TOTAL Mão de Obra com Encargos Complementares: |  | 3.16
|  |  |  | VALOR: |  | 3.16
|  |  |  | VALOR BDI (28.82%): |  | 0.91
|  |  |  | VALOR COM BDI: |  | 4.07
3.6.4. 97650 REMOÇÃO DE TRAMA DE MADEIRA PARA COBERTURA, DE FORMA MANUAL, SEM REAPROVEITAMENTO. AF_09/2023 (M2)
Mão de Obra com Encargos Complementares |  | FONTE | UNID | COEFICIENTE | PREÇO UNITÁRIO | TOTAL
88316 | SERVENTE COM ENCARGOS COMPLEMENTARES | SINAPI | H | 0.2487 | 19.22 | 4.78
88323 | TELHADISTA COM ENCARGOS COMPLEMENTARES | SINAPI | H | 0.0879 | 23.4 | 2.05
|  |  |  | TOTAL Mão de Obra com Encargos Complementares: |  | 6.83
|  |  |  | VALOR: |  | 6.83
|  |  |  | VALOR BDI (28.82%): |  | 1.96
|  |  |  | VALOR COM BDI: |  | 8.79
3.6.5. 97650 REMOÇÃO DE TRAMA DE MADEIRA PARA COBERTURA, DE FORMA MANUAL, SEM REAPROVEITAMENTO. AF_09/2023 (M2)
Mão de Obra com Encargos Complementares |  | FONTE | UNID | COEFICIENTE | PREÇO UNITÁRIO | TOTAL
88316 | SERVENTE COM ENCARGOS COMPLEMENTARES | SINAPI | H | 0.2487 | 19.22 | 4.78
88323 | TELHADISTA COM ENCARGOS COMPLEMENTARES | SINAPI | H | 0.0879 | 23.4 | 2.05
|  |  |  | TOTAL Mão de Obra com Encargos Complementares: |  | 6.83
|  |  |  | VALOR: |  | 6.83
|  |  |  | VALOR BDI (28.82%): |  | 1.96
|  |  |  | VALOR COM BDI: |  | 8.79
3.6.6. 97655 REMOÇÃO DE TRAMA METÁLICA PARA COBERTURA, DE FORMA MANUAL, SEM REAPROVEITAMENTO. AF_09/2023 (M2)
Equipamento Custo Horário |  | FONTE | UNID | COEFICIENTE | PREÇO UNITÁRIO | TOTAL
92717 | APARELHO PARA CORTE E SOLDA OXI-ACETILENO SOBRE RODAS, INCLUSIVE CILINDROS E MAÇARICOS - CHI DIURNO. AF_05/2023 | SINAPI | CHI | 0.4491 | 0.21 | 0.09
92716 | APARELHO PARA CORTE E SOLDA OXI-ACETILENO SOBRE RODAS, INCLUSIVE CILINDROS E MAÇARICOS - CHP DIURNO. AF_05/2023 | SINAPI | CHP | 0.184 | 76.21 | 14.02
|  |  |  | TOTAL Equipamento Custo Horário: |  | 14.11
Mão de Obra com Encargos Complementares |  | FONTE | UNID | COEFICIENTE | PREÇO UNITÁRIO | TOTAL
88316 | SERVENTE COM ENCARGOS COMPLEMENTARES | SINAPI | H | 0.5652 | 19.22 | 10.86
88323 | TELHADISTA COM ENCARGOS COMPLEMENTARES | SINAPI | H | 0.1999 | 23.4 | 4.67
|  |  |  | TOTAL Mão de Obra com Encargos Complementares: |  | 15.53
|  |  |  | VALOR: |  | 29.64
|  |  |  | VALOR BDI (28.82%): |  | 8.54
|  |  |  | VALOR COM BDI: |  | 38.18
3.6.7. 020842 Retirada de calha em chapa galvanizada (M)
Mão de Obra com Encargos Complementares |  | FONTE | UNID | COEFICIENTE | PREÇO UNITÁRIO | TOTAL
280025 | SERRALHEIRO COM ENCARGOS COMPLEMENTARES | SEDOP | H | 0.2 | 24.44 | 4.89
280026 | SERVENTE COM ENCARGOS COMPLEMENTARES | SEDOP | H | 0.3 | 19.7 | 5.91
|  |  |  | TOTAL Mão de Obra com Encargos Complementares: |  | 10.8
|  |  |  | VALOR: |  | 10.8
|  |  |  | VALOR BDI (28.82%): |  | 3.11
|  |  |  | VALOR COM BDI: |  | 13.91
3.7.1. 97663 REMOÇÃO DE LOUÇAS, DE FORMA MANUAL, SEM REAPROVEITAMENTO. AF_09/2023 (UN)
Mão de Obra com Encargos Complementares |  | FONTE | UNID | COEFICIENTE | PREÇO UNITÁRIO | TOTAL
88267 | ENCANADOR OU BOMBEIRO HIDRÁULICO COM ENCARGOS COMPLEMENTARES | SINAPI | H | 0.1448 | 23.22 | 3.36
88316 | SERVENTE COM ENCARGOS COMPLEMENTARES | SINAPI | H | 0.4096 | 19.22 | 7.87
|  |  |  | TOTAL Mão de Obra com Encargos Complementares: |  | 11.23
|  |  |  | VALOR: |  | 11.23
|  |  |  | VALOR BDI (28.82%): |  | 3.23
|  |  |  | VALOR COM BDI: |  | 14.46
3.7.2. 020855 Retirada de luminárias (UN)
Mão de Obra com Encargos Complementares |  | FONTE | UNID | COEFICIENTE | PREÇO UNITÁRIO | TOTAL
280014 | ELETRICISTA COM ENCARGOS COMPLEMENTARES | SEDOP | H | 0.2 | 24.89 | 4.98
280026 | SERVENTE COM ENCARGOS COMPLEMENTARES | SEDOP | H | 0.2 | 19.7 | 3.94
|  |  |  | TOTAL Mão de Obra com Encargos Complementares: |  | 8.92
|  |  |  | VALOR: |  | 8.92
|  |  |  | VALOR BDI (28.82%): |  | 2.57
|  |  |  | VALOR COM BDI: |  | 11.49
3.7.3. 020847 Retirada de caixa de ar condicionado (UN)
Mão de Obra com Encargos Complementares |  | FONTE | UNID | COEFICIENTE | PREÇO UNITÁRIO | TOTAL
280023 | PEDREIRO COM ENCARGOS COMPLEMENTARES | SEDOP | H | 0.3 | 24.61 | 7.38
280026 | SERVENTE COM ENCARGOS COMPLEMENTARES | SEDOP | H | 1.01 | 19.7 | 19.9
|  |  |  | TOTAL Mão de Obra com Encargos Complementares: |  | 27.28
|  |  |  | VALOR: |  | 27.28
|  |  |  | VALOR BDI (28.82%): |  | 7.86
|  |  |  | VALOR COM BDI: |  | 35.14
3.7.4. 020864 Retirada de soleira e peitoril (m²)
Mão de Obra com Encargos Complementares |  | FONTE | UNID | COEFICIENTE | PREÇO UNITÁRIO | TOTAL
280023 | PEDREIRO COM ENCARGOS COMPLEMENTARES | SEDOP | H | 0.32 | 24.61 | 7.88
280026 | SERVENTE COM ENCARGOS COMPLEMENTARES | SEDOP | H | 0.6 | 19.7 | 11.82
|  |  |  | TOTAL Mão de Obra com Encargos Complementares: |  | 19.7
|  |  |  | VALOR: |  | 19.7
|  |  |  | VALOR BDI (28.82%): |  | 5.67
|  |  |  | VALOR COM BDI: |  | 25.37
3.7.5. 3.7.5 Retirada de balcões e bancadas (M)
Mão de Obra com Encargos Complementares |  | FONTE | UNID | COEFICIENTE | PREÇO UNITÁRIO | TOTAL
88242 | AJUDANTE DE PEDREIRO COM ENCARGOS COMPLEMENTARES | SINAPI | H | 0.8 | 19.29 | 15.43
88309 | PEDREIRO COM ENCARGOS COMPLEMENTARES | SINAPI | H | 0.8 | 23.96 | 19.17
|  |  |  | TOTAL Mão de Obra com Encargos Complementares: |  | 34.6
|  |  |  | VALOR: |  | 34.6
|  |  |  | VALOR BDI (28.82%): |  | 9.97
|  |  |  | VALOR COM BDI: |  | 44.57
3.7.6. 97661 REMOÇÃO DE CABOS ELÉTRICOS, COM SEÇÃO DE 10 MM², FORMA MANUAL, SEM REAPROVEITAMENTO. AF_09/2023 (M)
Mão de Obra com Encargos Complementares |  | FONTE | UNID | COEFICIENTE | PREÇO UNITÁRIO | TOTAL
88264 | ELETRICISTA COM ENCARGOS COMPLEMENTARES | SINAPI | H | 0.0081 | 24.22 | 0.19
88316 | SERVENTE COM ENCARGOS COMPLEMENTARES | SINAPI | H | 0.023 | 19.22 | 0.44
|  |  |  | TOTAL Mão de Obra com Encargos Complementares: |  | 0.63
|  |  |  | VALOR: |  | 0.63
|  |  |  | VALOR BDI (28.82%): |  | 0.18
|  |  |  | VALOR COM BDI: |  | 0.81
3.7.7. 3.7.7 Desmobilização de arquivo (M2)
Mão de Obra com Encargos Complementares |  | FONTE | UNID | COEFICIENTE | PREÇO UNITÁRIO | TOTAL
88242 | AJUDANTE DE PEDREIRO COM ENCARGOS COMPLEMENTARES | SINAPI | H | 0.5 | 19.29 | 9.65
|  |  |  | TOTAL Mão de Obra com Encargos Complementares: |  | 9.65
|  |  |  | VALOR: |  | 9.65
|  |  |  | VALOR BDI (28.82%): |  | 2.78
|  |  |  | VALOR COM BDI: |  | 12.43
3.7.8. 3.7.8 Desmobilização de sala (mobiliário e equipamentos) (M2)
Mão de Obra com Encargos Complementares |  | FONTE | UNID | COEFICIENTE | PREÇO UNITÁRIO | TOTAL
88242 | AJUDANTE DE PEDREIRO COM ENCARGOS COMPLEMENTARES | SINAPI | H | 0.0833 | 19.29 | 1.61
|  |  |  | TOTAL Mão de Obra com Encargos Complementares: |  | 1.61
|  |  |  | VALOR: |  | 1.61
|  |  |  | VALOR BDI (28.82%): |  | 0.46
|  |  |  | VALOR COM BDI: |  | 2.07
3.7.9. 3.7.9 Retirada de concertina (M)
Mão de Obra com Encargos Complementares |  | FONTE | UNID | COEFICIENTE | PREÇO UNITÁRIO | TOTAL
88242 | AJUDANTE DE PEDREIRO COM ENCARGOS COMPLEMENTARES | SINAPI | H | 0.2 | 19.29 | 3.86
|  |  |  | TOTAL Mão de Obra com Encargos Complementares: |  | 3.86
|  |  |  | VALOR: |  | 3.86
|  |  |  | VALOR BDI (28.82%): |  | 1.11
|  |  |  | VALOR COM BDI: |  | 4.97
4.1. 96616 LASTRO DE CONCRETO MAGRO, APLICADO EM BLOCOS DE COROAMENTO OU SAPATAS. AF_08/2017 (M3)
Mão de Obra com Encargos Complementares |  | FONTE | UNID | COEFICIENTE | PREÇO UNITÁRIO | TOTAL
88309 | PEDREIRO COM ENCARGOS COMPLEMENTARES | SINAPI | H | 6.212 | 23.96 | 148.83
88316 | SERVENTE COM ENCARGOS COMPLEMENTARES | SINAPI | H | 1.694 | 19.22 | 32.55
|  |  |  | TOTAL Mão de Obra com Encargos Complementares: |  | 181.38
Serviço |  | FONTE | UNID | COEFICIENTE | PREÇO UNITÁRIO | TOTAL
94968 | CONCRETO MAGRO PARA LASTRO, TRAÇO 1:4,5:4,5 (EM MASSA SECA DE CIMENTO/ AREIA MÉDIA/ BRITA 1) - PREPARO MECÂNICO COM BETONEIRA 600 L. AF_05/2021 | SINAPI | M3 | 1.13 | 509.3 | 575.5
|  |  |  | TOTAL Serviço: |  | 575.5
|  |  |  | VALOR: |  | 756.88
|  |  |  | VALOR BDI (28.82%): |  | 218.13
|  |  |  | VALOR COM BDI: |  | 975.01
4.2. 050035 Formas para concreto em chapa de madeira compensada resinada e=15mm (REAP 2x) (m²)
Material |  | FONTE | UNID | COEFICIENTE | PREÇO UNITÁRIO | TOTAL
D00030 | Chapa de madeira compensada resinada e=15mm | SEDOP | m² | 0.42 | 57.93 | 24.33
D00427 | Desmoldante | SEDOP | L | 0.02 | 9.98 | 0.2
D00281 | Pernamanca 3" x 2" 4 m - madeira branca | SEDOP | Dz | 0.04 | 175 | 7
D00086 | Prego 2 1/2"x12 | SEDOP | KG | 0.32 | 18.33 | 5.87
D00021 | Régua 3"x7/8" 4 m apar. | SEDOP | Dz | 0.06 | 204.95 | 12.3
D00016 | Tábua de madeira branca 4m | SEDOP | Dz | 0.01 | 90 | 0.9
|  |  |  | TOTAL Material: |  | 50.6
Mão de Obra com Encargos Complementares |  | FONTE | UNID | COEFICIENTE | PREÇO UNITÁRIO | TOTAL
280002 | AJUDANTE DE CARPINTEIRO COM ENCARGOS COMPLEMENTARES | SEDOP | H | 0.19 | 19.61 | 3.73
280013 | CARPINTEIRO COM ENCARGOS COMPLEMENTARES | SEDOP | H | 0.76 | 24.32 | 18.48
|  |  |  | TOTAL Mão de Obra com Encargos Complementares: |  | 22.21
|  |  |  | VALOR: |  | 72.8
|  |  |  | VALOR BDI (28.82%): |  | 20.98
|  |  |  | VALOR COM BDI: |  | 93.78
4.3. 050038 Armação p/ concreto (KG)
Material |  | FONTE | UNID | COEFICIENTE | PREÇO UNITÁRIO | TOTAL
D00425 | Aço CA 50/60 - Preço médio | SEDOP | KG | 1.1 | 9.69 | 10.66
D00043 | Arame recozido No. 18 | SEDOP | KG | 0.025 | 16.05 | 0.4
|  |  |  | TOTAL Material: |  | 11.06
Mão de Obra com Encargos Complementares |  | FONTE | UNID | COEFICIENTE | PREÇO UNITÁRIO | TOTAL
280006 | ARMADOR COM ENCARGOS COMPLEMENTARES | SEDOP | H | 0.08 | 24.44 | 1.96
280026 | SERVENTE COM ENCARGOS COMPLEMENTARES | SEDOP | H | 0.14 | 19.7 | 2.76
|  |  |  | TOTAL Mão de Obra com Encargos Complementares: |  | 4.72
|  |  |  | VALOR: |  | 15.77
|  |  |  | VALOR BDI (28.82%): |  | 4.54
|  |  |  | VALOR COM BDI: |  | 20.31
4.4. 102475 CONCRETO FCK = 20MPA, TRAÇO 1:2,6:2,9 (EM MASSA SECA DE CIMENTO/ AREIA MÉDIA/ SEIXO ROLADO) - PREPARO MECÂNICO COM BETONEIRA 400 L. AF_05/2021 (M3)
Equipamento Custo Horário |  | FONTE | UNID | COEFICIENTE | PREÇO UNITÁRIO | TOTAL
88831 | BETONEIRA CAPACIDADE NOMINAL DE 400 L, CAPACIDADE DE MISTURA 280 L, MOTOR ELÉTRICO TRIFÁSICO POTÊNCIA DE 2 CV, SEM CARREGADOR - CHI DIURNO. AF_05/2023 | SINAPI | CHI | 0.8028 | 0.46 | 0.36
88830 | BETONEIRA CAPACIDADE NOMINAL DE 400 L, CAPACIDADE DE MISTURA 280 L, MOTOR ELÉTRICO TRIFÁSICO POTÊNCIA DE 2 CV, SEM CARREGADOR - CHP DIURNO. AF_05/2023 | SINAPI | CHP | 0.8514 | 2.36 | 2
|  |  |  | TOTAL Equipamento Custo Horário: |  | 2.36
Material |  | FONTE | UNID | COEFICIENTE | PREÇO UNITÁRIO | TOTAL
00000370 | AREIA MEDIA - POSTO JAZIDA/FORNECEDOR (RETIRADO NA JAZIDA, SEM TRANSPORTE) | SINAPI | M3 | 0.7503 | 97.5 | 73.15
00001379 | CIMENTO PORTLAND COMPOSTO CP II-32 | SINAPI | KG | 332.9655 | 1.12 | 372.92
00004734 | SEIXO ROLADO PARA APLICACAO EM CONCRETO (POSTO PEDREIRA/FORNECEDOR, SEM FRETE) | SINAPI | M3 | 0.596 | 654.01 | 389.78
|  |  |  | TOTAL Material: |  | 835.85
Mão de Obra com Encargos Complementares |  | FONTE | UNID | COEFICIENTE | PREÇO UNITÁRIO | TOTAL
88377 | OPERADOR DE BETONEIRA ESTACIONÁRIA/MISTURADOR COM ENCARGOS COMPLEMENTARES | SINAPI | H | 1.6542 | 20.35 | 33.66
88316 | SERVENTE COM ENCARGOS COMPLEMENTARES | SINAPI | H | 2.6125 | 19.22 | 50.21
|  |  |  | TOTAL Mão de Obra com Encargos Complementares: |  | 83.87
|  |  |  | VALOR: |  | 922.08
|  |  |  | VALOR BDI (28.82%): |  | 265.74
|  |  |  | VALOR COM BDI: |  | 1187.82
4.5. 102476 CONCRETO FCK = 25MPA, TRAÇO 1:2,2:2,5 (EM MASSA SECA DE CIMENTO/ AREIA MÉDIA/ SEIXO ROLADO) - PREPARO MECÂNICO COM BETONEIRA 400 L. AF_05/2021 (M3)
Equipamento Custo Horário |  | FONTE | UNID | COEFICIENTE | PREÇO UNITÁRIO | TOTAL
88831 | BETONEIRA CAPACIDADE NOMINAL DE 400 L, CAPACIDADE DE MISTURA 280 L, MOTOR ELÉTRICO TRIFÁSICO POTÊNCIA DE 2 CV, SEM CARREGADOR - CHI DIURNO. AF_05/2023 | SINAPI | CHI | 0.6902 | 0.46 | 0.31
88830 | BETONEIRA CAPACIDADE NOMINAL DE 400 L, CAPACIDADE DE MISTURA 280 L, MOTOR ELÉTRICO TRIFÁSICO POTÊNCIA DE 2 CV, SEM CARREGADOR - CHP DIURNO. AF_05/2023 | SINAPI | CHP | 0.732 | 2.36 | 1.72
|  |  |  | TOTAL Equipamento Custo Horário: |  | 2.03
Material |  | FONTE | UNID | COEFICIENTE | PREÇO UNITÁRIO | TOTAL
00000370 | AREIA MEDIA - POSTO JAZIDA/FORNECEDOR (RETIRADO NA JAZIDA, SEM TRANSPORTE) | SINAPI | M3 | 0.7277 | 97.5 | 70.95
00001379 | CIMENTO PORTLAND COMPOSTO CP II-32 | SINAPI | KG | 381.6832 | 1.12 | 427.48
00004734 | SEIXO ROLADO PARA APLICACAO EM CONCRETO (POSTO PEDREIRA/FORNECEDOR, SEM FRETE) | SINAPI | M3 | 0.589 | 654.01 | 385.21
|  |  |  | TOTAL Material: |  | 883.64
Mão de Obra com Encargos Complementares |  | FONTE | UNID | COEFICIENTE | PREÇO UNITÁRIO | TOTAL
88377 | OPERADOR DE BETONEIRA ESTACIONÁRIA/MISTURADOR COM ENCARGOS COMPLEMENTARES | SINAPI | H | 1.4222 | 20.35 | 28.94
88316 | SERVENTE COM ENCARGOS COMPLEMENTARES | SINAPI | H | 2.2483 | 19.22 | 43.21
|  |  |  | TOTAL Mão de Obra com Encargos Complementares: |  | 72.15
|  |  |  | VALOR: |  | 957.82
|  |  |  | VALOR BDI (28.82%): |  | 276.04
|  |  |  | VALOR COM BDI: |  | 1233.86
4.6. 050037 Desforma (m²)
Mão de Obra com Encargos Complementares |  | FONTE | UNID | COEFICIENTE | PREÇO UNITÁRIO | TOTAL
280026 | SERVENTE COM ENCARGOS COMPLEMENTARES | SEDOP | H | 0.3 | 19.7 | 5.91
|  |  |  | TOTAL Mão de Obra com Encargos Complementares: |  | 5.91
|  |  |  | VALOR: |  | 5.91
|  |  |  | VALOR BDI (28.82%): |  | 1.7
|  |  |  | VALOR COM BDI: |  | 7.61
4.7. 103670 LANÇAMENTO COM USO DE BALDES, ADENSAMENTO E ACABAMENTO DE CONCRETO EM ESTRUTURAS. AF_02/2022 (M3)
Equipamento Custo Horário |  | FONTE | UNID | COEFICIENTE | PREÇO UNITÁRIO | TOTAL
90587 | VIBRADOR DE IMERSÃO, DIÂMETRO DE PONTEIRA 45MM, MOTOR ELÉTRICO TRIFÁSICO POTÊNCIA DE 2 CV - CHI DIURNO. AF_06/2015 | SINAPI | CHI | 1.417 | 0.49 | 0.69
90586 | VIBRADOR DE IMERSÃO, DIÂMETRO DE PONTEIRA 45MM, MOTOR ELÉTRICO TRIFÁSICO POTÊNCIA DE 2 CV - CHP DIURNO. AF_06/2015 | SINAPI | CHP | 1.042 | 1.42 | 1.47
|  |  |  | TOTAL Equipamento Custo Horário: |  | 2.16
Mão de Obra com Encargos Complementares |  | FONTE | UNID | COEFICIENTE | PREÇO UNITÁRIO | TOTAL
88262 | CARPINTEIRO DE FORMAS COM ENCARGOS COMPLEMENTARES | SINAPI | H | 2.459 | 23.61 | 58.05
88309 | PEDREIRO COM ENCARGOS COMPLEMENTARES | SINAPI | H | 2.459 | 23.96 | 58.91
88316 | SERVENTE COM ENCARGOS COMPLEMENTARES | SINAPI | H | 7.377 | 19.22 | 141.78
|  |  |  | TOTAL Mão de Obra com Encargos Complementares: |  | 258.74
|  |  |  | VALOR: |  | 260.9
|  |  |  | VALOR BDI (28.82%): |  | 75.19
|  |  |  | VALOR COM BDI: |  | 336.09
4.8. 050217 Pilar em mad. de lei 4"x4"(incl.bl.conc.ciclópico) (UN)
Material |  | FONTE | UNID | COEFICIENTE | PREÇO UNITÁRIO | TOTAL
D00129 | Peça em madeira de lei 4"x4"x4m apar. | SEDOP | UN | 1 | 186.84 | 186.84
|  |  |  | TOTAL Material: |  | 186.84
Serviço |  | FONTE | UNID | COEFICIENTE | PREÇO UNITÁRIO | TOTAL
030010 | Escavação manual ate 1.50m de profundidade | SEDOP | m³ | 0.216 | 78.8 | 17.02
040025 | Fundação corrida com seixo | SEDOP | m³ | 0.216 | 967.48 | 208.98
|  |  |  | TOTAL Serviço: |  | 226
|  |  |  | VALOR: |  | 412.84
|  |  |  | VALOR BDI (28.82%): |  | 118.98
|  |  |  | VALOR COM BDI: |  | 531.82
4.9. 050055 Pilar em mad.de lei tipo sanduíche(incl.chumb/bl.concr.ciclópico) (UN)
Material |  | FONTE | UNID | COEFICIENTE | PREÇO UNITÁRIO | TOTAL
D00069 | Chumbador metálico p/ pilar tipo sanduíche | SEDOP | UN | 1 | 96.89 | 96.89
D00068 | Parafuso de 1/2"x8" | SEDOP | UN | 5 | 4.2 | 21
D00005 | Peça em madeira de lei 6"x3" 4 m apar. | SEDOP | UN | 2 | 207.89 | 415.78
|  |  |  | TOTAL Material: |  | 533.67
Mão de Obra com Encargos Complementares |  | FONTE | UNID | COEFICIENTE | PREÇO UNITÁRIO | TOTAL
280002 | AJUDANTE DE CARPINTEIRO COM ENCARGOS COMPLEMENTARES | SEDOP | H | 0.3 | 19.61 | 5.88
280013 | CARPINTEIRO COM ENCARGOS COMPLEMENTARES | SEDOP | H | 0.5 | 24.32 | 12.16
|  |  |  | TOTAL Mão de Obra com Encargos Complementares: |  | 18.04
Serviço |  | FONTE | UNID | COEFICIENTE | PREÇO UNITÁRIO | TOTAL
030010 | Escavação manual ate 1.50m de profundidade | SEDOP | m³ | 0.216 | 78.8 | 17.02
040025 | Fundação corrida com seixo | SEDOP | m³ | 0.216 | 967.48 | 208.98
|  |  |  | TOTAL Serviço: |  | 226
|  |  |  | VALOR: |  | 777.71
|  |  |  | VALOR BDI (28.82%): |  | 224.13
|  |  |  | VALOR COM BDI: |  | 1001.84
4.10. 071360 Estrutura metálica p/ cobertura - (Incl. pintura anti-corrosiva) (KG)
Material |  | FONTE | UNID | COEFICIENTE | PREÇO UNITÁRIO | TOTAL
D00414 | Perfil aço estrutural em "U" | SEDOP | KG | 1.05 | 9.6 | 10.08
D00482 | Solda topo descendente chanfrada chapa/perfil/tubo aço conversor diesel | SEDOP | M | 0.01 | 165.94 | 1.66
|  |  |  | TOTAL Material: |  | 11.74
Mão de Obra com Encargos Complementares |  | FONTE | UNID | COEFICIENTE | PREÇO UNITÁRIO | TOTAL
280009 | AUXILIAR DE SERRALHEIRO COM ENCARGOS COMPLEMENTARES | SEDOP | H | 0.25 | 19.75 | 4.94
280025 | SERRALHEIRO COM ENCARGOS COMPLEMENTARES | SEDOP | H | 0.3 | 24.44 | 7.33
|  |  |  | TOTAL Mão de Obra com Encargos Complementares: |  | 12.27
|  |  |  | VALOR: |  | 24.01
|  |  |  | VALOR BDI (28.82%): |  | 6.91
|  |  |  | VALOR COM BDI: |  | 30.92
5.1. 103330 ALVENARIA DE VEDAÇÃO DE BLOCOS CERÂMICOS FURADOS NA HORIZONTAL DE 11,5X19X19 CM (ESPESSURA 11,5 CM) E ARGAMASSA DE ASSENTAMENTO COM PREPARO EM BETONEIRA. AF_12/2021 (M2)
Material |  | FONTE | UNID | COEFICIENTE | PREÇO UNITÁRIO | TOTAL
00038783 | BLOCO CERAMICO / TIJOLO VAZADO PARA ALVENARIA DE VEDACAO, FUROS NA HORIZONTAL, 11,5 X 19 X 19 CM (NBR 15270) | SINAPI | UN | 28.31 | 1.08 | 30.57
00037395 | PINO DE ACO COM FURO, HASTE = 27 MM (ACAO DIRETA) | SINAPI | CENTO | 0.01 | 38.74 | 0.38
00034558 | TELA DE ACO SOLDADA GALVANIZADA/ZINCADA PARA ALVENARIA, FIO D = *1,20 A 1,70* MM, MALHA 15 X 15 MM, (C X L) *50 X 10,5* CM | SINAPI | M | 0.42 | 3.42 | 1.43
|  |  |  | TOTAL Material: |  | 32.38
Mão de Obra com Encargos Complementares |  | FONTE | UNID | COEFICIENTE | PREÇO UNITÁRIO | TOTAL
88309 | PEDREIRO COM ENCARGOS COMPLEMENTARES | SINAPI | H | 1.2 | 23.96 | 28.75
88316 | SERVENTE COM ENCARGOS COMPLEMENTARES | SINAPI | H | 0.6 | 19.22 | 11.53
|  |  |  | TOTAL Mão de Obra com Encargos Complementares: |  | 40.28
Serviço |  | FONTE | UNID | COEFICIENTE | PREÇO UNITÁRIO | TOTAL
87292 | ARGAMASSA TRAÇO 1:2:8 (EM VOLUME DE CIMENTO, CAL E AREIA MÉDIA ÚMIDA) PARA EMBOÇO/MASSA ÚNICA/ASSENTAMENTO DE ALVENARIA DE VEDAÇÃO, PREPARO MECÂNICO COM BETONEIRA 400 L. AF_08/2019 | SINAPI | M3 | 0.0098 | 776.28 | 7.6
|  |  |  | TOTAL Serviço: |  | 7.6
|  |  |  | VALOR: |  | 80.26
|  |  |  | VALOR BDI (28.82%): |  | 23.13
|  |  |  | VALOR COM BDI: |  | 103.39
5.2. 103334 ALVENARIA DE VEDAÇÃO DE BLOCOS CERÂMICOS FURADOS NA HORIZONTAL DE 14X9X19 CM (ESPESSURA 14 CM, BLOCO DEITADO) E ARGAMASSA DE ASSENTAMENTO COM PREPARO EM BETONEIRA. AF_12/2021 (M2)
Material |  | FONTE | UNID | COEFICIENTE | PREÇO UNITÁRIO | TOTAL
00007267 | BLOCO CERAMICO / TIJOLO VAZADO PARA ALVENARIA DE VEDACAO, 6 FUROS NA HORIZONTAL, 9 X 14 X 19 CM (L X A X C) | SINAPI | UN | 56.62 | 0.73 | 41.33
00037395 | PINO DE ACO COM FURO, HASTE = 27 MM (ACAO DIRETA) | SINAPI | CENTO | 0.0193 | 38.74 | 0.74
00034547 | TELA DE ACO SOLDADA GALVANIZADA/ZINCADA PARA ALVENARIA, FIO D = *1,20 A 1,70* MM, MALHA 15 X 15 MM, (C X L) *50 X 12* CM | SINAPI | M | 0.805 | 4.21 | 3.38
|  |  |  | TOTAL Material: |  | 45.45
Mão de Obra com Encargos Complementares |  | FONTE | UNID | COEFICIENTE | PREÇO UNITÁRIO | TOTAL
88309 | PEDREIRO COM ENCARGOS COMPLEMENTARES | SINAPI | H | 2.32 | 23.96 | 55.58
88316 | SERVENTE COM ENCARGOS COMPLEMENTARES | SINAPI | H | 1.16 | 19.22 | 22.29
|  |  |  | TOTAL Mão de Obra com Encargos Complementares: |  | 77.87
Serviço |  | FONTE | UNID | COEFICIENTE | PREÇO UNITÁRIO | TOTAL
87292 | ARGAMASSA TRAÇO 1:2:8 (EM VOLUME DE CIMENTO, CAL E AREIA MÉDIA ÚMIDA) PARA EMBOÇO/MASSA ÚNICA/ASSENTAMENTO DE ALVENARIA DE VEDAÇÃO, PREPARO MECÂNICO COM BETONEIRA 400 L. AF_08/2019 | SINAPI | M3 | 0.0183 | 776.28 | 14.2
|  |  |  | TOTAL Serviço: |  | 14.2
|  |  |  | VALOR: |  | 137.52
|  |  |  | VALOR BDI (28.82%): |  | 39.63
|  |  |  | VALOR COM BDI: |  | 177.15
5.3. 061353 Divisória naval perfil em aço/miolo celular (m²)
Material |  | FONTE | UNID | COEFICIENTE | PREÇO UNITÁRIO | TOTAL
D00252 | Divisória naval 35mm miolo celular | SEDOP | m² | 1 | 189.99 | 189.99
|  |  |  | TOTAL Material: |  | 189.99
Mão de Obra com Encargos Complementares |  | FONTE | UNID | COEFICIENTE | PREÇO UNITÁRIO | TOTAL
280003 | AJUDANTE DE MONTADOR COM ENCARGOS COMPLEMENTARES | SEDOP | H | 0.75 | 18.57 | 13.93
280020 | MONTADOR COM ENCARGOS COMPLEMENTARES | SEDOP | H | 0.75 | 23.26 | 17.45
|  |  |  | TOTAL Mão de Obra com Encargos Complementares: |  | 31.38
|  |  |  | VALOR: |  | 221.37
|  |  |  | VALOR BDI (28.82%): |  | 63.79
|  |  |  | VALOR COM BDI: |  | 285.16
5.4. 96359 PAREDE COM SISTEMA EM CHAPAS DE GESSO PARA DRYWALL, USO INTERNO, COM DUAS FACES SIMPLES E ESTRUTURA METÁLICA COM GUIAS SIMPLES PARA PAREDES COM ÁREA LÍQUIDA MAIOR OU IGUAL A 6 M2, COM VÃOS. AF_07/2023_PS (M2)
Material |  | FONTE | UNID | COEFICIENTE | PREÇO UNITÁRIO | TOTAL
00039431 | FITA DE PAPEL MICROPERFURADO, 50 X 150 MM, PARA TRATAMENTO DE JUNTAS DE CHAPA DE GESSO PARA DRYWALL | SINAPI | M | 2.5027 | 0.37 | 0.92
00039432 | FITA DE PAPEL REFORCADA COM LAMINA DE METAL PARA REFORCO DE CANTOS DE CHAPA DE GESSO PARA DRYWALL | SINAPI | M | 0.7925 | 3.32 | 2.63
00039434 | MASSA DE REJUNTE EM PO PARA DRYWALL, A BASE DE GESSO, SECAGEM RAPIDA, PARA TRATAMENTO DE JUNTAS DE CHAPA DE GESSO (NECESSITA ADICAO DE AGUA) | SINAPI | KG | 1.0978 | 4.16 | 4.56
00039435 | PARAFUSO DRY WALL, EM ACO FOSFATIZADO, CABECA TROMBETA E PONTA AGULHA (TA), COMPRIMENTO 25 MM | SINAPI | UN | 20.1868 | 0.12 | 2.42
00039443 | PARAFUSO DRY WALL, EM ACO ZINCADO, CABECA LENTILHA E PONTA BROCA (LB), LARGURA 4,2 MM, COMPRIMENTO 13 MM | SINAPI | UN | 0.5441 | 0.29 | 0.15
00039419 | PERFIL GUIA, FORMATO U, EM ACO ZINCADO, PARA ESTRUTURA PAREDE DRYWALL, E = 0,5 MM, 70 X 3000 MM (L X C) | SINAPI | M | 0.9117 | 9.69 | 8.83
00039422 | PERFIL MONTANTE, FORMATO C, EM ACO ZINCADO, PARA ESTRUTURA PAREDE DRYWALL, E = 0,5 MM, 70 X 3000 MM (L X C) | SINAPI | M | 2.9139 | 10.99 | 32.02
00037586 | PINO DE ACO COM ARRUELA CONICA, DIAMETRO ARRUELA = *23* MM E COMP HASTE = *27* MM (ACAO INDIRETA) | SINAPI | CENTO | 0.0296 | 45.05 | 1.33
00039413 | PLACA / CHAPA DE GESSO ACARTONADO, STANDARD (ST), COR BRANCA, E = 12,5 MM, 1200 X 2400 MM (L X C) | SINAPI | M2 | 2.106 | 24.03 | 50.6
|  |  |  | TOTAL Material: |  | 103.46
Mão de Obra com Encargos Complementares |  | FONTE | UNID | COEFICIENTE | PREÇO UNITÁRIO | TOTAL
88278 | MONTADOR DE ESTRUTURA METÁLICA COM ENCARGOS COMPLEMENTARES | SINAPI | H | 0.595 | 21.19 | 12.6
88316 | SERVENTE COM ENCARGOS COMPLEMENTARES | SINAPI | H | 0.195 | 19.22 | 3.74
|  |  |  | TOTAL Mão de Obra com Encargos Complementares: |  | 16.34
|  |  |  | VALOR: |  | 119.8
|  |  |  | VALOR BDI (28.82%): |  | 34.52
|  |  |  | VALOR COM BDI: |  | 154.32
5.5. 5.5 Parede em gesso acartonado com isolamento acústico e= 9 cm (M2)
Material |  | FONTE | UNID | COEFICIENTE | PREÇO UNITÁRIO | TOTAL
00003413 | PAINEL DE LA DE VIDRO SEM REVESTIMENTO PSI 20, E = 50 MM, DE 1200 X 600 MM | SINAPI | M2 | 1.05 | 57.71 | 60.6
|  |  |  | TOTAL Material: |  | 60.6
Mão de Obra com Encargos Complementares |  | FONTE | UNID | COEFICIENTE | PREÇO UNITÁRIO | TOTAL
88278 | MONTADOR DE ESTRUTURA METÁLICA COM ENCARGOS COMPLEMENTARES | SINAPI | H | 0.2 | 21.19 | 4.24
|  |  |  | TOTAL Mão de Obra com Encargos Complementares: |  | 4.24
Serviço |  | FONTE | UNID | COEFICIENTE | PREÇO UNITÁRIO | TOTAL
96358 | PAREDE COM SISTEMA EM CHAPAS DE GESSO PARA DRYWALL, USO INTERNO, COM DUAS FACES SIMPLES E ESTRUTURA METÁLICA COM GUIAS SIMPLES, SEM VÃOS. AF_07/2023_PS | SINAPI | M2 | 1 | 105.89 | 105.89
|  |  |  | TOTAL Serviço: |  | 105.89
|  |  |  | VALOR: |  | 170.73
|  |  |  | VALOR BDI (28.82%): |  | 49.2
|  |  |  | VALOR COM BDI: |  | 219.93
5.6. 5.6 Recolocação de divisorias (M2)
Mão de Obra com Encargos Complementares |  | FONTE | UNID | COEFICIENTE | PREÇO UNITÁRIO | TOTAL
88239 | AJUDANTE DE CARPINTEIRO COM ENCARGOS COMPLEMENTARES | SINAPI | H | 0.75 | 19.55 | 14.66
88261 | CARPINTEIRO DE ESQUADRIA COM ENCARGOS COMPLEMENTARES | SINAPI | H | 0.75 | 22.69 | 17.02
|  |  |  | TOTAL Mão de Obra com Encargos Complementares: |  | 31.68
|  |  |  | VALOR: |  | 31.68
|  |  |  | VALOR BDI (28.82%): |  | 9.13
|  |  |  | VALOR COM BDI: |  | 40.81
5.7. 101161 ALVENARIA DE VEDAÇÃO COM ELEMENTO VAZADO DE CONCRETO (COBOGÓ) DE 7X50X50CM E ARGAMASSA DE ASSENTAMENTO COM PREPARO EM BETONEIRA. AF_05/2020 (M2)
Material |  | FONTE | UNID | COEFICIENTE | PREÇO UNITÁRIO | TOTAL
00000665 | ELEMENTO VAZADO DE CONCRETO, QUADRICULADO, 16 FUROS *50 X 50 X 7* CM | SINAPI | UN | 3.95 | 39.19 | 154.8
|  |  |  | TOTAL Material: |  | 154.8
Mão de Obra com Encargos Complementares |  | FONTE | UNID | COEFICIENTE | PREÇO UNITÁRIO | TOTAL
88309 | PEDREIRO COM ENCARGOS COMPLEMENTARES | SINAPI | H | 2.055 | 23.96 | 49.23
88316 | SERVENTE COM ENCARGOS COMPLEMENTARES | SINAPI | H | 1.028 | 19.22 | 19.75
|  |  |  | TOTAL Mão de Obra com Encargos Complementares: |  | 68.98
Serviço |  | FONTE | UNID | COEFICIENTE | PREÇO UNITÁRIO | TOTAL
100489 | ARGAMASSA TRAÇO 1:3 (EM VOLUME DE CIMENTO E AREIA MÉDIA ÚMIDA), PREPARO MECÂNICO COM BETONEIRA 600 L. AF_08/2019 | SINAPI | M3 | 0.01 | 717.4 | 7.17
|  |  |  | TOTAL Serviço: |  | 7.17
|  |  |  | VALOR: |  | 230.95
|  |  |  | VALOR BDI (28.82%): |  | 66.55
|  |  |  | VALOR COM BDI: |  | 297.5
5.8. 101162 ALVENARIA DE VEDAÇÃO COM ELEMENTO VAZADO DE CERÂMICA (COBOGÓ) DE 7X20X20CM E ARGAMASSA DE ASSENTAMENTO COM PREPARO EM BETONEIRA. AF_05/2020 (M2)
Material |  | FONTE | UNID | COEFICIENTE | PREÇO UNITÁRIO | TOTAL
00007272 | ELEMENTO VAZADO CERAMICO QUADRADO (TIPO RETO OU REDONDO), *7 A 9 X 20 X 20* CM (L X A X C) | SINAPI | UN | 23.29 | 2.55 | 59.38
|  |  |  | TOTAL Material: |  | 59.38
Mão de Obra com Encargos Complementares |  | FONTE | UNID | COEFICIENTE | PREÇO UNITÁRIO | TOTAL
88309 | PEDREIRO COM ENCARGOS COMPLEMENTARES | SINAPI | H | 2.22 | 23.96 | 53.19
88316 | SERVENTE COM ENCARGOS COMPLEMENTARES | SINAPI | H | 1.11 | 19.22 | 21.33
|  |  |  | TOTAL Mão de Obra com Encargos Complementares: |  | 74.52
Serviço |  | FONTE | UNID | COEFICIENTE | PREÇO UNITÁRIO | TOTAL
100489 | ARGAMASSA TRAÇO 1:3 (EM VOLUME DE CIMENTO E AREIA MÉDIA ÚMIDA), PREPARO MECÂNICO COM BETONEIRA 600 L. AF_08/2019 | SINAPI | M3 | 0.023 | 717.4 | 16.5
|  |  |  | TOTAL Serviço: |  | 16.5
|  |  |  | VALOR: |  | 150.4
|  |  |  | VALOR BDI (28.82%): |  | 43.34
|  |  |  | VALOR COM BDI: |  | 193.74
5.9. 060812 Divisória em granito preto - Incl. ferragens de fixação (m²)
Material |  | FONTE | UNID | COEFICIENTE | PREÇO UNITÁRIO | TOTAL
D00106 | Ferragens p/ div. em granito | SEDOP | CJ | 1 | 61.44 | 61.44
A00079 | Granito Preto e=3cm (polido nos dois lados) | SEDOP | m² | 1 | 1253.57 | 1253.57
|  |  |  | TOTAL Material: |  | 1315.01
Mão de Obra com Encargos Complementares |  | FONTE | UNID | COEFICIENTE | PREÇO UNITÁRIO | TOTAL
280019 | MARMORISTA/GRANITEIRO COM ENCARGOS COMPLEMENTARES | SEDOP | H | 2.4 | 24.5 | 58.8
280026 | SERVENTE COM ENCARGOS COMPLEMENTARES | SEDOP | H | 2 | 19.7 | 39.4
|  |  |  | TOTAL Mão de Obra com Encargos Complementares: |  | 98.2
|  |  |  | VALOR: |  | 1413.21
|  |  |  | VALOR BDI (28.82%): |  | 407.28
|  |  |  | VALOR COM BDI: |  | 1820.49
5.10. 060813 Divisória em granito cinza - incl. ferrag. de fixação (m²)
Material |  | FONTE | UNID | COEFICIENTE | PREÇO UNITÁRIO | TOTAL
D00106 | Ferragens p/ div. em granito | SEDOP | CJ | 1 | 61.44 | 61.44
A00080 | Granito Cinza e=3cm (polido nos dois lados) | SEDOP | m² | 1 | 723.21 | 723.21
|  |  |  | TOTAL Material: |  | 784.65
Mão de Obra com Encargos Complementares |  | FONTE | UNID | COEFICIENTE | PREÇO UNITÁRIO | TOTAL
280019 | MARMORISTA/GRANITEIRO COM ENCARGOS COMPLEMENTARES | SEDOP | H | 2.4 | 24.5 | 58.8
280026 | SERVENTE COM ENCARGOS COMPLEMENTARES | SEDOP | H | 2 | 19.7 | 39.4
|  |  |  | TOTAL Mão de Obra com Encargos Complementares: |  | 98.2
|  |  |  | VALOR: |  | 882.85
|  |  |  | VALOR BDI (28.82%): |  | 254.43
|  |  |  | VALOR COM BDI: |  | 1137.28
5.11. 93184 VERGA PRÉ-MOLDADA PARA PORTAS COM ATÉ 1,5 M DE VÃO. AF_03/2016 (M)
Material |  | FONTE | UNID | COEFICIENTE | PREÇO UNITÁRIO | TOTAL
00002692 | DESMOLDANTE PROTETOR PARA FORMAS DE MADEIRA, DE BASE OLEOSA EMULSIONADA EM AGUA | SINAPI | L | 0.005 | 7.96 | 0.03
00039017 | ESPACADOR / DISTANCIADOR CIRCULAR COM ENTRADA LATERAL, EM PLASTICO, PARA VERGALHAO *4,2 A 12,5* MM, COBRIMENTO 20 MM | SINAPI | UN | 6 | 0.22 | 1.32
|  |  |  | TOTAL Material: |  | 1.35
Mão de Obra com Encargos Complementares |  | FONTE | UNID | COEFICIENTE | PREÇO UNITÁRIO | TOTAL
88309 | PEDREIRO COM ENCARGOS COMPLEMENTARES | SINAPI | H | 0.094 | 23.96 | 2.25
88316 | SERVENTE COM ENCARGOS COMPLEMENTARES | SINAPI | H | 0.107 | 19.22 | 2.05
|  |  |  | TOTAL Mão de Obra com Encargos Complementares: |  | 4.3
Serviço |  | FONTE | UNID | COEFICIENTE | PREÇO UNITÁRIO | TOTAL
87294 | ARGAMASSA TRAÇO 1:2:9 (EM VOLUME DE CIMENTO, CAL E AREIA MÉDIA ÚMIDA) PARA EMBOÇO/MASSA ÚNICA/ASSENTAMENTO DE ALVENARIA DE VEDAÇÃO, PREPARO MECÂNICO COM BETONEIRA 600 L. AF_08/2019 | SINAPI | M3 | 0.0019 | 728.61 | 1.38
94970 | CONCRETO FCK = 20MPA, TRAÇO 1:2,7:3 (EM MASSA SECA DE CIMENTO/ AREIA MÉDIA/ BRITA 1) - PREPARO MECÂNICO COM BETONEIRA 600 L. AF_05/2021 | SINAPI | M3 | 0.012 | 626.38 | 7.51
92800 | CORTE E DOBRA DE AÇO CA-60, DIÂMETRO DE 5,0 MM. AF_06/2022 | SINAPI | KG | 0.308 | 9.88 | 3.04
92270 | FABRICAÇÃO DE FÔRMA PARA VIGAS, COM MADEIRA SERRADA, E = 25 MM. AF_09/2020 | SINAPI | M2 | 0.122 | 158.45 | 19.33
|  |  |  | TOTAL Serviço: |  | 31.26
|  |  |  | VALOR: |  | 36.91
|  |  |  | VALOR BDI (28.82%): |  | 10.63
|  |  |  | VALOR COM BDI: |  | 47.54
6.1. 070053 Estrutura em mad.p/ chapa fibrocimento / telha asfáltica - pc. aparelhada (m²)
Material |  | FONTE | UNID | COEFICIENTE | PREÇO UNITÁRIO | TOTAL
D00005 | Peça em madeira de lei 6"x3" 4 m apar. | SEDOP | UN | 0.009 | 207.89 | 1.87
D00009 | Pernamanca 3"x2" 4 m ap - mad. forte | SEDOP | Dz | 0.03 | 533.33 | 16
D00082 | Prego 2"x11 | SEDOP | KG | 0.07 | 19.9 | 1.39
D00020 | Régua 2"x1" 4 m apar. | SEDOP | Dz | 0.051 | 146.39 | 7.47
|  |  |  | TOTAL Material: |  | 26.73
Mão de Obra com Encargos Complementares |  | FONTE | UNID | COEFICIENTE | PREÇO UNITÁRIO | TOTAL
280002 | AJUDANTE DE CARPINTEIRO COM ENCARGOS COMPLEMENTARES | SEDOP | H | 0.9 | 19.61 | 17.65
280013 | CARPINTEIRO COM ENCARGOS COMPLEMENTARES | SEDOP | H | 0.9 | 24.32 | 21.89
|  |  |  | TOTAL Mão de Obra com Encargos Complementares: |  | 39.54
|  |  |  | VALOR: |  | 66.27
|  |  |  | VALOR BDI (28.82%): |  | 19.09
|  |  |  | VALOR COM BDI: |  | 85.36
6.2. 070051 Estrutura em mad. lei p/ telha de barro - pç.aparelhada (m²)
Material |  | FONTE | UNID | COEFICIENTE | PREÇO UNITÁRIO | TOTAL
D00005 | Peça em madeira de lei 6"x3" 4 m apar. | SEDOP | UN | 0.021 | 207.89 | 4.37
D00009 | Pernamanca 3"x2" 4 m ap - mad. forte | SEDOP | Dz | 0.046 | 533.33 | 24.53
D00085 | Prego 1"x16 | SEDOP | KG | 0.19 | 34.39 | 6.53
D00013 | Ripa 2 1/2"x1/2" 4 m apar. | SEDOP | Dz | 0.15 | 166.69 | 25
|  |  |  | TOTAL Material: |  | 60.43
Mão de Obra com Encargos Complementares |  | FONTE | UNID | COEFICIENTE | PREÇO UNITÁRIO | TOTAL
280002 | AJUDANTE DE CARPINTEIRO COM ENCARGOS COMPLEMENTARES | SEDOP | H | 1.2 | 19.61 | 23.53
280013 | CARPINTEIRO COM ENCARGOS COMPLEMENTARES | SEDOP | H | 1.2 | 24.32 | 29.18
|  |  |  | TOTAL Mão de Obra com Encargos Complementares: |  | 52.71
|  |  |  | VALOR: |  | 113.15
|  |  |  | VALOR BDI (28.82%): |  | 32.6
|  |  |  | VALOR COM BDI: |  | 145.75
6.3. 070510 Ripamento (m²)
Material |  | FONTE | UNID | COEFICIENTE | PREÇO UNITÁRIO | TOTAL
D00084 | Prego 1 1/2"x13 | SEDOP | KG | 0.05 | 18.2 | 0.91
D00013 | Ripa 2 1/2"x1/2" 4 m apar. | SEDOP | Dz | 0.12 | 166.69 | 20
|  |  |  | TOTAL Material: |  | 20.91
Mão de Obra com Encargos Complementares |  | FONTE | UNID | COEFICIENTE | PREÇO UNITÁRIO | TOTAL
280002 | AJUDANTE DE CARPINTEIRO COM ENCARGOS COMPLEMENTARES | SEDOP | H | 0.2 | 19.61 | 3.92
280013 | CARPINTEIRO COM ENCARGOS COMPLEMENTARES | SEDOP | H | 0.3 | 24.32 | 7.3
|  |  |  | TOTAL Mão de Obra com Encargos Complementares: |  | 11.22
|  |  |  | VALOR: |  | 32.13
|  |  |  | VALOR BDI (28.82%): |  | 9.25
|  |  |  | VALOR COM BDI: |  | 41.38
6.4. 070058 Cobertura - telha plan (m²)
Material |  | FONTE | UNID | COEFICIENTE | PREÇO UNITÁRIO | TOTAL
D00210 | Telha de barro - plan | SEDOP | UN | 28 | 1.03 | 28.84
|  |  |  | TOTAL Material: |  | 28.84
Mão de Obra com Encargos Complementares |  | FONTE | UNID | COEFICIENTE | PREÇO UNITÁRIO | TOTAL
280026 | SERVENTE COM ENCARGOS COMPLEMENTARES | SEDOP | H | 1 | 19.7 | 19.7
280028 | TELHADISTA COM ENCARGOS COMPLEMENTARES | SEDOP | H | 0.25 | 24.26 | 6.07
|  |  |  | TOTAL Mão de Obra com Encargos Complementares: |  | 25.77
|  |  |  | VALOR: |  | 54.61
|  |  |  | VALOR BDI (28.82%): |  | 15.73
|  |  |  | VALOR COM BDI: |  | 70.34
6.5. 94201 TELHAMENTO COM TELHA CERÂMICA CAPA-CANAL, TIPO COLONIAL, COM ATÉ 2 ÁGUAS, INCLUSO TRANSPORTE VERTICAL. AF_07/2019 (M2)
Equipamento Custo Horário |  | FONTE | UNID | COEFICIENTE | PREÇO UNITÁRIO | TOTAL
93282 | GUINCHO ELÉTRICO DE COLUNA, CAPACIDADE 400 KG, COM MOTO FREIO, MOTOR TRIFÁSICO DE 1,25 CV - CHI DIURNO. AF_03/2016 | SINAPI | CHI | 0.0516 | 22.14 | 1.14
93281 | GUINCHO ELÉTRICO DE COLUNA, CAPACIDADE 400 KG, COM MOTO FREIO, MOTOR TRIFÁSICO DE 1,25 CV - CHP DIURNO. AF_03/2016 | SINAPI | CHP | 0.0372 | 23.42 | 0.87
|  |  |  | TOTAL Equipamento Custo Horário: |  | 2.01
Material |  | FONTE | UNID | COEFICIENTE | PREÇO UNITÁRIO | TOTAL
00007173 | TELHA DE BARRO / CERAMICA, NAO ESMALTADA, TIPO COLONIAL, CANAL, PLAN, PAULISTA, COMPRIMENTO DE *44 A 50* CM, RENDIMENTO DE COBERTURA DE *26* TELHAS/M2 | SINAPI | MIL | 0.0275 | 1230 | 33.82
|  |  |  | TOTAL Material: |  | 33.82
Mão de Obra com Encargos Complementares |  | FONTE | UNID | COEFICIENTE | PREÇO UNITÁRIO | TOTAL
88316 | SERVENTE COM ENCARGOS COMPLEMENTARES | SINAPI | H | 0.399 | 19.22 | 7.66
88323 | TELHADISTA COM ENCARGOS COMPLEMENTARES | SINAPI | H | 0.133 | 23.4 | 3.11
|  |  |  | TOTAL Mão de Obra com Encargos Complementares: |  | 10.77
|  |  |  | VALOR: |  | 46.6
|  |  |  | VALOR BDI (28.82%): |  | 13.43
|  |  |  | VALOR COM BDI: |  | 60.03
6.6. 6.6 Telhas cerâmicas francesas (M2)
Equipamento Custo Horário |  | FONTE | UNID | COEFICIENTE | PREÇO UNITÁRIO | TOTAL
93282 | GUINCHO ELÉTRICO DE COLUNA, CAPACIDADE 400 KG, COM MOTO FREIO, MOTOR TRIFÁSICO DE 1,25 CV - CHI DIURNO. AF_03/2016 | SINAPI | CHI | 0.033 | 22.14 | 0.73
93281 | GUINCHO ELÉTRICO DE COLUNA, CAPACIDADE 400 KG, COM MOTO FREIO, MOTOR TRIFÁSICO DE 1,25 CV - CHP DIURNO. AF_03/2016 | SINAPI | CHP | 0.024 | 23.42 | 0.56
|  |  |  | TOTAL Equipamento Custo Horário: |  | 1.29
Material |  | FONTE | UNID | COEFICIENTE | PREÇO UNITÁRIO | TOTAL
00007175 | TELHA DE BARRO / CERAMICA, NAO ESMALTADA, TIPO ROMANA, AMERICANA, PORTUGUESA, FRANCESA, COMPRIMENTO DE *41* CM, RENDIMENTO DE *16* TELHAS/M2 | SINAPI | UN | 20 | 1.39 | 27.8
|  |  |  | TOTAL Material: |  | 27.8
Mão de Obra com Encargos Complementares |  | FONTE | UNID | COEFICIENTE | PREÇO UNITÁRIO | TOTAL
88316 | SERVENTE COM ENCARGOS COMPLEMENTARES | SINAPI | H | 1.5 | 19.22 | 28.83
88323 | TELHADISTA COM ENCARGOS COMPLEMENTARES | SINAPI | H | 0.75 | 23.4 | 17.55
|  |  |  | TOTAL Mão de Obra com Encargos Complementares: |  | 46.38
|  |  |  | VALOR: |  | 75.47
|  |  |  | VALOR BDI (28.82%): |  | 21.75
|  |  |  | VALOR COM BDI: |  | 97.22
6.7. 94207 TELHAMENTO COM TELHA ONDULADA DE FIBROCIMENTO E = 6 MM, COM RECOBRIMENTO LATERAL DE 1/4 DE ONDA PARA TELHADO COM INCLINAÇÃO MAIOR QUE 10°, COM ATÉ 2 ÁGUAS, INCLUSO IÇAMENTO. AF_07/2019 (M2)
Equipamento Custo Horário |  | FONTE | UNID | COEFICIENTE | PREÇO UNITÁRIO | TOTAL
93282 | GUINCHO ELÉTRICO DE COLUNA, CAPACIDADE 400 KG, COM MOTO FREIO, MOTOR TRIFÁSICO DE 1,25 CV - CHI DIURNO. AF_03/2016 | SINAPI | CHI | 0.0069 | 22.14 | 0.15
93281 | GUINCHO ELÉTRICO DE COLUNA, CAPACIDADE 400 KG, COM MOTO FREIO, MOTOR TRIFÁSICO DE 1,25 CV - CHP DIURNO. AF_03/2016 | SINAPI | CHP | 0.005 | 23.42 | 0.11
|  |  |  | TOTAL Equipamento Custo Horário: |  | 0.26
Material |  | FONTE | UNID | COEFICIENTE | PREÇO UNITÁRIO | TOTAL
00001607 | CONJUNTO ARRUELAS DE VEDACAO 5/16" PARA TELHA FIBROCIMENTO (UMA ARRUELA METALICA E UMA ARRUELA PVC - CONICAS) | SINAPI | CJ | 1.27 | 0.28 | 0.35
00004302 | PARAFUSO ZINCADO ROSCA SOBERBA, CABECA SEXTAVADA, 5/16 " X 250 MM, PARA FIXACAO DE TELHA EM MADEIRA | SINAPI | UN | 1.27 | 4.28 | 5.43
00007194 | TELHA DE FIBROCIMENTO ONDULADA E = 6 MM, DE 2,44 X 1,10 M (SEM AMIANTO) | SINAPI | M2 | 1.275 | 50.67 | 64.6
|  |  |  | TOTAL Material: |  | 70.38
Mão de Obra com Encargos Complementares |  | FONTE | UNID | COEFICIENTE | PREÇO UNITÁRIO | TOTAL
88316 | SERVENTE COM ENCARGOS COMPLEMENTARES | SINAPI | H | 0.15 | 19.22 | 2.88
88323 | TELHADISTA COM ENCARGOS COMPLEMENTARES | SINAPI | H | 0.115 | 23.4 | 2.69
|  |  |  | TOTAL Mão de Obra com Encargos Complementares: |  | 5.57
|  |  |  | VALOR: |  | 76.21
|  |  |  | VALOR BDI (28.82%): |  | 21.96
|  |  |  | VALOR COM BDI: |  | 98.17
6.8. 071497 Cobertura – Telha termoacústica e=30mm chapa filme com isolamento em poliisocianurato (PIR) (m²)
Material |  | FONTE | UNID | COEFICIENTE | PREÇO UNITÁRIO | TOTAL
D00416 | Acessórios de fixação (telha termoacústica) | SEDOP | CJ | 1 | 56.69 | 56.69
D00002 | Massa de vedação | SEDOP | KG | 0.01 | 13.92 | 0.14
D00415 | Telha termoacústica e=30mm chapa filme com isolamento poliisocianurato (PIR) | SEDOP | m² | 1 | 131.22 | 131.22
|  |  |  | TOTAL Material: |  | 188.05
Mão de Obra com Encargos Complementares |  | FONTE | UNID | COEFICIENTE | PREÇO UNITÁRIO | TOTAL
280026 | SERVENTE COM ENCARGOS COMPLEMENTARES | SEDOP | H | 0.22 | 19.7 | 4.33
280028 | TELHADISTA COM ENCARGOS COMPLEMENTARES | SEDOP | H | 0.22 | 24.26 | 5.34
|  |  |  | TOTAL Mão de Obra com Encargos Complementares: |  | 9.67
|  |  |  | VALOR: |  | 197.72
|  |  |  | VALOR BDI (28.82%): |  | 56.98
|  |  |  | VALOR COM BDI: |  | 254.7
6.9. 6.9 Telha colonial termoacústica aço / filme 40mm (M2)
Material |  | FONTE | UNID | COEFICIENTE | PREÇO UNITÁRIO | TOTAL
D00416 | Acessórios de fixação (telha termoacústica) | SEDOP | CJ | 1 | 56.69 | 56.69
D00002 | Massa de vedação | SEDOP | KG | 0.01 | 13.92 | 0.14
TJPA003 | Telha colonial termoacústica, 40mm | Composições | M2 | 1 | 168.31 | 168.31
|  |  |  | TOTAL Material: |  | 225.14
Mão de Obra com Encargos Complementares |  | FONTE | UNID | COEFICIENTE | PREÇO UNITÁRIO | TOTAL
88316 | SERVENTE COM ENCARGOS COMPLEMENTARES | SINAPI | H | 0.22 | 19.22 | 4.23
88323 | TELHADISTA COM ENCARGOS COMPLEMENTARES | SINAPI | H | 0.22 | 23.4 | 5.15
|  |  |  | TOTAL Mão de Obra com Encargos Complementares: |  | 9.38
|  |  |  | VALOR: |  | 234.52
|  |  |  | VALOR BDI (28.82%): |  | 67.58
|  |  |  | VALOR COM BDI: |  | 302.1
6.10. 94221 CUMEEIRA PARA TELHA CERÂMICA EMBOÇADA COM ARGAMASSA TRAÇO 1:2:9 (CIMENTO, CAL E AREIA) PARA TELHADOS COM ATÉ 2 ÁGUAS, INCLUSO TRANSPORTE VERTICAL. AF_07/2019 (M)
Equipamento Custo Horário |  | FONTE | UNID | COEFICIENTE | PREÇO UNITÁRIO | TOTAL
93282 | GUINCHO ELÉTRICO DE COLUNA, CAPACIDADE 400 KG, COM MOTO FREIO, MOTOR TRIFÁSICO DE 1,25 CV - CHI DIURNO. AF_03/2016 | SINAPI | CHI | 0.0087 | 22.14 | 0.19
93281 | GUINCHO ELÉTRICO DE COLUNA, CAPACIDADE 400 KG, COM MOTO FREIO, MOTOR TRIFÁSICO DE 1,25 CV - CHP DIURNO. AF_03/2016 | SINAPI | CHP | 0.0063 | 23.42 | 0.14
|  |  |  | TOTAL Equipamento Custo Horário: |  | 0.33
Material |  | FONTE | UNID | COEFICIENTE | PREÇO UNITÁRIO | TOTAL
00007181 | CUMEEIRA PARA TELHA CERAMICA, COMPRIMENTO DE *41* CM, RENDIMENTO DE *3* TELHAS/M | SINAPI | UN | 3 | 3.18 | 9.54
|  |  |  | TOTAL Material: |  | 9.54
Mão de Obra com Encargos Complementares |  | FONTE | UNID | COEFICIENTE | PREÇO UNITÁRIO | TOTAL
88316 | SERVENTE COM ENCARGOS COMPLEMENTARES | SINAPI | H | 0.209 | 19.22 | 4.01
88323 | TELHADISTA COM ENCARGOS COMPLEMENTARES | SINAPI | H | 0.164 | 23.4 | 3.83
|  |  |  | TOTAL Mão de Obra com Encargos Complementares: |  | 7.84
Serviço |  | FONTE | UNID | COEFICIENTE | PREÇO UNITÁRIO | TOTAL
87337 | ARGAMASSA TRAÇO 1:2:9 (EM VOLUME DE CIMENTO, CAL E AREIA MÉDIA ÚMIDA) PARA EMBOÇO/MASSA ÚNICA/ASSENTAMENTO DE ALVENARIA DE VEDAÇÃO, PREPARO MECÂNICO COM MISTURADOR DE EIXO HORIZONTAL DE 300 KG. AF_08/2019 | SINAPI | M3 | 0.0117 | 727.39 | 8.51
|  |  |  | TOTAL Serviço: |  | 8.51
|  |  |  | VALOR: |  | 26.22
|  |  |  | VALOR BDI (28.82%): |  | 7.55
|  |  |  | VALOR COM BDI: |  | 33.77
6.11. 94223 CUMEEIRA PARA TELHA DE FIBROCIMENTO ONDULADA E = 6 MM, INCLUSO ACESSÓRIOS DE FIXAÇÃO E IÇAMENTO. AF_07/2019 (M)
Equipamento Custo Horário |  | FONTE | UNID | COEFICIENTE | PREÇO UNITÁRIO | TOTAL
93282 | GUINCHO ELÉTRICO DE COLUNA, CAPACIDADE 400 KG, COM MOTO FREIO, MOTOR TRIFÁSICO DE 1,25 CV - CHI DIURNO. AF_03/2016 | SINAPI | CHI | 0.0026 | 22.14 | 0.05
93281 | GUINCHO ELÉTRICO DE COLUNA, CAPACIDADE 400 KG, COM MOTO FREIO, MOTOR TRIFÁSICO DE 1,25 CV - CHP DIURNO. AF_03/2016 | SINAPI | CHP | 0.0018 | 23.42 | 0.04
|  |  |  | TOTAL Equipamento Custo Horário: |  | 0.09
Material |  | FONTE | UNID | COEFICIENTE | PREÇO UNITÁRIO | TOTAL
00001607 | CONJUNTO ARRUELAS DE VEDACAO 5/16" PARA TELHA FIBROCIMENTO (UMA ARRUELA METALICA E UMA ARRUELA PVC - CONICAS) | SINAPI | CJ | 4.2 | 0.28 | 1.17
00007219 | CUMEEIRA UNIVERSAL PARA TELHA ONDULADA DE FIBROCIMENTO, E = 6 MM, ABA 210 MM, COMPRIMENTO 1100 MM (SEM AMIANTO) | SINAPI | UN | 1.029 | 107.17 | 110.27
00004302 | PARAFUSO ZINCADO ROSCA SOBERBA, CABECA SEXTAVADA, 5/16 " X 250 MM, PARA FIXACAO DE TELHA EM MADEIRA | SINAPI | UN | 4.2 | 4.28 | 17.97
|  |  |  | TOTAL Material: |  | 129.41
Mão de Obra com Encargos Complementares |  | FONTE | UNID | COEFICIENTE | PREÇO UNITÁRIO | TOTAL
88316 | SERVENTE COM ENCARGOS COMPLEMENTARES | SINAPI | H | 0.073 | 19.22 | 1.4
88323 | TELHADISTA COM ENCARGOS COMPLEMENTARES | SINAPI | H | 0.06 | 23.4 | 1.4
|  |  |  | TOTAL Mão de Obra com Encargos Complementares: |  | 2.8
|  |  |  | VALOR: |  | 132.3
|  |  |  | VALOR BDI (28.82%): |  | 38.12
|  |  |  | VALOR COM BDI: |  | 170.42
6.12. 070241 Encaliçamento de telha ceramica (beiral e cumieira) (M)
Mão de Obra com Encargos Complementares |  | FONTE | UNID | COEFICIENTE | PREÇO UNITÁRIO | TOTAL
280004 | AJUDANTE DE PEDREIRO COM ENCARGOS COMPLEMENTARES | SEDOP | H | 0.3 | 19.79 | 5.94
280023 | PEDREIRO COM ENCARGOS COMPLEMENTARES | SEDOP | H | 0.3 | 24.61 | 7.38
|  |  |  | TOTAL Mão de Obra com Encargos Complementares: |  | 13.32
Serviço |  | FONTE | UNID | COEFICIENTE | PREÇO UNITÁRIO | TOTAL
110141 | Argamassa de cimento e areia 1:4 | SEDOP | m³ | 0.002 | 594.57 | 1.19
|  |  |  | TOTAL Serviço: |  | 1.19
|  |  |  | VALOR: |  | 14.51
|  |  |  | VALOR BDI (28.82%): |  | 4.18
|  |  |  | VALOR COM BDI: |  | 18.69
6.13. 94231 RUFO EM CHAPA DE AÇO GALVANIZADO NÚMERO 24, CORTE DE 25 CM, INCLUSO TRANSPORTE VERTICAL. AF_07/2019 (M)
Equipamento Custo Horário |  | FONTE | UNID | COEFICIENTE | PREÇO UNITÁRIO | TOTAL
93282 | GUINCHO ELÉTRICO DE COLUNA, CAPACIDADE 400 KG, COM MOTO FREIO, MOTOR TRIFÁSICO DE 1,25 CV - CHI DIURNO. AF_03/2016 | SINAPI | CHI | 0.0183 | 22.14 | 0.4
93281 | GUINCHO ELÉTRICO DE COLUNA, CAPACIDADE 400 KG, COM MOTO FREIO, MOTOR TRIFÁSICO DE 1,25 CV - CHP DIURNO. AF_03/2016 | SINAPI | CHP | 0.0132 | 23.42 | 0.3
|  |  |  | TOTAL Equipamento Custo Horário: |  | 0.7
Material |  | FONTE | UNID | COEFICIENTE | PREÇO UNITÁRIO | TOTAL
00005061 | PREGO DE ACO POLIDO COM CABECA 18 X 27 (2 1/2 X 10) | SINAPI | KG | 0.006 | 23.18 | 0.13
00005104 | REBITE DE REPUXO EM ALUMINIO VAZADO, DIAMETRO 3,2 X 8 MM DE COMPRIMENTO (1KG = 1025 UNIDADES) | SINAPI | KG | 0.0012 | 63.52 | 0.07
00040873 | RUFO INTERNO/EXTERNO DE CHAPA DE ACO GALVANIZADA NUM 24, CORTE 25 CM | SINAPI | M | 1.05 | 25.85 | 27.14
00000142 | SELANTE ELASTICO MONOCOMPONENTE A BASE DE POLIURETANO (PU) PARA JUNTAS DIVERSAS | SINAPI | 310ML | 0.198 | 39.71 | 7.86
00013388 | SOLDA EM BARRA DE ESTANHO-CHUMBO 50/50 | SINAPI | KG | 0.045 | 311.45 | 14.01
|  |  |  | TOTAL Material: |  | 49.21
Mão de Obra com Encargos Complementares |  | FONTE | UNID | COEFICIENTE | PREÇO UNITÁRIO | TOTAL
88316 | SERVENTE COM ENCARGOS COMPLEMENTARES | SINAPI | H | 0.207 | 19.22 | 3.97
88323 | TELHADISTA COM ENCARGOS COMPLEMENTARES | SINAPI | H | 0.112 | 23.4 | 2.62
|  |  |  | TOTAL Mão de Obra com Encargos Complementares: |  | 6.59
|  |  |  | VALOR: |  | 56.5
|  |  |  | VALOR BDI (28.82%): |  | 16.28
|  |  |  | VALOR COM BDI: |  | 72.78
6.14. 94227 CALHA EM CHAPA DE AÇO GALVANIZADO NÚMERO 24, DESENVOLVIMENTO DE 33 CM, INCLUSO TRANSPORTE VERTICAL. AF_07/2019 (M)
Equipamento Custo Horário |  | FONTE | UNID | COEFICIENTE | PREÇO UNITÁRIO | TOTAL
93282 | GUINCHO ELÉTRICO DE COLUNA, CAPACIDADE 400 KG, COM MOTO FREIO, MOTOR TRIFÁSICO DE 1,25 CV - CHI DIURNO. AF_03/2016 | SINAPI | CHI | 0.0183 | 22.14 | 0.4
93281 | GUINCHO ELÉTRICO DE COLUNA, CAPACIDADE 400 KG, COM MOTO FREIO, MOTOR TRIFÁSICO DE 1,25 CV - CHP DIURNO. AF_03/2016 | SINAPI | CHP | 0.0132 | 23.42 | 0.3
|  |  |  | TOTAL Equipamento Custo Horário: |  | 0.7
Material |  | FONTE | UNID | COEFICIENTE | PREÇO UNITÁRIO | TOTAL
00040782 | CALHA QUADRADA DE CHAPA DE ACO GALVANIZADA NUM 24, CORTE 33 CM | SINAPI | M | 1.05 | 35.76 | 37.54
00005061 | PREGO DE ACO POLIDO COM CABECA 18 X 27 (2 1/2 X 10) | SINAPI | KG | 0.008 | 23.18 | 0.18
00005104 | REBITE DE REPUXO EM ALUMINIO VAZADO, DIAMETRO 3,2 X 8 MM DE COMPRIMENTO (1KG = 1025 UNIDADES) | SINAPI | KG | 0.0016 | 63.52 | 0.1
00000142 | SELANTE ELASTICO MONOCOMPONENTE A BASE DE POLIURETANO (PU) PARA JUNTAS DIVERSAS | SINAPI | 310ML | 0.053 | 39.71 | 2.1
00013388 | SOLDA EM BARRA DE ESTANHO-CHUMBO 50/50 | SINAPI | KG | 0.059 | 311.45 | 18.37
|  |  |  | TOTAL Material: |  | 58.29
Mão de Obra com Encargos Complementares |  | FONTE | UNID | COEFICIENTE | PREÇO UNITÁRIO | TOTAL
88316 | SERVENTE COM ENCARGOS COMPLEMENTARES | SINAPI | H | 0.282 | 19.22 | 5.42
88323 | TELHADISTA COM ENCARGOS COMPLEMENTARES | SINAPI | H | 0.188 | 23.4 | 4.39
|  |  |  | TOTAL Mão de Obra com Encargos Complementares: |  | 9.81
|  |  |  | VALOR: |  | 68.8
|  |  |  | VALOR BDI (28.82%): |  | 19.82
|  |  |  | VALOR COM BDI: |  | 88.62
6.15. 050353 Concreto armado p/ rufos (incl. lançamento e adensamento) (m³)
Serviço |  | FONTE | UNID | COEFICIENTE | PREÇO UNITÁRIO | TOTAL
050038 | Armação p/ concreto | SEDOP | KG | 40 | 15.77 | 630.8
050259 | Concreto c/ seixo Fck= 20 MPA (incl. lançamento e adensamento) | SEDOP | m³ | 1 | 899.81 | 899.81
050037 | Desforma | SEDOP | m² | 10 | 5.91 | 59.1
050036 | Forma c/ madeira branca | SEDOP | m² | 10 | 131.09 | 1310.9
|  |  |  | TOTAL Serviço: |  | 2900.61
|  |  |  | VALOR: |  | 2900.61
|  |  |  | VALOR BDI (28.82%): |  | 835.95
|  |  |  | VALOR COM BDI: |  | 3736.56
6.16. 050757 Concreto armado p/ calhas e percintas (incl. lançamento e adensamento) (m³)
Serviço |  | FONTE | UNID | COEFICIENTE | PREÇO UNITÁRIO | TOTAL
050038 | Armação p/ concreto | SEDOP | KG | 40 | 15.77 | 630.8
050259 | Concreto c/ seixo Fck= 20 MPA (incl. lançamento e adensamento) | SEDOP | m³ | 1 | 899.81 | 899.81
050037 | Desforma | SEDOP | m² | 20 | 5.91 | 118.2
050036 | Forma c/ madeira branca | SEDOP | m² | 20 | 131.09 | 2621.8
|  |  |  | TOTAL Serviço: |  | 4270.61
|  |  |  | VALOR: |  | 4270.61
|  |  |  | VALOR BDI (28.82%): |  | 1230.78
|  |  |  | VALOR COM BDI: |  | 5501.39
6.17. 100434 CALHA DE BEIRAL, SEMICIRCULAR DE PVC, DIAMETRO 125 MM, INCLUINDO CABECEIRAS, EMENDAS, BOCAIS, SUPORTES E VEDAÇÕES, EXCLUINDO CONDUTORES, INCLUSO TRANSPORTE VERTICAL. AF_07/2019 (M)
Equipamento Custo Horário |  | FONTE | UNID | COEFICIENTE | PREÇO UNITÁRIO | TOTAL
93282 | GUINCHO ELÉTRICO DE COLUNA, CAPACIDADE 400 KG, COM MOTO FREIO, MOTOR TRIFÁSICO DE 1,25 CV - CHI DIURNO. AF_03/2016 | SINAPI | CHI | 0.0183 | 22.14 | 0.4
93281 | GUINCHO ELÉTRICO DE COLUNA, CAPACIDADE 400 KG, COM MOTO FREIO, MOTOR TRIFÁSICO DE 1,25 CV - CHP DIURNO. AF_03/2016 | SINAPI | CHP | 0.0132 | 23.42 | 0.3
|  |  |  | TOTAL Equipamento Custo Horário: |  | 0.7
Material |  | FONTE | UNID | COEFICIENTE | PREÇO UNITÁRIO | TOTAL
00012614 | BOCAL PVC, PARA CALHA PLUVIAL, DIAMETRO DA SAIDA ENTRE *75 E 120* MM, PARA DRENAGEM PLUVIAL PREDIAL | SINAPI | UN | 0.33 | 56.12 | 18.51
00012616 | CABECEIRA DIREITA OU ESQUERDA, PVC, PARA CALHA PLUVIAL, DIAMETRO ENTRE *119 E 170* MM, PARA DRENAGEM PLUVIAL PREDIAL | SINAPI | UN | 0.22 | 17.02 | 3.74
00012618 | CALHA / PERFIL PLUVIAL DE PVC, DIAMETRO ENTRE *119 E 170* MM, COMPRIMENTO DE 3 M, PARA DRENAGEM PLUVIAL PREDIAL | SINAPI | UN | 0.35 | 173.65 | 60.77
00012624 | EMENDA PARA CALHA PLUVIAL, PVC, DIAMETRO ENTRE 119 E 170 MM, PARA DRENAGEM PLUVIAL PREDIAL | SINAPI | UN | 0.22 | 33.35 | 7.33
00011054 | PARAFUSO ROSCA SOBERBA ZINCADO CABECA CHATA FENDA SIMPLES 3,2 X 20 MM (3/4 ") | SINAPI | UN | 3 | 0.05 | 0.15
00012626 | SUPORTE METALICO PARA CALHA PLUVIAL, ZINCADO, DOBRADO, DIAMETRO ENTRE 119 E 170 MM, PARA DRENAGEM PLUVIAL PREDIAL | SINAPI | UN | 1.55 | 42.47 | 65.82
00012627 | VEDACAO DE CALHA, EM BORRACHA COR PRETA, MEDIDA ENTRE 119 E 170 MM, PARA DRENAGEM PLUVIAL PREDIAL | SINAPI | UN | 0.44 | 1.33 | 0.58
|  |  |  | TOTAL Material: |  | 156.9
Mão de Obra com Encargos Complementares |  | FONTE | UNID | COEFICIENTE | PREÇO UNITÁRIO | TOTAL
88316 | SERVENTE COM ENCARGOS COMPLEMENTARES | SINAPI | H | 0.25 | 19.22 | 4.8
88323 | TELHADISTA COM ENCARGOS COMPLEMENTARES | SINAPI | H | 0.156 | 23.4 | 3.65
|  |  |  | TOTAL Mão de Obra com Encargos Complementares: |  | 8.45
|  |  |  | VALOR: |  | 166.05
|  |  |  | VALOR BDI (28.82%): |  | 47.85
|  |  |  | VALOR COM BDI: |  | 213.9
6.18. 6.18 Retelhamento com telhas de fibrocimento (m2)
Material |  | FONTE | UNID | COEFICIENTE | PREÇO UNITÁRIO | TOTAL
D00344 | Arruela concava em PVC d=5/16" | SEDOP | UN | 1.4 | 0.68 | 0.95
D00209 | Gancho chato p/ telha fibrocimento | SEDOP | UN | 1.4 | 3.24 | 4.54
D00002 | Massa de vedação | SEDOP | KG | 0.01 | 13.92 | 0.14
D00001 | Parafuso fo go 5/16" c= 110mm | SEDOP | UN | 1.4 | 2 | 2.8
|  |  |  | TOTAL Material: |  | 8.43
Mão de Obra com Encargos Complementares |  | FONTE | UNID | COEFICIENTE | PREÇO UNITÁRIO | TOTAL
88239 | AJUDANTE DE CARPINTEIRO COM ENCARGOS COMPLEMENTARES | SINAPI | H | 0.285 | 19.55 | 5.57
88316 | SERVENTE COM ENCARGOS COMPLEMENTARES | SINAPI | H | 0.183 | 19.22 | 3.52
|  |  |  | TOTAL Mão de Obra com Encargos Complementares: |  | 9.09
|  |  |  | VALOR: |  | 17.52
|  |  |  | VALOR BDI (28.82%): |  | 5.04
|  |  |  | VALOR COM BDI: |  | 22.56
6.19. 100330 RETIRADA E RECOLOCAÇÃO DE TELHA CERÂMICA CAPA-CANAL, COM ATÉ DUAS ÁGUAS, INCLUSO IÇAMENTO. AF_07/2019 (M2)
Equipamento Custo Horário |  | FONTE | UNID | COEFICIENTE | PREÇO UNITÁRIO | TOTAL
93282 | GUINCHO ELÉTRICO DE COLUNA, CAPACIDADE 400 KG, COM MOTO FREIO, MOTOR TRIFÁSICO DE 1,25 CV - CHI DIURNO. AF_03/2016 | SINAPI | CHI | 0.0103 | 22.14 | 0.22
93281 | GUINCHO ELÉTRICO DE COLUNA, CAPACIDADE 400 KG, COM MOTO FREIO, MOTOR TRIFÁSICO DE 1,25 CV - CHP DIURNO. AF_03/2016 | SINAPI | CHP | 0.0074 | 23.42 | 0.17
|  |  |  | TOTAL Equipamento Custo Horário: |  | 0.39
Material |  | FONTE | UNID | COEFICIENTE | PREÇO UNITÁRIO | TOTAL
00007173 | TELHA DE BARRO / CERAMICA, NAO ESMALTADA, TIPO COLONIAL, CANAL, PLAN, PAULISTA, COMPRIMENTO DE *44 A 50* CM, RENDIMENTO DE COBERTURA DE *26* TELHAS/M2 | SINAPI | MIL | 0.0055 | 1230 | 6.76
|  |  |  | TOTAL Material: |  | 6.76
Mão de Obra com Encargos Complementares |  | FONTE | UNID | COEFICIENTE | PREÇO UNITÁRIO | TOTAL
88316 | SERVENTE COM ENCARGOS COMPLEMENTARES | SINAPI | H | 0.285 | 19.22 | 5.47
88323 | TELHADISTA COM ENCARGOS COMPLEMENTARES | SINAPI | H | 0.183 | 23.4 | 4.28
|  |  |  | TOTAL Mão de Obra com Encargos Complementares: |  | 9.75
|  |  |  | VALOR: |  | 16.9
|  |  |  | VALOR BDI (28.82%): |  | 4.87
|  |  |  | VALOR COM BDI: |  | 21.77
6.20. 6.20 Retelhamento com telha trapezoidal termo-acústica (M2)
Material |  | FONTE | UNID | COEFICIENTE | PREÇO UNITÁRIO | TOTAL
D00416 | Acessórios de fixação (telha termoacústica) | SEDOP | CJ | 1 | 56.69 | 56.69
D00002 | Massa de vedação | SEDOP | KG | 0.1 | 13.92 | 1.39
|  |  |  | TOTAL Material: |  | 58.08
Mão de Obra com Encargos Complementares |  | FONTE | UNID | COEFICIENTE | PREÇO UNITÁRIO | TOTAL
88239 | AJUDANTE DE CARPINTEIRO COM ENCARGOS COMPLEMENTARES | SINAPI | H | 0.285 | 19.55 | 5.57
88316 | SERVENTE COM ENCARGOS COMPLEMENTARES | SINAPI | H | 0.183 | 19.22 | 3.52
|  |  |  | TOTAL Mão de Obra com Encargos Complementares: |  | 9.09
|  |  |  | VALOR: |  | 67.17
|  |  |  | VALOR BDI (28.82%): |  | 19.35
|  |  |  | VALOR COM BDI: |  | 86.52
6.21. 102233 PINTURA IMUNIZANTE PARA MADEIRA, 1 DEMÃO. AF_01/2021 (M2)
Material |  | FONTE | UNID | COEFICIENTE | PREÇO UNITÁRIO | TOTAL
00007340 | IMUNIZANTE PARA MADEIRA, INCOLOR | SINAPI | L | 0.1629 | 29.62 | 4.82
|  |  |  | TOTAL Material: |  | 4.82
Mão de Obra com Encargos Complementares |  | FONTE | UNID | COEFICIENTE | PREÇO UNITÁRIO | TOTAL
88310 | PINTOR COM ENCARGOS COMPLEMENTARES | SINAPI | H | 0.2265 | 25.2 | 5.7
|  |  |  | TOTAL Mão de Obra com Encargos Complementares: |  | 5.7
|  |  |  | VALOR: |  | 10.52
|  |  |  | VALOR BDI (28.82%): |  | 3.03
|  |  |  | VALOR COM BDI: |  | 13.55
6.22. 94226 SUBCOBERTURA COM MANTA PLÁSTICA REVESTIDA POR PELÍCULA DE ALUMÍNO, INCLUSO TRANSPORTE VERTICAL. AF_07/2019 (M2)
Equipamento Custo Horário |  | FONTE | UNID | COEFICIENTE | PREÇO UNITÁRIO | TOTAL
93282 | GUINCHO ELÉTRICO DE COLUNA, CAPACIDADE 400 KG, COM MOTO FREIO, MOTOR TRIFÁSICO DE 1,25 CV - CHI DIURNO. AF_03/2016 | SINAPI | CHI | 0.0002 | 22.14 | 0
93281 | GUINCHO ELÉTRICO DE COLUNA, CAPACIDADE 400 KG, COM MOTO FREIO, MOTOR TRIFÁSICO DE 1,25 CV - CHP DIURNO. AF_03/2016 | SINAPI | CHP | 0.0001 | 23.42 | 0
|  |  |  | TOTAL Equipamento Custo Horário: |  | 0
Material |  | FONTE | UNID | COEFICIENTE | PREÇO UNITÁRIO | TOTAL
00042529 | FITA ADESIVA ALUMINIZADA, PARA INSTALACAO DE MANTAS DE SUBCOBERTURA, L = *5* CM | SINAPI | M | 0.88 | 1.56 | 1.37
00042528 | MANTA ALUMINIZADA NAS DUAS FACES, PARA SUBCOBERTURA, E = *2* MM | SINAPI | M2 | 1.18 | 10.52 | 12.41
|  |  |  | TOTAL Material: |  | 13.78
Mão de Obra com Encargos Complementares |  | FONTE | UNID | COEFICIENTE | PREÇO UNITÁRIO | TOTAL
88316 | SERVENTE COM ENCARGOS COMPLEMENTARES | SINAPI | H | 0.184 | 19.22 | 3.53
88323 | TELHADISTA COM ENCARGOS COMPLEMENTARES | SINAPI | H | 0.183 | 23.4 | 4.28
|  |  |  | TOTAL Mão de Obra com Encargos Complementares: |  | 7.81
|  |  |  | VALOR: |  | 21.59
|  |  |  | VALOR BDI (28.82%): |  | 6.22
|  |  |  | VALOR COM BDI: |  | 27.81
6.23. 071363 Cobertura em policarbonato fumê - Incl. estr. metálica (m²)
Material |  | FONTE | UNID | COEFICIENTE | PREÇO UNITÁRIO | TOTAL
D00204 | Cobertura - em policarbonato fumé (incl est metálica)-Instalada | SEDOP | m² | 1 | 608.33 | 608.33
|  |  |  | TOTAL Material: |  | 608.33
|  |  |  | VALOR: |  | 608.33
|  |  |  | VALOR BDI (28.82%): |  | 175.32
|  |  |  | VALOR COM BDI: |  | 783.65
6.24. 6.24 Toldo em metalon galvanizado, coberto com lona "poli light" (M2)
Material |  | FONTE | UNID | COEFICIENTE | PREÇO UNITÁRIO | TOTAL
00011002 | ELETRODO REVESTIDO AWS - E6013, DIAMETRO IGUAL A 2,50 MM | SINAPI | KG | 0.065 | 61.46 | 3.99
TJPA005 | Lona poli light | Composições | M2 | 1.25 | 83.57 | 104.46
TJPA004 | Tubo retangular de metalon 40x20x0,95mm | Composições | M | 6.3 | 11.98 | 75.47
|  |  |  | TOTAL Material: |  | 183.92
Mão de Obra com Encargos Complementares |  | FONTE | UNID | COEFICIENTE | PREÇO UNITÁRIO | TOTAL
88315 | SERRALHEIRO COM ENCARGOS COMPLEMENTARES | SINAPI | H | 4 | 23.79 | 95.16
88316 | SERVENTE COM ENCARGOS COMPLEMENTARES | SINAPI | H | 4 | 19.22 | 76.88
|  |  |  | TOTAL Mão de Obra com Encargos Complementares: |  | 172.04
Serviço |  | FONTE | UNID | COEFICIENTE | PREÇO UNITÁRIO | TOTAL
100722 | PINTURA COM TINTA ALQUÍDICA DE FUNDO (TIPO ZARCÃO) APLICADA A ROLO OU PINCEL SOBRE SUPERFÍCIES METÁLICAS (EXCETO PERFIL) EXECUTADO EM OBRA (POR DEMÃO). AF_01/2020 | SINAPI | M2 | 1 | 21.62 | 21.62
|  |  |  | TOTAL Serviço: |  | 21.62
|  |  |  | VALOR: |  | 377.58
|  |  |  | VALOR BDI (28.82%): |  | 108.81
|  |  |  | VALOR COM BDI: |  | 486.39
6.25. 6.25 Toldo semi curvo em metalon galvanizado, coberto com lona sintética (M2)
Material |  | FONTE | UNID | COEFICIENTE | PREÇO UNITÁRIO | TOTAL
00011002 | ELETRODO REVESTIDO AWS - E6013, DIAMETRO IGUAL A 2,50 MM | SINAPI | KG | 0.065 | 61.46 | 3.99
TJPA006 | Lona sintética | Composições | M2 | 1.25 | 35.75 | 44.69
TJPA004 | Tubo retangular de metalon 40x20x0,95mm | Composições | M | 6.93 | 11.98 | 83.02
|  |  |  | TOTAL Material: |  | 131.7
Mão de Obra com Encargos Complementares |  | FONTE | UNID | COEFICIENTE | PREÇO UNITÁRIO | TOTAL
88315 | SERRALHEIRO COM ENCARGOS COMPLEMENTARES | SINAPI | H | 5 | 23.79 | 118.95
88316 | SERVENTE COM ENCARGOS COMPLEMENTARES | SINAPI | H | 5 | 19.22 | 96.1
|  |  |  | TOTAL Mão de Obra com Encargos Complementares: |  | 215.05
Serviço |  | FONTE | UNID | COEFICIENTE | PREÇO UNITÁRIO | TOTAL
100722 | PINTURA COM TINTA ALQUÍDICA DE FUNDO (TIPO ZARCÃO) APLICADA A ROLO OU PINCEL SOBRE SUPERFÍCIES METÁLICAS (EXCETO PERFIL) EXECUTADO EM OBRA (POR DEMÃO). AF_01/2020 | SINAPI | M2 | 1 | 21.62 | 21.62
|  |  |  | TOTAL Serviço: |  | 21.62
|  |  |  | VALOR: |  | 368.37
|  |  |  | VALOR BDI (28.82%): |  | 106.16
|  |  |  | VALOR COM BDI: |  | 474.53
6.26. 071466 Cumeeira em aço galvanizado (M)
Material |  | FONTE | UNID | COEFICIENTE | PREÇO UNITÁRIO | TOTAL
D00200 | Acessórios de fixação p/telha de alumínio | SEDOP | CJ | 1 | 6.65 | 6.65
D00410 | Cumeeira em aço galvanizado | SEDOP | M | 1.1 | 63.59 | 69.95
|  |  |  | TOTAL Material: |  | 76.6
Mão de Obra com Encargos Complementares |  | FONTE | UNID | COEFICIENTE | PREÇO UNITÁRIO | TOTAL
280020 | MONTADOR COM ENCARGOS COMPLEMENTARES | SEDOP | H | 0.12 | 23.26 | 2.79
280026 | SERVENTE COM ENCARGOS COMPLEMENTARES | SEDOP | H | 0.12 | 19.7 | 2.36
|  |  |  | TOTAL Mão de Obra com Encargos Complementares: |  | 5.15
|  |  |  | VALOR: |  | 81.75
|  |  |  | VALOR BDI (28.82%): |  | 23.56
|  |  |  | VALOR COM BDI: |  | 105.31
6.27. 6.27 Acabamento frontal em aço pré-pintado para telha termoacústica trapezoidal (M)
Material |  | FONTE | UNID | COEFICIENTE | PREÇO UNITÁRIO | TOTAL
TJPA007 | Acabamento frontal em aço pré-pintado para telha termoacústica trapezoidal | Composições | M | 1.05 | 8.33 | 8.75
00005104 | REBITE DE REPUXO EM ALUMINIO VAZADO, DIAMETRO 3,2 X 8 MM DE COMPRIMENTO (1KG = 1025 UNIDADES) | SINAPI | KG | 0.0016 | 63.52 | 0.1
|  |  |  | TOTAL Material: |  | 8.85
Mão de Obra com Encargos Complementares |  | FONTE | UNID | COEFICIENTE | PREÇO UNITÁRIO | TOTAL
88316 | SERVENTE COM ENCARGOS COMPLEMENTARES | SINAPI | H | 0.1 | 19.22 | 1.92
88323 | TELHADISTA COM ENCARGOS COMPLEMENTARES | SINAPI | H | 0.1 | 23.4 | 2.34
|  |  |  | TOTAL Mão de Obra com Encargos Complementares: |  | 4.26
|  |  |  | VALOR: |  | 13.11
|  |  |  | VALOR BDI (28.82%): |  | 3.77
|  |  |  | VALOR COM BDI: |  | 16.88
6.28. 6.28 Acabamento lateral em aço pré-pintado para telha termoacústica trapezoidal (M)
Material |  | FONTE | UNID | COEFICIENTE | PREÇO UNITÁRIO | TOTAL
TJPA008 | Acabamento lateral em aço pré-pintado para telha termoacústica trapezoidal | Composições | M | 1.05 | 62.79 | 65.93
00005104 | REBITE DE REPUXO EM ALUMINIO VAZADO, DIAMETRO 3,2 X 8 MM DE COMPRIMENTO (1KG = 1025 UNIDADES) | SINAPI | KG | 0.0016 | 63.52 | 0.1
|  |  |  | TOTAL Material: |  | 66.03
Mão de Obra com Encargos Complementares |  | FONTE | UNID | COEFICIENTE | PREÇO UNITÁRIO | TOTAL
88316 | SERVENTE COM ENCARGOS COMPLEMENTARES | SINAPI | H | 0.1 | 19.22 | 1.92
88323 | TELHADISTA COM ENCARGOS COMPLEMENTARES | SINAPI | H | 0.1 | 23.4 | 2.34
|  |  |  | TOTAL Mão de Obra com Encargos Complementares: |  | 4.26
|  |  |  | VALOR: |  | 70.29
|  |  |  | VALOR BDI (28.82%): |  | 20.25
|  |  |  | VALOR COM BDI: |  | 90.54
7.1. 080703 Manta asfáltica SBS-4mm c/ filme de polietileno (m²)
Material |  | FONTE | UNID | COEFICIENTE | PREÇO UNITÁRIO | TOTAL
D00330 | Gás butano | SEDOP | KG | 0.26 | 10.38 | 2.7
I00012 | Manta asfaltica SBS-4mm c/ filme de polietileno | SEDOP | m² | 1.125 | 58.47 | 65.78
I00011 | Primer asfaltico | SEDOP | L | 0.6 | 23.88 | 14.33
P00041 | Rolo de espuma | SEDOP | UN | 0.02 | 13.5 | 0.27
P00015 | Solvente | SEDOP | GL | 0.003 | 140 | 0.42
|  |  |  | TOTAL Material: |  | 83.5
Mão de Obra com Encargos Complementares |  | FONTE | UNID | COEFICIENTE | PREÇO UNITÁRIO | TOTAL
280024 | PINTOR COM ENCARGOS COMPLEMENTARES | SEDOP | H | 0.948 | 25.85 | 24.51
280026 | SERVENTE COM ENCARGOS COMPLEMENTARES | SEDOP | H | 0.192 | 19.7 | 3.78
|  |  |  | TOTAL Mão de Obra com Encargos Complementares: |  | 28.29
|  |  |  | VALOR: |  | 111.78
|  |  |  | VALOR BDI (28.82%): |  | 32.21
|  |  |  | VALOR COM BDI: |  | 143.99
7.2. 98563 PROTEÇÃO MECÂNICA DE SUPERFÍCIE HORIZONTAL COM ARGAMASSA DE CIMENTO E AREIA, TRAÇO 1:3, E=2CM. AF_09/2023 (M2)
Material |  | FONTE | UNID | COEFICIENTE | PREÇO UNITÁRIO | TOTAL
00038365 | CAMADA SEPARADORA DE FILME DE POLIETILENO 20 A 25 MICRA | SINAPI | M2 | 1.04 | 2.39 | 2.48
|  |  |  | TOTAL Material: |  | 2.48
Mão de Obra com Encargos Complementares |  | FONTE | UNID | COEFICIENTE | PREÇO UNITÁRIO | TOTAL
88309 | PEDREIRO COM ENCARGOS COMPLEMENTARES | SINAPI | H | 0.4541 | 23.96 | 10.88
88316 | SERVENTE COM ENCARGOS COMPLEMENTARES | SINAPI | H | 0.1024 | 19.22 | 1.96
|  |  |  | TOTAL Mão de Obra com Encargos Complementares: |  | 12.84
Serviço |  | FONTE | UNID | COEFICIENTE | PREÇO UNITÁRIO | TOTAL
87372 | ARGAMASSA TRAÇO 1:3 (EM VOLUME DE CIMENTO E AREIA MÉDIA ÚMIDA) PARA CONTRAPISO, PREPARO MANUAL. AF_08/2019 | SINAPI | M3 | 0.025 | 977 | 24.42
|  |  |  | TOTAL Serviço: |  | 24.42
|  |  |  | VALOR: |  | 39.74
|  |  |  | VALOR BDI (28.82%): |  | 11.45
|  |  |  | VALOR COM BDI: |  | 51.19
7.3. 98562 IMPERMEABILIZAÇÃO DE SUPERFÍCIE COM ARGAMASSA DE CIMENTO E AREIA, COM ADITIVO IMPERMEABILIZANTE, E = 1,5CM. AF_09/2023 (M2)
Material |  | FONTE | UNID | COEFICIENTE | PREÇO UNITÁRIO | TOTAL
00000123 | ADITIVO IMPERMEABILIZANTE DE PEGA NORMAL PARA ARGAMASSAS E CONCRETOS SEM ARMACAO, LIQUIDO E ISENTO DE CLORETOS | SINAPI | L | 0.4405 | 8.28 | 3.64
|  |  |  | TOTAL Material: |  | 3.64
Mão de Obra com Encargos Complementares |  | FONTE | UNID | COEFICIENTE | PREÇO UNITÁRIO | TOTAL
88309 | PEDREIRO COM ENCARGOS COMPLEMENTARES | SINAPI | H | 0.9897 | 23.96 | 23.71
88316 | SERVENTE COM ENCARGOS COMPLEMENTARES | SINAPI | H | 0.2232 | 19.22 | 4.28
|  |  |  | TOTAL Mão de Obra com Encargos Complementares: |  | 27.99
Serviço |  | FONTE | UNID | COEFICIENTE | PREÇO UNITÁRIO | TOTAL
87298 | ARGAMASSA TRAÇO 1:3 (EM VOLUME DE CIMENTO E AREIA MÉDIA ÚMIDA) PARA CONTRAPISO, PREPARO MECÂNICO COM BETONEIRA 400 L. AF_08/2019 | SINAPI | M3 | 0.02 | 860.18 | 17.2
|  |  |  | TOTAL Serviço: |  | 17.2
|  |  |  | VALOR: |  | 48.83
|  |  |  | VALOR BDI (28.82%): |  | 14.07
|  |  |  | VALOR COM BDI: |  | 62.9
7.4. 080678 Impermeabilização com bicomponente semiflexível (m²)
Material |  | FONTE | UNID | COEFICIENTE | PREÇO UNITÁRIO | TOTAL
I00009 | Revestimento impermeabilizante bicomponente semiflexível | SEDOP | KG | 3 | 15.55 | 46.65
|  |  |  | TOTAL Material: |  | 46.65
Mão de Obra com Encargos Complementares |  | FONTE | UNID | COEFICIENTE | PREÇO UNITÁRIO | TOTAL
280024 | PINTOR COM ENCARGOS COMPLEMENTARES | SEDOP | H | 0.4 | 25.85 | 10.34
280026 | SERVENTE COM ENCARGOS COMPLEMENTARES | SEDOP | H | 0.2 | 19.7 | 3.94
|  |  |  | TOTAL Mão de Obra com Encargos Complementares: |  | 14.28
|  |  |  | VALOR: |  | 60.93
|  |  |  | VALOR BDI (28.82%): |  | 17.56
|  |  |  | VALOR COM BDI: |  | 78.49
7.5. 98557 IMPERMEABILIZAÇÃO DE SUPERFÍCIE COM EMULSÃO ASFÁLTICA, 2 DEMÃOS. AF_09/2023 (M2)
Material |  | FONTE | UNID | COEFICIENTE | PREÇO UNITÁRIO | TOTAL
00000626 | MANTA LIQUIDA DE BASE ASFALTICA MODIFICADA COM A ADICAO DE ELASTOMEROS DILUIDOS EM SOLVENTE ORGANICO, APLICACAO A FRIO (MEMBRANA IMPERMEABILIZANTE ASFASTICA) | SINAPI | KG | 1.5 | 19.59 | 29.38
|  |  |  | TOTAL Material: |  | 29.38
Mão de Obra com Encargos Complementares |  | FONTE | UNID | COEFICIENTE | PREÇO UNITÁRIO | TOTAL
88243 | AJUDANTE ESPECIALIZADO COM ENCARGOS COMPLEMENTARES | SINAPI | H | 0.0969 | 19.53 | 1.89
88270 | IMPERMEABILIZADOR COM ENCARGOS COMPLEMENTARES | SINAPI | H | 0.4299 | 20.19 | 8.67
|  |  |  | TOTAL Mão de Obra com Encargos Complementares: |  | 10.56
|  |  |  | VALOR: |  | 39.94
|  |  |  | VALOR BDI (28.82%): |  | 11.51
|  |  |  | VALOR COM BDI: |  | 51.45
7.6. 100722 PINTURA COM TINTA ALQUÍDICA DE FUNDO (TIPO ZARCÃO) APLICADA A ROLO OU PINCEL SOBRE SUPERFÍCIES METÁLICAS (EXCETO PERFIL) EXECUTADO EM OBRA (POR DEMÃO). AF_01/2020 (M2)
Material |  | FONTE | UNID | COEFICIENTE | PREÇO UNITÁRIO | TOTAL
00005318 | DILUENTE AGUARRAS | SINAPI | L | 0.011 | 23.73 | 0.26
00007307 | FUNDO ANTICORROSIVO PARA METAIS FERROSOS (ZARCAO) | SINAPI | L | 0.1098 | 39.02 | 4.28
|  |  |  | TOTAL Material: |  | 4.54
Mão de Obra com Encargos Complementares |  | FONTE | UNID | COEFICIENTE | PREÇO UNITÁRIO | TOTAL
88310 | PINTOR COM ENCARGOS COMPLEMENTARES | SINAPI | H | 0.6779 | 25.2 | 17.08
|  |  |  | TOTAL Mão de Obra com Encargos Complementares: |  | 17.08
|  |  |  | VALOR: |  | 21.62
|  |  |  | VALOR BDI (28.82%): |  | 6.23
|  |  |  | VALOR COM BDI: |  | 27.85
7.7. 7.7 Impermeabilização de junta de dilatação com mastique (M)
Material |  | FONTE | UNID | COEFICIENTE | PREÇO UNITÁRIO | TOTAL
00012815 | FITA CREPE ROLO DE 25 MM X 50 M | SINAPI | UN | 2 | 7.41 | 14.82
00000142 | SELANTE ELASTICO MONOCOMPONENTE A BASE DE POLIURETANO (PU) PARA JUNTAS DIVERSAS | SINAPI | 310ML | 0.5 | 39.71 | 19.86
00044073 | TARUGO DELIMITADOR DE PROFUNDIDADE EM ESPUMA DE POLIETILENO DE BAIXA DENSIDADE 10 MM, CINZA | SINAPI | M | 1 | 0.83 | 0.83
|  |  |  | TOTAL Material: |  | 35.51
Mão de Obra com Encargos Complementares |  | FONTE | UNID | COEFICIENTE | PREÇO UNITÁRIO | TOTAL
88309 | PEDREIRO COM ENCARGOS COMPLEMENTARES | SINAPI | H | 0.8 | 23.96 | 19.17
|  |  |  | TOTAL Mão de Obra com Encargos Complementares: |  | 19.17
|  |  |  | VALOR: |  | 54.68
|  |  |  | VALOR BDI (28.82%): |  | 15.75
|  |  |  | VALOR COM BDI: |  | 70.43
7.8. 110826 Grampeamento de parede (M)
Material |  | FONTE | UNID | COEFICIENTE | PREÇO UNITÁRIO | TOTAL
D00355 | Aço CA 60 - Ø 5.0mm | SEDOP | KG | 0.55 | 10.73 | 5.9
|  |  |  | TOTAL Material: |  | 5.9
Mão de Obra com Encargos Complementares |  | FONTE | UNID | COEFICIENTE | PREÇO UNITÁRIO | TOTAL
280004 | AJUDANTE DE PEDREIRO COM ENCARGOS COMPLEMENTARES | SEDOP | H | 0.45 | 19.79 | 8.91
280023 | PEDREIRO COM ENCARGOS COMPLEMENTARES | SEDOP | H | 0.45 | 24.61 | 11.07
|  |  |  | TOTAL Mão de Obra com Encargos Complementares: |  | 19.98
Serviço |  | FONTE | UNID | COEFICIENTE | PREÇO UNITÁRIO | TOTAL
110764 | Argamassa de cimento,areia e adit. plast. 1:6 | SEDOP | m³ | 0.03 | 502.7 | 15.08
020019 | Retirada de reboco ou emboço | SEDOP | m² | 0.5 | 11.08 | 5.54
|  |  |  | TOTAL Serviço: |  | 20.62
|  |  |  | VALOR: |  | 46.5
|  |  |  | VALOR BDI (28.82%): |  | 13.4
|  |  |  | VALOR COM BDI: |  | 59.9
7.9. 7.9 Aplicação de mastique elastico em fissuras (M)
Material |  | FONTE | UNID | COEFICIENTE | PREÇO UNITÁRIO | TOTAL
00000370 | AREIA MEDIA - POSTO JAZIDA/FORNECEDOR (RETIRADO NA JAZIDA, SEM TRANSPORTE) | SINAPI | M3 | 0.3285 | 97.5 | 32.03
00001379 | CIMENTO PORTLAND COMPOSTO CP II-32 | SINAPI | KG | 10 | 1.12 | 11.2
00038366 | PAPEL KRAFT BETUMADO | SINAPI | M2 | 0.345 | 6.33 | 2.18
00007317 | SELANTE DE BASE ASFALTICA PARA VEDACAO | SINAPI | KG | 0.8 | 41.29 | 33.03
|  |  |  | TOTAL Material: |  | 78.44
Mão de Obra com Encargos Complementares |  | FONTE | UNID | COEFICIENTE | PREÇO UNITÁRIO | TOTAL
88242 | AJUDANTE DE PEDREIRO COM ENCARGOS COMPLEMENTARES | SINAPI | H | 0.8 | 19.29 | 15.43
88309 | PEDREIRO COM ENCARGOS COMPLEMENTARES | SINAPI | H | 0.4 | 23.96 | 9.58
|  |  |  | TOTAL Mão de Obra com Encargos Complementares: |  | 25.01
|  |  |  | VALOR: |  | 103.45
|  |  |  | VALOR BDI (28.82%): |  | 29.81
|  |  |  | VALOR COM BDI: |  | 133.26
7.10. 080702 Manta asfáltica c/ filme de aluminio (m²)
Material |  | FONTE | UNID | COEFICIENTE | PREÇO UNITÁRIO | TOTAL
D00330 | Gás butano | SEDOP | KG | 0.26 | 10.38 | 2.7
I00010 | Manta asfaltica c/ filme de aluminio | SEDOP | m² | 1.125 | 61.74 | 69.46
I00011 | Primer asfaltico | SEDOP | L | 0.6 | 23.88 | 14.33
P00041 | Rolo de espuma | SEDOP | UN | 0.02 | 13.5 | 0.27
P00015 | Solvente | SEDOP | GL | 0.003 | 140 | 0.42
|  |  |  | TOTAL Material: |  | 87.18
Mão de Obra com Encargos Complementares |  | FONTE | UNID | COEFICIENTE | PREÇO UNITÁRIO | TOTAL
280024 | PINTOR COM ENCARGOS COMPLEMENTARES | SEDOP | H | 0.948 | 25.85 | 24.51
280026 | SERVENTE COM ENCARGOS COMPLEMENTARES | SEDOP | H | 0.192 | 19.7 | 3.78
|  |  |  | TOTAL Mão de Obra com Encargos Complementares: |  | 28.29
|  |  |  | VALOR: |  | 115.46
|  |  |  | VALOR BDI (28.82%): |  | 33.27
|  |  |  | VALOR COM BDI: |  | 148.73
7.11. 98555 IMPERMEABILIZAÇÃO DE SUPERFÍCIE COM ARGAMASSA POLIMÉRICA / MEMBRANA ACRÍLICA, 3 DEMÃOS. AF_09/2023 (M2)
Material |  | FONTE | UNID | COEFICIENTE | PREÇO UNITÁRIO | TOTAL
00000135 | ARGAMASSA POLIMERICA IMPERMEABILIZANTE SEMIFLEXIVEL, BICOMPONENTE, A BASE DE CIMENTO E ADITIVOS | SINAPI | KG | 3.4615 | 3.8 | 13.15
|  |  |  | TOTAL Material: |  | 13.15
Mão de Obra com Encargos Complementares |  | FONTE | UNID | COEFICIENTE | PREÇO UNITÁRIO | TOTAL
88243 | AJUDANTE ESPECIALIZADO COM ENCARGOS COMPLEMENTARES | SINAPI | H | 0.1362 | 19.53 | 2.65
88270 | IMPERMEABILIZADOR COM ENCARGOS COMPLEMENTARES | SINAPI | H | 0.6039 | 20.19 | 12.19
|  |  |  | TOTAL Mão de Obra com Encargos Complementares: |  | 14.84
|  |  |  | VALOR: |  | 27.99
|  |  |  | VALOR BDI (28.82%): |  | 8.06
|  |  |  | VALOR COM BDI: |  | 36.05
7.12. 98554 IMPERMEABILIZAÇÃO DE SUPERFÍCIE COM MEMBRANA À BASE DE RESINA ACRÍLICA, 3 DEMÃOS. AF_09/2023 (M2)
Material |  | FONTE | UNID | COEFICIENTE | PREÇO UNITÁRIO | TOTAL
00043147 | MEMBRANA IMPERMEABILIZANTE ACRILICA MONOCOMPONENTE | SINAPI | KG | 1.2 | 26.67 | 32
|  |  |  | TOTAL Material: |  | 32
Mão de Obra com Encargos Complementares |  | FONTE | UNID | COEFICIENTE | PREÇO UNITÁRIO | TOTAL
88243 | AJUDANTE ESPECIALIZADO COM ENCARGOS COMPLEMENTARES | SINAPI | H | 0.1286 | 19.53 | 2.51
88270 | IMPERMEABILIZADOR COM ENCARGOS COMPLEMENTARES | SINAPI | H | 0.5703 | 20.19 | 11.51
|  |  |  | TOTAL Mão de Obra com Encargos Complementares: |  | 14.02
|  |  |  | VALOR: |  | 46.02
|  |  |  | VALOR BDI (28.82%): |  | 13.26
|  |  |  | VALOR COM BDI: |  | 59.28
7.13. 102489 PINTURA HIDROFUGANTE COM SILICONE, APLICAÇÃO MANUAL, 2 DEMÃOS. AF_05/2021 (M2)
Material |  | FONTE | UNID | COEFICIENTE | PREÇO UNITÁRIO | TOTAL
00012815 | FITA CREPE ROLO DE 25 MM X 50 M | SINAPI | UN | 0.014 | 7.41 | 0.1
00000151 | IMPERMEABILIZANTE INCOLOR, BASE SILICONE, PARA TRATAMENTO DE FACHADAS, TELHAS, PEDRAS E OUTRAS SUPERFICIES | SINAPI | L | 0.5 | 32.12 | 16.06
|  |  |  | TOTAL Material: |  | 16.16
Mão de Obra com Encargos Complementares |  | FONTE | UNID | COEFICIENTE | PREÇO UNITÁRIO | TOTAL
88310 | PINTOR COM ENCARGOS COMPLEMENTARES | SINAPI | H | 0.36 | 25.2 | 9.07
88316 | SERVENTE COM ENCARGOS COMPLEMENTARES | SINAPI | H | 0.15 | 19.22 | 2.88
|  |  |  | TOTAL Mão de Obra com Encargos Complementares: |  | 11.95
|  |  |  | VALOR: |  | 28.11
|  |  |  | VALOR BDI (28.82%): |  | 8.1
|  |  |  | VALOR COM BDI: |  | 36.21
7.14. 7.14 Impermeabilização de esquadria com silicone de cura neutra (M2)
Material |  | FONTE | UNID | COEFICIENTE | PREÇO UNITÁRIO | TOTAL
00012815 | FITA CREPE ROLO DE 25 MM X 50 M | SINAPI | UN | 0.12 | 7.41 | 0.89
00039961 | SILICONE ACETICO USO GERAL INCOLOR 280 G | SINAPI | UN | 1.2 | 26.24 | 31.49
|  |  |  | TOTAL Material: |  | 32.38
Mão de Obra com Encargos Complementares |  | FONTE | UNID | COEFICIENTE | PREÇO UNITÁRIO | TOTAL
88242 | AJUDANTE DE PEDREIRO COM ENCARGOS COMPLEMENTARES | SINAPI | H | 0.5 | 19.29 | 9.65
88309 | PEDREIRO COM ENCARGOS COMPLEMENTARES | SINAPI | H | 0.5 | 23.96 | 11.98
|  |  |  | TOTAL Mão de Obra com Encargos Complementares: |  | 21.63
|  |  |  | VALOR: |  | 54.01
|  |  |  | VALOR BDI (28.82%): |  | 15.56
|  |  |  | VALOR COM BDI: |  | 69.57
7.15. 98553 IMPERMEABILIZAÇÃO DE SUPERFÍCIE COM MEMBRANA À BASE DE POLIURETANO, 2 DEMÃOS. AF_09/2023 (M2)
Material |  | FONTE | UNID | COEFICIENTE | PREÇO UNITÁRIO | TOTAL
00043148 | MEMBRANA IMPERMEABILIZANTE A BASE DE POLIURETANO | SINAPI | KG | 2 | 68.87 | 137.74
00044072 | PRIMER EPOXI / EPOXIDICO | SINAPI | L | 0.3 | 112.39 | 33.71
|  |  |  | TOTAL Material: |  | 171.45
Mão de Obra com Encargos Complementares |  | FONTE | UNID | COEFICIENTE | PREÇO UNITÁRIO | TOTAL
88243 | AJUDANTE ESPECIALIZADO COM ENCARGOS COMPLEMENTARES | SINAPI | H | 0.1124 | 19.53 | 2.19
88270 | IMPERMEABILIZADOR COM ENCARGOS COMPLEMENTARES | SINAPI | H | 0.4983 | 20.19 | 10.06
|  |  |  | TOTAL Mão de Obra com Encargos Complementares: |  | 12.25
|  |  |  | VALOR: |  | 183.7
|  |  |  | VALOR BDI (28.82%): |  | 52.94
|  |  |  | VALOR COM BDI: |  | 236.64
7.16. 7.16 Aplicação de herbicida (M2)
Material |  | FONTE | UNID | COEFICIENTE | PREÇO UNITÁRIO | TOTAL
TJPA009 | Herbicida glifosato | Composições | I | 0.0333 | 24.9 | 0.83
|  |  |  | TOTAL Material: |  | 0.83
Mão de Obra com Encargos Complementares |  | FONTE | UNID | COEFICIENTE | PREÇO UNITÁRIO | TOTAL
88316 | SERVENTE COM ENCARGOS COMPLEMENTARES | SINAPI | H | 0.2 | 19.22 | 3.84
|  |  |  | TOTAL Mão de Obra com Encargos Complementares: |  | 3.84
|  |  |  | VALOR: |  | 4.67
|  |  |  | VALOR BDI (28.82%): |  | 1.34
|  |  |  | VALOR COM BDI: |  | 6.01
8.1. 090064 Esquadria mad. e=3cm c/ caixilho (m²)
Material |  | FONTE | UNID | COEFICIENTE | PREÇO UNITÁRIO | TOTAL
D00096 | Caixilho em madeira de lei | SEDOP | m² | 0.3 | 150.94 | 45.28
D00094 | Esquadria de madeira maciça | SEDOP | m² | 1.2 | 220.55 | 264.66
|  |  |  | TOTAL Material: |  | 309.94
Mão de Obra com Encargos Complementares |  | FONTE | UNID | COEFICIENTE | PREÇO UNITÁRIO | TOTAL
280002 | AJUDANTE DE CARPINTEIRO COM ENCARGOS COMPLEMENTARES | SEDOP | H | 1.2 | 19.61 | 23.53
280013 | CARPINTEIRO COM ENCARGOS COMPLEMENTARES | SEDOP | H | 2.8 | 24.32 | 68.1
280023 | PEDREIRO COM ENCARGOS COMPLEMENTARES | SEDOP | H | 0.3 | 24.61 | 7.38
|  |  |  | TOTAL Mão de Obra com Encargos Complementares: |  | 99.01
|  |  |  | VALOR: |  | 408.95
|  |  |  | VALOR BDI (28.82%): |  | 117.85
|  |  |  | VALOR COM BDI: |  | 526.8
8.2. 090482 Porta mad. compens. revest. formica c/ caix. simples (m²)
Material |  | FONTE | UNID | COEFICIENTE | PREÇO UNITÁRIO | TOTAL
D00064 | Cola fórmica | SEDOP | GL | 0.2 | 222.96 | 44.59
D00032 | Laminado melaminico | SEDOP | m² | 2.2 | 29.9 | 65.78
|  |  |  | TOTAL Material: |  | 110.37
Mão de Obra com Encargos Complementares |  | FONTE | UNID | COEFICIENTE | PREÇO UNITÁRIO | TOTAL
280002 | AJUDANTE DE CARPINTEIRO COM ENCARGOS COMPLEMENTARES | SEDOP | H | 0.6 | 19.61 | 11.77
280013 | CARPINTEIRO COM ENCARGOS COMPLEMENTARES | SEDOP | H | 0.6 | 24.32 | 14.59
|  |  |  | TOTAL Mão de Obra com Encargos Complementares: |  | 26.36
Serviço |  | FONTE | UNID | COEFICIENTE | PREÇO UNITÁRIO | TOTAL
090304 | Porta mad. compens. c/ caix. simples | SEDOP | m² | 1 | 431.5 | 431.5
|  |  |  | TOTAL Serviço: |  | 431.5
|  |  |  | VALOR: |  | 568.23
|  |  |  | VALOR BDI (28.82%): |  | 163.76
|  |  |  | VALOR COM BDI: |  | 731.99
8.3. 091378 Porta divisória Naval c/ ferragens - c/ perfil de aço (m²)
Material |  | FONTE | UNID | COEFICIENTE | PREÇO UNITÁRIO | TOTAL
D00253 | Porta divisória Naval c/ ferragens - c/ perfil de aço | SEDOP | UN | 1 | 607.96 | 607.96
|  |  |  | TOTAL Material: |  | 607.96
Mão de Obra com Encargos Complementares |  | FONTE | UNID | COEFICIENTE | PREÇO UNITÁRIO | TOTAL
280003 | AJUDANTE DE MONTADOR COM ENCARGOS COMPLEMENTARES | SEDOP | H | 1.5 | 18.57 | 27.86
280020 | MONTADOR COM ENCARGOS COMPLEMENTARES | SEDOP | H | 1.5 | 23.26 | 34.89
|  |  |  | TOTAL Mão de Obra com Encargos Complementares: |  | 62.75
|  |  |  | VALOR: |  | 670.71
|  |  |  | VALOR BDI (28.82%): |  | 193.29
|  |  |  | VALOR COM BDI: |  | 864
8.4. 091379 Porta em vidro temperado c/ ferragens -(sem mola) (m²)
Material |  | FONTE | UNID | COEFICIENTE | PREÇO UNITÁRIO | TOTAL
D00337 | Porta em vidro temperado c/ ferragens -(sem mola) | SEDOP | m² | 1 | 499.89 | 499.89
|  |  |  | TOTAL Material: |  | 499.89
Mão de Obra com Encargos Complementares |  | FONTE | UNID | COEFICIENTE | PREÇO UNITÁRIO | TOTAL
280003 | AJUDANTE DE MONTADOR COM ENCARGOS COMPLEMENTARES | SEDOP | H | 4.3 | 18.57 | 79.85
280020 | MONTADOR COM ENCARGOS COMPLEMENTARES | SEDOP | H | 4.3 | 23.26 | 100.02
|  |  |  | TOTAL Mão de Obra com Encargos Complementares: |  | 179.87
|  |  |  | VALOR: |  | 679.76
|  |  |  | VALOR BDI (28.82%): |  | 195.9
|  |  |  | VALOR COM BDI: |  | 875.66
8.5. 090809 Caixilho em madeira de lei (m²)
Material |  | FONTE | UNID | COEFICIENTE | PREÇO UNITÁRIO | TOTAL
D00096 | Caixilho em madeira de lei | SEDOP | m² | 1 | 150.94 | 150.94
D00280 | Taco p/ fixação (20 x 10cm) | SEDOP | UN | 6 | 1.63 | 9.78
|  |  |  | TOTAL Material: |  | 160.72
Mão de Obra com Encargos Complementares |  | FONTE | UNID | COEFICIENTE | PREÇO UNITÁRIO | TOTAL
280002 | AJUDANTE DE CARPINTEIRO COM ENCARGOS COMPLEMENTARES | SEDOP | H | 0.7 | 19.61 | 13.73
280013 | CARPINTEIRO COM ENCARGOS COMPLEMENTARES | SEDOP | H | 1.8 | 24.32 | 43.78
|  |  |  | TOTAL Mão de Obra com Encargos Complementares: |  | 57.51
Serviço |  | FONTE | UNID | COEFICIENTE | PREÇO UNITÁRIO | TOTAL
110141 | Argamassa de cimento e areia 1:4 | SEDOP | m³ | 0.03 | 594.57 | 17.84
|  |  |  | TOTAL Serviço: |  | 17.84
|  |  |  | VALOR: |  | 236.06
|  |  |  | VALOR BDI (28.82%): |  | 68.03
|  |  |  | VALOR COM BDI: |  | 304.09
8.6. 100659 ALIZAR DE 5X1,5CM PARA PORTA FIXADO COM PREGOS, PADRÃO MÉDIO - FORNECIMENTO E INSTALAÇÃO. AF_12/2019 (M)
Material |  | FONTE | UNID | COEFICIENTE | PREÇO UNITÁRIO | TOTAL
00020017 | GUARNICAO / ALIZAR / VISTA LISA EM MADEIRA MACICA, PARA PORTA , E = *1* CM, L = *5* CM, CEDRINHO / ANGELIM COMERCIAL / TAURI/ CURUPIXA / PEROBA / CUMARU OU EQUIVALENTE DA REGIAO | SINAPI | M | 1.163 | 4.72 | 5.48
00039026 | PREGO DE ACO POLIDO SEM CABECA 15 X 15 (1 1/4 X 13) | SINAPI | KG | 0.006 | 26.51 | 0.15
|  |  |  | TOTAL Material: |  | 5.63
Mão de Obra com Encargos Complementares |  | FONTE | UNID | COEFICIENTE | PREÇO UNITÁRIO | TOTAL
88261 | CARPINTEIRO DE ESQUADRIA COM ENCARGOS COMPLEMENTARES | SINAPI | H | 0.068 | 22.69 | 1.54
88316 | SERVENTE COM ENCARGOS COMPLEMENTARES | SINAPI | H | 0.034 | 19.22 | 0.65
|  |  |  | TOTAL Mão de Obra com Encargos Complementares: |  | 2.19
|  |  |  | VALOR: |  | 7.82
|  |  |  | VALOR BDI (28.82%): |  | 2.25
|  |  |  | VALOR COM BDI: |  | 10.07
8.7. 00039837 BATENTE/PORTAL/ADUELA/MARCO, EM MDF/PVC WOOD/POLIESTIRENO OU MADEIRA LAMINADA, L = *9,0* CM COM GUARNICAO REGULAVEL 2 FACES = *35* MM, PRIMER (JG)
Material |  | FONTE | UNID | COEFICIENTE | PREÇO UNITÁRIO | TOTAL
00039837 | BATENTE/PORTAL/ADUELA/MARCO, EM MDF/PVC WOOD/POLIESTIRENO OU MADEIRA LAMINADA, L = *9,0* CM COM GUARNICAO REGULAVEL 2 FACES = *35* MM, PRIMER | SINAPI | JG | 1 | 366.99 | 366.99
|  |  |  | TOTAL Material: |  | 366.99
|  |  |  | VALOR: |  | 366.99
|  |  |  | VALOR BDI (28.82%): |  | 105.76
|  |  |  | VALOR COM BDI: |  | 472.75
8.8. 091376 Esquadria de alum.de correr c/ vidro e ferragens (m²)
Material |  | FONTE | UNID | COEFICIENTE | PREÇO UNITÁRIO | TOTAL
D00119 | Estrutura em alumínio para esquadria de correr incl. ferragens | SEDOP | m² | 1 | 800.85 | 800.85
D00045 | Vidro liso e=4mm | SEDOP | m² | 1.05 | 213.9 | 224.6
|  |  |  | TOTAL Material: |  | 1025.45
Mão de Obra com Encargos Complementares |  | FONTE | UNID | COEFICIENTE | PREÇO UNITÁRIO | TOTAL
280003 | AJUDANTE DE MONTADOR COM ENCARGOS COMPLEMENTARES | SEDOP | H | 1 | 18.57 | 18.57
280020 | MONTADOR COM ENCARGOS COMPLEMENTARES | SEDOP | H | 1.5 | 23.26 | 34.89
|  |  |  | TOTAL Mão de Obra com Encargos Complementares: |  | 53.46
|  |  |  | VALOR: |  | 1078.91
|  |  |  | VALOR BDI (28.82%): |  | 310.94
|  |  |  | VALOR COM BDI: |  | 1389.85
8.9. 91341 PORTA EM ALUMÍNIO DE ABRIR TIPO VENEZIANA COM GUARNIÇÃO, FIXAÇÃO COM PARAFUSOS - FORNECIMENTO E INSTALAÇÃO. AF_12/2019 (M2)
Material |  | FONTE | UNID | COEFICIENTE | PREÇO UNITÁRIO | TOTAL
00007568 | BUCHA DE NYLON SEM ABA S10, COM PARAFUSO DE 6,10 X 65 MM EM ACO ZINCADO COM ROSCA SOBERBA, CABECA CHATA E FENDA PHILLIPS | SINAPI | UN | 4.8166 | 0.92 | 4.43
00036888 | GUARNICAO / MOLDURA / ARREMATE DE ACABAMENTO PARA ESQUADRIA, EM ALUMINIO PERFIL 25, ACABAMENTO ANODIZADO BRANCO OU BRILHANTE, PARA 1 FACE | SINAPI | M | 6.8504 | 18.47 | 126.52
00039025 | PORTA DE ABRIR EM ALUMINIO TIPO VENEZIANA, ACABAMENTO ANODIZADO NATURAL, SEM GUARNICAO/ALIZAR/VISTA, 87 X 210 CM | SINAPI | UN | 0.5473 | 520.05 | 284.62
00000142 | SELANTE ELASTICO MONOCOMPONENTE A BASE DE POLIURETANO (PU) PARA JUNTAS DIVERSAS | SINAPI | 310ML | 0.8829 | 39.71 | 35.05
|  |  |  | TOTAL Material: |  | 450.62
Mão de Obra com Encargos Complementares |  | FONTE | UNID | COEFICIENTE | PREÇO UNITÁRIO | TOTAL
88309 | PEDREIRO COM ENCARGOS COMPLEMENTARES | SINAPI | H | 0.3826 | 23.96 | 9.16
88316 | SERVENTE COM ENCARGOS COMPLEMENTARES | SINAPI | H | 0.191 | 19.22 | 3.67
|  |  |  | TOTAL Mão de Obra com Encargos Complementares: |  | 12.83
|  |  |  | VALOR: |  | 463.45
|  |  |  | VALOR BDI (28.82%): |  | 133.56
|  |  |  | VALOR COM BDI: |  | 597.01
8.10. 090064 Esquadria mad. e=3cm c/ caixilho (m²)
Material |  | FONTE | UNID | COEFICIENTE | PREÇO UNITÁRIO | TOTAL
D00096 | Caixilho em madeira de lei | SEDOP | m² | 0.3 | 150.94 | 45.28
D00094 | Esquadria de madeira maciça | SEDOP | m² | 1.2 | 220.55 | 264.66
|  |  |  | TOTAL Material: |  | 309.94
Mão de Obra com Encargos Complementares |  | FONTE | UNID | COEFICIENTE | PREÇO UNITÁRIO | TOTAL
280002 | AJUDANTE DE CARPINTEIRO COM ENCARGOS COMPLEMENTARES | SEDOP | H | 1.2 | 19.61 | 23.53
280013 | CARPINTEIRO COM ENCARGOS COMPLEMENTARES | SEDOP | H | 2.8 | 24.32 | 68.1
280023 | PEDREIRO COM ENCARGOS COMPLEMENTARES | SEDOP | H | 0.3 | 24.61 | 7.38
|  |  |  | TOTAL Mão de Obra com Encargos Complementares: |  | 99.01
|  |  |  | VALOR: |  | 408.95
|  |  |  | VALOR BDI (28.82%): |  | 117.85
|  |  |  | VALOR COM BDI: |  | 526.8
8.11. 8.11 Janela em madeira de lei e=3cm, com vidro liso 4mm, com ferragens (cremona e dobradiças) (M2)
Material |  | FONTE | UNID | COEFICIENTE | PREÇO UNITÁRIO | TOTAL
TJPA010 | Cremona retangular lisa, com alça, em zamac, com acabamento dourado | Composições | UN | 0.125 | 76.9 | 9.61
TJPA012 | Dobradiça em latão, 4x3", espessura 2,7mm, com anéis, ouro velho, tampa bola com parafusos | Composições | UN | 1 | 36.63 | 36.63
TJPA011 | Vara para cremona, em zamac dourado, com diâmetro aproximado de 10mm e comprimento de 1,50m | Composições | UN | 0.25 | 41.9 | 10.48
|  |  |  | TOTAL Material: |  | 56.72
Mão de Obra com Encargos Complementares |  | FONTE | UNID | COEFICIENTE | PREÇO UNITÁRIO | TOTAL
88261 | CARPINTEIRO DE ESQUADRIA COM ENCARGOS COMPLEMENTARES | SINAPI | H | 2 | 22.69 | 45.38
88316 | SERVENTE COM ENCARGOS COMPLEMENTARES | SINAPI | H | 1 | 19.22 | 19.22
|  |  |  | TOTAL Mão de Obra com Encargos Complementares: |  | 64.6
Serviço |  | FONTE | UNID | COEFICIENTE | PREÇO UNITÁRIO | TOTAL
090064 | Esquadria mad. e=3cm c/ caixilho | SEDOP | m² | 0.6 | 408.95 | 245.37
102152 | INSTALAÇÃO DE VIDRO LISO, E = 4 MM, EM ESQUADRIA DE MADEIRA, FIXADO COM BAGUETE. AF_01/2021 | SINAPI | M2 | 0.4 | 200.01 | 80
|  |  |  | TOTAL Serviço: |  | 325.37
|  |  |  | VALOR: |  | 446.69
|  |  |  | VALOR BDI (28.82%): |  | 128.73
|  |  |  | VALOR COM BDI: |  | 575.42
8.12. 091514 Esquadria de correr em vidro temperado de 10mm (m²)
Material |  | FONTE | UNID | COEFICIENTE | PREÇO UNITÁRIO | TOTAL
D00473 | Ferragens para esquadria de correr | SEDOP | CJ | 1 | 156.16 | 156.16
D00292 | Vidro temperado incolor e=10mm (com ferragens) | SEDOP | m² | 1.05 | 590 | 619.5
|  |  |  | TOTAL Material: |  | 775.66
Mão de Obra com Encargos Complementares |  | FONTE | UNID | COEFICIENTE | PREÇO UNITÁRIO | TOTAL
280004 | AJUDANTE DE PEDREIRO COM ENCARGOS COMPLEMENTARES | SEDOP | H | 3.5 | 19.79 | 69.27
280023 | PEDREIRO COM ENCARGOS COMPLEMENTARES | SEDOP | H | 3.5 | 24.61 | 86.14
|  |  |  | TOTAL Mão de Obra com Encargos Complementares: |  | 155.41
|  |  |  | VALOR: |  | 931.06
|  |  |  | VALOR BDI (28.82%): |  | 268.33
|  |  |  | VALOR COM BDI: |  | 1199.39
8.13. 090071 Grade de ferro 1/2" (incl. pint. anti-corrosiva) (m²)
Material |  | FONTE | UNID | COEFICIENTE | PREÇO UNITÁRIO | TOTAL
D00089 | Grade de ferro 1/2" (incl. pint. anti-corrosiva) | SEDOP | m² | 1 | 163.67 | 163.67
|  |  |  | TOTAL Material: |  | 163.67
Mão de Obra com Encargos Complementares |  | FONTE | UNID | COEFICIENTE | PREÇO UNITÁRIO | TOTAL
280004 | AJUDANTE DE PEDREIRO COM ENCARGOS COMPLEMENTARES | SEDOP | H | 3 | 19.79 | 59.37
280023 | PEDREIRO COM ENCARGOS COMPLEMENTARES | SEDOP | H | 3 | 24.61 | 73.83
|  |  |  | TOTAL Mão de Obra com Encargos Complementares: |  | 133.2
Serviço |  | FONTE | UNID | COEFICIENTE | PREÇO UNITÁRIO | TOTAL
110142 | Argamassa de cimento e areia 1:6 | SEDOP | m³ | 0.05 | 505.29 | 25.26
|  |  |  | TOTAL Serviço: |  | 25.26
|  |  |  | VALOR: |  | 322.13
|  |  |  | VALOR BDI (28.82%): |  | 92.83
|  |  |  | VALOR COM BDI: |  | 414.96
8.14. 090400 Grade de ferro 5/8" (incl. pint. anti-corrosiva) (m²)
Material |  | FONTE | UNID | COEFICIENTE | PREÇO UNITÁRIO | TOTAL
D00098 | Grade de ferro 5/8" (incl. pint. anti-corrosiva) | SEDOP | m² | 1 | 215.11 | 215.11
|  |  |  | TOTAL Material: |  | 215.11
Mão de Obra com Encargos Complementares |  | FONTE | UNID | COEFICIENTE | PREÇO UNITÁRIO | TOTAL
280004 | AJUDANTE DE PEDREIRO COM ENCARGOS COMPLEMENTARES | SEDOP | H | 3 | 19.79 | 59.37
280023 | PEDREIRO COM ENCARGOS COMPLEMENTARES | SEDOP | H | 3 | 24.61 | 73.83
|  |  |  | TOTAL Mão de Obra com Encargos Complementares: |  | 133.2
Serviço |  | FONTE | UNID | COEFICIENTE | PREÇO UNITÁRIO | TOTAL
110142 | Argamassa de cimento e areia 1:6 | SEDOP | m³ | 0.05 | 505.29 | 25.26
|  |  |  | TOTAL Serviço: |  | 25.26
|  |  |  | VALOR: |  | 373.57
|  |  |  | VALOR BDI (28.82%): |  | 107.66
|  |  |  | VALOR COM BDI: |  | 481.23
8.15. 8.15 Reinstalação de portão metálico (M2)
Mão de Obra com Encargos Complementares |  | FONTE | UNID | COEFICIENTE | PREÇO UNITÁRIO | TOTAL
88242 | AJUDANTE DE PEDREIRO COM ENCARGOS COMPLEMENTARES | SINAPI | H | 2 | 19.29 | 38.58
88309 | PEDREIRO COM ENCARGOS COMPLEMENTARES | SINAPI | H | 1 | 23.96 | 23.96
|  |  |  | TOTAL Mão de Obra com Encargos Complementares: |  | 62.54
Serviço |  | FONTE | UNID | COEFICIENTE | PREÇO UNITÁRIO | TOTAL
87301 | ARGAMASSA TRAÇO 1:4 (EM VOLUME DE CIMENTO E AREIA MÉDIA ÚMIDA) PARA CONTRAPISO, PREPARO MECÂNICO COM BETONEIRA 400 L. AF_08/2019 | SINAPI | M3 | 0.03 | 750.69 | 22.52
|  |  |  | TOTAL Serviço: |  | 22.52
|  |  |  | VALOR: |  | 85.06
|  |  |  | VALOR BDI (28.82%): |  | 24.51
|  |  |  | VALOR COM BDI: |  | 109.57
8.16. 8.16 Recuperação de portão metálico (M2)
Mão de Obra com Encargos Complementares |  | FONTE | UNID | COEFICIENTE | PREÇO UNITÁRIO | TOTAL
88315 | SERRALHEIRO COM ENCARGOS COMPLEMENTARES | SINAPI | H | 1.2 | 23.79 | 28.55
|  |  |  | TOTAL Mão de Obra com Encargos Complementares: |  | 28.55
Serviço |  | FONTE | UNID | COEFICIENTE | PREÇO UNITÁRIO | TOTAL
100722 | PINTURA COM TINTA ALQUÍDICA DE FUNDO (TIPO ZARCÃO) APLICADA A ROLO OU PINCEL SOBRE SUPERFÍCIES METÁLICAS (EXCETO PERFIL) EXECUTADO EM OBRA (POR DEMÃO). AF_01/2020 | SINAPI | M2 | 0.7 | 21.62 | 15.13
090068 | Portão de ferro 1/2" c/ ferragens (incl. pint. anti-corrosiva) | SEDOP | m² | 0.3 | 340.85 | 102.26
|  |  |  | TOTAL Serviço: |  | 117.39
|  |  |  | VALOR: |  | 145.94
|  |  |  | VALOR BDI (28.82%): |  | 42.05
|  |  |  | VALOR COM BDI: |  | 187.99
8.17. 8.17 Soldagem de grade de ferro ou portão de ferro (UN)
Serviço |  | FONTE | UNID | COEFICIENTE | PREÇO UNITÁRIO | TOTAL
100722 | PINTURA COM TINTA ALQUÍDICA DE FUNDO (TIPO ZARCÃO) APLICADA A ROLO OU PINCEL SOBRE SUPERFÍCIES METÁLICAS (EXCETO PERFIL) EXECUTADO EM OBRA (POR DEMÃO). AF_01/2020 | SINAPI | M2 | 0.25 | 21.62 | 5.41
98752 | SOLDA DE TOPO EM CHAPA/PERFIL/TUBO DE AÇO CHANFRADO, ESPESSURA=5/8''. AF_06/2018 | SINAPI | M | 0.5 | 281.62 | 140.81
|  |  |  | TOTAL Serviço: |  | 146.22
|  |  |  | VALOR: |  | 146.22
|  |  |  | VALOR BDI (28.82%): |  | 42.14
|  |  |  | VALOR COM BDI: |  | 188.36
8.18. 8.18 Instalação de dobradiça, chumbador e trinco em grade ou portão de ferro (UN)
Material |  | FONTE | UNID | COEFICIENTE | PREÇO UNITÁRIO | TOTAL
TJPA013 | Dobradiça, chumbador ou trinco | Composições | UN | 1 | 35 | 35
|  |  |  | TOTAL Material: |  | 35
Mão de Obra com Encargos Complementares |  | FONTE | UNID | COEFICIENTE | PREÇO UNITÁRIO | TOTAL
88309 | PEDREIRO COM ENCARGOS COMPLEMENTARES | SINAPI | H | 0.5 | 23.96 | 11.98
88315 | SERRALHEIRO COM ENCARGOS COMPLEMENTARES | SINAPI | H | 0.5 | 23.79 | 11.9
|  |  |  | TOTAL Mão de Obra com Encargos Complementares: |  | 23.88
Serviço |  | FONTE | UNID | COEFICIENTE | PREÇO UNITÁRIO | TOTAL
100722 | PINTURA COM TINTA ALQUÍDICA DE FUNDO (TIPO ZARCÃO) APLICADA A ROLO OU PINCEL SOBRE SUPERFÍCIES METÁLICAS (EXCETO PERFIL) EXECUTADO EM OBRA (POR DEMÃO). AF_01/2020 | SINAPI | M2 | 0.1 | 21.62 | 2.16
98752 | SOLDA DE TOPO EM CHAPA/PERFIL/TUBO DE AÇO CHANFRADO, ESPESSURA=5/8''. AF_06/2018 | SINAPI | M | 0.2 | 281.62 | 56.32
|  |  |  | TOTAL Serviço: |  | 58.48
|  |  |  | VALOR: |  | 117.36
|  |  |  | VALOR BDI (28.82%): |  | 33.82
|  |  |  | VALOR COM BDI: |  | 151.18
8.19. 090068 Portão de ferro 1/2" c/ ferragens (incl. pint. anti-corrosiva) (m²)
Material |  | FONTE | UNID | COEFICIENTE | PREÇO UNITÁRIO | TOTAL
D00088 | Portão de ferro 1/2" c/ ferragens (incl. pint. anti-corrosiva) | SEDOP | m² | 1 | 182.39 | 182.39
|  |  |  | TOTAL Material: |  | 182.39
Mão de Obra com Encargos Complementares |  | FONTE | UNID | COEFICIENTE | PREÇO UNITÁRIO | TOTAL
280004 | AJUDANTE DE PEDREIRO COM ENCARGOS COMPLEMENTARES | SEDOP | H | 3 | 19.79 | 59.37
280023 | PEDREIRO COM ENCARGOS COMPLEMENTARES | SEDOP | H | 3 | 24.61 | 73.83
|  |  |  | TOTAL Mão de Obra com Encargos Complementares: |  | 133.2
Serviço |  | FONTE | UNID | COEFICIENTE | PREÇO UNITÁRIO | TOTAL
110142 | Argamassa de cimento e areia 1:6 | SEDOP | m³ | 0.05 | 505.29 | 25.26
|  |  |  | TOTAL Serviço: |  | 25.26
|  |  |  | VALOR: |  | 340.85
|  |  |  | VALOR BDI (28.82%): |  | 98.23
|  |  |  | VALOR COM BDI: |  | 439.08
8.20. 090399 Portão de ferro 5/8" c/ ferragens (incl. pint. anti-corrosiva) (m²)
Material |  | FONTE | UNID | COEFICIENTE | PREÇO UNITÁRIO | TOTAL
D00133 | Portão de ferro 5/8" c/ ferragens (incl. pint. anti-corrosiva) | SEDOP | m² | 1 | 270.66 | 270.66
|  |  |  | TOTAL Material: |  | 270.66
Mão de Obra com Encargos Complementares |  | FONTE | UNID | COEFICIENTE | PREÇO UNITÁRIO | TOTAL
280004 | AJUDANTE DE PEDREIRO COM ENCARGOS COMPLEMENTARES | SEDOP | H | 3 | 19.79 | 59.37
280023 | PEDREIRO COM ENCARGOS COMPLEMENTARES | SEDOP | H | 3 | 24.61 | 73.83
|  |  |  | TOTAL Mão de Obra com Encargos Complementares: |  | 133.2
Serviço |  | FONTE | UNID | COEFICIENTE | PREÇO UNITÁRIO | TOTAL
110142 | Argamassa de cimento e areia 1:6 | SEDOP | m³ | 0.05 | 505.29 | 25.26
|  |  |  | TOTAL Serviço: |  | 25.26
|  |  |  | VALOR: |  | 429.12
|  |  |  | VALOR BDI (28.82%): |  | 123.67
|  |  |  | VALOR COM BDI: |  | 552.79
8.21. 241467 Tela tipo moeda (m²)
Material |  | FONTE | UNID | COEFICIENTE | PREÇO UNITÁRIO | TOTAL
D00411 | Tela moeda | SEDOP | m² | 1 | 200 | 200
|  |  |  | TOTAL Material: |  | 200
Mão de Obra com Encargos Complementares |  | FONTE | UNID | COEFICIENTE | PREÇO UNITÁRIO | TOTAL
280009 | AUXILIAR DE SERRALHEIRO COM ENCARGOS COMPLEMENTARES | SEDOP | H | 0.15 | 19.75 | 2.96
280025 | SERRALHEIRO COM ENCARGOS COMPLEMENTARES | SEDOP | H | 0.15 | 24.44 | 3.67
|  |  |  | TOTAL Mão de Obra com Encargos Complementares: |  | 6.63
|  |  |  | VALOR: |  | 206.63
|  |  |  | VALOR BDI (28.82%): |  | 59.55
|  |  |  | VALOR COM BDI: |  | 266.18
8.22. 8.22 Tela de arame galvanizada, hexagonal, fio 0,56mm (24 BWG), malha 1/2", com requadro (M2)
Material |  | FONTE | UNID | COEFICIENTE | PREÇO UNITÁRIO | TOTAL
00000546 | BARRA DE ACO CHATA, RETANGULAR (QUALQUER BITOLA) | SINAPI | KG | 0.48 | 9 | 4.32
00004777 | CANTONEIRA ACO ABAS IGUAIS (QUALQUER BITOLA), ESPESSURA ENTRE 1/8" E 1/4" | SINAPI | KG | 1.1 | 8.02 | 8.82
00010931 | TELA DE ARAME GALVANIZADA, HEXAGONAL, FIO 0,56 MM (24 BWG), MALHA 1/2", H = 1 M | SINAPI | M2 | 1.15 | 16.99 | 19.54
|  |  |  | TOTAL Material: |  | 32.68
Mão de Obra com Encargos Complementares |  | FONTE | UNID | COEFICIENTE | PREÇO UNITÁRIO | TOTAL
88309 | PEDREIRO COM ENCARGOS COMPLEMENTARES | SINAPI | H | 0.7 | 23.96 | 16.77
88315 | SERRALHEIRO COM ENCARGOS COMPLEMENTARES | SINAPI | H | 0.7 | 23.79 | 16.65
|  |  |  | TOTAL Mão de Obra com Encargos Complementares: |  | 33.42
Serviço |  | FONTE | UNID | COEFICIENTE | PREÇO UNITÁRIO | TOTAL
100722 | PINTURA COM TINTA ALQUÍDICA DE FUNDO (TIPO ZARCÃO) APLICADA A ROLO OU PINCEL SOBRE SUPERFÍCIES METÁLICAS (EXCETO PERFIL) EXECUTADO EM OBRA (POR DEMÃO). AF_01/2020 | SINAPI | M2 | 0.1 | 21.62 | 2.16
|  |  |  | TOTAL Serviço: |  | 2.16
|  |  |  | VALOR: |  | 68.26
|  |  |  | VALOR BDI (28.82%): |  | 19.67
|  |  |  | VALOR COM BDI: |  | 87.93
8.23. 090070 Porta de aço-esteira de enrolar c/ferr.(incl.pint.anti-corrosiva) (m²)
Material |  | FONTE | UNID | COEFICIENTE | PREÇO UNITÁRIO | TOTAL
D00090 | Porta de enrolar galvanizada (incl. pint. anti-corrosiva) | SEDOP | m² | 1 | 225.69 | 225.69
|  |  |  | TOTAL Material: |  | 225.69
Mão de Obra com Encargos Complementares |  | FONTE | UNID | COEFICIENTE | PREÇO UNITÁRIO | TOTAL
280004 | AJUDANTE DE PEDREIRO COM ENCARGOS COMPLEMENTARES | SEDOP | H | 1.1 | 19.79 | 21.77
280023 | PEDREIRO COM ENCARGOS COMPLEMENTARES | SEDOP | H | 1 | 24.61 | 24.61
|  |  |  | TOTAL Mão de Obra com Encargos Complementares: |  | 46.38
Serviço |  | FONTE | UNID | COEFICIENTE | PREÇO UNITÁRIO | TOTAL
110142 | Argamassa de cimento e areia 1:6 | SEDOP | m³ | 0.05 | 505.29 | 25.26
|  |  |  | TOTAL Serviço: |  | 25.26
|  |  |  | VALOR: |  | 297.33
|  |  |  | VALOR BDI (28.82%): |  | 85.69
|  |  |  | VALOR COM BDI: |  | 383.02
8.24. 8.24 Reinstalação de grades metálicas (m2)
Mão de Obra com Encargos Complementares |  | FONTE | UNID | COEFICIENTE | PREÇO UNITÁRIO | TOTAL
88242 | AJUDANTE DE PEDREIRO COM ENCARGOS COMPLEMENTARES | SINAPI | H | 1.2 | 19.29 | 23.15
88309 | PEDREIRO COM ENCARGOS COMPLEMENTARES | SINAPI | H | 1.2 | 23.96 | 28.75
|  |  |  | TOTAL Mão de Obra com Encargos Complementares: |  | 51.9
Serviço |  | FONTE | UNID | COEFICIENTE | PREÇO UNITÁRIO | TOTAL
87301 | ARGAMASSA TRAÇO 1:4 (EM VOLUME DE CIMENTO E AREIA MÉDIA ÚMIDA) PARA CONTRAPISO, PREPARO MECÂNICO COM BETONEIRA 400 L. AF_08/2019 | SINAPI | M3 | 0.05 | 750.69 | 37.53
|  |  |  | TOTAL Serviço: |  | 37.53
|  |  |  | VALOR: |  | 89.43
|  |  |  | VALOR BDI (28.82%): |  | 25.77
|  |  |  | VALOR COM BDI: |  | 115.2
8.25. 8.25 Reaproveitamento de esquadria de madeira, com complementação em madeira nova, pintura esmalte sobre toda a superfície, sem ferragens (m2)
Mão de Obra com Encargos Complementares |  | FONTE | UNID | COEFICIENTE | PREÇO UNITÁRIO | TOTAL
88242 | AJUDANTE DE PEDREIRO COM ENCARGOS COMPLEMENTARES | SINAPI | H | 1.2 | 19.29 | 23.15
88273 | MARCENEIRO COM ENCARGOS COMPLEMENTARES | SINAPI | H | 1.2 | 22.46 | 26.95
|  |  |  | TOTAL Mão de Obra com Encargos Complementares: |  | 50.1
Serviço |  | FONTE | UNID | COEFICIENTE | PREÇO UNITÁRIO | TOTAL
090064 | Esquadria mad. e=3cm c/ caixilho | SEDOP | m² | 0.3 | 408.95 | 122.69
102219 | PINTURA TINTA DE ACABAMENTO (PIGMENTADA) ESMALTE SINTÉTICO ACETINADO EM MADEIRA, 2 DEMÃOS. AF_01/2021 | SINAPI | M2 | 2 | 15.15 | 30.3
|  |  |  | TOTAL Serviço: |  | 152.99
|  |  |  | VALOR: |  | 203.09
|  |  |  | VALOR BDI (28.82%): |  | 58.53
|  |  |  | VALOR COM BDI: |  | 261.62
8.26. 8.26 Substituição de par de roldanas de portão deslizante, com remoção e recolocação de roldana, corte da roldana antiga, solda da roldana nova e pintura da área soldada com zarcão. (UN)
Material |  | FONTE | UNID | COEFICIENTE | PREÇO UNITÁRIO | TOTAL
TJPA014 | Roldana em aço, diâmetro 4", com caixa e rolamento | Composições | UN | 2 | 76.56 | 153.12
|  |  |  | TOTAL Material: |  | 153.12
Mão de Obra com Encargos Complementares |  | FONTE | UNID | COEFICIENTE | PREÇO UNITÁRIO | TOTAL
88242 | AJUDANTE DE PEDREIRO COM ENCARGOS COMPLEMENTARES | SINAPI | H | 2 | 19.29 | 38.58
88315 | SERRALHEIRO COM ENCARGOS COMPLEMENTARES | SINAPI | H | 1 | 23.79 | 23.79
|  |  |  | TOTAL Mão de Obra com Encargos Complementares: |  | 62.37
Serviço |  | FONTE | UNID | COEFICIENTE | PREÇO UNITÁRIO | TOTAL
100722 | PINTURA COM TINTA ALQUÍDICA DE FUNDO (TIPO ZARCÃO) APLICADA A ROLO OU PINCEL SOBRE SUPERFÍCIES METÁLICAS (EXCETO PERFIL) EXECUTADO EM OBRA (POR DEMÃO). AF_01/2020 | SINAPI | M2 | 0.25 | 21.62 | 5.41
98752 | SOLDA DE TOPO EM CHAPA/PERFIL/TUBO DE AÇO CHANFRADO, ESPESSURA=5/8''. AF_06/2018 | SINAPI | M | 0.4 | 281.62 | 112.65
|  |  |  | TOTAL Serviço: |  | 118.06
|  |  |  | VALOR: |  | 333.55
|  |  |  | VALOR BDI (28.82%): |  | 96.12
|  |  |  | VALOR COM BDI: |  | 429.67
8.27. 8.27 Substituição de trilho para portão deslizante, com demolição de piso, remoção de perfil antigo, chumbamento de perfil novo e arremates no concreto do piso. (M)
Material |  | FONTE | UNID | COEFICIENTE | PREÇO UNITÁRIO | TOTAL
00000567 | CANTONEIRA (ABAS IGUAIS) EM ACO CARBONO, 25,4 MM X 3,17 MM (L X E), 1,27KG/M | SINAPI | M | 1.1 | 11.41 | 12.55
|  |  |  | TOTAL Material: |  | 12.55
Mão de Obra com Encargos Complementares |  | FONTE | UNID | COEFICIENTE | PREÇO UNITÁRIO | TOTAL
88242 | AJUDANTE DE PEDREIRO COM ENCARGOS COMPLEMENTARES | SINAPI | H | 2.5 | 19.29 | 48.23
88309 | PEDREIRO COM ENCARGOS COMPLEMENTARES | SINAPI | H | 1.5 | 23.96 | 35.94
88315 | SERRALHEIRO COM ENCARGOS COMPLEMENTARES | SINAPI | H | 1 | 23.79 | 23.79
|  |  |  | TOTAL Mão de Obra com Encargos Complementares: |  | 107.96
Serviço |  | FONTE | UNID | COEFICIENTE | PREÇO UNITÁRIO | TOTAL
130584 | Concreto c/ seixo e junta seca e=10cm | SEDOP | m² | 0.3 | 94.54 | 28.36
98752 | SOLDA DE TOPO EM CHAPA/PERFIL/TUBO DE AÇO CHANFRADO, ESPESSURA=5/8''. AF_06/2018 | SINAPI | M | 0.1 | 281.62 | 28.16
|  |  |  | TOTAL Serviço: |  | 56.52
|  |  |  | VALOR: |  | 177.03
|  |  |  | VALOR BDI (28.82%): |  | 51.02
|  |  |  | VALOR COM BDI: |  | 228.05
8.28. 8.28 Portão de correr em tubo metálico 3", com barras intermediárias de 1/2", pingadeira, requadro em barra chata e cantoneira 1"x1/8", fechamento em chapa de aço galvanizado, roldanas de 4" (M2)
Material |  | FONTE | UNID | COEFICIENTE | PREÇO UNITÁRIO | TOTAL
00000557 | BARRA DE ACO CHATO, RETANGULAR, 38,1 MM X 12,7 MM (L X E), 3,79 KG/M | SINAPI | M | 1.95 | 34.63 | 67.53
00000567 | CANTONEIRA (ABAS IGUAIS) EM ACO CARBONO, 25,4 MM X 3,17 MM (L X E), 1,27KG/M | SINAPI | M | 1.95 | 11.41 | 22.25
00011027 | CHAPA DE ACO GALVANIZADA BITOLA GSG 16, E = 1,55 MM (12,40 KG/M2) | SINAPI | KG | 12.4 | 11.88 | 147.31
TJPA015 | Ferragens | Composições | UN | 1 | 35 | 35
TJPA014 | Roldana em aço, diâmetro 4", com caixa e rolamento | Composições | UN | 0.4 | 76.56 | 30.62
00013388 | SOLDA EM BARRA DE ESTANHO-CHUMBO 50/50 | SINAPI | KG | 0.2 | 311.45 | 62.29
00007691 | TUBO ACO GALVANIZADO COM COSTURA, CLASSE MEDIA, DN 1/2", E = *2,65* MM, PESO *1,22* KG/M (NBR 5580) | SINAPI | M | 1 | 14.71 | 14.71
00007694 | TUBO ACO GALVANIZADO COM COSTURA, CLASSE MEDIA, DN 3", E = *4,05* MM, PESO *8,47* KG/M (NBR 5580) | SINAPI | M | 1.95 | 97.41 | 189.95
|  |  |  | TOTAL Material: |  | 569.66
Mão de Obra com Encargos Complementares |  | FONTE | UNID | COEFICIENTE | PREÇO UNITÁRIO | TOTAL
88242 | AJUDANTE DE PEDREIRO COM ENCARGOS COMPLEMENTARES | SINAPI | H | 2 | 19.29 | 38.58
88309 | PEDREIRO COM ENCARGOS COMPLEMENTARES | SINAPI | H | 1.2 | 23.96 | 28.75
88315 | SERRALHEIRO COM ENCARGOS COMPLEMENTARES | SINAPI | H | 1.2 | 23.79 | 28.55
|  |  |  | TOTAL Mão de Obra com Encargos Complementares: |  | 95.88
Serviço |  | FONTE | UNID | COEFICIENTE | PREÇO UNITÁRIO | TOTAL
050729 | Concreto armado fck=20MPA c/ forma mad. branca (incl. lançamento e adensamento) | SEDOP | m³ | 0.02 | 3805.41 | 76.11
|  |  |  | TOTAL Serviço: |  | 76.11
|  |  |  | VALOR: |  | 741.65
|  |  |  | VALOR BDI (28.82%): |  | 213.74
|  |  |  | VALOR COM BDI: |  | 955.39
8.29. 8.29 Recuperação portão em chapa de aço (M2)
Material |  | FONTE | UNID | COEFICIENTE | PREÇO UNITÁRIO | TOTAL
TJPA016 | Portão de correr em tubo metálico 3", com barras intermediárias de 1/2", pingadeira, requadro em barra chata e cantoneira 1"x1/8", fechamento em chapa de aço galvanizado, roldanas de 4" | Composições | M2 | 0.2 | 741.65 | 148.33
|  |  |  | TOTAL Material: |  | 148.33
|  |  |  | VALOR: |  | 148.33
|  |  |  | VALOR BDI (28.82%): |  | 42.74
|  |  |  | VALOR COM BDI: |  | 191.07
8.30. 8.30 Instalação de chapa de aço em portão (M2)
Material |  | FONTE | UNID | COEFICIENTE | PREÇO UNITÁRIO | TOTAL
00000567 | CANTONEIRA (ABAS IGUAIS) EM ACO CARBONO, 25,4 MM X 3,17 MM (L X E), 1,27KG/M | SINAPI | M | 1.95 | 11.41 | 22.25
00011027 | CHAPA DE ACO GALVANIZADA BITOLA GSG 16, E = 1,55 MM (12,40 KG/M2) | SINAPI | KG | 12.4 | 11.88 | 147.31
00013388 | SOLDA EM BARRA DE ESTANHO-CHUMBO 50/50 | SINAPI | KG | 0.15 | 311.45 | 46.72
|  |  |  | TOTAL Material: |  | 216.28
Mão de Obra com Encargos Complementares |  | FONTE | UNID | COEFICIENTE | PREÇO UNITÁRIO | TOTAL
88242 | AJUDANTE DE PEDREIRO COM ENCARGOS COMPLEMENTARES | SINAPI | H | 0.8 | 19.29 | 15.43
88315 | SERRALHEIRO COM ENCARGOS COMPLEMENTARES | SINAPI | H | 0.8 | 23.79 | 19.03
|  |  |  | TOTAL Mão de Obra com Encargos Complementares: |  | 34.46
|  |  |  | VALOR: |  | 250.74
|  |  |  | VALOR BDI (28.82%): |  | 72.26
|  |  |  | VALOR COM BDI: |  | 323
8.31. 8.31 Instalação de chapa de aço inox (0,40 x 0,90) para porta de banheiro PCD. (UN)
Material |  | FONTE | UNID | COEFICIENTE | PREÇO UNITÁRIO | TOTAL
00012759 | CHAPA ACO INOX AISI 304 NUMERO 9 (E = 4 MM), ACABAMENTO NUMERO 1 (LAMINADO A QUENTE, FOSCO) | SINAPI | M2 | 0.396 | 1085.06 | 429.68
00011054 | PARAFUSO ROSCA SOBERBA ZINCADO CABECA CHATA FENDA SIMPLES 3,2 X 20 MM (3/4 ") | SINAPI | UN | 4 | 0.05 | 0.2
|  |  |  | TOTAL Material: |  | 429.88
Mão de Obra com Encargos Complementares |  | FONTE | UNID | COEFICIENTE | PREÇO UNITÁRIO | TOTAL
88273 | MARCENEIRO COM ENCARGOS COMPLEMENTARES | SINAPI | H | 0.3 | 22.46 | 6.74
|  |  |  | TOTAL Mão de Obra com Encargos Complementares: |  | 6.74
|  |  |  | VALOR: |  | 436.62
|  |  |  | VALOR BDI (28.82%): |  | 125.83
|  |  |  | VALOR COM BDI: |  | 562.45
8.32. 8.32 Aplicação de laminado melamínico em porta existente, com remoção do laminado antigo e limpeza completa. (M2)
Material |  | FONTE | UNID | COEFICIENTE | PREÇO UNITÁRIO | TOTAL
00004791 | ADESIVO ACRILICO DE BASE AQUOSA / COLA DE CONTATO | SINAPI | KG | 0.196 | 32.31 | 6.33
00001340 | CHAPA DE LAMINADO MELAMINICO, LISO FOSCO, DE 1,25 X 3,08 METROS, ESPESSURA = 0,8 MILIMETROS | SINAPI | M2 | 1.05 | 71.84 | 75.43
00010691 | SOLVENTE PARA COLA (PARA LAMINADO MELAMINICO) A BASE DE RESINA SINTETICA | SINAPI | L | 0.5 | 83.23 | 41.62
|  |  |  | TOTAL Material: |  | 123.38
Mão de Obra com Encargos Complementares |  | FONTE | UNID | COEFICIENTE | PREÇO UNITÁRIO | TOTAL
88242 | AJUDANTE DE PEDREIRO COM ENCARGOS COMPLEMENTARES | SINAPI | H | 0.8 | 19.29 | 15.43
88273 | MARCENEIRO COM ENCARGOS COMPLEMENTARES | SINAPI | H | 0.8 | 22.46 | 17.97
|  |  |  | TOTAL Mão de Obra com Encargos Complementares: |  | 33.4
|  |  |  | VALOR: |  | 156.78
|  |  |  | VALOR BDI (28.82%): |  | 45.18
|  |  |  | VALOR COM BDI: |  | 201.96
8.33. 8.33 Manutenção de painel envidraçado (M2)
Material |  | FONTE | UNID | COEFICIENTE | PREÇO UNITÁRIO | TOTAL
00038169 | CONJUNTO DE FERRAGENS PIVO, PARA PORTA PIVOTANTE DE ATE 100 KG, REGULAVEL COM ESFERA , CROMADO - SUPERIOR E INFERIOR - COMPLETO | SINAPI | CJ | 0.1 | 92.28 | 9.23
|  |  |  | TOTAL Material: |  | 9.23
Mão de Obra com Encargos Complementares |  | FONTE | UNID | COEFICIENTE | PREÇO UNITÁRIO | TOTAL
88242 | AJUDANTE DE PEDREIRO COM ENCARGOS COMPLEMENTARES | SINAPI | H | 1.5 | 19.29 | 28.94
88325 | VIDRACEIRO COM ENCARGOS COMPLEMENTARES | SINAPI | H | 1.5 | 23.61 | 35.42
|  |  |  | TOTAL Mão de Obra com Encargos Complementares: |  | 64.36
|  |  |  | VALOR: |  | 73.59
|  |  |  | VALOR BDI (28.82%): |  | 21.2
|  |  |  | VALOR COM BDI: |  | 94.79
8.34. 8.34 Reaproveitamento de esquadria metálica, com pintura anticorrosiva (M2)
Mão de Obra com Encargos Complementares |  | FONTE | UNID | COEFICIENTE | PREÇO UNITÁRIO | TOTAL
88315 | SERRALHEIRO COM ENCARGOS COMPLEMENTARES | SINAPI | H | 1 | 23.79 | 23.79
|  |  |  | TOTAL Mão de Obra com Encargos Complementares: |  | 23.79
Serviço |  | FONTE | UNID | COEFICIENTE | PREÇO UNITÁRIO | TOTAL
090071 | Grade de ferro 1/2" (incl. pint. anti-corrosiva) | SEDOP | m² | 0.3 | 322.13 | 96.64
100722 | PINTURA COM TINTA ALQUÍDICA DE FUNDO (TIPO ZARCÃO) APLICADA A ROLO OU PINCEL SOBRE SUPERFÍCIES METÁLICAS (EXCETO PERFIL) EXECUTADO EM OBRA (POR DEMÃO). AF_01/2020 | SINAPI | M2 | 0.7 | 21.62 | 15.13
|  |  |  | TOTAL Serviço: |  | 111.77
|  |  |  | VALOR: |  | 135.56
|  |  |  | VALOR BDI (28.82%): |  | 39.06
|  |  |  | VALOR COM BDI: |  | 174.62
8.35. 90838 PORTA CORTA-FOGO 90X210X4CM - FORNECIMENTO E INSTALAÇÃO. AF_12/2019 (UN)
Material |  | FONTE | UNID | COEFICIENTE | PREÇO UNITÁRIO | TOTAL
00011154 | PORTA CORTA-FOGO PARA SAIDA DE EMERGENCIA, COM FECHADURA, VAO LUZ DE 90 X 210 CM, CLASSE P-90 (NBR 11742) | SINAPI | UN | 1 | 1509.43 | 1509.43
|  |  |  | TOTAL Material: |  | 1509.43
Mão de Obra com Encargos Complementares |  | FONTE | UNID | COEFICIENTE | PREÇO UNITÁRIO | TOTAL
88309 | PEDREIRO COM ENCARGOS COMPLEMENTARES | SINAPI | H | 3.464 | 23.96 | 82.99
88316 | SERVENTE COM ENCARGOS COMPLEMENTARES | SINAPI | H | 1.732 | 19.22 | 33.28
|  |  |  | TOTAL Mão de Obra com Encargos Complementares: |  | 116.27
Serviço |  | FONTE | UNID | COEFICIENTE | PREÇO UNITÁRIO | TOTAL
88629 | ARGAMASSA TRAÇO 1:3 (EM VOLUME DE CIMENTO E AREIA MÉDIA ÚMIDA), PREPARO MANUAL. AF_08/2019 | SINAPI | M3 | 0.0422 | 809.94 | 34.17
|  |  |  | TOTAL Serviço: |  | 34.17
|  |  |  | VALOR: |  | 1659.87
|  |  |  | VALOR BDI (28.82%): |  | 478.37
|  |  |  | VALOR COM BDI: |  | 2138.24
9.1. 90830 FECHADURA DE EMBUTIR COM CILINDRO, EXTERNA, COMPLETA, ACABAMENTO PADRÃO MÉDIO, INCLUSO EXECUÇÃO DE FURO - FORNECIMENTO E INSTALAÇÃO. AF_12/2019 (UN)
Material |  | FONTE | UNID | COEFICIENTE | PREÇO UNITÁRIO | TOTAL
00003081 | FECHADURA ESPELHO PARA PORTA EXTERNA, EM ACO INOX (MAQUINA, TESTA E CONTRA-TESTA) E EM ZAMAC (MACANETA, LINGUETA E TRINCOS) COM ACABAMENTO CROMADO, MAQUINA DE 55 MM, INCLUINDO CHAVE TIPO CILINDRO | SINAPI | CJ | 1 | 128.6 | 128.6
|  |  |  | TOTAL Material: |  | 128.6
Mão de Obra com Encargos Complementares |  | FONTE | UNID | COEFICIENTE | PREÇO UNITÁRIO | TOTAL
88261 | CARPINTEIRO DE ESQUADRIA COM ENCARGOS COMPLEMENTARES | SINAPI | H | 1.002 | 22.69 | 22.73
88316 | SERVENTE COM ENCARGOS COMPLEMENTARES | SINAPI | H | 0.501 | 19.22 | 9.62
|  |  |  | TOTAL Mão de Obra com Encargos Complementares: |  | 32.35
|  |  |  | VALOR: |  | 160.95
|  |  |  | VALOR BDI (28.82%): |  | 46.38
|  |  |  | VALOR COM BDI: |  | 207.33
9.2. 100705 TARJETA TIPO LIVRE/OCUPADO PARA PORTA DE BANHEIRO. AF_12/2019 (UN)
Material |  | FONTE | UNID | COEFICIENTE | PREÇO UNITÁRIO | TOTAL
00011457 | TARJETA LIVRE / OCUPADO PARA PORTA DE BANHEIRO, CORPO EM ZAMAC E ESPELHO EM LATAO | SINAPI | UN | 1 | 53.46 | 53.46
|  |  |  | TOTAL Material: |  | 53.46
Mão de Obra com Encargos Complementares |  | FONTE | UNID | COEFICIENTE | PREÇO UNITÁRIO | TOTAL
88261 | CARPINTEIRO DE ESQUADRIA COM ENCARGOS COMPLEMENTARES | SINAPI | H | 0.914 | 22.69 | 20.73
88316 | SERVENTE COM ENCARGOS COMPLEMENTARES | SINAPI | H | 0.457 | 19.22 | 8.78
|  |  |  | TOTAL Mão de Obra com Encargos Complementares: |  | 29.51
|  |  |  | VALOR: |  | 82.97
|  |  |  | VALOR BDI (28.82%): |  | 23.91
|  |  |  | VALOR COM BDI: |  | 106.88
9.3. 9.3 Dobradiça em latão cromado com aneis 3"x3" (UN)
Material |  | FONTE | UNID | COEFICIENTE | PREÇO UNITÁRIO | TOTAL
D00062 | Dobradiça 3"x3" com parafuso | SEDOP | UN | 1 | 18.75 | 18.75
|  |  |  | TOTAL Material: |  | 18.75
Mão de Obra com Encargos Complementares |  | FONTE | UNID | COEFICIENTE | PREÇO UNITÁRIO | TOTAL
88239 | AJUDANTE DE CARPINTEIRO COM ENCARGOS COMPLEMENTARES | SINAPI | H | 0.1 | 19.55 | 1.96
88273 | MARCENEIRO COM ENCARGOS COMPLEMENTARES | SINAPI | H | 0.4 | 22.46 | 8.98
|  |  |  | TOTAL Mão de Obra com Encargos Complementares: |  | 10.94
|  |  |  | VALOR: |  | 29.69
|  |  |  | VALOR BDI (28.82%): |  | 8.55
|  |  |  | VALOR COM BDI: |  | 38.24
9.4. 100821 Ferrolho para porta e janela (média) (UN)
Material |  | FONTE | UNID | COEFICIENTE | PREÇO UNITÁRIO | TOTAL
D00328 | Ferrolho p/ porta e janela (media) | SEDOP | UN | 1 | 33.65 | 33.65
|  |  |  | TOTAL Material: |  | 33.65
Mão de Obra com Encargos Complementares |  | FONTE | UNID | COEFICIENTE | PREÇO UNITÁRIO | TOTAL
280013 | CARPINTEIRO COM ENCARGOS COMPLEMENTARES | SEDOP | H | 0.2 | 24.32 | 4.86
|  |  |  | TOTAL Mão de Obra com Encargos Complementares: |  | 4.86
|  |  |  | VALOR: |  | 38.51
|  |  |  | VALOR BDI (28.82%): |  | 11.09
|  |  |  | VALOR COM BDI: |  | 49.6
9.5. 9.5 Fechadura para porta de divisória naval (UN)
Material |  | FONTE | UNID | COEFICIENTE | PREÇO UNITÁRIO | TOTAL
TJPA017 | Fechadura para porta de divisória naval | Composições | UN | 1 | 109 | 109
|  |  |  | TOTAL Material: |  | 109
Mão de Obra com Encargos Complementares |  | FONTE | UNID | COEFICIENTE | PREÇO UNITÁRIO | TOTAL
88273 | MARCENEIRO COM ENCARGOS COMPLEMENTARES | SINAPI | H | 1.1 | 22.46 | 24.71
|  |  |  | TOTAL Mão de Obra com Encargos Complementares: |  | 24.71
|  |  |  | VALOR: |  | 133.71
|  |  |  | VALOR BDI (28.82%): |  | 38.53
|  |  |  | VALOR COM BDI: |  | 172.24
9.6. 9.6 Ferrolho para grades e portões metálicos (UN)
Material |  | FONTE | UNID | COEFICIENTE | PREÇO UNITÁRIO | TOTAL
00003106 | FERROLHO COM FECHO CHATO E PORTA CADEADO , EM ACO GALVANIZADO / ZINCADO, DE SOBREPOR, COM COMPRIMENTO DE 6", CHAPA COM ESPESSURA MINIMA DE 1,70 MM E LARGURA /MINIMA DE 5,00 CM (FECHO REFORCADO) (INCLUI PARAFUSOS) | SINAPI | UN | 1 | 18.18 | 18.18
|  |  |  | TOTAL Material: |  | 18.18
Mão de Obra com Encargos Complementares |  | FONTE | UNID | COEFICIENTE | PREÇO UNITÁRIO | TOTAL
88239 | AJUDANTE DE CARPINTEIRO COM ENCARGOS COMPLEMENTARES | SINAPI | H | 1 | 19.55 | 19.55
88315 | SERRALHEIRO COM ENCARGOS COMPLEMENTARES | SINAPI | H | 0.5 | 23.79 | 11.9
|  |  |  | TOTAL Mão de Obra com Encargos Complementares: |  | 31.45
Serviço |  | FONTE | UNID | COEFICIENTE | PREÇO UNITÁRIO | TOTAL
98746 | SOLDA DE TOPO EM CHAPA/PERFIL/TUBO DE AÇO CHANFRADO, ESPESSURA=1/4''. AF_06/2018 | SINAPI | M | 0.3 | 78.01 | 23.4
|  |  |  | TOTAL Serviço: |  | 23.4
|  |  |  | VALOR: |  | 73.03
|  |  |  | VALOR BDI (28.82%): |  | 21.04
|  |  |  | VALOR COM BDI: |  | 94.07
9.7. 9.7 Fechadura de segurança com chave tetra (UN)
Material |  | FONTE | UNID | COEFICIENTE | PREÇO UNITÁRIO | TOTAL
TJPA018 | Fechadura de segurança com chave tetra | Composições | UN | 1 | 172.7 | 172.7
|  |  |  | TOTAL Material: |  | 172.7
Mão de Obra com Encargos Complementares |  | FONTE | UNID | COEFICIENTE | PREÇO UNITÁRIO | TOTAL
88239 | AJUDANTE DE CARPINTEIRO COM ENCARGOS COMPLEMENTARES | SINAPI | H | 0.5 | 19.55 | 9.78
88273 | MARCENEIRO COM ENCARGOS COMPLEMENTARES | SINAPI | H | 1 | 22.46 | 22.46
|  |  |  | TOTAL Mão de Obra com Encargos Complementares: |  | 32.24
|  |  |  | VALOR: |  | 204.94
|  |  |  | VALOR BDI (28.82%): |  | 59.06
|  |  |  | VALOR COM BDI: |  | 264
9.8. 9.8 Fechadura de segurança auxiliar com chave tetra (UN)
Material |  | FONTE | UNID | COEFICIENTE | PREÇO UNITÁRIO | TOTAL
00011480 | FECHADURA AUXILIAR DE SEGURANCA PARA PORTA EXTERNA, EM ACO INOX, BROCA DE 45 A 55 MM, LINGUETA COM 3 AVANCOS, INCLUINDO 2 CHAVES TIPO CILINDRO | SINAPI | CJ | 1 | 120.22 | 120.22
|  |  |  | TOTAL Material: |  | 120.22
Mão de Obra com Encargos Complementares |  | FONTE | UNID | COEFICIENTE | PREÇO UNITÁRIO | TOTAL
88239 | AJUDANTE DE CARPINTEIRO COM ENCARGOS COMPLEMENTARES | SINAPI | H | 0.5 | 19.55 | 9.78
88273 | MARCENEIRO COM ENCARGOS COMPLEMENTARES | SINAPI | H | 1 | 22.46 | 22.46
|  |  |  | TOTAL Mão de Obra com Encargos Complementares: |  | 32.24
|  |  |  | VALOR: |  | 152.46
|  |  |  | VALOR BDI (28.82%): |  | 43.93
|  |  |  | VALOR COM BDI: |  | 196.39
9.9. 9.9 Fechadura para porta de alumínio (UN)
Material |  | FONTE | UNID | COEFICIENTE | PREÇO UNITÁRIO | TOTAL
TJPA020 | Fechadura para porta de alumínio | Composições | UN | 1 | 94.15 | 94.15
|  |  |  | TOTAL Material: |  | 94.15
Mão de Obra com Encargos Complementares |  | FONTE | UNID | COEFICIENTE | PREÇO UNITÁRIO | TOTAL
88315 | SERRALHEIRO COM ENCARGOS COMPLEMENTARES | SINAPI | H | 0.8 | 23.79 | 19.03
|  |  |  | TOTAL Mão de Obra com Encargos Complementares: |  | 19.03
|  |  |  | VALOR: |  | 113.18
|  |  |  | VALOR BDI (28.82%): |  | 32.61
|  |  |  | VALOR COM BDI: |  | 145.79
9.10. 9.10 Fechadura digital com maçaneta e teclado, abertura por senha ou cartão de proximidade (UN)
Material |  | FONTE | UNID | COEFICIENTE | PREÇO UNITÁRIO | TOTAL
TJPA021 | Fechadura digital com maçaneta e teclado, abertura por senha ou cartão de proximidade | Composições | UN | 1 | 1159 | 1159
|  |  |  | TOTAL Material: |  | 1159
Mão de Obra com Encargos Complementares |  | FONTE | UNID | COEFICIENTE | PREÇO UNITÁRIO | TOTAL
88239 | AJUDANTE DE CARPINTEIRO COM ENCARGOS COMPLEMENTARES | SINAPI | H | 0.5 | 19.55 | 9.78
88273 | MARCENEIRO COM ENCARGOS COMPLEMENTARES | SINAPI | H | 1 | 22.46 | 22.46
|  |  |  | TOTAL Mão de Obra com Encargos Complementares: |  | 32.24
|  |  |  | VALOR: |  | 1191.24
|  |  |  | VALOR BDI (28.82%): |  | 343.31
|  |  |  | VALOR COM BDI: |  | 1534.55
9.11. 1012710 Puxador em alumínio - 50cm (UN)
Material |  | FONTE | UNID | COEFICIENTE | PREÇO UNITÁRIO | TOTAL
D00398 | Puxador em alumínio - 50cm | SEDOP | UN | 1 | 230.93 | 230.93
|  |  |  | TOTAL Material: |  | 230.93
Mão de Obra com Encargos Complementares |  | FONTE | UNID | COEFICIENTE | PREÇO UNITÁRIO | TOTAL
280013 | CARPINTEIRO COM ENCARGOS COMPLEMENTARES | SEDOP | H | 0.9485 | 24.32 | 23.07
280026 | SERVENTE COM ENCARGOS COMPLEMENTARES | SEDOP | H | 0.2988 | 19.7 | 5.89
|  |  |  | TOTAL Mão de Obra com Encargos Complementares: |  | 28.96
|  |  |  | VALOR: |  | 259.88
|  |  |  | VALOR BDI (28.82%): |  | 74.89
|  |  |  | VALOR COM BDI: |  | 334.77
9.12. 9.12 Puxador para porta de vidro temperado tipo bola em resina incolor (UN)
Material |  | FONTE | UNID | COEFICIENTE | PREÇO UNITÁRIO | TOTAL
TJPA022 | Puxador para porta de vidro temperado tipo bola em resina incolor (d=110mm) | Composições | UN | 1 | 78.9 | 78.9
|  |  |  | TOTAL Material: |  | 78.9
Mão de Obra com Encargos Complementares |  | FONTE | UNID | COEFICIENTE | PREÇO UNITÁRIO | TOTAL
88325 | VIDRACEIRO COM ENCARGOS COMPLEMENTARES | SINAPI | H | 0.5 | 23.61 | 11.81
|  |  |  | TOTAL Mão de Obra com Encargos Complementares: |  | 11.81
|  |  |  | VALOR: |  | 90.71
|  |  |  | VALOR BDI (28.82%): |  | 26.14
|  |  |  | VALOR COM BDI: |  | 116.85
9.13. 102188 MOLA HIDRAULICA DE PISO PARA PORTA DE VIDRO TEMPERADO. AF_01/2021 (UN)
Material |  | FONTE | UNID | COEFICIENTE | PREÇO UNITÁRIO | TOTAL
00011499 | MOLA HIDRAULICA DE PISO, PARA PORTAS DE ATE 1100 MM E PESO DE ATE 120 KG, COM CORPO EM ACO INOX | SINAPI | UN | 1 | 807.37 | 807.37
|  |  |  | TOTAL Material: |  | 807.37
Mão de Obra com Encargos Complementares |  | FONTE | UNID | COEFICIENTE | PREÇO UNITÁRIO | TOTAL
88316 | SERVENTE COM ENCARGOS COMPLEMENTARES | SINAPI | H | 1.767 | 19.22 | 33.96
88325 | VIDRACEIRO COM ENCARGOS COMPLEMENTARES | SINAPI | H | 1.818 | 23.61 | 42.92
|  |  |  | TOTAL Mão de Obra com Encargos Complementares: |  | 76.88
|  |  |  | VALOR: |  | 884.25
|  |  |  | VALOR BDI (28.82%): |  | 254.84
|  |  |  | VALOR COM BDI: |  | 1139.09
9.14. 1012740 Mola hidráulica para porta (UN)
Material |  | FONTE | UNID | COEFICIENTE | PREÇO UNITÁRIO | TOTAL
D00459 | Mola hidráulica para porta | SEDOP | UN | 1 | 210.9 | 210.9
|  |  |  | TOTAL Material: |  | 210.9
Mão de Obra com Encargos Complementares |  | FONTE | UNID | COEFICIENTE | PREÇO UNITÁRIO | TOTAL
280020 | MONTADOR COM ENCARGOS COMPLEMENTARES | SEDOP | H | 1.818 | 23.26 | 42.29
280026 | SERVENTE COM ENCARGOS COMPLEMENTARES | SEDOP | H | 1.767 | 19.7 | 34.81
|  |  |  | TOTAL Mão de Obra com Encargos Complementares: |  | 77.1
|  |  |  | VALOR: |  | 288
|  |  |  | VALOR BDI (28.82%): |  | 83
|  |  |  | VALOR COM BDI: |  | 371
9.15. 102189 JOGO DE FERRAGENS CROMADAS PARA PORTA DE VIDRO TEMPERADO, UMA FOLHA COMPOSTO DE DOBRADICAS SUPERIOR E INFERIOR, TRINCO, FECHADURA, CONTRA FECHADURA COM CAPUCHINHO SEM MOLA E PUXADOR. AF_01/2021 (UN)
Material |  | FONTE | UNID | COEFICIENTE | PREÇO UNITÁRIO | TOTAL
00003104 | CONJ. DE FERRAGENS PARA PORTA DE VIDRO TEMPERADO, EM ZAMAC CROMADO, CONTEMPLANDO DOBRADICA INF., DOBRADICA SUP., PIVO PARA DOBRADICA INF., PIVO PARA DOBRADICA SUP., FECHADURA CENTRAL EM ZAMC. CROMADO, CONTRA FECHADURA DE PRESSAO | SINAPI | CJ | 1 | 149.81 | 149.81
|  |  |  | TOTAL Material: |  | 149.81
Mão de Obra com Encargos Complementares |  | FONTE | UNID | COEFICIENTE | PREÇO UNITÁRIO | TOTAL
88316 | SERVENTE COM ENCARGOS COMPLEMENTARES | SINAPI | H | 1.994 | 19.22 | 38.32
88325 | VIDRACEIRO COM ENCARGOS COMPLEMENTARES | SINAPI | H | 1.995 | 23.61 | 47.1
|  |  |  | TOTAL Mão de Obra com Encargos Complementares: |  | 85.42
|  |  |  | VALOR: |  | 235.23
|  |  |  | VALOR BDI (28.82%): |  | 67.79
|  |  |  | VALOR COM BDI: |  | 303.02
9.16. 9.16 Dobradiça para porta corta-fogo tipo mola (UN)
Material |  | FONTE | UNID | COEFICIENTE | PREÇO UNITÁRIO | TOTAL
TJPA023 | Dobradiça para porta corta-fogo tipo mola | Composições | UN | 1 | 37.46 | 37.46
|  |  |  | TOTAL Material: |  | 37.46
Mão de Obra com Encargos Complementares |  | FONTE | UNID | COEFICIENTE | PREÇO UNITÁRIO | TOTAL
88315 | SERRALHEIRO COM ENCARGOS COMPLEMENTARES | SINAPI | H | 0.5 | 23.79 | 11.9
88316 | SERVENTE COM ENCARGOS COMPLEMENTARES | SINAPI | H | 0.3 | 19.22 | 5.77
|  |  |  | TOTAL Mão de Obra com Encargos Complementares: |  | 17.67
|  |  |  | VALOR: |  | 55.13
|  |  |  | VALOR BDI (28.82%): |  | 15.88
|  |  |  | VALOR COM BDI: |  | 71.01
9.17. 9.17 Fechadura para porta corta-fogo, de sobrepor, sem chave (UN)
Material |  | FONTE | UNID | COEFICIENTE | PREÇO UNITÁRIO | TOTAL
TJPA024 | Fechadura para porta corta-fogo, de sobrepor, sem chave | Composições | UN | 1 | 112.39 | 112.39
|  |  |  | TOTAL Material: |  | 112.39
Mão de Obra com Encargos Complementares |  | FONTE | UNID | COEFICIENTE | PREÇO UNITÁRIO | TOTAL
88315 | SERRALHEIRO COM ENCARGOS COMPLEMENTARES | SINAPI | H | 1 | 23.79 | 23.79
88316 | SERVENTE COM ENCARGOS COMPLEMENTARES | SINAPI | H | 0.5 | 19.22 | 9.61
|  |  |  | TOTAL Mão de Obra com Encargos Complementares: |  | 33.4
|  |  |  | VALOR: |  | 145.79
|  |  |  | VALOR BDI (28.82%): |  | 42.01
|  |  |  | VALOR COM BDI: |  | 187.8
10.1.1. 91926 CABO DE COBRE FLEXÍVEL ISOLADO, 2,5 MM², ANTI-CHAMA 450/750 V, PARA CIRCUITOS TERMINAIS - FORNECIMENTO E INSTALAÇÃO. AF_03/2023 (M)
Material |  | FONTE | UNID | COEFICIENTE | PREÇO UNITÁRIO | TOTAL
00001014 | CABO DE COBRE, FLEXIVEL, CLASSE 4 OU 5, ISOLACAO EM PVC/A, ANTICHAMA BWF-B, 1 CONDUTOR, 450/750 V, SECAO NOMINAL 2,5 MM2 | SINAPI | M | 1.2434 | 2.27 | 2.82
00021127 | FITA ISOLANTE ADESIVA ANTICHAMA, USO ATE 750 V, EM ROLO DE 19 MM X 5 M | SINAPI | UN | 0.0094 | 7.74 | 0.07
|  |  |  | TOTAL Material: |  | 2.89
Mão de Obra com Encargos Complementares |  | FONTE | UNID | COEFICIENTE | PREÇO UNITÁRIO | TOTAL
88247 | AUXILIAR DE ELETRICISTA COM ENCARGOS COMPLEMENTARES | SINAPI | H | 0.029 | 20.01 | 0.58
88264 | ELETRICISTA COM ENCARGOS COMPLEMENTARES | SINAPI | H | 0.029 | 24.22 | 0.7
|  |  |  | TOTAL Mão de Obra com Encargos Complementares: |  | 1.28
|  |  |  | VALOR: |  | 4.17
|  |  |  | VALOR BDI (28.82%): |  | 1.2
|  |  |  | VALOR COM BDI: |  | 5.37
10.1.2. 91928 CABO DE COBRE FLEXÍVEL ISOLADO, 4 MM², ANTI-CHAMA 450/750 V, PARA CIRCUITOS TERMINAIS - FORNECIMENTO E INSTALAÇÃO. AF_03/2023 (M)
Material |  | FONTE | UNID | COEFICIENTE | PREÇO UNITÁRIO | TOTAL
00000981 | CABO DE COBRE, FLEXIVEL, CLASSE 4 OU 5, ISOLACAO EM PVC/A, ANTICHAMA BWF-B, 1 CONDUTOR, 450/750 V, SECAO NOMINAL 4 MM2 | SINAPI | M | 1.2434 | 3.76 | 4.67
00021127 | FITA ISOLANTE ADESIVA ANTICHAMA, USO ATE 750 V, EM ROLO DE 19 MM X 5 M | SINAPI | UN | 0.0094 | 7.74 | 0.07
|  |  |  | TOTAL Material: |  | 4.74
Mão de Obra com Encargos Complementares |  | FONTE | UNID | COEFICIENTE | PREÇO UNITÁRIO | TOTAL
88247 | AUXILIAR DE ELETRICISTA COM ENCARGOS COMPLEMENTARES | SINAPI | H | 0.039 | 20.01 | 0.78
88264 | ELETRICISTA COM ENCARGOS COMPLEMENTARES | SINAPI | H | 0.039 | 24.22 | 0.94
|  |  |  | TOTAL Mão de Obra com Encargos Complementares: |  | 1.72
|  |  |  | VALOR: |  | 6.46
|  |  |  | VALOR BDI (28.82%): |  | 1.86
|  |  |  | VALOR COM BDI: |  | 8.32
10.1.3. 91930 CABO DE COBRE FLEXÍVEL ISOLADO, 6 MM², ANTI-CHAMA 450/750 V, PARA CIRCUITOS TERMINAIS - FORNECIMENTO E INSTALAÇÃO. AF_03/2023 (M)
Material |  | FONTE | UNID | COEFICIENTE | PREÇO UNITÁRIO | TOTAL
00000982 | CABO DE COBRE, FLEXIVEL, CLASSE 4 OU 5, ISOLACAO EM PVC/A, ANTICHAMA BWF-B, 1 CONDUTOR, 450/750 V, SECAO NOMINAL 6 MM2 | SINAPI | M | 1.2434 | 5.4 | 6.71
00021127 | FITA ISOLANTE ADESIVA ANTICHAMA, USO ATE 750 V, EM ROLO DE 19 MM X 5 M | SINAPI | UN | 0.0094 | 7.74 | 0.07
|  |  |  | TOTAL Material: |  | 6.78
Mão de Obra com Encargos Complementares |  | FONTE | UNID | COEFICIENTE | PREÇO UNITÁRIO | TOTAL
88247 | AUXILIAR DE ELETRICISTA COM ENCARGOS COMPLEMENTARES | SINAPI | H | 0.051 | 20.01 | 1.02
88264 | ELETRICISTA COM ENCARGOS COMPLEMENTARES | SINAPI | H | 0.051 | 24.22 | 1.23
|  |  |  | TOTAL Mão de Obra com Encargos Complementares: |  | 2.25
|  |  |  | VALOR: |  | 9.03
|  |  |  | VALOR BDI (28.82%): |  | 2.6
|  |  |  | VALOR COM BDI: |  | 11.63
10.1.4. 91927 CABO DE COBRE FLEXÍVEL ISOLADO, 2,5 MM², ANTI-CHAMA 0,6/1,0 KV, PARA CIRCUITOS TERMINAIS - FORNECIMENTO E INSTALAÇÃO. AF_03/2023 (M)
Material |  | FONTE | UNID | COEFICIENTE | PREÇO UNITÁRIO | TOTAL
00001022 | CABO DE COBRE, FLEXIVEL, CLASSE 4 OU 5, ISOLACAO EM PVC/A, ANTICHAMA BWF-B, COBERTURA PVC-ST1, ANTICHAMA BWF-B, 1 CONDUTOR, 0,6/1 KV, SECAO NOMINAL 2,5 MM2 | SINAPI | M | 1.2434 | 2.69 | 3.34
00021127 | FITA ISOLANTE ADESIVA ANTICHAMA, USO ATE 750 V, EM ROLO DE 19 MM X 5 M | SINAPI | UN | 0.0094 | 7.74 | 0.07
|  |  |  | TOTAL Material: |  | 3.41
Mão de Obra com Encargos Complementares |  | FONTE | UNID | COEFICIENTE | PREÇO UNITÁRIO | TOTAL
88247 | AUXILIAR DE ELETRICISTA COM ENCARGOS COMPLEMENTARES | SINAPI | H | 0.029 | 20.01 | 0.58
88264 | ELETRICISTA COM ENCARGOS COMPLEMENTARES | SINAPI | H | 0.029 | 24.22 | 0.7
|  |  |  | TOTAL Mão de Obra com Encargos Complementares: |  | 1.28
|  |  |  | VALOR: |  | 4.69
|  |  |  | VALOR BDI (28.82%): |  | 1.35
|  |  |  | VALOR COM BDI: |  | 6.04
10.1.5. 91929 CABO DE COBRE FLEXÍVEL ISOLADO, 4 MM², ANTI-CHAMA 0,6/1,0 KV, PARA CIRCUITOS TERMINAIS - FORNECIMENTO E INSTALAÇÃO. AF_03/2023 (M)
Material |  | FONTE | UNID | COEFICIENTE | PREÇO UNITÁRIO | TOTAL
00001021 | CABO DE COBRE, FLEXIVEL, CLASSE 4 OU 5, ISOLACAO EM PVC/A, ANTICHAMA BWF-B, COBERTURA PVC-ST1, ANTICHAMA BWF-B, 1 CONDUTOR, 0,6/1 KV, SECAO NOMINAL 4 MM2 | SINAPI | M | 1.2434 | 4.13 | 5.13
00021127 | FITA ISOLANTE ADESIVA ANTICHAMA, USO ATE 750 V, EM ROLO DE 19 MM X 5 M | SINAPI | UN | 0.0094 | 7.74 | 0.07
|  |  |  | TOTAL Material: |  | 5.2
Mão de Obra com Encargos Complementares |  | FONTE | UNID | COEFICIENTE | PREÇO UNITÁRIO | TOTAL
88247 | AUXILIAR DE ELETRICISTA COM ENCARGOS COMPLEMENTARES | SINAPI | H | 0.039 | 20.01 | 0.78
88264 | ELETRICISTA COM ENCARGOS COMPLEMENTARES | SINAPI | H | 0.039 | 24.22 | 0.94
|  |  |  | TOTAL Mão de Obra com Encargos Complementares: |  | 1.72
|  |  |  | VALOR: |  | 6.92
|  |  |  | VALOR BDI (28.82%): |  | 1.99
|  |  |  | VALOR COM BDI: |  | 8.91
10.1.6. 91931 CABO DE COBRE FLEXÍVEL ISOLADO, 6 MM², ANTI-CHAMA 0,6/1,0 KV, PARA CIRCUITOS TERMINAIS - FORNECIMENTO E INSTALAÇÃO. AF_03/2023 (M)
Material |  | FONTE | UNID | COEFICIENTE | PREÇO UNITÁRIO | TOTAL
00000994 | CABO DE COBRE, FLEXIVEL, CLASSE 4 OU 5, ISOLACAO EM PVC/A, ANTICHAMA BWF-B, COBERTURA PVC-ST1, ANTICHAMA BWF-B, 1 CONDUTOR, 0,6/1 KV, SECAO NOMINAL 6 MM2 | SINAPI | M | 1.2434 | 6.01 | 7.47
00021127 | FITA ISOLANTE ADESIVA ANTICHAMA, USO ATE 750 V, EM ROLO DE 19 MM X 5 M | SINAPI | UN | 0.0094 | 7.74 | 0.07
|  |  |  | TOTAL Material: |  | 7.54
Mão de Obra com Encargos Complementares |  | FONTE | UNID | COEFICIENTE | PREÇO UNITÁRIO | TOTAL
88247 | AUXILIAR DE ELETRICISTA COM ENCARGOS COMPLEMENTARES | SINAPI | H | 0.051 | 20.01 | 1.02
88264 | ELETRICISTA COM ENCARGOS COMPLEMENTARES | SINAPI | H | 0.051 | 24.22 | 1.23
|  |  |  | TOTAL Mão de Obra com Encargos Complementares: |  | 2.25
|  |  |  | VALOR: |  | 9.79
|  |  |  | VALOR BDI (28.82%): |  | 2.82
|  |  |  | VALOR COM BDI: |  | 12.61
10.1.7. 91933 CABO DE COBRE FLEXÍVEL ISOLADO, 10 MM², ANTI-CHAMA 0,6/1,0 KV, PARA CIRCUITOS TERMINAIS - FORNECIMENTO E INSTALAÇÃO. AF_03/2023 (M)
Material |  | FONTE | UNID | COEFICIENTE | PREÇO UNITÁRIO | TOTAL
00001020 | CABO DE COBRE, FLEXIVEL, CLASSE 4 OU 5, ISOLACAO EM PVC/A, ANTICHAMA BWF-B, COBERTURA PVC-ST1, ANTICHAMA BWF-B, 1 CONDUTOR, 0,6/1 KV, SECAO NOMINAL 10 MM2 | SINAPI | M | 1.2434 | 9.85 | 12.24
00021127 | FITA ISOLANTE ADESIVA ANTICHAMA, USO ATE 750 V, EM ROLO DE 19 MM X 5 M | SINAPI | UN | 0.0094 | 7.74 | 0.07
|  |  |  | TOTAL Material: |  | 12.31
Mão de Obra com Encargos Complementares |  | FONTE | UNID | COEFICIENTE | PREÇO UNITÁRIO | TOTAL
88247 | AUXILIAR DE ELETRICISTA COM ENCARGOS COMPLEMENTARES | SINAPI | H | 0.076 | 20.01 | 1.52
88264 | ELETRICISTA COM ENCARGOS COMPLEMENTARES | SINAPI | H | 0.076 | 24.22 | 1.84
|  |  |  | TOTAL Mão de Obra com Encargos Complementares: |  | 3.36
|  |  |  | VALOR: |  | 15.67
|  |  |  | VALOR BDI (28.82%): |  | 4.51
|  |  |  | VALOR COM BDI: |  | 20.18
10.1.8. 91935 CABO DE COBRE FLEXÍVEL ISOLADO, 16 MM², ANTI-CHAMA 0,6/1,0 KV, PARA CIRCUITOS TERMINAIS - FORNECIMENTO E INSTALAÇÃO. AF_03/2023 (M)
Material |  | FONTE | UNID | COEFICIENTE | PREÇO UNITÁRIO | TOTAL
00000995 | CABO DE COBRE, FLEXIVEL, CLASSE 4 OU 5, ISOLACAO EM PVC/A, ANTICHAMA BWF-B, COBERTURA PVC-ST1, ANTICHAMA BWF-B, 1 CONDUTOR, 0,6/1 KV, SECAO NOMINAL 16 MM2 | SINAPI | M | 1.2434 | 15.68 | 19.49
00021127 | FITA ISOLANTE ADESIVA ANTICHAMA, USO ATE 750 V, EM ROLO DE 19 MM X 5 M | SINAPI | UN | 0.0094 | 7.74 | 0.07
|  |  |  | TOTAL Material: |  | 19.56
Mão de Obra com Encargos Complementares |  | FONTE | UNID | COEFICIENTE | PREÇO UNITÁRIO | TOTAL
88247 | AUXILIAR DE ELETRICISTA COM ENCARGOS COMPLEMENTARES | SINAPI | H | 0.114 | 20.01 | 2.28
88264 | ELETRICISTA COM ENCARGOS COMPLEMENTARES | SINAPI | H | 0.114 | 24.22 | 2.76
|  |  |  | TOTAL Mão de Obra com Encargos Complementares: |  | 5.04
|  |  |  | VALOR: |  | 24.6
|  |  |  | VALOR BDI (28.82%): |  | 7.08
|  |  |  | VALOR COM BDI: |  | 31.68
10.1.9. 92984 CABO DE COBRE FLEXÍVEL ISOLADO, 25 MM², ANTI-CHAMA 0,6/1,0 KV, PARA REDE ENTERRADA DE DISTRIBUIÇÃO DE ENERGIA ELÉTRICA - FORNECIMENTO E INSTALAÇÃO. AF_12/2021 (M)
Material |  | FONTE | UNID | COEFICIENTE | PREÇO UNITÁRIO | TOTAL
00000996 | CABO DE COBRE, FLEXIVEL, CLASSE 4 OU 5, ISOLACAO EM PVC/A, ANTICHAMA BWF-B, COBERTURA PVC-ST1, ANTICHAMA BWF-B, 1 CONDUTOR, 0,6/1 KV, SECAO NOMINAL 25 MM2 | SINAPI | M | 1.015 | 24.32 | 24.68
00021127 | FITA ISOLANTE ADESIVA ANTICHAMA, USO ATE 750 V, EM ROLO DE 19 MM X 5 M | SINAPI | UN | 0.009 | 7.74 | 0.06
|  |  |  | TOTAL Material: |  | 24.74
Mão de Obra com Encargos Complementares |  | FONTE | UNID | COEFICIENTE | PREÇO UNITÁRIO | TOTAL
88247 | AUXILIAR DE ELETRICISTA COM ENCARGOS COMPLEMENTARES | SINAPI | H | 0.0608 | 20.01 | 1.21
88264 | ELETRICISTA COM ENCARGOS COMPLEMENTARES | SINAPI | H | 0.0608 | 24.22 | 1.47
|  |  |  | TOTAL Mão de Obra com Encargos Complementares: |  | 2.68
|  |  |  | VALOR: |  | 27.42
|  |  |  | VALOR BDI (28.82%): |  | 7.9
|  |  |  | VALOR COM BDI: |  | 35.32
10.1.10. 92986 CABO DE COBRE FLEXÍVEL ISOLADO, 35 MM², ANTI-CHAMA 0,6/1,0 KV, PARA REDE ENTERRADA DE DISTRIBUIÇÃO DE ENERGIA ELÉTRICA - FORNECIMENTO E INSTALAÇÃO. AF_12/2021 (M)
Material |  | FONTE | UNID | COEFICIENTE | PREÇO UNITÁRIO | TOTAL
00001019 | CABO DE COBRE, FLEXIVEL, CLASSE 4 OU 5, ISOLACAO EM PVC/A, ANTICHAMA BWF-B, COBERTURA PVC-ST1, ANTICHAMA BWF-B, 1 CONDUTOR, 0,6/1 KV, SECAO NOMINAL 35 MM2 | SINAPI | M | 1.015 | 34.37 | 34.88
00021127 | FITA ISOLANTE ADESIVA ANTICHAMA, USO ATE 750 V, EM ROLO DE 19 MM X 5 M | SINAPI | UN | 0.009 | 7.74 | 0.06
|  |  |  | TOTAL Material: |  | 34.94
Mão de Obra com Encargos Complementares |  | FONTE | UNID | COEFICIENTE | PREÇO UNITÁRIO | TOTAL
88247 | AUXILIAR DE ELETRICISTA COM ENCARGOS COMPLEMENTARES | SINAPI | H | 0.0697 | 20.01 | 1.39
88264 | ELETRICISTA COM ENCARGOS COMPLEMENTARES | SINAPI | H | 0.0697 | 24.22 | 1.68
|  |  |  | TOTAL Mão de Obra com Encargos Complementares: |  | 3.07
|  |  |  | VALOR: |  | 38.01
|  |  |  | VALOR BDI (28.82%): |  | 10.95
|  |  |  | VALOR COM BDI: |  | 48.96
10.1.11. 92988 CABO DE COBRE FLEXÍVEL ISOLADO, 50 MM², ANTI-CHAMA 0,6/1,0 KV, PARA REDE ENTERRADA DE DISTRIBUIÇÃO DE ENERGIA ELÉTRICA - FORNECIMENTO E INSTALAÇÃO. AF_12/2021 (M)
Material |  | FONTE | UNID | COEFICIENTE | PREÇO UNITÁRIO | TOTAL
00001018 | CABO DE COBRE, FLEXIVEL, CLASSE 4 OU 5, ISOLACAO EM PVC/A, ANTICHAMA BWF-B, COBERTURA PVC-ST1, ANTICHAMA BWF-B, 1 CONDUTOR, 0,6/1 KV, SECAO NOMINAL 50 MM2 | SINAPI | M | 1.015 | 50.82 | 51.58
00021127 | FITA ISOLANTE ADESIVA ANTICHAMA, USO ATE 750 V, EM ROLO DE 19 MM X 5 M | SINAPI | UN | 0.009 | 7.74 | 0.06
|  |  |  | TOTAL Material: |  | 51.64
Mão de Obra com Encargos Complementares |  | FONTE | UNID | COEFICIENTE | PREÇO UNITÁRIO | TOTAL
88247 | AUXILIAR DE ELETRICISTA COM ENCARGOS COMPLEMENTARES | SINAPI | H | 0.083 | 20.01 | 1.66
88264 | ELETRICISTA COM ENCARGOS COMPLEMENTARES | SINAPI | H | 0.083 | 24.22 | 2.01
|  |  |  | TOTAL Mão de Obra com Encargos Complementares: |  | 3.67
|  |  |  | VALOR: |  | 55.31
|  |  |  | VALOR BDI (28.82%): |  | 15.94
|  |  |  | VALOR COM BDI: |  | 71.25
10.1.12. 92990 CABO DE COBRE FLEXÍVEL ISOLADO, 70 MM², ANTI-CHAMA 0,6/1,0 KV, PARA REDE ENTERRADA DE DISTRIBUIÇÃO DE ENERGIA ELÉTRICA - FORNECIMENTO E INSTALAÇÃO. AF_12/2021 (M)
Material |  | FONTE | UNID | COEFICIENTE | PREÇO UNITÁRIO | TOTAL
00000977 | CABO DE COBRE, FLEXIVEL, CLASSE 4 OU 5, ISOLACAO EM PVC/A, ANTICHAMA BWF-B, COBERTURA PVC-ST1, ANTICHAMA BWF-B, 1 CONDUTOR, 0,6/1 KV, SECAO NOMINAL 70 MM2 | SINAPI | M | 1.015 | 71.09 | 72.15
00021127 | FITA ISOLANTE ADESIVA ANTICHAMA, USO ATE 750 V, EM ROLO DE 19 MM X 5 M | SINAPI | UN | 0.009 | 7.74 | 0.06
|  |  |  | TOTAL Material: |  | 72.21
Mão de Obra com Encargos Complementares |  | FONTE | UNID | COEFICIENTE | PREÇO UNITÁRIO | TOTAL
88247 | AUXILIAR DE ELETRICISTA COM ENCARGOS COMPLEMENTARES | SINAPI | H | 0.1007 | 20.01 | 2.01
88264 | ELETRICISTA COM ENCARGOS COMPLEMENTARES | SINAPI | H | 0.1007 | 24.22 | 2.43
|  |  |  | TOTAL Mão de Obra com Encargos Complementares: |  | 4.44
|  |  |  | VALOR: |  | 76.65
|  |  |  | VALOR BDI (28.82%): |  | 22.09
|  |  |  | VALOR COM BDI: |  | 98.74
10.1.13. 92992 CABO DE COBRE FLEXÍVEL ISOLADO, 95 MM², ANTI-CHAMA 0,6/1,0 KV, PARA REDE ENTERRADA DE DISTRIBUIÇÃO DE ENERGIA ELÉTRICA - FORNECIMENTO E INSTALAÇÃO. AF_12/2021 (M)
Material |  | FONTE | UNID | COEFICIENTE | PREÇO UNITÁRIO | TOTAL
00000998 | CABO DE COBRE, FLEXIVEL, CLASSE 4 OU 5, ISOLACAO EM PVC/A, ANTICHAMA BWF-B, COBERTURA PVC-ST1, ANTICHAMA BWF-B, 1 CONDUTOR, 0,6/1 KV, SECAO NOMINAL 95 MM2 | SINAPI | M | 1.015 | 92.3 | 93.68
00021127 | FITA ISOLANTE ADESIVA ANTICHAMA, USO ATE 750 V, EM ROLO DE 19 MM X 5 M | SINAPI | UN | 0.009 | 7.74 | 0.06
|  |  |  | TOTAL Material: |  | 93.74
Mão de Obra com Encargos Complementares |  | FONTE | UNID | COEFICIENTE | PREÇO UNITÁRIO | TOTAL
88247 | AUXILIAR DE ELETRICISTA COM ENCARGOS COMPLEMENTARES | SINAPI | H | 0.1228 | 20.01 | 2.45
88264 | ELETRICISTA COM ENCARGOS COMPLEMENTARES | SINAPI | H | 0.1228 | 24.22 | 2.97
|  |  |  | TOTAL Mão de Obra com Encargos Complementares: |  | 5.42
|  |  |  | VALOR: |  | 99.16
|  |  |  | VALOR BDI (28.82%): |  | 28.57
|  |  |  | VALOR COM BDI: |  | 127.73
10.1.14. 171270 Cabo de cobre nú 16mm² (M)
Material |  | FONTE | UNID | COEFICIENTE | PREÇO UNITÁRIO | TOTAL
E00227 | Cabo de cobre nu 16mm2 | SEDOP | M | 1.02 | 16.89 | 17.23
|  |  |  | TOTAL Material: |  | 17.23
Mão de Obra com Encargos Complementares |  | FONTE | UNID | COEFICIENTE | PREÇO UNITÁRIO | TOTAL
280007 | AUXILIAR DE ELETRICISTA COM ENCARGOS COMPLEMENTARES | SEDOP | H | 0.1 | 20.07 | 2.01
280014 | ELETRICISTA COM ENCARGOS COMPLEMENTARES | SEDOP | H | 0.1 | 24.89 | 2.49
|  |  |  | TOTAL Mão de Obra com Encargos Complementares: |  | 4.5
|  |  |  | VALOR: |  | 21.73
|  |  |  | VALOR BDI (28.82%): |  | 6.26
|  |  |  | VALOR COM BDI: |  | 27.99
10.1.15. 171271 Cabo de cobre nú 25mm² (M)
Material |  | FONTE | UNID | COEFICIENTE | PREÇO UNITÁRIO | TOTAL
E00228 | Cabo de cobre nu 25mm2 | SEDOP | M | 1.02 | 22.67 | 23.12
|  |  |  | TOTAL Material: |  | 23.12
Mão de Obra com Encargos Complementares |  | FONTE | UNID | COEFICIENTE | PREÇO UNITÁRIO | TOTAL
280007 | AUXILIAR DE ELETRICISTA COM ENCARGOS COMPLEMENTARES | SEDOP | H | 0.1 | 20.07 | 2.01
280014 | ELETRICISTA COM ENCARGOS COMPLEMENTARES | SEDOP | H | 0.1 | 24.89 | 2.49
|  |  |  | TOTAL Mão de Obra com Encargos Complementares: |  | 4.5
|  |  |  | VALOR: |  | 27.62
|  |  |  | VALOR BDI (28.82%): |  | 7.96
|  |  |  | VALOR COM BDI: |  | 35.58
10.1.16. 171272 Cabo de cobre nú 35mm² (M)
Material |  | FONTE | UNID | COEFICIENTE | PREÇO UNITÁRIO | TOTAL
E00192 | Cabo de cobre nu 35mm2 | SEDOP | M | 1.02 | 27.17 | 27.71
|  |  |  | TOTAL Material: |  | 27.71
Mão de Obra com Encargos Complementares |  | FONTE | UNID | COEFICIENTE | PREÇO UNITÁRIO | TOTAL
280007 | AUXILIAR DE ELETRICISTA COM ENCARGOS COMPLEMENTARES | SEDOP | H | 0.1 | 20.07 | 2.01
280014 | ELETRICISTA COM ENCARGOS COMPLEMENTARES | SEDOP | H | 0.1 | 24.89 | 2.49
|  |  |  | TOTAL Mão de Obra com Encargos Complementares: |  | 4.5
|  |  |  | VALOR: |  | 32.21
|  |  |  | VALOR BDI (28.82%): |  | 9.28
|  |  |  | VALOR COM BDI: |  | 41.49
10.1.17. 171273 Cabo de cobre nú 50mm² (M)
Material |  | FONTE | UNID | COEFICIENTE | PREÇO UNITÁRIO | TOTAL
E00105 | Cabo de cobre nú 50mm2 | SEDOP | M | 1.02 | 44.16 | 45.04
|  |  |  | TOTAL Material: |  | 45.04
Mão de Obra com Encargos Complementares |  | FONTE | UNID | COEFICIENTE | PREÇO UNITÁRIO | TOTAL
280007 | AUXILIAR DE ELETRICISTA COM ENCARGOS COMPLEMENTARES | SEDOP | H | 0.16 | 20.07 | 3.21
280014 | ELETRICISTA COM ENCARGOS COMPLEMENTARES | SEDOP | H | 0.16 | 24.89 | 3.98
|  |  |  | TOTAL Mão de Obra com Encargos Complementares: |  | 7.19
|  |  |  | VALOR: |  | 52.23
|  |  |  | VALOR BDI (28.82%): |  | 15.05
|  |  |  | VALOR COM BDI: |  | 67.28
10.1.18. 171274 Cabo de cobre nú 70mm² (M)
Material |  | FONTE | UNID | COEFICIENTE | PREÇO UNITÁRIO | TOTAL
E00769 | Cabo de cobre nú 70mm² | SEDOP | M | 1.02 | 56.14 | 57.26
|  |  |  | TOTAL Material: |  | 57.26
Mão de Obra com Encargos Complementares |  | FONTE | UNID | COEFICIENTE | PREÇO UNITÁRIO | TOTAL
280007 | AUXILIAR DE ELETRICISTA COM ENCARGOS COMPLEMENTARES | SEDOP | H | 0.16 | 20.07 | 3.21
280014 | ELETRICISTA COM ENCARGOS COMPLEMENTARES | SEDOP | H | 0.16 | 24.89 | 3.98
|  |  |  | TOTAL Mão de Obra com Encargos Complementares: |  | 7.19
|  |  |  | VALOR: |  | 64.46
|  |  |  | VALOR BDI (28.82%): |  | 18.57
|  |  |  | VALOR COM BDI: |  | 83.03
10.1.19. 171275 Cabo de cobre nú 95mm² (M)
Material |  | FONTE | UNID | COEFICIENTE | PREÇO UNITÁRIO | TOTAL
E00770 | Cabo de cobre nú 95mm² | SEDOP | M | 1.02 | 72.57 | 74.02
|  |  |  | TOTAL Material: |  | 74.02
Mão de Obra com Encargos Complementares |  | FONTE | UNID | COEFICIENTE | PREÇO UNITÁRIO | TOTAL
280007 | AUXILIAR DE ELETRICISTA COM ENCARGOS COMPLEMENTARES | SEDOP | H | 0.17 | 20.07 | 3.41
280014 | ELETRICISTA COM ENCARGOS COMPLEMENTARES | SEDOP | H | 0.17 | 24.89 | 4.23
|  |  |  | TOTAL Mão de Obra com Encargos Complementares: |  | 7.64
|  |  |  | VALOR: |  | 81.66
|  |  |  | VALOR BDI (28.82%): |  | 23.53
|  |  |  | VALOR COM BDI: |  | 105.19
10.1.20. 10.1.21 Cabo de cobre isolado 750V PP 2x2,5mm2 (M)
Material |  | FONTE | UNID | COEFICIENTE | PREÇO UNITÁRIO | TOTAL
TJPA025 | Cabo de cobre isolado 750V PP 2x2,5mm2 | Composições | M | 1.02 | 5.13 | 5.23
|  |  |  | TOTAL Material: |  | 5.23
Mão de Obra com Encargos Complementares |  | FONTE | UNID | COEFICIENTE | PREÇO UNITÁRIO | TOTAL
88247 | AUXILIAR DE ELETRICISTA COM ENCARGOS COMPLEMENTARES | SINAPI | H | 0.12 | 20.01 | 2.4
88264 | ELETRICISTA COM ENCARGOS COMPLEMENTARES | SINAPI | H | 0.12 | 24.22 | 2.91
|  |  |  | TOTAL Mão de Obra com Encargos Complementares: |  | 5.31
|  |  |  | VALOR: |  | 10.54
|  |  |  | VALOR BDI (28.82%): |  | 3.03
|  |  |  | VALOR COM BDI: |  | 13.57
10.1.21. 10.1.22 Cabo de cobre isolado 750V PP 2x4,0mm2 (M)
Material |  | FONTE | UNID | COEFICIENTE | PREÇO UNITÁRIO | TOTAL
00034607 | CABO FLEXIVEL PVC 750 V, 2 CONDUTORES DE 4,0 MM2 | SINAPI | M | 1.02 | 10.25 | 10.46
|  |  |  | TOTAL Material: |  | 10.46
Mão de Obra com Encargos Complementares |  | FONTE | UNID | COEFICIENTE | PREÇO UNITÁRIO | TOTAL
88247 | AUXILIAR DE ELETRICISTA COM ENCARGOS COMPLEMENTARES | SINAPI | H | 0.12 | 20.01 | 2.4
88264 | ELETRICISTA COM ENCARGOS COMPLEMENTARES | SINAPI | H | 0.12 | 24.22 | 2.91
|  |  |  | TOTAL Mão de Obra com Encargos Complementares: |  | 5.31
|  |  |  | VALOR: |  | 15.77
|  |  |  | VALOR BDI (28.82%): |  | 4.54
|  |  |  | VALOR COM BDI: |  | 20.31
10.1.22. 10.1.23 Cabo de cobre isolado 750V PP 3x2,5mm2 (M)
Material |  | FONTE | UNID | COEFICIENTE | PREÇO UNITÁRIO | TOTAL
TJPA026 | Cabo de cobre isolado 750V PP 3x2,5mm2 | Composições | M | 1.02 | 8.24 | 8.4
|  |  |  | TOTAL Material: |  | 8.4
Mão de Obra com Encargos Complementares |  | FONTE | UNID | COEFICIENTE | PREÇO UNITÁRIO | TOTAL
88247 | AUXILIAR DE ELETRICISTA COM ENCARGOS COMPLEMENTARES | SINAPI | H | 0.14 | 20.01 | 2.8
88264 | ELETRICISTA COM ENCARGOS COMPLEMENTARES | SINAPI | H | 0.14 | 24.22 | 3.39
|  |  |  | TOTAL Mão de Obra com Encargos Complementares: |  | 6.19
|  |  |  | VALOR: |  | 14.59
|  |  |  | VALOR BDI (28.82%): |  | 4.2
|  |  |  | VALOR COM BDI: |  | 18.79
10.1.23. 10.1.24 Cabo de cobre isolado 750V PP 3x4,0mm2 (M)
Material |  | FONTE | UNID | COEFICIENTE | PREÇO UNITÁRIO | TOTAL
00034621 | CABO FLEXIVEL PVC 750 V, 3 CONDUTORES DE 4,0 MM2 | SINAPI | M | 1.02 | 14.14 | 14.42
|  |  |  | TOTAL Material: |  | 14.42
Mão de Obra com Encargos Complementares |  | FONTE | UNID | COEFICIENTE | PREÇO UNITÁRIO | TOTAL
88247 | AUXILIAR DE ELETRICISTA COM ENCARGOS COMPLEMENTARES | SINAPI | H | 0.14 | 20.01 | 2.8
88264 | ELETRICISTA COM ENCARGOS COMPLEMENTARES | SINAPI | H | 0.14 | 24.22 | 3.39
|  |  |  | TOTAL Mão de Obra com Encargos Complementares: |  | 6.19
|  |  |  | VALOR: |  | 20.61
|  |  |  | VALOR BDI (28.82%): |  | 5.93
|  |  |  | VALOR COM BDI: |  | 26.54
10.1.24. 10.1.25 Cabo de cobre isolado 750V PP 3x6,0mm2 (m)
Material |  | FONTE | UNID | COEFICIENTE | PREÇO UNITÁRIO | TOTAL
00034622 | CABO FLEXIVEL PVC 750 V, 3 CONDUTORES DE 6,0 MM2 | SINAPI | M | 1.02 | 21 | 21.42
|  |  |  | TOTAL Material: |  | 21.42
Mão de Obra com Encargos Complementares |  | FONTE | UNID | COEFICIENTE | PREÇO UNITÁRIO | TOTAL
88247 | AUXILIAR DE ELETRICISTA COM ENCARGOS COMPLEMENTARES | SINAPI | H | 0.14 | 20.01 | 2.8
88264 | ELETRICISTA COM ENCARGOS COMPLEMENTARES | SINAPI | H | 0.14 | 24.22 | 3.39
|  |  |  | TOTAL Mão de Obra com Encargos Complementares: |  | 6.19
|  |  |  | VALOR: |  | 27.61
|  |  |  | VALOR BDI (28.82%): |  | 7.95
|  |  |  | VALOR COM BDI: |  | 35.56
10.1.25. 10.1.26 Cabo de cobre isolado 1kv PP 2x2,5mm2 (M)
Material |  | FONTE | UNID | COEFICIENTE | PREÇO UNITÁRIO | TOTAL
TJPA027 | Cabo de cobre isolado 1kv PP 2x2,5mm2 | Composições | M | 1.02 | 6.16 | 6.28
|  |  |  | TOTAL Material: |  | 6.28
Mão de Obra com Encargos Complementares |  | FONTE | UNID | COEFICIENTE | PREÇO UNITÁRIO | TOTAL
88247 | AUXILIAR DE ELETRICISTA COM ENCARGOS COMPLEMENTARES | SINAPI | H | 0.12 | 20.01 | 2.4
88264 | ELETRICISTA COM ENCARGOS COMPLEMENTARES | SINAPI | H | 0.12 | 24.22 | 2.91
|  |  |  | TOTAL Mão de Obra com Encargos Complementares: |  | 5.31
|  |  |  | VALOR: |  | 11.59
|  |  |  | VALOR BDI (28.82%): |  | 3.34
|  |  |  | VALOR COM BDI: |  | 14.93
10.1.26. 10.1.27 Cabo de cobre isolado 1kv PP 2x4,0mm2 (M)
Material |  | FONTE | UNID | COEFICIENTE | PREÇO UNITÁRIO | TOTAL
TJPA028 | Cabo de cobre isolado 1kv PP 2x4,0mm2 | Composições | M | 1.02 | 9.19 | 9.37
|  |  |  | TOTAL Material: |  | 9.37
Mão de Obra com Encargos Complementares |  | FONTE | UNID | COEFICIENTE | PREÇO UNITÁRIO | TOTAL
88247 | AUXILIAR DE ELETRICISTA COM ENCARGOS COMPLEMENTARES | SINAPI | H | 0.12 | 20.01 | 2.4
88264 | ELETRICISTA COM ENCARGOS COMPLEMENTARES | SINAPI | H | 0.12 | 24.22 | 2.91
|  |  |  | TOTAL Mão de Obra com Encargos Complementares: |  | 5.31
|  |  |  | VALOR: |  | 14.68
|  |  |  | VALOR BDI (28.82%): |  | 4.23
|  |  |  | VALOR COM BDI: |  | 18.91
10.1.27. 10.1.28 Cabo de cobre isolado 1kv PP 3x2,5mm2 (M)
Material |  | FONTE | UNID | COEFICIENTE | PREÇO UNITÁRIO | TOTAL
00039258 | CABO MULTIPOLAR DE COBRE, FLEXIVEL, CLASSE 4 OU 5, ISOLACAO EM HEPR, COBERTURA EM PVC-ST2, ANTICHAMA BWF-B, 0,6/1 KV, 3 CONDUTORES DE 2,5 MM2 | SINAPI | M | 1.02 | 8.61 | 8.78
|  |  |  | TOTAL Material: |  | 8.78
Mão de Obra com Encargos Complementares |  | FONTE | UNID | COEFICIENTE | PREÇO UNITÁRIO | TOTAL
88247 | AUXILIAR DE ELETRICISTA COM ENCARGOS COMPLEMENTARES | SINAPI | H | 0.14 | 20.01 | 2.8
88264 | ELETRICISTA COM ENCARGOS COMPLEMENTARES | SINAPI | H | 0.14 | 24.22 | 3.39
|  |  |  | TOTAL Mão de Obra com Encargos Complementares: |  | 6.19
|  |  |  | VALOR: |  | 14.97
|  |  |  | VALOR BDI (28.82%): |  | 4.31
|  |  |  | VALOR COM BDI: |  | 19.28
10.1.28. 10.1.29 Cabo de cobre isolado 1kv PP 3x4,0mm2 (M)
Material |  | FONTE | UNID | COEFICIENTE | PREÇO UNITÁRIO | TOTAL
00039259 | CABO MULTIPOLAR DE COBRE, FLEXIVEL, CLASSE 4 OU 5, ISOLACAO EM HEPR, COBERTURA EM PVC-ST2, ANTICHAMA BWF-B, 0,6/1 KV, 3 CONDUTORES DE 4 MM2 | SINAPI | M | 1.02 | 13.25 | 13.52
|  |  |  | TOTAL Material: |  | 13.52
Mão de Obra com Encargos Complementares |  | FONTE | UNID | COEFICIENTE | PREÇO UNITÁRIO | TOTAL
88247 | AUXILIAR DE ELETRICISTA COM ENCARGOS COMPLEMENTARES | SINAPI | H | 0.14 | 20.01 | 2.8
88264 | ELETRICISTA COM ENCARGOS COMPLEMENTARES | SINAPI | H | 0.14 | 24.22 | 3.39
|  |  |  | TOTAL Mão de Obra com Encargos Complementares: |  | 6.19
|  |  |  | VALOR: |  | 19.71
|  |  |  | VALOR BDI (28.82%): |  | 5.68
|  |  |  | VALOR COM BDI: |  | 25.39
10.1.29. 10.1.30 Cabo de cobre isolado 1kv PP 3x6,0mm2 (M)
Material |  | FONTE | UNID | COEFICIENTE | PREÇO UNITÁRIO | TOTAL
00039260 | CABO MULTIPOLAR DE COBRE, FLEXIVEL, CLASSE 4 OU 5, ISOLACAO EM HEPR, COBERTURA EM PVC-ST2, ANTICHAMA BWF-B, 0,6/1 KV, 3 CONDUTORES DE 6 MM2 | SINAPI | M | 1.02 | 20.29 | 20.7
|  |  |  | TOTAL Material: |  | 20.7
Mão de Obra com Encargos Complementares |  | FONTE | UNID | COEFICIENTE | PREÇO UNITÁRIO | TOTAL
88247 | AUXILIAR DE ELETRICISTA COM ENCARGOS COMPLEMENTARES | SINAPI | H | 0.14 | 20.01 | 2.8
88264 | ELETRICISTA COM ENCARGOS COMPLEMENTARES | SINAPI | H | 0.14 | 24.22 | 3.39
|  |  |  | TOTAL Mão de Obra com Encargos Complementares: |  | 6.19
|  |  |  | VALOR: |  | 26.89
|  |  |  | VALOR BDI (28.82%): |  | 7.74
|  |  |  | VALOR COM BDI: |  | 34.63
10.2.1. 91870 ELETRODUTO RÍGIDO ROSCÁVEL, PVC, DN 20 MM (1/2"), PARA CIRCUITOS TERMINAIS, INSTALADO EM PAREDE - FORNECIMENTO E INSTALAÇÃO. AF_03/2023 (M)
Material |  | FONTE | UNID | COEFICIENTE | PREÇO UNITÁRIO | TOTAL
00002673 | ELETRODUTO DE PVC RIGIDO ROSCAVEL DE 1/2 ", SEM LUVA | SINAPI | M | 1.017 | 4 | 4.06
|  |  |  | TOTAL Material: |  | 4.06
Mão de Obra com Encargos Complementares |  | FONTE | UNID | COEFICIENTE | PREÇO UNITÁRIO | TOTAL
88247 | AUXILIAR DE ELETRICISTA COM ENCARGOS COMPLEMENTARES | SINAPI | H | 0.163 | 20.01 | 3.26
88264 | ELETRICISTA COM ENCARGOS COMPLEMENTARES | SINAPI | H | 0.163 | 24.22 | 3.94
|  |  |  | TOTAL Mão de Obra com Encargos Complementares: |  | 7.2
|  |  |  | VALOR: |  | 11.26
|  |  |  | VALOR BDI (28.82%): |  | 3.24
|  |  |  | VALOR COM BDI: |  | 14.5
10.2.2. 91871 ELETRODUTO RÍGIDO ROSCÁVEL, PVC, DN 25 MM (3/4"), PARA CIRCUITOS TERMINAIS, INSTALADO EM PAREDE - FORNECIMENTO E INSTALAÇÃO. AF_03/2023 (M)
Material |  | FONTE | UNID | COEFICIENTE | PREÇO UNITÁRIO | TOTAL
00002674 | ELETRODUTO DE PVC RIGIDO ROSCAVEL DE 3/4 ", SEM LUVA | SINAPI | M | 1.017 | 4.98 | 5.06
|  |  |  | TOTAL Material: |  | 5.06
Mão de Obra com Encargos Complementares |  | FONTE | UNID | COEFICIENTE | PREÇO UNITÁRIO | TOTAL
88247 | AUXILIAR DE ELETRICISTA COM ENCARGOS COMPLEMENTARES | SINAPI | H | 0.177 | 20.01 | 3.54
88264 | ELETRICISTA COM ENCARGOS COMPLEMENTARES | SINAPI | H | 0.177 | 24.22 | 4.28
|  |  |  | TOTAL Mão de Obra com Encargos Complementares: |  | 7.82
|  |  |  | VALOR: |  | 12.88
|  |  |  | VALOR BDI (28.82%): |  | 3.71
|  |  |  | VALOR COM BDI: |  | 16.59
10.2.3. 91872 ELETRODUTO RÍGIDO ROSCÁVEL, PVC, DN 32 MM (1"), PARA CIRCUITOS TERMINAIS, INSTALADO EM PAREDE - FORNECIMENTO E INSTALAÇÃO. AF_03/2023 (M)
Material |  | FONTE | UNID | COEFICIENTE | PREÇO UNITÁRIO | TOTAL
00002685 | ELETRODUTO DE PVC RIGIDO ROSCAVEL DE 1 ", SEM LUVA | SINAPI | M | 1.017 | 7.78 | 7.91
|  |  |  | TOTAL Material: |  | 7.91
Mão de Obra com Encargos Complementares |  | FONTE | UNID | COEFICIENTE | PREÇO UNITÁRIO | TOTAL
88247 | AUXILIAR DE ELETRICISTA COM ENCARGOS COMPLEMENTARES | SINAPI | H | 0.197 | 20.01 | 3.94
88264 | ELETRICISTA COM ENCARGOS COMPLEMENTARES | SINAPI | H | 0.197 | 24.22 | 4.77
|  |  |  | TOTAL Mão de Obra com Encargos Complementares: |  | 8.71
|  |  |  | VALOR: |  | 16.62
|  |  |  | VALOR BDI (28.82%): |  | 4.78
|  |  |  | VALOR COM BDI: |  | 21.4
10.2.4. 91873 ELETRODUTO RÍGIDO ROSCÁVEL, PVC, DN 40 MM (1 1/4"), PARA CIRCUITOS TERMINAIS, INSTALADO EM PAREDE - FORNECIMENTO E INSTALAÇÃO. AF_03/2023 (M)
Material |  | FONTE | UNID | COEFICIENTE | PREÇO UNITÁRIO | TOTAL
00002684 | ELETRODUTO DE PVC RIGIDO ROSCAVEL DE 1 1/4 ", SEM LUVA | SINAPI | M | 1.017 | 10.36 | 10.53
|  |  |  | TOTAL Material: |  | 10.53
Mão de Obra com Encargos Complementares |  | FONTE | UNID | COEFICIENTE | PREÇO UNITÁRIO | TOTAL
88247 | AUXILIAR DE ELETRICISTA COM ENCARGOS COMPLEMENTARES | SINAPI | H | 0.219 | 20.01 | 4.38
88264 | ELETRICISTA COM ENCARGOS COMPLEMENTARES | SINAPI | H | 0.219 | 24.22 | 5.3
|  |  |  | TOTAL Mão de Obra com Encargos Complementares: |  | 9.68
|  |  |  | VALOR: |  | 20.21
|  |  |  | VALOR BDI (28.82%): |  | 5.82
|  |  |  | VALOR COM BDI: |  | 26.03
10.2.5. 93008 ELETRODUTO RÍGIDO ROSCÁVEL, PVC, DN 50 MM (1 1/2"), PARA REDE ENTERRADA DE DISTRIBUIÇÃO DE ENERGIA ELÉTRICA - FORNECIMENTO E INSTALAÇÃO. AF_12/2021 (M)
Material |  | FONTE | UNID | COEFICIENTE | PREÇO UNITÁRIO | TOTAL
00002680 | ELETRODUTO DE PVC RIGIDO ROSCAVEL DE 1 1/2 ", SEM LUVA | SINAPI | M | 1.1 | 11.39 | 12.52
|  |  |  | TOTAL Material: |  | 12.52
Mão de Obra com Encargos Complementares |  | FONTE | UNID | COEFICIENTE | PREÇO UNITÁRIO | TOTAL
88247 | AUXILIAR DE ELETRICISTA COM ENCARGOS COMPLEMENTARES | SINAPI | H | 0.1122 | 20.01 | 2.24
88264 | ELETRICISTA COM ENCARGOS COMPLEMENTARES | SINAPI | H | 0.1122 | 24.22 | 2.71
|  |  |  | TOTAL Mão de Obra com Encargos Complementares: |  | 4.95
|  |  |  | VALOR: |  | 17.47
|  |  |  | VALOR BDI (28.82%): |  | 5.03
|  |  |  | VALOR COM BDI: |  | 22.5
10.2.6. 93009 ELETRODUTO RÍGIDO ROSCÁVEL, PVC, DN 60 MM (2"), PARA REDE ENTERRADA DE DISTRIBUIÇÃO DE ENERGIA ELÉTRICA - FORNECIMENTO E INSTALAÇÃO. AF_12/2021 (M)
Material |  | FONTE | UNID | COEFICIENTE | PREÇO UNITÁRIO | TOTAL
00002681 | ELETRODUTO DE PVC RIGIDO ROSCAVEL DE 2 ", SEM LUVA | SINAPI | M | 1.1 | 18.61 | 20.47
|  |  |  | TOTAL Material: |  | 20.47
Mão de Obra com Encargos Complementares |  | FONTE | UNID | COEFICIENTE | PREÇO UNITÁRIO | TOTAL
88247 | AUXILIAR DE ELETRICISTA COM ENCARGOS COMPLEMENTARES | SINAPI | H | 0.129 | 20.01 | 2.58
88264 | ELETRICISTA COM ENCARGOS COMPLEMENTARES | SINAPI | H | 0.129 | 24.22 | 3.12
|  |  |  | TOTAL Mão de Obra com Encargos Complementares: |  | 5.7
|  |  |  | VALOR: |  | 26.17
|  |  |  | VALOR BDI (28.82%): |  | 7.54
|  |  |  | VALOR COM BDI: |  | 33.71
10.2.7. 93010 ELETRODUTO RÍGIDO ROSCÁVEL, PVC, DN 75 MM (2 1/2"), PARA REDE ENTERRADA DE DISTRIBUIÇÃO DE ENERGIA ELÉTRICA - FORNECIMENTO E INSTALAÇÃO. AF_12/2021 (M)
Material |  | FONTE | UNID | COEFICIENTE | PREÇO UNITÁRIO | TOTAL
00002682 | ELETRODUTO DE PVC RIGIDO ROSCAVEL DE 2 1/2 ", SEM LUVA | SINAPI | M | 1.1 | 27.15 | 29.86
|  |  |  | TOTAL Material: |  | 29.86
Mão de Obra com Encargos Complementares |  | FONTE | UNID | COEFICIENTE | PREÇO UNITÁRIO | TOTAL
88247 | AUXILIAR DE ELETRICISTA COM ENCARGOS COMPLEMENTARES | SINAPI | H | 0.1542 | 20.01 | 3.08
88264 | ELETRICISTA COM ENCARGOS COMPLEMENTARES | SINAPI | H | 0.1542 | 24.22 | 3.73
|  |  |  | TOTAL Mão de Obra com Encargos Complementares: |  | 6.81
|  |  |  | VALOR: |  | 36.67
|  |  |  | VALOR BDI (28.82%): |  | 10.56
|  |  |  | VALOR COM BDI: |  | 47.23
10.2.8. 93011 ELETRODUTO RÍGIDO ROSCÁVEL, PVC, DN 85 MM (3"), PARA REDE ENTERRADA DE DISTRIBUIÇÃO DE ENERGIA ELÉTRICA - FORNECIMENTO E INSTALAÇÃO. AF_12/2021 (M)
Material |  | FONTE | UNID | COEFICIENTE | PREÇO UNITÁRIO | TOTAL
00002686 | ELETRODUTO DE PVC RIGIDO ROSCAVEL DE 3 ", SEM LUVA | SINAPI | M | 1.1 | 34.05 | 37.45
|  |  |  | TOTAL Material: |  | 37.45
Mão de Obra com Encargos Complementares |  | FONTE | UNID | COEFICIENTE | PREÇO UNITÁRIO | TOTAL
88247 | AUXILIAR DE ELETRICISTA COM ENCARGOS COMPLEMENTARES | SINAPI | H | 0.171 | 20.01 | 3.42
88264 | ELETRICISTA COM ENCARGOS COMPLEMENTARES | SINAPI | H | 0.171 | 24.22 | 4.14
|  |  |  | TOTAL Mão de Obra com Encargos Complementares: |  | 7.56
|  |  |  | VALOR: |  | 45.01
|  |  |  | VALOR BDI (28.82%): |  | 12.97
|  |  |  | VALOR COM BDI: |  | 57.98
10.2.9. 91852 ELETRODUTO FLEXÍVEL CORRUGADO, PVC, DN 20 MM (1/2"), PARA CIRCUITOS TERMINAIS, INSTALADO EM PAREDE - FORNECIMENTO E INSTALAÇÃO. AF_03/2023 (M)
Material |  | FONTE | UNID | COEFICIENTE | PREÇO UNITÁRIO | TOTAL
00002689 | ELETRODUTO PVC FLEXIVEL CORRUGADO, COR AMARELA, DE 20 MM | SINAPI | M | 1.017 | 2.42 | 2.46
|  |  |  | TOTAL Material: |  | 2.46
Mão de Obra com Encargos Complementares |  | FONTE | UNID | COEFICIENTE | PREÇO UNITÁRIO | TOTAL
88247 | AUXILIAR DE ELETRICISTA COM ENCARGOS COMPLEMENTARES | SINAPI | H | 0.124 | 20.01 | 2.48
88264 | ELETRICISTA COM ENCARGOS COMPLEMENTARES | SINAPI | H | 0.124 | 24.22 | 3
|  |  |  | TOTAL Mão de Obra com Encargos Complementares: |  | 5.48
|  |  |  | VALOR: |  | 7.94
|  |  |  | VALOR BDI (28.82%): |  | 2.28
|  |  |  | VALOR COM BDI: |  | 10.22
10.2.10. 91854 ELETRODUTO FLEXÍVEL CORRUGADO, PVC, DN 25 MM (3/4"), PARA CIRCUITOS TERMINAIS, INSTALADO EM PAREDE - FORNECIMENTO E INSTALAÇÃO. AF_03/2023 (M)
Material |  | FONTE | UNID | COEFICIENTE | PREÇO UNITÁRIO | TOTAL
00002688 | ELETRODUTO PVC FLEXIVEL CORRUGADO, COR AMARELA, DE 25 MM | SINAPI | M | 1.017 | 2.62 | 2.66
|  |  |  | TOTAL Material: |  | 2.66
Mão de Obra com Encargos Complementares |  | FONTE | UNID | COEFICIENTE | PREÇO UNITÁRIO | TOTAL
88247 | AUXILIAR DE ELETRICISTA COM ENCARGOS COMPLEMENTARES | SINAPI | H | 0.134 | 20.01 | 2.68
88264 | ELETRICISTA COM ENCARGOS COMPLEMENTARES | SINAPI | H | 0.134 | 24.22 | 3.24
|  |  |  | TOTAL Mão de Obra com Encargos Complementares: |  | 5.92
|  |  |  | VALOR: |  | 8.58
|  |  |  | VALOR BDI (28.82%): |  | 2.47
|  |  |  | VALOR COM BDI: |  | 11.05
10.2.11. 91856 ELETRODUTO FLEXÍVEL CORRUGADO, PVC, DN 32 MM (1"), PARA CIRCUITOS TERMINAIS, INSTALADO EM PAREDE - FORNECIMENTO E INSTALAÇÃO. AF_03/2023 (M)
Material |  | FONTE | UNID | COEFICIENTE | PREÇO UNITÁRIO | TOTAL
00002690 | ELETRODUTO PVC FLEXIVEL CORRUGADO, COR AMARELA, DE 32 MM | SINAPI | M | 1.017 | 4.48 | 4.55
|  |  |  | TOTAL Material: |  | 4.55
Mão de Obra com Encargos Complementares |  | FONTE | UNID | COEFICIENTE | PREÇO UNITÁRIO | TOTAL
88247 | AUXILIAR DE ELETRICISTA COM ENCARGOS COMPLEMENTARES | SINAPI | H | 0.149 | 20.01 | 2.98
88264 | ELETRICISTA COM ENCARGOS COMPLEMENTARES | SINAPI | H | 0.149 | 24.22 | 3.6
|  |  |  | TOTAL Mão de Obra com Encargos Complementares: |  | 6.58
|  |  |  | VALOR: |  | 11.13
|  |  |  | VALOR BDI (28.82%): |  | 3.2
|  |  |  | VALOR COM BDI: |  | 14.33
10.2.12. 91861 ELETRODUTO FLEXÍVEL LISO, PEAD, DN 40 MM (1 1/4"), PARA CIRCUITOS TERMINAIS, INSTALADO EM PAREDE - FORNECIMENTO E INSTALAÇÃO. AF_03/2023 (M)
Material |  | FONTE | UNID | COEFICIENTE | PREÇO UNITÁRIO | TOTAL
00040402 | ELETRODUTO FLEXIVEL PLANO EM PEAD, COR PRETA E LARANJA, DIAMETRO 40 MM | SINAPI | M | 1.017 | 4.15 | 4.22
|  |  |  | TOTAL Material: |  | 4.22
Mão de Obra com Encargos Complementares |  | FONTE | UNID | COEFICIENTE | PREÇO UNITÁRIO | TOTAL
88247 | AUXILIAR DE ELETRICISTA COM ENCARGOS COMPLEMENTARES | SINAPI | H | 0.166 | 20.01 | 3.32
88264 | ELETRICISTA COM ENCARGOS COMPLEMENTARES | SINAPI | H | 0.166 | 24.22 | 4.02
|  |  |  | TOTAL Mão de Obra com Encargos Complementares: |  | 7.34
|  |  |  | VALOR: |  | 11.56
|  |  |  | VALOR BDI (28.82%): |  | 3.33
|  |  |  | VALOR COM BDI: |  | 14.89
10.2.13. 10.2.13 Eletroduto flexível aço galvanizado tipo conduite 1", com conexões e fixação (M)
Material |  | FONTE | UNID | COEFICIENTE | PREÇO UNITÁRIO | TOTAL
00012058 | ELETRODUTO FLEXIVEL, EM ACO, TIPO CONDUITE, DIAMETRO DE 1" | SINAPI | M | 1.05 | 10.25 | 10.76
|  |  |  | TOTAL Material: |  | 10.76
Mão de Obra com Encargos Complementares |  | FONTE | UNID | COEFICIENTE | PREÇO UNITÁRIO | TOTAL
88247 | AUXILIAR DE ELETRICISTA COM ENCARGOS COMPLEMENTARES | SINAPI | H | 0.05 | 20.01 | 1
88264 | ELETRICISTA COM ENCARGOS COMPLEMENTARES | SINAPI | H | 0.05 | 24.22 | 1.21
|  |  |  | TOTAL Mão de Obra com Encargos Complementares: |  | 2.21
|  |  |  | VALOR: |  | 12.97
|  |  |  | VALOR BDI (28.82%): |  | 3.73
|  |  |  | VALOR COM BDI: |  | 16.7
10.2.14. 10.2.14 Eletroduto flexível aço galvanizado tipo conduite 1.1/4", com conexões e fixação (M)
Material |  | FONTE | UNID | COEFICIENTE | PREÇO UNITÁRIO | TOTAL
00012057 | ELETRODUTO FLEXIVEL, EM ACO, TIPO CONDUITE, DIAMETRO DE 1 1/4" | SINAPI | M | 1.05 | 16.45 | 17.27
|  |  |  | TOTAL Material: |  | 17.27
Mão de Obra com Encargos Complementares |  | FONTE | UNID | COEFICIENTE | PREÇO UNITÁRIO | TOTAL
88247 | AUXILIAR DE ELETRICISTA COM ENCARGOS COMPLEMENTARES | SINAPI | H | 0.07 | 20.01 | 1.4
88264 | ELETRICISTA COM ENCARGOS COMPLEMENTARES | SINAPI | H | 0.07 | 24.22 | 1.7
|  |  |  | TOTAL Mão de Obra com Encargos Complementares: |  | 3.1
|  |  |  | VALOR: |  | 20.37
|  |  |  | VALOR BDI (28.82%): |  | 5.87
|  |  |  | VALOR COM BDI: |  | 26.24
10.2.15. 10.2.15 Eletroduto flexível aço galvanizado tipo conduite 1.1/2", com conexões e fixação (M)
Material |  | FONTE | UNID | COEFICIENTE | PREÇO UNITÁRIO | TOTAL
00012056 | ELETRODUTO FLEXIVEL, EM ACO, TIPO CONDUITE, DIAMETRO DE 1 1/2" | SINAPI | M | 1.05 | 19.36 | 20.33
|  |  |  | TOTAL Material: |  | 20.33
Mão de Obra com Encargos Complementares |  | FONTE | UNID | COEFICIENTE | PREÇO UNITÁRIO | TOTAL
88247 | AUXILIAR DE ELETRICISTA COM ENCARGOS COMPLEMENTARES | SINAPI | H | 0.14 | 20.01 | 2.8
88264 | ELETRICISTA COM ENCARGOS COMPLEMENTARES | SINAPI | H | 0.14 | 24.22 | 3.39
|  |  |  | TOTAL Mão de Obra com Encargos Complementares: |  | 6.19
|  |  |  | VALOR: |  | 26.52
|  |  |  | VALOR BDI (28.82%): |  | 7.64
|  |  |  | VALOR COM BDI: |  | 34.16
10.2.16. 10.2.16 Eletroduto flexível aço galvanizado tipo conduite 2", com conexões e fixação (M)
Material |  | FONTE | UNID | COEFICIENTE | PREÇO UNITÁRIO | TOTAL
00012061 | ELETRODUTO FLEXIVEL, EM ACO, TIPO CONDUITE, DIAMETRO DE 2" | SINAPI | M | 1.05 | 26.09 | 27.39
|  |  |  | TOTAL Material: |  | 27.39
Mão de Obra com Encargos Complementares |  | FONTE | UNID | COEFICIENTE | PREÇO UNITÁRIO | TOTAL
88247 | AUXILIAR DE ELETRICISTA COM ENCARGOS COMPLEMENTARES | SINAPI | H | 0.14 | 20.01 | 2.8
88264 | ELETRICISTA COM ENCARGOS COMPLEMENTARES | SINAPI | H | 0.14 | 24.22 | 3.39
|  |  |  | TOTAL Mão de Obra com Encargos Complementares: |  | 6.19
|  |  |  | VALOR: |  | 33.58
|  |  |  | VALOR BDI (28.82%): |  | 9.67
|  |  |  | VALOR COM BDI: |  | 43.25
10.2.17. 10.2.17 Eletroduto flexível aço galvanizado tipo conduite 2.1/2", com conexões e fixação (M)
Material |  | FONTE | UNID | COEFICIENTE | PREÇO UNITÁRIO | TOTAL
00012060 | ELETRODUTO FLEXIVEL, EM ACO, TIPO CONDUITE, DIAMETRO DE 2 1/2" | SINAPI | M | 1.05 | 42.73 | 44.87
|  |  |  | TOTAL Material: |  | 44.87
Mão de Obra com Encargos Complementares |  | FONTE | UNID | COEFICIENTE | PREÇO UNITÁRIO | TOTAL
88247 | AUXILIAR DE ELETRICISTA COM ENCARGOS COMPLEMENTARES | SINAPI | H | 0.14 | 20.01 | 2.8
88264 | ELETRICISTA COM ENCARGOS COMPLEMENTARES | SINAPI | H | 0.14 | 24.22 | 3.39
|  |  |  | TOTAL Mão de Obra com Encargos Complementares: |  | 6.19
|  |  |  | VALOR: |  | 51.06
|  |  |  | VALOR BDI (28.82%): |  | 14.71
|  |  |  | VALOR COM BDI: |  | 65.77
10.2.18. 10.2.18 Eletroduto flexível aço galvanizado tipo conduite 3", com conexões e fixação (m)
Material |  | FONTE | UNID | COEFICIENTE | PREÇO UNITÁRIO | TOTAL
00012062 | ELETRODUTO FLEXIVEL, EM ACO, TIPO CONDUITE, DIAMETRO DE 3" | SINAPI | M | 1.05 | 48.12 | 50.53
|  |  |  | TOTAL Material: |  | 50.53
Mão de Obra com Encargos Complementares |  | FONTE | UNID | COEFICIENTE | PREÇO UNITÁRIO | TOTAL
88247 | AUXILIAR DE ELETRICISTA COM ENCARGOS COMPLEMENTARES | SINAPI | H | 0.14 | 20.01 | 2.8
88264 | ELETRICISTA COM ENCARGOS COMPLEMENTARES | SINAPI | H | 0.14 | 24.22 | 3.39
|  |  |  | TOTAL Mão de Obra com Encargos Complementares: |  | 6.19
|  |  |  | VALOR: |  | 56.72
|  |  |  | VALOR BDI (28.82%): |  | 16.34
|  |  |  | VALOR COM BDI: |  | 73.06
10.2.19. 170923 Canaleta sistema X completa (M)
Material |  | FONTE | UNID | COEFICIENTE | PREÇO UNITÁRIO | TOTAL
E00448 | Canaleta sistema X completa | SEDOP | M | 1 | 8.76 | 8.76
|  |  |  | TOTAL Material: |  | 8.76
Mão de Obra com Encargos Complementares |  | FONTE | UNID | COEFICIENTE | PREÇO UNITÁRIO | TOTAL
280007 | AUXILIAR DE ELETRICISTA COM ENCARGOS COMPLEMENTARES | SEDOP | H | 0.18 | 20.07 | 3.61
280014 | ELETRICISTA COM ENCARGOS COMPLEMENTARES | SEDOP | H | 0.18 | 24.89 | 4.48
|  |  |  | TOTAL Mão de Obra com Encargos Complementares: |  | 8.09
|  |  |  | VALOR: |  | 16.85
|  |  |  | VALOR BDI (28.82%): |  | 4.85
|  |  |  | VALOR COM BDI: |  | 21.7
10.2.20. 170922 Canaleta 20x20mm (M)
Material |  | FONTE | UNID | COEFICIENTE | PREÇO UNITÁRIO | TOTAL
E00447 | Canaleta 20x20mm | SEDOP | M | 1 | 9.56 | 9.56
|  |  |  | TOTAL Material: |  | 9.56
Mão de Obra com Encargos Complementares |  | FONTE | UNID | COEFICIENTE | PREÇO UNITÁRIO | TOTAL
280007 | AUXILIAR DE ELETRICISTA COM ENCARGOS COMPLEMENTARES | SEDOP | H | 0.18 | 20.07 | 3.61
280014 | ELETRICISTA COM ENCARGOS COMPLEMENTARES | SEDOP | H | 0.18 | 24.89 | 4.48
|  |  |  | TOTAL Mão de Obra com Encargos Complementares: |  | 8.09
|  |  |  | VALOR: |  | 17.65
|  |  |  | VALOR BDI (28.82%): |  | 5.08
|  |  |  | VALOR COM BDI: |  | 22.73
10.2.21. 10.2.21 Canaleta em pvc para instalação elétrica aparente, inclusive conexões, 50x20 mm88247 (m)
Material |  | FONTE | UNID | COEFICIENTE | PREÇO UNITÁRIO | TOTAL
TJPA029 | Canaleta em pvc para instalação elétrica aparente, 50x20x2000mm | Composições | UN | 0.65 | 40.7 | 26.46
|  |  |  | TOTAL Material: |  | 26.46
Mão de Obra com Encargos Complementares |  | FONTE | UNID | COEFICIENTE | PREÇO UNITÁRIO | TOTAL
88247 | AUXILIAR DE ELETRICISTA COM ENCARGOS COMPLEMENTARES | SINAPI | H | 0.2 | 20.01 | 4
88264 | ELETRICISTA COM ENCARGOS COMPLEMENTARES | SINAPI | H | 0.2 | 24.22 | 4.84
|  |  |  | TOTAL Mão de Obra com Encargos Complementares: |  | 8.84
|  |  |  | VALOR: |  | 35.3
|  |  |  | VALOR BDI (28.82%): |  | 10.17
|  |  |  | VALOR COM BDI: |  | 45.47
10.2.22. 10.2.22 Canaleta em pvc para instalação elétrica aparente, inclusive conexões, 110x20 mm (M)
Material |  | FONTE | UNID | COEFICIENTE | PREÇO UNITÁRIO | TOTAL
TJPA030 | Canaleta em pvc para instalação elétrica aparente, 110x20x2000mm | Composições | UN | 0.65 | 123.55 | 80.31
|  |  |  | TOTAL Material: |  | 80.31
Mão de Obra com Encargos Complementares |  | FONTE | UNID | COEFICIENTE | PREÇO UNITÁRIO | TOTAL
88247 | AUXILIAR DE ELETRICISTA COM ENCARGOS COMPLEMENTARES | SINAPI | H | 0.25 | 20.01 | 5
88264 | ELETRICISTA COM ENCARGOS COMPLEMENTARES | SINAPI | H | 0.25 | 24.22 | 6.06
|  |  |  | TOTAL Mão de Obra com Encargos Complementares: |  | 11.06
|  |  |  | VALOR: |  | 91.37
|  |  |  | VALOR BDI (28.82%): |  | 26.33
|  |  |  | VALOR COM BDI: |  | 117.7
10.2.23. 10.2.23 Canaleta de piso em PVC, 52mm x 14mm, para instalação aparente (M)
Material |  | FONTE | UNID | COEFICIENTE | PREÇO UNITÁRIO | TOTAL
TJPA031 | Canaleta de piso em PVC, 52mm x 14mm, barra com 2,0m | Composições | UN | 0.5 | 80.2 | 40.1
|  |  |  | TOTAL Material: |  | 40.1
Mão de Obra com Encargos Complementares |  | FONTE | UNID | COEFICIENTE | PREÇO UNITÁRIO | TOTAL
88247 | AUXILIAR DE ELETRICISTA COM ENCARGOS COMPLEMENTARES | SINAPI | H | 0.2 | 20.01 | 4
88264 | ELETRICISTA COM ENCARGOS COMPLEMENTARES | SINAPI | H | 0.2 | 24.22 | 4.84
|  |  |  | TOTAL Mão de Obra com Encargos Complementares: |  | 8.84
|  |  |  | VALOR: |  | 48.94
|  |  |  | VALOR BDI (28.82%): |  | 14.1
|  |  |  | VALOR COM BDI: |  | 63.04
10.2.24. 10.2.24 Canaleta de piso em PVC, 25mm x 12mm, para instalação aparente (M)
Material |  | FONTE | UNID | COEFICIENTE | PREÇO UNITÁRIO | TOTAL
TJPA032 | Canaleta de piso em PVC, 25mm x 12mm, barra com 2,0m | Composições | UN | 0.5 | 28.45 | 14.23
|  |  |  | TOTAL Material: |  | 14.23
Mão de Obra com Encargos Complementares |  | FONTE | UNID | COEFICIENTE | PREÇO UNITÁRIO | TOTAL
88247 | AUXILIAR DE ELETRICISTA COM ENCARGOS COMPLEMENTARES | SINAPI | H | 0.2 | 20.01 | 4
88264 | ELETRICISTA COM ENCARGOS COMPLEMENTARES | SINAPI | H | 0.2 | 24.22 | 4.84
|  |  |  | TOTAL Mão de Obra com Encargos Complementares: |  | 8.84
|  |  |  | VALOR: |  | 23.07
|  |  |  | VALOR BDI (28.82%): |  | 6.64
|  |  |  | VALOR COM BDI: |  | 29.71
10.2.25. 10.2.25 Terminal ou conector de pressão para cabo 10mm² (UN)
Material |  | FONTE | UNID | COEFICIENTE | PREÇO UNITÁRIO | TOTAL
00001574 | TERMINAL A COMPRESSAO EM COBRE ESTANHADO PARA CABO 10 MM2, 1 FURO E 1 COMPRESSAO, PARA PARAFUSO DE FIXACAO M6 | SINAPI | UN | 1 | 1.61 | 1.61
|  |  |  | TOTAL Material: |  | 1.61
Mão de Obra com Encargos Complementares |  | FONTE | UNID | COEFICIENTE | PREÇO UNITÁRIO | TOTAL
88247 | AUXILIAR DE ELETRICISTA COM ENCARGOS COMPLEMENTARES | SINAPI | H | 0.1 | 20.01 | 2
|  |  |  | TOTAL Mão de Obra com Encargos Complementares: |  | 2
|  |  |  | VALOR: |  | 3.61
|  |  |  | VALOR BDI (28.82%): |  | 1.04
|  |  |  | VALOR COM BDI: |  | 4.65
10.2.26. 10.2.26 Terminal ou conector de pressão para cabo 16mm² (UN)
Material |  | FONTE | UNID | COEFICIENTE | PREÇO UNITÁRIO | TOTAL
00001575 | TERMINAL A COMPRESSAO EM COBRE ESTANHADO PARA CABO 16 MM2, 1 FURO E 1 COMPRESSAO, PARA PARAFUSO DE FIXACAO M6 | SINAPI | UN | 1 | 1.91 | 1.91
|  |  |  | TOTAL Material: |  | 1.91
Mão de Obra com Encargos Complementares |  | FONTE | UNID | COEFICIENTE | PREÇO UNITÁRIO | TOTAL
88247 | AUXILIAR DE ELETRICISTA COM ENCARGOS COMPLEMENTARES | SINAPI | H | 0.1 | 20.01 | 2
|  |  |  | TOTAL Mão de Obra com Encargos Complementares: |  | 2
|  |  |  | VALOR: |  | 3.91
|  |  |  | VALOR BDI (28.82%): |  | 1.12
|  |  |  | VALOR COM BDI: |  | 5.03
10.2.27. 10.2.27 Terminal ou conector de pressão para cabo 25mm² (un)
Material |  | FONTE | UNID | COEFICIENTE | PREÇO UNITÁRIO | TOTAL
00001576 | TERMINAL A COMPRESSAO EM COBRE ESTANHADO PARA CABO 25 MM2, 1 FURO E 1 COMPRESSAO, PARA PARAFUSO DE FIXACAO M8 | SINAPI | UN | 1 | 2.65 | 2.65
|  |  |  | TOTAL Material: |  | 2.65
Mão de Obra com Encargos Complementares |  | FONTE | UNID | COEFICIENTE | PREÇO UNITÁRIO | TOTAL
88247 | AUXILIAR DE ELETRICISTA COM ENCARGOS COMPLEMENTARES | SINAPI | H | 0.1 | 20.01 | 2
|  |  |  | TOTAL Mão de Obra com Encargos Complementares: |  | 2
|  |  |  | VALOR: |  | 4.65
|  |  |  | VALOR BDI (28.82%): |  | 1.34
|  |  |  | VALOR COM BDI: |  | 5.99
10.2.28. 10.2.28 Terminal ou conector de pressão para cabo 35mm² (un)
Material |  | FONTE | UNID | COEFICIENTE | PREÇO UNITÁRIO | TOTAL
00001577 | TERMINAL A COMPRESSAO EM COBRE ESTANHADO PARA CABO 35 MM2, 1 FURO E 1 COMPRESSAO, PARA PARAFUSO DE FIXACAO M8 | SINAPI | UN | 1 | 2.99 | 2.99
|  |  |  | TOTAL Material: |  | 2.99
Mão de Obra com Encargos Complementares |  | FONTE | UNID | COEFICIENTE | PREÇO UNITÁRIO | TOTAL
88247 | AUXILIAR DE ELETRICISTA COM ENCARGOS COMPLEMENTARES | SINAPI | H | 0.12 | 20.01 | 2.4
|  |  |  | TOTAL Mão de Obra com Encargos Complementares: |  | 2.4
|  |  |  | VALOR: |  | 5.39
|  |  |  | VALOR BDI (28.82%): |  | 1.55
|  |  |  | VALOR COM BDI: |  | 6.94
10.2.29. 10.2.29 Terminal ou conector de pressão para cabo 50mm² (un)
Material |  | FONTE | UNID | COEFICIENTE | PREÇO UNITÁRIO | TOTAL
00001578 | TERMINAL A COMPRESSAO EM COBRE ESTANHADO PARA CABO 50 MM2, 1 FURO E 1 COMPRESSAO, PARA PARAFUSO DE FIXACAO M8 | SINAPI | UN | 1 | 5.18 | 5.18
|  |  |  | TOTAL Material: |  | 5.18
Mão de Obra com Encargos Complementares |  | FONTE | UNID | COEFICIENTE | PREÇO UNITÁRIO | TOTAL
88247 | AUXILIAR DE ELETRICISTA COM ENCARGOS COMPLEMENTARES | SINAPI | H | 0.12 | 20.01 | 2.4
|  |  |  | TOTAL Mão de Obra com Encargos Complementares: |  | 2.4
|  |  |  | VALOR: |  | 7.58
|  |  |  | VALOR BDI (28.82%): |  | 2.18
|  |  |  | VALOR COM BDI: |  | 9.76
10.2.30. 10.2.30 Terminal ou conector de pressão para cabo 70mm² (un)
Material |  | FONTE | UNID | COEFICIENTE | PREÇO UNITÁRIO | TOTAL
00001579 | TERMINAL A COMPRESSAO EM COBRE ESTANHADO PARA CABO 70 MM2, 1 FURO E 1 COMPRESSAO, PARA PARAFUSO DE FIXACAO M10 | SINAPI | UN | 1 | 6.46 | 6.46
|  |  |  | TOTAL Material: |  | 6.46
Mão de Obra com Encargos Complementares |  | FONTE | UNID | COEFICIENTE | PREÇO UNITÁRIO | TOTAL
88247 | AUXILIAR DE ELETRICISTA COM ENCARGOS COMPLEMENTARES | SINAPI | H | 0.12 | 20.01 | 2.4
|  |  |  | TOTAL Mão de Obra com Encargos Complementares: |  | 2.4
|  |  |  | VALOR: |  | 8.86
|  |  |  | VALOR BDI (28.82%): |  | 2.55
|  |  |  | VALOR COM BDI: |  | 11.41
10.2.31. 10.2.31 Terminal ou conector de pressão para cabo 95mm² (un)
Material |  | FONTE | UNID | COEFICIENTE | PREÇO UNITÁRIO | TOTAL
00001580 | TERMINAL A COMPRESSAO EM COBRE ESTANHADO PARA CABO 95 MM2, 1 FURO E 1 COMPRESSAO, PARA PARAFUSO DE FIXACAO M12 | SINAPI | UN | 1 | 7.96 | 7.96
|  |  |  | TOTAL Material: |  | 7.96
Mão de Obra com Encargos Complementares |  | FONTE | UNID | COEFICIENTE | PREÇO UNITÁRIO | TOTAL
88247 | AUXILIAR DE ELETRICISTA COM ENCARGOS COMPLEMENTARES | SINAPI | H | 0.14 | 20.01 | 2.8
|  |  |  | TOTAL Mão de Obra com Encargos Complementares: |  | 2.8
|  |  |  | VALOR: |  | 10.76
|  |  |  | VALOR BDI (28.82%): |  | 3.1
|  |  |  | VALOR COM BDI: |  | 13.86
10.2.32. 10.2.32 Terminal ou conector de pressão para cabo 120mm² (un)
Material |  | FONTE | UNID | COEFICIENTE | PREÇO UNITÁRIO | TOTAL
00001581 | TERMINAL A COMPRESSAO EM COBRE ESTANHADO PARA CABO 120 MM2, 1 FURO E 1 COMPRESSAO, PARA PARAFUSO DE FIXACAO M12 | SINAPI | UN | 1 | 11.19 | 11.19
|  |  |  | TOTAL Material: |  | 11.19
Mão de Obra com Encargos Complementares |  | FONTE | UNID | COEFICIENTE | PREÇO UNITÁRIO | TOTAL
88247 | AUXILIAR DE ELETRICISTA COM ENCARGOS COMPLEMENTARES | SINAPI | H | 0.14 | 20.01 | 2.8
|  |  |  | TOTAL Mão de Obra com Encargos Complementares: |  | 2.8
|  |  |  | VALOR: |  | 13.99
|  |  |  | VALOR BDI (28.82%): |  | 4.03
|  |  |  | VALOR COM BDI: |  | 18.02
10.2.33. 10.2.33 Terminal de compressão em latão 2,5mm² (un)
Material |  | FONTE | UNID | COEFICIENTE | PREÇO UNITÁRIO | TOTAL
00001570 | TERMINAL A COMPRESSAO EM COBRE ESTANHADO PARA CABO 2,5 MM2, 1 FURO E 1 COMPRESSAO, PARA PARAFUSO DE FIXACAO M5 | SINAPI | UN | 1 | 0.96 | 0.96
|  |  |  | TOTAL Material: |  | 0.96
Mão de Obra com Encargos Complementares |  | FONTE | UNID | COEFICIENTE | PREÇO UNITÁRIO | TOTAL
88247 | AUXILIAR DE ELETRICISTA COM ENCARGOS COMPLEMENTARES | SINAPI | H | 0.1 | 20.01 | 2
|  |  |  | TOTAL Mão de Obra com Encargos Complementares: |  | 2
|  |  |  | VALOR: |  | 2.96
|  |  |  | VALOR BDI (28.82%): |  | 0.85
|  |  |  | VALOR COM BDI: |  | 3.81
10.2.34. 10.2.34 Terminal de compressão em latão 4,0mm² (un)
Material |  | FONTE | UNID | COEFICIENTE | PREÇO UNITÁRIO | TOTAL
00001571 | TERMINAL A COMPRESSAO EM COBRE ESTANHADO PARA CABO 4 MM2, 1 FURO E 1 COMPRESSAO, PARA PARAFUSO DE FIXACAO M5 | SINAPI | UN | 1 | 1.25 | 1.25
|  |  |  | TOTAL Material: |  | 1.25
Mão de Obra com Encargos Complementares |  | FONTE | UNID | COEFICIENTE | PREÇO UNITÁRIO | TOTAL
88247 | AUXILIAR DE ELETRICISTA COM ENCARGOS COMPLEMENTARES | SINAPI | H | 0.1 | 20.01 | 2
|  |  |  | TOTAL Mão de Obra com Encargos Complementares: |  | 2
|  |  |  | VALOR: |  | 3.25
|  |  |  | VALOR BDI (28.82%): |  | 0.93
|  |  |  | VALOR COM BDI: |  | 4.18
10.2.35. 10.2.35 Terminal de compressão em latão 6,0mm² (un)
Material |  | FONTE | UNID | COEFICIENTE | PREÇO UNITÁRIO | TOTAL
00001573 | TERMINAL A COMPRESSAO EM COBRE ESTANHADO PARA CABO 6 MM2, 1 FURO E 1 COMPRESSAO, PARA PARAFUSO DE FIXACAO M6 | SINAPI | UN | 1 | 1.49 | 1.49
|  |  |  | TOTAL Material: |  | 1.49
Mão de Obra com Encargos Complementares |  | FONTE | UNID | COEFICIENTE | PREÇO UNITÁRIO | TOTAL
88247 | AUXILIAR DE ELETRICISTA COM ENCARGOS COMPLEMENTARES | SINAPI | H | 0.1 | 20.01 | 2
|  |  |  | TOTAL Mão de Obra com Encargos Complementares: |  | 2
|  |  |  | VALOR: |  | 3.49
|  |  |  | VALOR BDI (28.82%): |  | 1
|  |  |  | VALOR COM BDI: |  | 4.49
10.2.36. 171072 Terminal de compressão em latão 10mm² (UN)
Material |  | FONTE | UNID | COEFICIENTE | PREÇO UNITÁRIO | TOTAL
E00683 | Terminal de compressão em latão 10mm² | SEDOP | UN | 1 | 2.22 | 2.22
|  |  |  | TOTAL Material: |  | 2.22
Mão de Obra com Encargos Complementares |  | FONTE | UNID | COEFICIENTE | PREÇO UNITÁRIO | TOTAL
280007 | AUXILIAR DE ELETRICISTA COM ENCARGOS COMPLEMENTARES | SEDOP | H | 0.04 | 20.07 | 0.8
280014 | ELETRICISTA COM ENCARGOS COMPLEMENTARES | SEDOP | H | 0.08 | 24.89 | 1.99
|  |  |  | TOTAL Mão de Obra com Encargos Complementares: |  | 2.79
|  |  |  | VALOR: |  | 5.01
|  |  |  | VALOR BDI (28.82%): |  | 1.44
|  |  |  | VALOR COM BDI: |  | 6.45
10.2.37. 171071 Terminal de compressão em latão 16mm² (UN)
Material |  | FONTE | UNID | COEFICIENTE | PREÇO UNITÁRIO | TOTAL
E00682 | Terminal de compressão em latão 16mm² | SEDOP | UN | 1 | 2.43 | 2.43
|  |  |  | TOTAL Material: |  | 2.43
Mão de Obra com Encargos Complementares |  | FONTE | UNID | COEFICIENTE | PREÇO UNITÁRIO | TOTAL
280007 | AUXILIAR DE ELETRICISTA COM ENCARGOS COMPLEMENTARES | SEDOP | H | 0.04 | 20.07 | 0.8
280014 | ELETRICISTA COM ENCARGOS COMPLEMENTARES | SEDOP | H | 0.08 | 24.89 | 1.99
|  |  |  | TOTAL Mão de Obra com Encargos Complementares: |  | 2.79
|  |  |  | VALOR: |  | 5.22
|  |  |  | VALOR BDI (28.82%): |  | 1.5
|  |  |  | VALOR COM BDI: |  | 6.72
10.2.38. 171073 Terminal de compressão em latão 25mm² (UN)
Material |  | FONTE | UNID | COEFICIENTE | PREÇO UNITÁRIO | TOTAL
E00684 | Terminal de compressão em latão 25mm² | SEDOP | UN | 1 | 3.28 | 3.28
|  |  |  | TOTAL Material: |  | 3.28
Mão de Obra com Encargos Complementares |  | FONTE | UNID | COEFICIENTE | PREÇO UNITÁRIO | TOTAL
280007 | AUXILIAR DE ELETRICISTA COM ENCARGOS COMPLEMENTARES | SEDOP | H | 0.04 | 20.07 | 0.8
280014 | ELETRICISTA COM ENCARGOS COMPLEMENTARES | SEDOP | H | 0.08 | 24.89 | 1.99
|  |  |  | TOTAL Mão de Obra com Encargos Complementares: |  | 2.79
|  |  |  | VALOR: |  | 6.07
|  |  |  | VALOR BDI (28.82%): |  | 1.74
|  |  |  | VALOR COM BDI: |  | 7.81
10.2.39. 171074 Terminal de compressão em latão 35mm² (UN)
Material |  | FONTE | UNID | COEFICIENTE | PREÇO UNITÁRIO | TOTAL
E00685 | Terminal de compressão em latão 35mm² | SEDOP | UN | 1 | 4.26 | 4.26
|  |  |  | TOTAL Material: |  | 4.26
Mão de Obra com Encargos Complementares |  | FONTE | UNID | COEFICIENTE | PREÇO UNITÁRIO | TOTAL
280007 | AUXILIAR DE ELETRICISTA COM ENCARGOS COMPLEMENTARES | SEDOP | H | 0.04 | 20.07 | 0.8
280014 | ELETRICISTA COM ENCARGOS COMPLEMENTARES | SEDOP | H | 0.08 | 24.89 | 1.99
|  |  |  | TOTAL Mão de Obra com Encargos Complementares: |  | 2.79
|  |  |  | VALOR: |  | 7.05
|  |  |  | VALOR BDI (28.82%): |  | 2.03
|  |  |  | VALOR COM BDI: |  | 9.08
10.2.40. 171075 Terminal de compressão em latão 50mm² (UN)
Material |  | FONTE | UNID | COEFICIENTE | PREÇO UNITÁRIO | TOTAL
E00686 | Terminal de compressão em latão 50mm² | SEDOP | UN | 1 | 7.9 | 7.9
|  |  |  | TOTAL Material: |  | 7.9
Mão de Obra com Encargos Complementares |  | FONTE | UNID | COEFICIENTE | PREÇO UNITÁRIO | TOTAL
280007 | AUXILIAR DE ELETRICISTA COM ENCARGOS COMPLEMENTARES | SEDOP | H | 0.04 | 20.07 | 0.8
280014 | ELETRICISTA COM ENCARGOS COMPLEMENTARES | SEDOP | H | 0.08 | 24.89 | 1.99
|  |  |  | TOTAL Mão de Obra com Encargos Complementares: |  | 2.79
|  |  |  | VALOR: |  | 10.69
|  |  |  | VALOR BDI (28.82%): |  | 3.08
|  |  |  | VALOR COM BDI: |  | 13.77
10.2.41. 171077 Terminal de compressão em latão 70mm² (UN)
Material |  | FONTE | UNID | COEFICIENTE | PREÇO UNITÁRIO | TOTAL
E00688 | Terminal de compressão em latão 70mm² | SEDOP | UN | 1 | 10.41 | 10.41
|  |  |  | TOTAL Material: |  | 10.41
Mão de Obra com Encargos Complementares |  | FONTE | UNID | COEFICIENTE | PREÇO UNITÁRIO | TOTAL
280007 | AUXILIAR DE ELETRICISTA COM ENCARGOS COMPLEMENTARES | SEDOP | H | 0.04 | 20.07 | 0.8
280014 | ELETRICISTA COM ENCARGOS COMPLEMENTARES | SEDOP | H | 0.08 | 24.89 | 1.99
|  |  |  | TOTAL Mão de Obra com Encargos Complementares: |  | 2.79
|  |  |  | VALOR: |  | 13.2
|  |  |  | VALOR BDI (28.82%): |  | 3.8
|  |  |  | VALOR COM BDI: |  | 17
10.2.42. 171078 Terminal de compressão em latão 95mm² (UN)
Material |  | FONTE | UNID | COEFICIENTE | PREÇO UNITÁRIO | TOTAL
E00689 | Terminal de compressão em latão 95mm² | SEDOP | UN | 1 | 13.64 | 13.64
|  |  |  | TOTAL Material: |  | 13.64
Mão de Obra com Encargos Complementares |  | FONTE | UNID | COEFICIENTE | PREÇO UNITÁRIO | TOTAL
280007 | AUXILIAR DE ELETRICISTA COM ENCARGOS COMPLEMENTARES | SEDOP | H | 0.04 | 20.07 | 0.8
280014 | ELETRICISTA COM ENCARGOS COMPLEMENTARES | SEDOP | H | 0.08 | 24.89 | 1.99
|  |  |  | TOTAL Mão de Obra com Encargos Complementares: |  | 2.79
|  |  |  | VALOR: |  | 16.43
|  |  |  | VALOR BDI (28.82%): |  | 4.73
|  |  |  | VALOR COM BDI: |  | 21.16
10.2.43. 171079 Terminal de compressão em latão 185mm² (UN)
Material |  | FONTE | UNID | COEFICIENTE | PREÇO UNITÁRIO | TOTAL
E00690 | Terminal de compressão em latão 185mm² | SEDOP | UN | 1 | 32.23 | 32.23
|  |  |  | TOTAL Material: |  | 32.23
Mão de Obra com Encargos Complementares |  | FONTE | UNID | COEFICIENTE | PREÇO UNITÁRIO | TOTAL
280007 | AUXILIAR DE ELETRICISTA COM ENCARGOS COMPLEMENTARES | SEDOP | H | 0.04 | 20.07 | 0.8
280014 | ELETRICISTA COM ENCARGOS COMPLEMENTARES | SEDOP | H | 0.08 | 24.89 | 1.99
|  |  |  | TOTAL Mão de Obra com Encargos Complementares: |  | 2.79
|  |  |  | VALOR: |  | 35.02
|  |  |  | VALOR BDI (28.82%): |  | 10.09
|  |  |  | VALOR COM BDI: |  | 45.11
10.2.44. 10.2.44 Eletrocalha galvanizada, perfurada, 50x50mm, inclusive conexões e acessórios (m)
Serviço |  | FONTE | UNID | COEFICIENTE | PREÇO UNITÁRIO | TOTAL
170931 | Eletrocalha de metal curve "U"perf. 50x50x3000 | SEDOP | UN | 0.4 | 116.21 | 46.48
|  |  |  | TOTAL Serviço: |  | 46.48
|  |  |  | VALOR: |  | 46.48
|  |  |  | VALOR BDI (28.82%): |  | 13.39
|  |  |  | VALOR COM BDI: |  | 59.87
10.2.45. 10.2.45 Eletrocalha galvanizada, perfurada, 100x50mm, inclusive conexões e acessórios (m)
Serviço |  | FONTE | UNID | COEFICIENTE | PREÇO UNITÁRIO | TOTAL
170930 | Eletrocalha de metal curve "U"perf. 100x503000 | SEDOP | UN | 0.4 | 140.21 | 56.08
|  |  |  | TOTAL Serviço: |  | 56.08
|  |  |  | VALOR: |  | 56.08
|  |  |  | VALOR BDI (28.82%): |  | 16.16
|  |  |  | VALOR COM BDI: |  | 72.24
10.2.46. 10.2.46 Eletrocalha galvanizada, perfurada, 100x75mm, inclusive conexões e acessórios (m)
Serviço |  | FONTE | UNID | COEFICIENTE | PREÇO UNITÁRIO | TOTAL
170929 | Eletrocalha de metal curve "U"perf. 100x75x3000 | SEDOP | UN | 0.4 | 174.5 | 69.8
|  |  |  | TOTAL Serviço: |  | 69.8
|  |  |  | VALOR: |  | 69.8
|  |  |  | VALOR BDI (28.82%): |  | 20.11
|  |  |  | VALOR COM BDI: |  | 89.91
10.2.47. 171022 Eletroduto de F°G° de 3" (M)
Material |  | FONTE | UNID | COEFICIENTE | PREÇO UNITÁRIO | TOTAL
E00272 | Eletroduto - ferro galvanizado 3" | SEDOP | M | 1 | 111.66 | 111.66
|  |  |  | TOTAL Material: |  | 111.66
Mão de Obra com Encargos Complementares |  | FONTE | UNID | COEFICIENTE | PREÇO UNITÁRIO | TOTAL
280007 | AUXILIAR DE ELETRICISTA COM ENCARGOS COMPLEMENTARES | SEDOP | H | 0.6 | 20.07 | 12.04
280014 | ELETRICISTA COM ENCARGOS COMPLEMENTARES | SEDOP | H | 0.6 | 24.89 | 14.93
|  |  |  | TOTAL Mão de Obra com Encargos Complementares: |  | 26.97
|  |  |  | VALOR: |  | 138.64
|  |  |  | VALOR BDI (28.82%): |  | 39.95
|  |  |  | VALOR COM BDI: |  | 178.59
10.2.48. 171092 Eletroduto de F°G° de 3/4" (M)
Material |  | FONTE | UNID | COEFICIENTE | PREÇO UNITÁRIO | TOTAL
E00266 | Eletroduto - ferro galvanizado 3/4" | SEDOP | M | 1 | 9.06 | 9.06
|  |  |  | TOTAL Material: |  | 9.06
Mão de Obra com Encargos Complementares |  | FONTE | UNID | COEFICIENTE | PREÇO UNITÁRIO | TOTAL
280007 | AUXILIAR DE ELETRICISTA COM ENCARGOS COMPLEMENTARES | SEDOP | H | 0.3 | 20.07 | 6.02
280014 | ELETRICISTA COM ENCARGOS COMPLEMENTARES | SEDOP | H | 0.3 | 24.89 | 7.47
|  |  |  | TOTAL Mão de Obra com Encargos Complementares: |  | 13.49
|  |  |  | VALOR: |  | 22.55
|  |  |  | VALOR BDI (28.82%): |  | 6.49
|  |  |  | VALOR COM BDI: |  | 29.04
10.2.49. 171017 Eletroduto de F°G° de 1" (M)
Material |  | FONTE | UNID | COEFICIENTE | PREÇO UNITÁRIO | TOTAL
E00267 | Eletroduto - ferro galvanizado 1" | SEDOP | M | 1 | 10.67 | 10.67
|  |  |  | TOTAL Material: |  | 10.67
Mão de Obra com Encargos Complementares |  | FONTE | UNID | COEFICIENTE | PREÇO UNITÁRIO | TOTAL
280007 | AUXILIAR DE ELETRICISTA COM ENCARGOS COMPLEMENTARES | SEDOP | H | 0.3 | 20.07 | 6.02
280014 | ELETRICISTA COM ENCARGOS COMPLEMENTARES | SEDOP | H | 0.3 | 24.89 | 7.47
|  |  |  | TOTAL Mão de Obra com Encargos Complementares: |  | 13.49
|  |  |  | VALOR: |  | 24.16
|  |  |  | VALOR BDI (28.82%): |  | 6.96
|  |  |  | VALOR COM BDI: |  | 31.12
10.2.50. 171019 Eletroduto de F°G° de 1 1/2" (M)
Material |  | FONTE | UNID | COEFICIENTE | PREÇO UNITÁRIO | TOTAL
E00269 | Eletroduto - ferro galvanizado 1 1/2" | SEDOP | M | 1 | 33.9 | 33.9
|  |  |  | TOTAL Material: |  | 33.9
Mão de Obra com Encargos Complementares |  | FONTE | UNID | COEFICIENTE | PREÇO UNITÁRIO | TOTAL
280007 | AUXILIAR DE ELETRICISTA COM ENCARGOS COMPLEMENTARES | SEDOP | H | 0.45 | 20.07 | 9.03
280014 | ELETRICISTA COM ENCARGOS COMPLEMENTARES | SEDOP | H | 0.45 | 24.89 | 11.2
|  |  |  | TOTAL Mão de Obra com Encargos Complementares: |  | 20.23
|  |  |  | VALOR: |  | 54.14
|  |  |  | VALOR BDI (28.82%): |  | 15.6
|  |  |  | VALOR COM BDI: |  | 69.74
10.2.51. 171018 Eletroduto de F°G° de 1 1/4" (M)
Material |  | FONTE | UNID | COEFICIENTE | PREÇO UNITÁRIO | TOTAL
E00268 | Eletroduto - ferro galvanizado 1 1/4" | SEDOP | M | 1 | 19.72 | 19.72
|  |  |  | TOTAL Material: |  | 19.72
Mão de Obra com Encargos Complementares |  | FONTE | UNID | COEFICIENTE | PREÇO UNITÁRIO | TOTAL
280007 | AUXILIAR DE ELETRICISTA COM ENCARGOS COMPLEMENTARES | SEDOP | H | 0.45 | 20.07 | 9.03
280014 | ELETRICISTA COM ENCARGOS COMPLEMENTARES | SEDOP | H | 0.45 | 24.89 | 11.2
|  |  |  | TOTAL Mão de Obra com Encargos Complementares: |  | 20.23
|  |  |  | VALOR: |  | 39.95
|  |  |  | VALOR BDI (28.82%): |  | 11.51
|  |  |  | VALOR COM BDI: |  | 51.46
10.2.52. 171020 Eletroduto de F°G° de 2" (M)
Material |  | FONTE | UNID | COEFICIENTE | PREÇO UNITÁRIO | TOTAL
E00737 | Eletroduto - ferro galvanizado 2" | SEDOP | M | 1 | 38.17 | 38.17
|  |  |  | TOTAL Material: |  | 38.17
Mão de Obra com Encargos Complementares |  | FONTE | UNID | COEFICIENTE | PREÇO UNITÁRIO | TOTAL
280007 | AUXILIAR DE ELETRICISTA COM ENCARGOS COMPLEMENTARES | SEDOP | H | 0.45 | 20.07 | 9.03
280014 | ELETRICISTA COM ENCARGOS COMPLEMENTARES | SEDOP | H | 0.45 | 24.89 | 11.2
|  |  |  | TOTAL Mão de Obra com Encargos Complementares: |  | 20.23
|  |  |  | VALOR: |  | 58.4
|  |  |  | VALOR BDI (28.82%): |  | 16.83
|  |  |  | VALOR COM BDI: |  | 75.23
10.2.53. 170918 Condulete de aluminio tipo E 3/4" (UN)
Material |  | FONTE | UNID | COEFICIENTE | PREÇO UNITÁRIO | TOTAL
E00474 | Condulete de aluminio tipo E 3/4" | SEDOP | UN | 1 | 11.64 | 11.64
|  |  |  | TOTAL Material: |  | 11.64
Mão de Obra com Encargos Complementares |  | FONTE | UNID | COEFICIENTE | PREÇO UNITÁRIO | TOTAL
280007 | AUXILIAR DE ELETRICISTA COM ENCARGOS COMPLEMENTARES | SEDOP | H | 0.5 | 20.07 | 10.04
280014 | ELETRICISTA COM ENCARGOS COMPLEMENTARES | SEDOP | H | 0.5 | 24.89 | 12.45
|  |  |  | TOTAL Mão de Obra com Encargos Complementares: |  | 22.49
|  |  |  | VALOR: |  | 34.12
|  |  |  | VALOR BDI (28.82%): |  | 9.83
|  |  |  | VALOR COM BDI: |  | 43.95
10.2.54. 170916 Condulete de aluminio tipo E 1" (UN)
Material |  | FONTE | UNID | COEFICIENTE | PREÇO UNITÁRIO | TOTAL
E00472 | Condulete de aluminio tipo E 1" | SEDOP | UN | 1 | 12.8 | 12.8
|  |  |  | TOTAL Material: |  | 12.8
Mão de Obra com Encargos Complementares |  | FONTE | UNID | COEFICIENTE | PREÇO UNITÁRIO | TOTAL
280007 | AUXILIAR DE ELETRICISTA COM ENCARGOS COMPLEMENTARES | SEDOP | H | 0.5 | 20.07 | 10.04
280014 | ELETRICISTA COM ENCARGOS COMPLEMENTARES | SEDOP | H | 0.5 | 24.89 | 12.45
|  |  |  | TOTAL Mão de Obra com Encargos Complementares: |  | 22.49
|  |  |  | VALOR: |  | 35.28
|  |  |  | VALOR BDI (28.82%): |  | 10.16
|  |  |  | VALOR COM BDI: |  | 45.44
10.2.55. 10.2.55 Condulete em alumínio fundido, com espelho, 1.1/2" (un)
Material |  | FONTE | UNID | COEFICIENTE | PREÇO UNITÁRIO | TOTAL
00002589 | CONDULETE DE ALUMINIO TIPO E, PARA ELETRODUTO ROSCAVEL DE 1 1/2", COM TAMPA CEGA | SINAPI | UN | 1 | 28.36 | 28.36
|  |  |  | TOTAL Material: |  | 28.36
Mão de Obra com Encargos Complementares |  | FONTE | UNID | COEFICIENTE | PREÇO UNITÁRIO | TOTAL
88247 | AUXILIAR DE ELETRICISTA COM ENCARGOS COMPLEMENTARES | SINAPI | H | 0.3762 | 20.01 | 7.53
88264 | ELETRICISTA COM ENCARGOS COMPLEMENTARES | SINAPI | H | 0.3762 | 24.22 | 9.11
|  |  |  | TOTAL Mão de Obra com Encargos Complementares: |  | 16.64
|  |  |  | VALOR: |  | 45
|  |  |  | VALOR BDI (28.82%): |  | 12.96
|  |  |  | VALOR COM BDI: |  | 57.96
10.2.56. 95785 CONDULETE DE ALUMÍNIO, TIPO E, PARA ELETRODUTO DE AÇO GALVANIZADO DN 32 MM (1 1/4''), APARENTE - FORNECIMENTO E INSTALAÇÃO. AF_10/2022 (UN)
Material |  | FONTE | UNID | COEFICIENTE | PREÇO UNITÁRIO | TOTAL
00011950 | BUCHA DE NYLON SEM ABA S6, COM PARAFUSO DE 4,20 X 40 MM EM ACO ZINCADO COM ROSCA SOBERBA, CABECA CHATA E FENDA PHILLIPS | SINAPI | UN | 2 | 0.31 | 0.62
00002566 | CONDULETE DE ALUMINIO TIPO E, PARA ELETRODUTO ROSCAVEL DE 1 1/4", COM TAMPA CEGA | SINAPI | UN | 1 | 21.34 | 21.34
|  |  |  | TOTAL Material: |  | 21.96
Mão de Obra com Encargos Complementares |  | FONTE | UNID | COEFICIENTE | PREÇO UNITÁRIO | TOTAL
88247 | AUXILIAR DE ELETRICISTA COM ENCARGOS COMPLEMENTARES | SINAPI | H | 0.2898 | 20.01 | 5.79
88264 | ELETRICISTA COM ENCARGOS COMPLEMENTARES | SINAPI | H | 0.2898 | 24.22 | 7.01
|  |  |  | TOTAL Mão de Obra com Encargos Complementares: |  | 12.8
|  |  |  | VALOR: |  | 34.76
|  |  |  | VALOR BDI (28.82%): |  | 10.01
|  |  |  | VALOR COM BDI: |  | 44.77
10.3.1. 170866 Centro de distribuição plástico de embutir p/ 03 disjuntores (s/ barramento) (UN)
Material |  | FONTE | UNID | COEFICIENTE | PREÇO UNITÁRIO | TOTAL
E00633 | Centro de distribuição plástico de embutir p/ 03 disjuntores (s/ barramento) | SEDOP | UN | 1 | 40 | 40
|  |  |  | TOTAL Material: |  | 40
Mão de Obra com Encargos Complementares |  | FONTE | UNID | COEFICIENTE | PREÇO UNITÁRIO | TOTAL
280007 | AUXILIAR DE ELETRICISTA COM ENCARGOS COMPLEMENTARES | SEDOP | H | 0.4 | 20.07 | 8.03
280014 | ELETRICISTA COM ENCARGOS COMPLEMENTARES | SEDOP | H | 0.8 | 24.89 | 19.91
|  |  |  | TOTAL Mão de Obra com Encargos Complementares: |  | 27.94
|  |  |  | VALOR: |  | 67.94
|  |  |  | VALOR BDI (28.82%): |  | 19.58
|  |  |  | VALOR COM BDI: |  | 87.52
10.3.2. 170884 Centro de distribuição plástico de embutir p/ 06 disjuntores (s/ barramento) (UN)
Material |  | FONTE | UNID | COEFICIENTE | PREÇO UNITÁRIO | TOTAL
E00451 | Centro de distribuição plástico de embutir p/ 06 disjuntores (s/ barramento) | SEDOP | UN | 1 | 65.45 | 65.45
|  |  |  | TOTAL Material: |  | 65.45
Mão de Obra com Encargos Complementares |  | FONTE | UNID | COEFICIENTE | PREÇO UNITÁRIO | TOTAL
280007 | AUXILIAR DE ELETRICISTA COM ENCARGOS COMPLEMENTARES | SEDOP | H | 0.5 | 20.07 | 10.04
280014 | ELETRICISTA COM ENCARGOS COMPLEMENTARES | SEDOP | H | 1 | 24.89 | 24.89
|  |  |  | TOTAL Mão de Obra com Encargos Complementares: |  | 34.93
|  |  |  | VALOR: |  | 100.38
|  |  |  | VALOR BDI (28.82%): |  | 28.92
|  |  |  | VALOR COM BDI: |  | 129.3
10.3.3. 101875 QUADRO DE DISTRIBUIÇÃO DE ENERGIA EM CHAPA DE AÇO GALVANIZADO, DE EMBUTIR, COM BARRAMENTO TRIFÁSICO, PARA 12 DISJUNTORES DIN 100A - FORNECIMENTO E INSTALAÇÃO. AF_10/2020 (UN)
Material |  | FONTE | UNID | COEFICIENTE | PREÇO UNITÁRIO | TOTAL
00013393 | QUADRO DE DISTRIBUICAO COM BARRAMENTO TRIFASICO, DE EMBUTIR, EM CHAPA DE ACO GALVANIZADO, PARA 12 DISJUNTORES DIN, 100 A | SINAPI | UN | 1 | 344.56 | 344.56
|  |  |  | TOTAL Material: |  | 344.56
Mão de Obra com Encargos Complementares |  | FONTE | UNID | COEFICIENTE | PREÇO UNITÁRIO | TOTAL
88247 | AUXILIAR DE ELETRICISTA COM ENCARGOS COMPLEMENTARES | SINAPI | H | 0.4811 | 20.01 | 9.62
88264 | ELETRICISTA COM ENCARGOS COMPLEMENTARES | SINAPI | H | 0.4811 | 24.22 | 11.65
|  |  |  | TOTAL Mão de Obra com Encargos Complementares: |  | 21.27
Serviço |  | FONTE | UNID | COEFICIENTE | PREÇO UNITÁRIO | TOTAL
87367 | ARGAMASSA TRAÇO 1:1:6 (EM VOLUME DE CIMENTO, CAL E AREIA MÉDIA ÚMIDA) PARA EMBOÇO/MASSA ÚNICA/ASSENTAMENTO DE ALVENARIA DE VEDAÇÃO, PREPARO MANUAL. AF_08/2019 | SINAPI | M3 | 0.0117 | 855.05 | 10
|  |  |  | TOTAL Serviço: |  | 10
|  |  |  | VALOR: |  | 375.83
|  |  |  | VALOR BDI (28.82%): |  | 108.31
|  |  |  | VALOR COM BDI: |  | 484.14
10.3.4. 101878 QUADRO DE DISTRIBUIÇÃO DE ENERGIA EM CHAPA DE AÇO GALVANIZADO, DE SOBREPOR, COM BARRAMENTO TRIFÁSICO, PARA 18 DISJUNTORES DIN 100A - FORNECIMENTO E INSTALAÇÃO. AF_10/2020 (UN)
Material |  | FONTE | UNID | COEFICIENTE | PREÇO UNITÁRIO | TOTAL
00012038 | QUADRO DE DISTRIBUICAO COM BARRAMENTO TRIFASICO, DE SOBREPOR, EM CHAPA DE ACO GALVANIZADO, PARA 18 DISJUNTORES DIN, 100 A | SINAPI | UN | 1 | 446.91 | 446.91
|  |  |  | TOTAL Material: |  | 446.91
Mão de Obra com Encargos Complementares |  | FONTE | UNID | COEFICIENTE | PREÇO UNITÁRIO | TOTAL
88247 | AUXILIAR DE ELETRICISTA COM ENCARGOS COMPLEMENTARES | SINAPI | H | 1.5233 | 20.01 | 30.48
88264 | ELETRICISTA COM ENCARGOS COMPLEMENTARES | SINAPI | H | 1.5233 | 24.22 | 36.89
|  |  |  | TOTAL Mão de Obra com Encargos Complementares: |  | 67.37
|  |  |  | VALOR: |  | 514.28
|  |  |  | VALOR BDI (28.82%): |  | 148.21
|  |  |  | VALOR COM BDI: |  | 662.49
10.3.5. 101879 QUADRO DE DISTRIBUIÇÃO DE ENERGIA EM CHAPA DE AÇO GALVANIZADO, DE EMBUTIR, COM BARRAMENTO TRIFÁSICO, PARA 24 DISJUNTORES DIN 100A - FORNECIMENTO E INSTALAÇÃO. AF_10/2020 (UN)
Material |  | FONTE | UNID | COEFICIENTE | PREÇO UNITÁRIO | TOTAL
00012039 | QUADRO DE DISTRIBUICAO COM BARRAMENTO TRIFASICO, DE EMBUTIR, EM CHAPA DE ACO GALVANIZADO, PARA 24 DISJUNTORES DIN, 100 A | SINAPI | UN | 1 | 507.44 | 507.44
|  |  |  | TOTAL Material: |  | 507.44
Mão de Obra com Encargos Complementares |  | FONTE | UNID | COEFICIENTE | PREÇO UNITÁRIO | TOTAL
88247 | AUXILIAR DE ELETRICISTA COM ENCARGOS COMPLEMENTARES | SINAPI | H | 0.5346 | 20.01 | 10.69
88264 | ELETRICISTA COM ENCARGOS COMPLEMENTARES | SINAPI | H | 0.5346 | 24.22 | 12.94
|  |  |  | TOTAL Mão de Obra com Encargos Complementares: |  | 23.63
Serviço |  | FONTE | UNID | COEFICIENTE | PREÇO UNITÁRIO | TOTAL
87367 | ARGAMASSA TRAÇO 1:1:6 (EM VOLUME DE CIMENTO, CAL E AREIA MÉDIA ÚMIDA) PARA EMBOÇO/MASSA ÚNICA/ASSENTAMENTO DE ALVENARIA DE VEDAÇÃO, PREPARO MANUAL. AF_08/2019 | SINAPI | M3 | 0.0144 | 855.05 | 12.31
|  |  |  | TOTAL Serviço: |  | 12.31
|  |  |  | VALOR: |  | 543.38
|  |  |  | VALOR BDI (28.82%): |  | 156.6
|  |  |  | VALOR COM BDI: |  | 699.98
10.3.6. 101880 QUADRO DE DISTRIBUIÇÃO DE ENERGIA EM CHAPA DE AÇO GALVANIZADO, DE EMBUTIR, COM BARRAMENTO TRIFÁSICO, PARA 30 DISJUNTORES DIN 150A - FORNECIMENTO E INSTALAÇÃO. AF_10/2020 (UN)
Material |  | FONTE | UNID | COEFICIENTE | PREÇO UNITÁRIO | TOTAL
00012041 | QUADRO DE DISTRIBUICAO COM BARRAMENTO TRIFASICO, DE EMBUTIR, EM CHAPA DE ACO GALVANIZADO, PARA 30 DISJUNTORES DIN, 150 A | SINAPI | UN | 1 | 581.94 | 581.94
|  |  |  | TOTAL Material: |  | 581.94
Mão de Obra com Encargos Complementares |  | FONTE | UNID | COEFICIENTE | PREÇO UNITÁRIO | TOTAL
88247 | AUXILIAR DE ELETRICISTA COM ENCARGOS COMPLEMENTARES | SINAPI | H | 0.6337 | 20.01 | 12.68
88264 | ELETRICISTA COM ENCARGOS COMPLEMENTARES | SINAPI | H | 0.6337 | 24.22 | 15.34
|  |  |  | TOTAL Mão de Obra com Encargos Complementares: |  | 28.02
Serviço |  | FONTE | UNID | COEFICIENTE | PREÇO UNITÁRIO | TOTAL
87367 | ARGAMASSA TRAÇO 1:1:6 (EM VOLUME DE CIMENTO, CAL E AREIA MÉDIA ÚMIDA) PARA EMBOÇO/MASSA ÚNICA/ASSENTAMENTO DE ALVENARIA DE VEDAÇÃO, PREPARO MANUAL. AF_08/2019 | SINAPI | M3 | 0.0192 | 855.05 | 16.41
|  |  |  | TOTAL Serviço: |  | 16.41
|  |  |  | VALOR: |  | 626.37
|  |  |  | VALOR BDI (28.82%): |  | 180.51
|  |  |  | VALOR COM BDI: |  | 806.88
10.3.7. 101881 QUADRO DE DISTRIBUIÇÃO DE ENERGIA EM CHAPA DE AÇO GALVANIZADO, DE EMBUTIR, COM BARRAMENTO TRIFÁSICO, PARA 40 DISJUNTORES DIN 100A - FORNECIMENTO E INSTALAÇÃO. AF_10/2020 (UN)
Material |  | FONTE | UNID | COEFICIENTE | PREÇO UNITÁRIO | TOTAL
00012042 | QUADRO DE DISTRIBUICAO COM BARRAMENTO TRIFASICO, DE EMBUTIR, EM CHAPA DE ACO GALVANIZADO, PARA 40 DISJUNTORES DIN, 100 A | SINAPI | UN | 1 | 853.91 | 853.91
|  |  |  | TOTAL Material: |  | 853.91
Mão de Obra com Encargos Complementares |  | FONTE | UNID | COEFICIENTE | PREÇO UNITÁRIO | TOTAL
88247 | AUXILIAR DE ELETRICISTA COM ENCARGOS COMPLEMENTARES | SINAPI | H | 0.6384 | 20.01 | 12.77
88264 | ELETRICISTA COM ENCARGOS COMPLEMENTARES | SINAPI | H | 0.6384 | 24.22 | 15.46
|  |  |  | TOTAL Mão de Obra com Encargos Complementares: |  | 28.23
Serviço |  | FONTE | UNID | COEFICIENTE | PREÇO UNITÁRIO | TOTAL
87367 | ARGAMASSA TRAÇO 1:1:6 (EM VOLUME DE CIMENTO, CAL E AREIA MÉDIA ÚMIDA) PARA EMBOÇO/MASSA ÚNICA/ASSENTAMENTO DE ALVENARIA DE VEDAÇÃO, PREPARO MANUAL. AF_08/2019 | SINAPI | M3 | 0.0189 | 855.05 | 16.16
|  |  |  | TOTAL Serviço: |  | 16.16
|  |  |  | VALOR: |  | 898.3
|  |  |  | VALOR BDI (28.82%): |  | 258.89
|  |  |  | VALOR COM BDI: |  | 1157.19
10.3.8. 10.3.8 Quadro de distribuição de luz e força em chapa de aço, até 48 disjuntores com barramentos (un)
Material |  | FONTE | UNID | COEFICIENTE | PREÇO UNITÁRIO | TOTAL
00039763 | QUADRO DE DISTRIBUICAO COM BARRAMENTO TRIFASICO, DE EMBUTIR, EM CHAPA DE ACO GALVANIZADO, PARA 48 DISJUNTORES DIN, 100 A | SINAPI | UN | 1 | 999.39 | 999.39
|  |  |  | TOTAL Material: |  | 999.39
Mão de Obra com Encargos Complementares |  | FONTE | UNID | COEFICIENTE | PREÇO UNITÁRIO | TOTAL
88247 | AUXILIAR DE ELETRICISTA COM ENCARGOS COMPLEMENTARES | SINAPI | H | 1.2 | 20.01 | 24.01
88264 | ELETRICISTA COM ENCARGOS COMPLEMENTARES | SINAPI | H | 1.2 | 24.22 | 29.06
|  |  |  | TOTAL Mão de Obra com Encargos Complementares: |  | 53.07
Serviço |  | FONTE | UNID | COEFICIENTE | PREÇO UNITÁRIO | TOTAL
87367 | ARGAMASSA TRAÇO 1:1:6 (EM VOLUME DE CIMENTO, CAL E AREIA MÉDIA ÚMIDA) PARA EMBOÇO/MASSA ÚNICA/ASSENTAMENTO DE ALVENARIA DE VEDAÇÃO, PREPARO MANUAL. AF_08/2019 | SINAPI | M3 | 0.0217 | 855.05 | 18.55
|  |  |  | TOTAL Serviço: |  | 18.55
|  |  |  | VALOR: |  | 1071.01
|  |  |  | VALOR BDI (28.82%): |  | 308.66
|  |  |  | VALOR COM BDI: |  | 1379.67
10.3.9. 170890 Centro de distribuição metálico de embutir p/ 70 disjuntores (c/ barramento) (UN)
Material |  | FONTE | UNID | COEFICIENTE | PREÇO UNITÁRIO | TOTAL
E00457 | Centro de distribuição metálico de embutir p/ 70 disjuntores (c/ barramento) | SEDOP | UN | 1 | 2995.11 | 2995.11
|  |  |  | TOTAL Material: |  | 2995.11
Mão de Obra com Encargos Complementares |  | FONTE | UNID | COEFICIENTE | PREÇO UNITÁRIO | TOTAL
280007 | AUXILIAR DE ELETRICISTA COM ENCARGOS COMPLEMENTARES | SEDOP | H | 6 | 20.07 | 120.42
280014 | ELETRICISTA COM ENCARGOS COMPLEMENTARES | SEDOP | H | 10 | 24.89 | 248.9
|  |  |  | TOTAL Mão de Obra com Encargos Complementares: |  | 369.32
|  |  |  | VALOR: |  | 3364.43
|  |  |  | VALOR BDI (28.82%): |  | 969.62
|  |  |  | VALOR COM BDI: |  | 4334.05
10.3.10. 10.3.10 Invólucro metálico vazio em chapa de aço galvanizada, pintura eletrostática, IP54, (1000x800x250 mm), conf NBR IEV 62208 (un)
Material |  | FONTE | UNID | COEFICIENTE | PREÇO UNITÁRIO | TOTAL
TJPA033 | Caixa de montagem elétrica em chapa galvanizada, pintura eletrostática, IP54, 800x600x250mm | Composições | UN | 1 | 710.89 | 710.89
|  |  |  | TOTAL Material: |  | 710.89
Mão de Obra com Encargos Complementares |  | FONTE | UNID | COEFICIENTE | PREÇO UNITÁRIO | TOTAL
88247 | AUXILIAR DE ELETRICISTA COM ENCARGOS COMPLEMENTARES | SINAPI | H | 0.9 | 20.01 | 18.01
88264 | ELETRICISTA COM ENCARGOS COMPLEMENTARES | SINAPI | H | 0.9 | 24.22 | 21.8
|  |  |  | TOTAL Mão de Obra com Encargos Complementares: |  | 39.81
Serviço |  | FONTE | UNID | COEFICIENTE | PREÇO UNITÁRIO | TOTAL
87367 | ARGAMASSA TRAÇO 1:1:6 (EM VOLUME DE CIMENTO, CAL E AREIA MÉDIA ÚMIDA) PARA EMBOÇO/MASSA ÚNICA/ASSENTAMENTO DE ALVENARIA DE VEDAÇÃO, PREPARO MANUAL. AF_08/2019 | SINAPI | M3 | 0.0217 | 855.05 | 18.55
|  |  |  | TOTAL Serviço: |  | 18.55
|  |  |  | VALOR: |  | 769.25
|  |  |  | VALOR BDI (28.82%): |  | 221.69
|  |  |  | VALOR COM BDI: |  | 990.94
10.3.11. 10.3.11 Barramento de cobre eletrolítico trifásico 225A, até 42 circuitos (kit) (UN)
Material |  | FONTE | UNID | COEFICIENTE | PREÇO UNITÁRIO | TOTAL
TJPA034 | Barramento de cobre eletrolítico trifásico 225A, até 42 circuitos (kit) | Composições | UN | 1 | 1787.28 | 1787.28
|  |  |  | TOTAL Material: |  | 1787.28
Mão de Obra com Encargos Complementares |  | FONTE | UNID | COEFICIENTE | PREÇO UNITÁRIO | TOTAL
88247 | AUXILIAR DE ELETRICISTA COM ENCARGOS COMPLEMENTARES | SINAPI | H | 1.2 | 20.01 | 24.01
88264 | ELETRICISTA COM ENCARGOS COMPLEMENTARES | SINAPI | H | 1.2 | 24.22 | 29.06
|  |  |  | TOTAL Mão de Obra com Encargos Complementares: |  | 53.07
|  |  |  | VALOR: |  | 1840.35
|  |  |  | VALOR BDI (28.82%): |  | 530.38
|  |  |  | VALOR COM BDI: |  | 2370.73
10.3.12. 10.3.12 Barramento de cobre eletrolítico trifásico 400A, até 42 circuitos (kit) (UN)
Material |  | FONTE | UNID | COEFICIENTE | PREÇO UNITÁRIO | TOTAL
TJPA035 | Barramento de cobre eletrolítico trifásico 400A, até 42 circuitos (kit) | Composições | UN | 1 | 2475.84 | 2475.84
|  |  |  | TOTAL Material: |  | 2475.84
Mão de Obra com Encargos Complementares |  | FONTE | UNID | COEFICIENTE | PREÇO UNITÁRIO | TOTAL
88247 | AUXILIAR DE ELETRICISTA COM ENCARGOS COMPLEMENTARES | SINAPI | H | 1.2 | 20.01 | 24.01
88264 | ELETRICISTA COM ENCARGOS COMPLEMENTARES | SINAPI | H | 1.2 | 24.22 | 29.06
|  |  |  | TOTAL Mão de Obra com Encargos Complementares: |  | 53.07
|  |  |  | VALOR: |  | 2528.91
|  |  |  | VALOR BDI (28.82%): |  | 728.83
|  |  |  | VALOR COM BDI: |  | 3257.74
10.3.13. 170882 Caixa polifásica padrão Celpa (UN)
Material |  | FONTE | UNID | COEFICIENTE | PREÇO UNITÁRIO | TOTAL
E00445 | Caixa polifásica padrão Celpa | SEDOP | UN | 1 | 155 | 155
|  |  |  | TOTAL Material: |  | 155
Mão de Obra com Encargos Complementares |  | FONTE | UNID | COEFICIENTE | PREÇO UNITÁRIO | TOTAL
280007 | AUXILIAR DE ELETRICISTA COM ENCARGOS COMPLEMENTARES | SEDOP | H | 0.7 | 20.07 | 14.05
280014 | ELETRICISTA COM ENCARGOS COMPLEMENTARES | SEDOP | H | 1.4 | 24.89 | 34.85
|  |  |  | TOTAL Mão de Obra com Encargos Complementares: |  | 48.9
|  |  |  | VALOR: |  | 203.9
|  |  |  | VALOR BDI (28.82%): |  | 58.76
|  |  |  | VALOR COM BDI: |  | 262.66
10.3.14. 170869 Quadro de comando - proteção trifásico - 2CV (UN)
Material |  | FONTE | UNID | COEFICIENTE | PREÇO UNITÁRIO | TOTAL
E00667 | Quadro de comando - proteção trifásico - 2CV | SEDOP | UN | 1 | 919 | 919
|  |  |  | TOTAL Material: |  | 919
Mão de Obra com Encargos Complementares |  | FONTE | UNID | COEFICIENTE | PREÇO UNITÁRIO | TOTAL
280007 | AUXILIAR DE ELETRICISTA COM ENCARGOS COMPLEMENTARES | SEDOP | H | 4 | 20.07 | 80.28
280014 | ELETRICISTA COM ENCARGOS COMPLEMENTARES | SEDOP | H | 8 | 24.89 | 199.12
|  |  |  | TOTAL Mão de Obra com Encargos Complementares: |  | 279.4
|  |  |  | VALOR: |  | 1198.4
|  |  |  | VALOR BDI (28.82%): |  | 345.37
|  |  |  | VALOR COM BDI: |  | 1543.77
10.3.15. 170868 Quadro de comando - proteção trifásico - 3CV (UN)
Material |  | FONTE | UNID | COEFICIENTE | PREÇO UNITÁRIO | TOTAL
E00666 | Quadro de comando - proteção trifásico - 3CV | SEDOP | UN | 1 | 1709.52 | 1709.52
|  |  |  | TOTAL Material: |  | 1709.52
Mão de Obra com Encargos Complementares |  | FONTE | UNID | COEFICIENTE | PREÇO UNITÁRIO | TOTAL
280007 | AUXILIAR DE ELETRICISTA COM ENCARGOS COMPLEMENTARES | SEDOP | H | 4 | 20.07 | 80.28
280014 | ELETRICISTA COM ENCARGOS COMPLEMENTARES | SEDOP | H | 8 | 24.89 | 199.12
|  |  |  | TOTAL Mão de Obra com Encargos Complementares: |  | 279.4
|  |  |  | VALOR: |  | 1988.92
|  |  |  | VALOR BDI (28.82%): |  | 573.2
|  |  |  | VALOR COM BDI: |  | 2562.12
10.3.16. 170867 Quadro de comando - proteção trifásico - 4CV (UN)
Material |  | FONTE | UNID | COEFICIENTE | PREÇO UNITÁRIO | TOTAL
E00665 | Quadro de comando - proteção trifásico - 4CV | SEDOP | UN | 1 | 2628.02 | 2628.02
|  |  |  | TOTAL Material: |  | 2628.02
Mão de Obra com Encargos Complementares |  | FONTE | UNID | COEFICIENTE | PREÇO UNITÁRIO | TOTAL
280007 | AUXILIAR DE ELETRICISTA COM ENCARGOS COMPLEMENTARES | SEDOP | H | 4 | 20.07 | 80.28
280014 | ELETRICISTA COM ENCARGOS COMPLEMENTARES | SEDOP | H | 8 | 24.89 | 199.12
|  |  |  | TOTAL Mão de Obra com Encargos Complementares: |  | 279.4
|  |  |  | VALOR: |  | 2907.42
|  |  |  | VALOR BDI (28.82%): |  | 837.91
|  |  |  | VALOR COM BDI: |  | 3745.33
10.3.17. 10.3.17 Quadro de comando para 03 bombas de incêndio, sendo 02 de 15CV e 01 bomba jockey até 2CV, trifásico 220V, com chave seletora, acionamento manual / automático, barramento de cobre (UN)
Material |  | FONTE | UNID | COEFICIENTE | PREÇO UNITÁRIO | TOTAL
TJPA036 | Quadro de comando para 03 bombas de incêndio, sendo 02 de 15CV e 01 bomba jockey até 2CV, trifásico 220V, com chave seletora, acionamento manual / automático, barramento de cobre | Composições | UN | 1 | 2430.93 | 2430.93
|  |  |  | TOTAL Material: |  | 2430.93
Mão de Obra com Encargos Complementares |  | FONTE | UNID | COEFICIENTE | PREÇO UNITÁRIO | TOTAL
88247 | AUXILIAR DE ELETRICISTA COM ENCARGOS COMPLEMENTARES | SINAPI | H | 2.5 | 20.01 | 50.03
88264 | ELETRICISTA COM ENCARGOS COMPLEMENTARES | SINAPI | H | 2.5 | 24.22 | 60.55
|  |  |  | TOTAL Mão de Obra com Encargos Complementares: |  | 110.58
Serviço |  | FONTE | UNID | COEFICIENTE | PREÇO UNITÁRIO | TOTAL
87367 | ARGAMASSA TRAÇO 1:1:6 (EM VOLUME DE CIMENTO, CAL E AREIA MÉDIA ÚMIDA) PARA EMBOÇO/MASSA ÚNICA/ASSENTAMENTO DE ALVENARIA DE VEDAÇÃO, PREPARO MANUAL. AF_08/2019 | SINAPI | M3 | 0.0217 | 855.05 | 18.55
|  |  |  | TOTAL Serviço: |  | 18.55
|  |  |  | VALOR: |  | 2560.06
|  |  |  | VALOR BDI (28.82%): |  | 737.8
|  |  |  | VALOR COM BDI: |  | 3297.86
10.3.18. 10.3.18 Quadro de comando para 02 bombas de incêndio de até 10CV, trifásico 220V, com chave seletora, acionamento manual / automático, barramento de cobre (UN)
Material |  | FONTE | UNID | COEFICIENTE | PREÇO UNITÁRIO | TOTAL
TJPA037 | Quadro de comando para 02 bombas de incêndio de até 10CV, trifásico 220V, com chave seletora, acionamento manual / automático, barramento de cobre | Composições | UN | 1 | 1510.5 | 1510.5
|  |  |  | TOTAL Material: |  | 1510.5
Mão de Obra com Encargos Complementares |  | FONTE | UNID | COEFICIENTE | PREÇO UNITÁRIO | TOTAL
88247 | AUXILIAR DE ELETRICISTA COM ENCARGOS COMPLEMENTARES | SINAPI | H | 2 | 20.01 | 40.02
88264 | ELETRICISTA COM ENCARGOS COMPLEMENTARES | SINAPI | H | 2 | 24.22 | 48.44
|  |  |  | TOTAL Mão de Obra com Encargos Complementares: |  | 88.46
Serviço |  | FONTE | UNID | COEFICIENTE | PREÇO UNITÁRIO | TOTAL
87367 | ARGAMASSA TRAÇO 1:1:6 (EM VOLUME DE CIMENTO, CAL E AREIA MÉDIA ÚMIDA) PARA EMBOÇO/MASSA ÚNICA/ASSENTAMENTO DE ALVENARIA DE VEDAÇÃO, PREPARO MANUAL. AF_08/2019 | SINAPI | M3 | 0.0217 | 855.05 | 18.55
|  |  |  | TOTAL Serviço: |  | 18.55
|  |  |  | VALOR: |  | 1617.51
|  |  |  | VALOR BDI (28.82%): |  | 466.16
|  |  |  | VALOR COM BDI: |  | 2083.67
10.3.19. 10.3.19 Quadro de comando para bomba de incêndio de até 7,5CV, trifásico 220V, com chave seletora, acionamento manual / automático, barramento de cobre (UN)
Material |  | FONTE | UNID | COEFICIENTE | PREÇO UNITÁRIO | TOTAL
TJPA038 | Quadro de comando para bomba de incêndio de até 7,5CV, trifásico 220V, com chave seletora, acionamento manual / automático, barramento de cobre | Composições | UN | 1 | 1169.89 | 1169.89
|  |  |  | TOTAL Material: |  | 1169.89
Mão de Obra com Encargos Complementares |  | FONTE | UNID | COEFICIENTE | PREÇO UNITÁRIO | TOTAL
88247 | AUXILIAR DE ELETRICISTA COM ENCARGOS COMPLEMENTARES | SINAPI | H | 2 | 20.01 | 40.02
88264 | ELETRICISTA COM ENCARGOS COMPLEMENTARES | SINAPI | H | 2 | 24.22 | 48.44
|  |  |  | TOTAL Mão de Obra com Encargos Complementares: |  | 88.46
Serviço |  | FONTE | UNID | COEFICIENTE | PREÇO UNITÁRIO | TOTAL
87367 | ARGAMASSA TRAÇO 1:1:6 (EM VOLUME DE CIMENTO, CAL E AREIA MÉDIA ÚMIDA) PARA EMBOÇO/MASSA ÚNICA/ASSENTAMENTO DE ALVENARIA DE VEDAÇÃO, PREPARO MANUAL. AF_08/2019 | SINAPI | M3 | 0.0217 | 855.05 | 18.55
|  |  |  | TOTAL Serviço: |  | 18.55
|  |  |  | VALOR: |  | 1276.9
|  |  |  | VALOR BDI (28.82%): |  | 368
|  |  |  | VALOR COM BDI: |  | 1644.9
10.3.20. 10.3.20 Quadro de comando para bomba de incêndio acima de 7,5 e até 12,5CV, trifásico 220V, com chave seletora, acionamento manual / automático, barramento de cobre (UN)
Material |  | FONTE | UNID | COEFICIENTE | PREÇO UNITÁRIO | TOTAL
TJPA039 | Quadro de comando para bomba de incêndio acima de 7,5 e até 12,5CV, trifásico 220V, com chave seletora, acionamento manual / automático, barramento de cobre | Composições | UN | 1 | 1428.17 | 1428.17
|  |  |  | TOTAL Material: |  | 1428.17
Mão de Obra com Encargos Complementares |  | FONTE | UNID | COEFICIENTE | PREÇO UNITÁRIO | TOTAL
88247 | AUXILIAR DE ELETRICISTA COM ENCARGOS COMPLEMENTARES | SINAPI | H | 2 | 20.01 | 40.02
88264 | ELETRICISTA COM ENCARGOS COMPLEMENTARES | SINAPI | H | 2 | 24.22 | 48.44
|  |  |  | TOTAL Mão de Obra com Encargos Complementares: |  | 88.46
Serviço |  | FONTE | UNID | COEFICIENTE | PREÇO UNITÁRIO | TOTAL
87367 | ARGAMASSA TRAÇO 1:1:6 (EM VOLUME DE CIMENTO, CAL E AREIA MÉDIA ÚMIDA) PARA EMBOÇO/MASSA ÚNICA/ASSENTAMENTO DE ALVENARIA DE VEDAÇÃO, PREPARO MANUAL. AF_08/2019 | SINAPI | M3 | 0.0217 | 855.05 | 18.55
|  |  |  | TOTAL Serviço: |  | 18.55
|  |  |  | VALOR: |  | 1535.18
|  |  |  | VALOR BDI (28.82%): |  | 442.43
|  |  |  | VALOR COM BDI: |  | 1977.61
10.3.21. 10.3.21 Quadro de comando para bomba de incêndio acima de 12,5 e até 20CV, trifásico 220V, com chave seletora, acionamento manual / automático, barramento de cobre (UN)
Material |  | FONTE | UNID | COEFICIENTE | PREÇO UNITÁRIO | TOTAL
TJPA040 | Quadro de comando para bomba de incêndio acima de 12,5 e até 20CV, trifásico 220V, com chave seletora, acionamento manual / automático, barramento de cobre | Composições | UN | 1 | 2279 | 2279
|  |  |  | TOTAL Material: |  | 2279
Mão de Obra com Encargos Complementares |  | FONTE | UNID | COEFICIENTE | PREÇO UNITÁRIO | TOTAL
88247 | AUXILIAR DE ELETRICISTA COM ENCARGOS COMPLEMENTARES | SINAPI | H | 2 | 20.01 | 40.02
88264 | ELETRICISTA COM ENCARGOS COMPLEMENTARES | SINAPI | H | 2 | 24.22 | 48.44
|  |  |  | TOTAL Mão de Obra com Encargos Complementares: |  | 88.46
Serviço |  | FONTE | UNID | COEFICIENTE | PREÇO UNITÁRIO | TOTAL
87367 | ARGAMASSA TRAÇO 1:1:6 (EM VOLUME DE CIMENTO, CAL E AREIA MÉDIA ÚMIDA) PARA EMBOÇO/MASSA ÚNICA/ASSENTAMENTO DE ALVENARIA DE VEDAÇÃO, PREPARO MANUAL. AF_08/2019 | SINAPI | M3 | 0.0217 | 855.05 | 18.55
|  |  |  | TOTAL Serviço: |  | 18.55
|  |  |  | VALOR: |  | 2386.01
|  |  |  | VALOR BDI (28.82%): |  | 687.64
|  |  |  | VALOR COM BDI: |  | 3073.65
10.3.22. 170881 Caixa plástica 4"x2" (UN)
Material |  | FONTE | UNID | COEFICIENTE | PREÇO UNITÁRIO | TOTAL
E00444 | Caixa plástica 4"x2" | SEDOP | UN | 1 | 2.23 | 2.23
|  |  |  | TOTAL Material: |  | 2.23
Mão de Obra com Encargos Complementares |  | FONTE | UNID | COEFICIENTE | PREÇO UNITÁRIO | TOTAL
280007 | AUXILIAR DE ELETRICISTA COM ENCARGOS COMPLEMENTARES | SEDOP | H | 0.15 | 20.07 | 3.01
280014 | ELETRICISTA COM ENCARGOS COMPLEMENTARES | SEDOP | H | 0.15 | 24.89 | 3.73
|  |  |  | TOTAL Mão de Obra com Encargos Complementares: |  | 6.74
|  |  |  | VALOR: |  | 8.97
|  |  |  | VALOR BDI (28.82%): |  | 2.58
|  |  |  | VALOR COM BDI: |  | 11.55
10.3.23. 171416 Caixa plástica 4"x4" (UN)
Material |  | FONTE | UNID | COEFICIENTE | PREÇO UNITÁRIO | TOTAL
E00757 | Caixa plástica 4x4" | SEDOP | UN | 1 | 2.75 | 2.75
|  |  |  | TOTAL Material: |  | 2.75
Mão de Obra com Encargos Complementares |  | FONTE | UNID | COEFICIENTE | PREÇO UNITÁRIO | TOTAL
280007 | AUXILIAR DE ELETRICISTA COM ENCARGOS COMPLEMENTARES | SEDOP | H | 0.15 | 20.07 | 3.01
280014 | ELETRICISTA COM ENCARGOS COMPLEMENTARES | SEDOP | H | 0.15 | 24.89 | 3.73
|  |  |  | TOTAL Mão de Obra com Encargos Complementares: |  | 6.74
|  |  |  | VALOR: |  | 9.49
|  |  |  | VALOR BDI (28.82%): |  | 2.73
|  |  |  | VALOR COM BDI: |  | 12.22
10.3.24. 171417 Caixa plástica octogonal (UN)
Material |  | FONTE | UNID | COEFICIENTE | PREÇO UNITÁRIO | TOTAL
E00758 | Caixa plástica octogonal | SEDOP | UN | 1 | 5.16 | 5.16
|  |  |  | TOTAL Material: |  | 5.16
Mão de Obra com Encargos Complementares |  | FONTE | UNID | COEFICIENTE | PREÇO UNITÁRIO | TOTAL
280007 | AUXILIAR DE ELETRICISTA COM ENCARGOS COMPLEMENTARES | SEDOP | H | 0.15 | 20.07 | 3.01
280014 | ELETRICISTA COM ENCARGOS COMPLEMENTARES | SEDOP | H | 0.15 | 24.89 | 3.73
|  |  |  | TOTAL Mão de Obra com Encargos Complementares: |  | 6.74
|  |  |  | VALOR: |  | 11.9
|  |  |  | VALOR BDI (28.82%): |  | 3.42
|  |  |  | VALOR COM BDI: |  | 15.32
10.3.25. 170323 Caixa de passagem ch. aço 100x100x80mm (UN)
Material |  | FONTE | UNID | COEFICIENTE | PREÇO UNITÁRIO | TOTAL
E00049 | Caixa de passagem 100x100x80mm em ch de aço | SEDOP | UN | 1 | 31.75 | 31.75
|  |  |  | TOTAL Material: |  | 31.75
Mão de Obra com Encargos Complementares |  | FONTE | UNID | COEFICIENTE | PREÇO UNITÁRIO | TOTAL
280007 | AUXILIAR DE ELETRICISTA COM ENCARGOS COMPLEMENTARES | SEDOP | H | 0.4 | 20.07 | 8.03
280014 | ELETRICISTA COM ENCARGOS COMPLEMENTARES | SEDOP | H | 0.4 | 24.89 | 9.96
|  |  |  | TOTAL Mão de Obra com Encargos Complementares: |  | 17.99
|  |  |  | VALOR: |  | 49.73
|  |  |  | VALOR BDI (28.82%): |  | 14.33
|  |  |  | VALOR COM BDI: |  | 64.06
10.3.26. 170324 Caixa de passagem ch. aço 150x150x80mm (UN)
Material |  | FONTE | UNID | COEFICIENTE | PREÇO UNITÁRIO | TOTAL
E00050 | Caixa de passagem 150x150x80mm em ch de aço | SEDOP | UN | 1 | 43.2 | 43.2
|  |  |  | TOTAL Material: |  | 43.2
Mão de Obra com Encargos Complementares |  | FONTE | UNID | COEFICIENTE | PREÇO UNITÁRIO | TOTAL
280007 | AUXILIAR DE ELETRICISTA COM ENCARGOS COMPLEMENTARES | SEDOP | H | 0.7 | 20.07 | 14.05
280014 | ELETRICISTA COM ENCARGOS COMPLEMENTARES | SEDOP | H | 0.7 | 24.89 | 17.42
|  |  |  | TOTAL Mão de Obra com Encargos Complementares: |  | 31.47
|  |  |  | VALOR: |  | 74.67
|  |  |  | VALOR BDI (28.82%): |  | 21.51
|  |  |  | VALOR COM BDI: |  | 96.18
10.3.27. 170325 Caixa de passagem ch. aço 200x200x100mm (UN)
Material |  | FONTE | UNID | COEFICIENTE | PREÇO UNITÁRIO | TOTAL
E00051 | Caixa de passagem 200x200x100mm em ch de aço | SEDOP | UN | 1 | 65.68 | 65.68
|  |  |  | TOTAL Material: |  | 65.68
Mão de Obra com Encargos Complementares |  | FONTE | UNID | COEFICIENTE | PREÇO UNITÁRIO | TOTAL
280007 | AUXILIAR DE ELETRICISTA COM ENCARGOS COMPLEMENTARES | SEDOP | H | 1.25 | 20.07 | 25.09
280014 | ELETRICISTA COM ENCARGOS COMPLEMENTARES | SEDOP | H | 1.25 | 24.89 | 31.11
|  |  |  | TOTAL Mão de Obra com Encargos Complementares: |  | 56.2
|  |  |  | VALOR: |  | 121.88
|  |  |  | VALOR BDI (28.82%): |  | 35.12
|  |  |  | VALOR COM BDI: |  | 157
10.3.28. 10.3.28 Revisão de quadro de distribuição (reap geral, reorg circuitos e balanc cargas) (UN)
Mão de Obra com Encargos Complementares |  | FONTE | UNID | COEFICIENTE | PREÇO UNITÁRIO | TOTAL
88247 | AUXILIAR DE ELETRICISTA COM ENCARGOS COMPLEMENTARES | SINAPI | H | 4 | 20.01 | 80.04
88264 | ELETRICISTA COM ENCARGOS COMPLEMENTARES | SINAPI | H | 4 | 24.22 | 96.88
|  |  |  | TOTAL Mão de Obra com Encargos Complementares: |  | 176.92
|  |  |  | VALOR: |  | 176.92
|  |  |  | VALOR BDI (28.82%): |  | 50.98
|  |  |  | VALOR COM BDI: |  | 227.9
10.4.1. 93657 DISJUNTOR MONOPOLAR TIPO DIN, CORRENTE NOMINAL DE 32A - FORNECIMENTO E INSTALAÇÃO. AF_10/2020 (UN)
Material |  | FONTE | UNID | COEFICIENTE | PREÇO UNITÁRIO | TOTAL
00034653 | DISJUNTOR TIPO DIN/IEC, MONOPOLAR DE 6 ATE 32A | SINAPI | UN | 1 | 8.88 | 8.88
00001573 | TERMINAL A COMPRESSAO EM COBRE ESTANHADO PARA CABO 6 MM2, 1 FURO E 1 COMPRESSAO, PARA PARAFUSO DE FIXACAO M6 | SINAPI | UN | 1 | 1.49 | 1.49
|  |  |  | TOTAL Material: |  | 10.37
Mão de Obra com Encargos Complementares |  | FONTE | UNID | COEFICIENTE | PREÇO UNITÁRIO | TOTAL
88247 | AUXILIAR DE ELETRICISTA COM ENCARGOS COMPLEMENTARES | SINAPI | H | 0.0911 | 20.01 | 1.82
88264 | ELETRICISTA COM ENCARGOS COMPLEMENTARES | SINAPI | H | 0.0911 | 24.22 | 2.2
|  |  |  | TOTAL Mão de Obra com Encargos Complementares: |  | 4.02
|  |  |  | VALOR: |  | 14.39
|  |  |  | VALOR BDI (28.82%): |  | 4.14
|  |  |  | VALOR COM BDI: |  | 18.53
10.4.2. 93659 DISJUNTOR MONOPOLAR TIPO DIN, CORRENTE NOMINAL DE 50A - FORNECIMENTO E INSTALAÇÃO. AF_10/2020 (UN)
Material |  | FONTE | UNID | COEFICIENTE | PREÇO UNITÁRIO | TOTAL
00034686 | DISJUNTOR TIPO DIN / IEC, MONOPOLAR DE 40 ATE 50A | SINAPI | UN | 1 | 13.16 | 13.16
00001575 | TERMINAL A COMPRESSAO EM COBRE ESTANHADO PARA CABO 16 MM2, 1 FURO E 1 COMPRESSAO, PARA PARAFUSO DE FIXACAO M6 | SINAPI | UN | 1 | 1.91 | 1.91
|  |  |  | TOTAL Material: |  | 15.07
Mão de Obra com Encargos Complementares |  | FONTE | UNID | COEFICIENTE | PREÇO UNITÁRIO | TOTAL
88247 | AUXILIAR DE ELETRICISTA COM ENCARGOS COMPLEMENTARES | SINAPI | H | 0.1892 | 20.01 | 3.78
88264 | ELETRICISTA COM ENCARGOS COMPLEMENTARES | SINAPI | H | 0.1892 | 24.22 | 4.58
|  |  |  | TOTAL Mão de Obra com Encargos Complementares: |  | 8.36
|  |  |  | VALOR: |  | 23.43
|  |  |  | VALOR BDI (28.82%): |  | 6.75
|  |  |  | VALOR COM BDI: |  | 30.18
10.4.3. 93666 DISJUNTOR BIPOLAR TIPO DIN, CORRENTE NOMINAL DE 50A - FORNECIMENTO E INSTALAÇÃO. AF_10/2020 (UN)
Material |  | FONTE | UNID | COEFICIENTE | PREÇO UNITÁRIO | TOTAL
00034623 | DISJUNTOR TIPO DIN/IEC, BIPOLAR 40 ATE 50A | SINAPI | UN | 1 | 50.11 | 50.11
00001575 | TERMINAL A COMPRESSAO EM COBRE ESTANHADO PARA CABO 16 MM2, 1 FURO E 1 COMPRESSAO, PARA PARAFUSO DE FIXACAO M6 | SINAPI | UN | 2 | 1.91 | 3.82
|  |  |  | TOTAL Material: |  | 53.93
Mão de Obra com Encargos Complementares |  | FONTE | UNID | COEFICIENTE | PREÇO UNITÁRIO | TOTAL
88247 | AUXILIAR DE ELETRICISTA COM ENCARGOS COMPLEMENTARES | SINAPI | H | 0.3784 | 20.01 | 7.57
88264 | ELETRICISTA COM ENCARGOS COMPLEMENTARES | SINAPI | H | 0.3784 | 24.22 | 9.16
|  |  |  | TOTAL Mão de Obra com Encargos Complementares: |  | 16.73
|  |  |  | VALOR: |  | 70.66
|  |  |  | VALOR BDI (28.82%): |  | 20.36
|  |  |  | VALOR COM BDI: |  | 91.02
10.4.4. 93673 DISJUNTOR TRIPOLAR TIPO DIN, CORRENTE NOMINAL DE 50A - FORNECIMENTO E INSTALAÇÃO. AF_10/2020 (UN)
Material |  | FONTE | UNID | COEFICIENTE | PREÇO UNITÁRIO | TOTAL
00034709 | DISJUNTOR TIPO DIN/IEC, TRIPOLAR DE 10 ATE 50A | SINAPI | UN | 1 | 62.36 | 62.36
00001575 | TERMINAL A COMPRESSAO EM COBRE ESTANHADO PARA CABO 16 MM2, 1 FURO E 1 COMPRESSAO, PARA PARAFUSO DE FIXACAO M6 | SINAPI | UN | 3 | 1.91 | 5.73
|  |  |  | TOTAL Material: |  | 68.09
Mão de Obra com Encargos Complementares |  | FONTE | UNID | COEFICIENTE | PREÇO UNITÁRIO | TOTAL
88247 | AUXILIAR DE ELETRICISTA COM ENCARGOS COMPLEMENTARES | SINAPI | H | 0.5677 | 20.01 | 11.35
88264 | ELETRICISTA COM ENCARGOS COMPLEMENTARES | SINAPI | H | 0.5677 | 24.22 | 13.74
|  |  |  | TOTAL Mão de Obra com Encargos Complementares: |  | 25.09
|  |  |  | VALOR: |  | 93.18
|  |  |  | VALOR BDI (28.82%): |  | 26.85
|  |  |  | VALOR COM BDI: |  | 120.03
10.4.5. 170393 Disjuntor 3P - 63 a 100A - PADRÃO DIN (UN)
Material |  | FONTE | UNID | COEFICIENTE | PREÇO UNITÁRIO | TOTAL
E00134 | Disjuntor 3P-63A a 100A - PADRÃO DIN | SEDOP | UN | 1 | 191.39 | 191.39
|  |  |  | TOTAL Material: |  | 191.39
Mão de Obra com Encargos Complementares |  | FONTE | UNID | COEFICIENTE | PREÇO UNITÁRIO | TOTAL
280007 | AUXILIAR DE ELETRICISTA COM ENCARGOS COMPLEMENTARES | SEDOP | H | 0.9 | 20.07 | 18.06
280014 | ELETRICISTA COM ENCARGOS COMPLEMENTARES | SEDOP | H | 0.9 | 24.89 | 22.4
|  |  |  | TOTAL Mão de Obra com Encargos Complementares: |  | 40.46
|  |  |  | VALOR: |  | 231.85
|  |  |  | VALOR BDI (28.82%): |  | 66.81
|  |  |  | VALOR COM BDI: |  | 298.66
10.4.6. 170900 Disjuntor 3P - 125A a 225A - PADRÃO DIN (UN)
Material |  | FONTE | UNID | COEFICIENTE | PREÇO UNITÁRIO | TOTAL
E00538 | Disjuntor 3P - 125A - PADRÃO DIN | SEDOP | UN | 1 | 397.4 | 397.4
|  |  |  | TOTAL Material: |  | 397.4
Mão de Obra com Encargos Complementares |  | FONTE | UNID | COEFICIENTE | PREÇO UNITÁRIO | TOTAL
280007 | AUXILIAR DE ELETRICISTA COM ENCARGOS COMPLEMENTARES | SEDOP | H | 0.5 | 20.07 | 10.04
280014 | ELETRICISTA COM ENCARGOS COMPLEMENTARES | SEDOP | H | 1 | 24.89 | 24.89
|  |  |  | TOTAL Mão de Obra com Encargos Complementares: |  | 34.93
|  |  |  | VALOR: |  | 432.33
|  |  |  | VALOR BDI (28.82%): |  | 124.59
|  |  |  | VALOR COM BDI: |  | 556.92
10.4.7. 101890 DISJUNTOR MONOPOLAR TIPO NEMA, CORRENTE NOMINAL DE 10 ATÉ 30A - FORNECIMENTO E INSTALAÇÃO. AF_10/2020 (UN)
Material |  | FONTE | UNID | COEFICIENTE | PREÇO UNITÁRIO | TOTAL
00002370 | DISJUNTOR TIPO NEMA, MONOPOLAR 10 ATE 30A, TENSAO MAXIMA DE 240 V | SINAPI | UN | 1 | 11.5 | 11.5
00001571 | TERMINAL A COMPRESSAO EM COBRE ESTANHADO PARA CABO 4 MM2, 1 FURO E 1 COMPRESSAO, PARA PARAFUSO DE FIXACAO M5 | SINAPI | UN | 1 | 1.25 | 1.25
|  |  |  | TOTAL Material: |  | 12.75
Mão de Obra com Encargos Complementares |  | FONTE | UNID | COEFICIENTE | PREÇO UNITÁRIO | TOTAL
88247 | AUXILIAR DE ELETRICISTA COM ENCARGOS COMPLEMENTARES | SINAPI | H | 0.0663 | 20.01 | 1.32
88264 | ELETRICISTA COM ENCARGOS COMPLEMENTARES | SINAPI | H | 0.0663 | 24.22 | 1.6
|  |  |  | TOTAL Mão de Obra com Encargos Complementares: |  | 2.92
|  |  |  | VALOR: |  | 15.67
|  |  |  | VALOR BDI (28.82%): |  | 4.51
|  |  |  | VALOR COM BDI: |  | 20.18
10.4.8. 101891 DISJUNTOR MONOPOLAR TIPO NEMA, CORRENTE NOMINAL DE 35 ATÉ 50A - FORNECIMENTO E INSTALAÇÃO. AF_10/2020 (UN)
Material |  | FONTE | UNID | COEFICIENTE | PREÇO UNITÁRIO | TOTAL
00002386 | DISJUNTOR TIPO NEMA, MONOPOLAR 35 ATE 50 A, TENSAO MAXIMA DE 240 V | SINAPI | UN | 1 | 19.29 | 19.29
00001574 | TERMINAL A COMPRESSAO EM COBRE ESTANHADO PARA CABO 10 MM2, 1 FURO E 1 COMPRESSAO, PARA PARAFUSO DE FIXACAO M6 | SINAPI | UN | 1 | 1.61 | 1.61
|  |  |  | TOTAL Material: |  | 20.9
Mão de Obra com Encargos Complementares |  | FONTE | UNID | COEFICIENTE | PREÇO UNITÁRIO | TOTAL
88247 | AUXILIAR DE ELETRICISTA COM ENCARGOS COMPLEMENTARES | SINAPI | H | 0.1352 | 20.01 | 2.7
88264 | ELETRICISTA COM ENCARGOS COMPLEMENTARES | SINAPI | H | 0.1352 | 24.22 | 3.27
|  |  |  | TOTAL Mão de Obra com Encargos Complementares: |  | 5.97
|  |  |  | VALOR: |  | 26.87
|  |  |  | VALOR BDI (28.82%): |  | 7.74
|  |  |  | VALOR COM BDI: |  | 34.61
10.4.9. 101892 DISJUNTOR BIPOLAR TIPO NEMA, CORRENTE NOMINAL DE 10 ATÉ 50A - FORNECIMENTO E INSTALAÇÃO. AF_10/2020 (UN)
Material |  | FONTE | UNID | COEFICIENTE | PREÇO UNITÁRIO | TOTAL
00002388 | DISJUNTOR TIPO NEMA, BIPOLAR 10 ATE 50 A, TENSAO MAXIMA 415 V | SINAPI | UN | 1 | 61.89 | 61.89
00001571 | TERMINAL A COMPRESSAO EM COBRE ESTANHADO PARA CABO 4 MM2, 1 FURO E 1 COMPRESSAO, PARA PARAFUSO DE FIXACAO M5 | SINAPI | UN | 2 | 1.25 | 2.5
|  |  |  | TOTAL Material: |  | 64.39
Mão de Obra com Encargos Complementares |  | FONTE | UNID | COEFICIENTE | PREÇO UNITÁRIO | TOTAL
88247 | AUXILIAR DE ELETRICISTA COM ENCARGOS COMPLEMENTARES | SINAPI | H | 0.1325 | 20.01 | 2.65
88264 | ELETRICISTA COM ENCARGOS COMPLEMENTARES | SINAPI | H | 0.1325 | 24.22 | 3.2
|  |  |  | TOTAL Mão de Obra com Encargos Complementares: |  | 5.85
|  |  |  | VALOR: |  | 70.24
|  |  |  | VALOR BDI (28.82%): |  | 20.24
|  |  |  | VALOR COM BDI: |  | 90.48
10.4.10. 101893 DISJUNTOR TRIPOLAR TIPO NEMA, CORRENTE NOMINAL DE 10 ATÉ 50A - FORNECIMENTO E INSTALAÇÃO. AF_10/2020 (UN)
Material |  | FONTE | UNID | COEFICIENTE | PREÇO UNITÁRIO | TOTAL
00002392 | DISJUNTOR TIPO NEMA, TRIPOLAR 10 ATE 50A, TENSAO MAXIMA DE 415 V | SINAPI | UN | 1 | 77.2 | 77.2
00001571 | TERMINAL A COMPRESSAO EM COBRE ESTANHADO PARA CABO 4 MM2, 1 FURO E 1 COMPRESSAO, PARA PARAFUSO DE FIXACAO M5 | SINAPI | UN | 3 | 1.25 | 3.75
|  |  |  | TOTAL Material: |  | 80.95
Mão de Obra com Encargos Complementares |  | FONTE | UNID | COEFICIENTE | PREÇO UNITÁRIO | TOTAL
88247 | AUXILIAR DE ELETRICISTA COM ENCARGOS COMPLEMENTARES | SINAPI | H | 0.1988 | 20.01 | 3.97
88264 | ELETRICISTA COM ENCARGOS COMPLEMENTARES | SINAPI | H | 0.1988 | 24.22 | 4.81
|  |  |  | TOTAL Mão de Obra com Encargos Complementares: |  | 8.78
|  |  |  | VALOR: |  | 89.73
|  |  |  | VALOR BDI (28.82%): |  | 25.86
|  |  |  | VALOR COM BDI: |  | 115.59
10.4.11. 101894 DISJUNTOR TRIPOLAR TIPO NEMA, CORRENTE NOMINAL DE 60 ATÉ 100A - FORNECIMENTO E INSTALAÇÃO. AF_10/2020 (UN)
Material |  | FONTE | UNID | COEFICIENTE | PREÇO UNITÁRIO | TOTAL
00002373 | DISJUNTOR TIPO NEMA, TRIPOLAR 60 ATE 100 A, TENSAO MAXIMA DE 415 V | SINAPI | UN | 1 | 108.76 | 108.76
00001576 | TERMINAL A COMPRESSAO EM COBRE ESTANHADO PARA CABO 25 MM2, 1 FURO E 1 COMPRESSAO, PARA PARAFUSO DE FIXACAO M8 | SINAPI | UN | 3 | 2.65 | 7.95
|  |  |  | TOTAL Material: |  | 116.71
Mão de Obra com Encargos Complementares |  | FONTE | UNID | COEFICIENTE | PREÇO UNITÁRIO | TOTAL
88247 | AUXILIAR DE ELETRICISTA COM ENCARGOS COMPLEMENTARES | SINAPI | H | 0.783 | 20.01 | 15.66
88264 | ELETRICISTA COM ENCARGOS COMPLEMENTARES | SINAPI | H | 0.783 | 24.22 | 18.96
|  |  |  | TOTAL Mão de Obra com Encargos Complementares: |  | 34.62
|  |  |  | VALOR: |  | 151.33
|  |  |  | VALOR BDI (28.82%): |  | 43.61
|  |  |  | VALOR COM BDI: |  | 194.94
10.4.12. 170897 Disjuntor TQD 3P - 175A - PADRÃO DIN (UN)
Material |  | FONTE | UNID | COEFICIENTE | PREÇO UNITÁRIO | TOTAL
E00536 | Disjuntor 3P - 175A | SEDOP | UN | 1 | 523.41 | 523.41
|  |  |  | TOTAL Material: |  | 523.41
Mão de Obra com Encargos Complementares |  | FONTE | UNID | COEFICIENTE | PREÇO UNITÁRIO | TOTAL
280007 | AUXILIAR DE ELETRICISTA COM ENCARGOS COMPLEMENTARES | SEDOP | H | 0.5 | 20.07 | 10.04
280014 | ELETRICISTA COM ENCARGOS COMPLEMENTARES | SEDOP | H | 1 | 24.89 | 24.89
|  |  |  | TOTAL Mão de Obra com Encargos Complementares: |  | 34.93
|  |  |  | VALOR: |  | 558.34
|  |  |  | VALOR BDI (28.82%): |  | 160.91
|  |  |  | VALOR COM BDI: |  | 719.25
10.4.13. 101896 DISJUNTOR TERMOMAGNÉTICO TRIPOLAR , CORRENTE NOMINAL DE 200A - FORNECIMENTO E INSTALAÇÃO. AF_10/2020 (UN)
Material |  | FONTE | UNID | COEFICIENTE | PREÇO UNITÁRIO | TOTAL
00002377 | DISJUNTOR TERMOMAGNETICO TRIPOLAR 200 A / 600 V, TIPO FXD / ICC - 35 KA | SINAPI | UN | 1 | 541.54 | 541.54
00001580 | TERMINAL A COMPRESSAO EM COBRE ESTANHADO PARA CABO 95 MM2, 1 FURO E 1 COMPRESSAO, PARA PARAFUSO DE FIXACAO M12 | SINAPI | UN | 3 | 7.96 | 23.88
|  |  |  | TOTAL Material: |  | 565.42
Mão de Obra com Encargos Complementares |  | FONTE | UNID | COEFICIENTE | PREÇO UNITÁRIO | TOTAL
88247 | AUXILIAR DE ELETRICISTA COM ENCARGOS COMPLEMENTARES | SINAPI | H | 1.3232 | 20.01 | 26.47
88264 | ELETRICISTA COM ENCARGOS COMPLEMENTARES | SINAPI | H | 1.3232 | 24.22 | 32.04
|  |  |  | TOTAL Mão de Obra com Encargos Complementares: |  | 58.51
|  |  |  | VALOR: |  | 623.93
|  |  |  | VALOR BDI (28.82%): |  | 179.81
|  |  |  | VALOR COM BDI: |  | 803.74
10.4.14. 101897 DISJUNTOR TERMOMAGNÉTICO TRIPOLAR , CORRENTE NOMINAL DE 250A - FORNECIMENTO E INSTALAÇÃO. AF_10/2020 (UN)
Material |  | FONTE | UNID | COEFICIENTE | PREÇO UNITÁRIO | TOTAL
00002393 | DISJUNTOR TERMOMAGNETICO TRIPOLAR 250 A / 600 V, TIPO FXD | SINAPI | UN | 1 | 906.89 | 906.89
00001581 | TERMINAL A COMPRESSAO EM COBRE ESTANHADO PARA CABO 120 MM2, 1 FURO E 1 COMPRESSAO, PARA PARAFUSO DE FIXACAO M12 | SINAPI | UN | 3 | 11.19 | 33.57
|  |  |  | TOTAL Material: |  | 940.46
Mão de Obra com Encargos Complementares |  | FONTE | UNID | COEFICIENTE | PREÇO UNITÁRIO | TOTAL
88247 | AUXILIAR DE ELETRICISTA COM ENCARGOS COMPLEMENTARES | SINAPI | H | 1.3232 | 20.01 | 26.47
88264 | ELETRICISTA COM ENCARGOS COMPLEMENTARES | SINAPI | H | 1.3232 | 24.22 | 32.04
|  |  |  | TOTAL Mão de Obra com Encargos Complementares: |  | 58.51
|  |  |  | VALOR: |  | 998.97
|  |  |  | VALOR BDI (28.82%): |  | 287.9
|  |  |  | VALOR COM BDI: |  | 1286.87
10.4.15. 101898 DISJUNTOR TERMOMAGNÉTICO TRIPOLAR , CORRENTE NOMINAL DE 400A - FORNECIMENTO E INSTALAÇÃO. AF_10/2020 (UN)
Material |  | FONTE | UNID | COEFICIENTE | PREÇO UNITÁRIO | TOTAL
00002379 | DISJUNTOR TERMOMAGNETICO TRIPOLAR 400 A / 600 V, TIPO JXD / ICC - 40 KA | SINAPI | UN | 1 | 1245.73 | 1245.73
00001581 | TERMINAL A COMPRESSAO EM COBRE ESTANHADO PARA CABO 120 MM2, 1 FURO E 1 COMPRESSAO, PARA PARAFUSO DE FIXACAO M12 | SINAPI | UN | 3 | 11.19 | 33.57
|  |  |  | TOTAL Material: |  | 1279.3
Mão de Obra com Encargos Complementares |  | FONTE | UNID | COEFICIENTE | PREÇO UNITÁRIO | TOTAL
88247 | AUXILIAR DE ELETRICISTA COM ENCARGOS COMPLEMENTARES | SINAPI | H | 1.3232 | 20.01 | 26.47
88264 | ELETRICISTA COM ENCARGOS COMPLEMENTARES | SINAPI | H | 1.3232 | 24.22 | 32.04
|  |  |  | TOTAL Mão de Obra com Encargos Complementares: |  | 58.51
|  |  |  | VALOR: |  | 1337.81
|  |  |  | VALOR BDI (28.82%): |  | 385.55
|  |  |  | VALOR COM BDI: |  | 1723.36
10.4.16. 10.4.16 Interruptor diferencial DR 2P-25A, sensibilidade 30mA (UN)
Material |  | FONTE | UNID | COEFICIENTE | PREÇO UNITÁRIO | TOTAL
00039445 | DISPOSITIVO DR, 2 POLOS, SENSIBILIDADE DE 30 MA, CORRENTE DE 25 A, TIPO AC | SINAPI | UN | 1 | 136.72 | 136.72
|  |  |  | TOTAL Material: |  | 136.72
Mão de Obra com Encargos Complementares |  | FONTE | UNID | COEFICIENTE | PREÇO UNITÁRIO | TOTAL
88247 | AUXILIAR DE ELETRICISTA COM ENCARGOS COMPLEMENTARES | SINAPI | H | 0.25 | 20.01 | 5
88264 | ELETRICISTA COM ENCARGOS COMPLEMENTARES | SINAPI | H | 0.25 | 24.22 | 6.06
|  |  |  | TOTAL Mão de Obra com Encargos Complementares: |  | 11.06
|  |  |  | VALOR: |  | 147.78
|  |  |  | VALOR BDI (28.82%): |  | 42.59
|  |  |  | VALOR COM BDI: |  | 190.37
10.4.17. 10.4.17 Interruptor diferencial DR 2P-40A, sensibilidade 30mA (UN)
Material |  | FONTE | UNID | COEFICIENTE | PREÇO UNITÁRIO | TOTAL
00039446 | DISPOSITIVO DR, 2 POLOS, SENSIBILIDADE DE 30 MA, CORRENTE DE 40 A, TIPO AC | SINAPI | UN | 1 | 139.15 | 139.15
|  |  |  | TOTAL Material: |  | 139.15
Mão de Obra com Encargos Complementares |  | FONTE | UNID | COEFICIENTE | PREÇO UNITÁRIO | TOTAL
88247 | AUXILIAR DE ELETRICISTA COM ENCARGOS COMPLEMENTARES | SINAPI | H | 0.25 | 20.01 | 5
88264 | ELETRICISTA COM ENCARGOS COMPLEMENTARES | SINAPI | H | 0.25 | 24.22 | 6.06
|  |  |  | TOTAL Mão de Obra com Encargos Complementares: |  | 11.06
|  |  |  | VALOR: |  | 150.21
|  |  |  | VALOR BDI (28.82%): |  | 43.29
|  |  |  | VALOR COM BDI: |  | 193.5
10.4.18. 10.4.18 Interruptor diferencial DR 4P-40A, sensibilidade 30mA (UN)
Material |  | FONTE | UNID | COEFICIENTE | PREÇO UNITÁRIO | TOTAL
00039456 | DISPOSITIVO DR, 4 POLOS, SENSIBILIDADE DE 30 MA, CORRENTE DE 40 A, TIPO AC | SINAPI | UN | 1 | 155.88 | 155.88
|  |  |  | TOTAL Material: |  | 155.88
Mão de Obra com Encargos Complementares |  | FONTE | UNID | COEFICIENTE | PREÇO UNITÁRIO | TOTAL
88247 | AUXILIAR DE ELETRICISTA COM ENCARGOS COMPLEMENTARES | SINAPI | H | 0.35 | 20.01 | 7
88264 | ELETRICISTA COM ENCARGOS COMPLEMENTARES | SINAPI | H | 0.35 | 24.22 | 8.48
|  |  |  | TOTAL Mão de Obra com Encargos Complementares: |  | 15.48
|  |  |  | VALOR: |  | 171.36
|  |  |  | VALOR BDI (28.82%): |  | 49.38
|  |  |  | VALOR COM BDI: |  | 220.74
10.4.19. 10.4.19 Interruptor diferencial DR 4P-63A, sensibilidade 30mA (UN)
Material |  | FONTE | UNID | COEFICIENTE | PREÇO UNITÁRIO | TOTAL
00039457 | DISPOSITIVO DR, 4 POLOS, SENSIBILIDADE DE 30 MA, CORRENTE DE 63 A, TIPO AC | SINAPI | UN | 1 | 169.94 | 169.94
|  |  |  | TOTAL Material: |  | 169.94
Mão de Obra com Encargos Complementares |  | FONTE | UNID | COEFICIENTE | PREÇO UNITÁRIO | TOTAL
88247 | AUXILIAR DE ELETRICISTA COM ENCARGOS COMPLEMENTARES | SINAPI | H | 0.35 | 20.01 | 7
88264 | ELETRICISTA COM ENCARGOS COMPLEMENTARES | SINAPI | H | 0.35 | 24.22 | 8.48
|  |  |  | TOTAL Mão de Obra com Encargos Complementares: |  | 15.48
|  |  |  | VALOR: |  | 185.42
|  |  |  | VALOR BDI (28.82%): |  | 53.43
|  |  |  | VALOR COM BDI: |  | 238.85
10.4.20. 10.4.20 Interruptor diferencial DR 4P-80A, sensibilidade 30mA (UN)
Material |  | FONTE | UNID | COEFICIENTE | PREÇO UNITÁRIO | TOTAL
00039458 | DISPOSITIVO DR, 4 POLOS, SENSIBILIDADE DE 30 MA, CORRENTE DE 80 A, TIPO AC | SINAPI | UN | 1 | 317.12 | 317.12
|  |  |  | TOTAL Material: |  | 317.12
Mão de Obra com Encargos Complementares |  | FONTE | UNID | COEFICIENTE | PREÇO UNITÁRIO | TOTAL
88247 | AUXILIAR DE ELETRICISTA COM ENCARGOS COMPLEMENTARES | SINAPI | H | 0.35 | 20.01 | 7
88264 | ELETRICISTA COM ENCARGOS COMPLEMENTARES | SINAPI | H | 0.35 | 24.22 | 8.48
|  |  |  | TOTAL Mão de Obra com Encargos Complementares: |  | 15.48
|  |  |  | VALOR: |  | 332.6
|  |  |  | VALOR BDI (28.82%): |  | 95.85
|  |  |  | VALOR COM BDI: |  | 428.45
10.4.21. 10.4.21 Interruptor diferencial DR 4P-100A, sensibilidade 30mA (UN)
Material |  | FONTE | UNID | COEFICIENTE | PREÇO UNITÁRIO | TOTAL
00039449 | DISPOSITIVO DR, 4 POLOS, SENSIBILIDADE DE 30 MA, CORRENTE DE 100 A, TIPO AC | SINAPI | UN | 1 | 314.8 | 314.8
|  |  |  | TOTAL Material: |  | 314.8
Mão de Obra com Encargos Complementares |  | FONTE | UNID | COEFICIENTE | PREÇO UNITÁRIO | TOTAL
88247 | AUXILIAR DE ELETRICISTA COM ENCARGOS COMPLEMENTARES | SINAPI | H | 0.35 | 20.01 | 7
88264 | ELETRICISTA COM ENCARGOS COMPLEMENTARES | SINAPI | H | 0.35 | 24.22 | 8.48
|  |  |  | TOTAL Mão de Obra com Encargos Complementares: |  | 15.48
|  |  |  | VALOR: |  | 330.28
|  |  |  | VALOR BDI (28.82%): |  | 95.18
|  |  |  | VALOR COM BDI: |  | 425.46
10.4.22. 10.4.22 Interruptor diferencial DR 4P-40A, sensibilidade 300mA (UN)
Material |  | FONTE | UNID | COEFICIENTE | PREÇO UNITÁRIO | TOTAL
00039461 | DISPOSITIVO DR, 4 POLOS, SENSIBILIDADE DE 300 MA, CORRENTE DE 40 A, TIPO AC | SINAPI | UN | 1 | 226.63 | 226.63
|  |  |  | TOTAL Material: |  | 226.63
Mão de Obra com Encargos Complementares |  | FONTE | UNID | COEFICIENTE | PREÇO UNITÁRIO | TOTAL
88247 | AUXILIAR DE ELETRICISTA COM ENCARGOS COMPLEMENTARES | SINAPI | H | 0.35 | 20.01 | 7
88264 | ELETRICISTA COM ENCARGOS COMPLEMENTARES | SINAPI | H | 0.35 | 24.22 | 8.48
|  |  |  | TOTAL Mão de Obra com Encargos Complementares: |  | 15.48
|  |  |  | VALOR: |  | 242.11
|  |  |  | VALOR BDI (28.82%): |  | 69.77
|  |  |  | VALOR COM BDI: |  | 311.88
10.4.23. 10.4.23 Interruptor diferencial DR 4P-63A, sensibilidade 300mA (UN)
Material |  | FONTE | UNID | COEFICIENTE | PREÇO UNITÁRIO | TOTAL
00039462 | DISPOSITIVO DR, 4 POLOS, SENSIBILIDADE DE 300 MA, CORRENTE DE 63 A, TIPO AC | SINAPI | UN | 1 | 218.42 | 218.42
|  |  |  | TOTAL Material: |  | 218.42
Mão de Obra com Encargos Complementares |  | FONTE | UNID | COEFICIENTE | PREÇO UNITÁRIO | TOTAL
88247 | AUXILIAR DE ELETRICISTA COM ENCARGOS COMPLEMENTARES | SINAPI | H | 0.35 | 20.01 | 7
88264 | ELETRICISTA COM ENCARGOS COMPLEMENTARES | SINAPI | H | 0.35 | 24.22 | 8.48
|  |  |  | TOTAL Mão de Obra com Encargos Complementares: |  | 15.48
|  |  |  | VALOR: |  | 233.9
|  |  |  | VALOR BDI (28.82%): |  | 67.4
|  |  |  | VALOR COM BDI: |  | 301.3
10.4.24. 10.4.24 Interruptor diferencial DR 4P-80A, sensibilidade 300mA (UN)
Material |  | FONTE | UNID | COEFICIENTE | PREÇO UNITÁRIO | TOTAL
00039463 | DISPOSITIVO DR, 4 POLOS, SENSIBILIDADE DE 300 MA, CORRENTE DE 80 A, TIPO AC | SINAPI | UN | 1 | 506 | 506
|  |  |  | TOTAL Material: |  | 506
Mão de Obra com Encargos Complementares |  | FONTE | UNID | COEFICIENTE | PREÇO UNITÁRIO | TOTAL
88247 | AUXILIAR DE ELETRICISTA COM ENCARGOS COMPLEMENTARES | SINAPI | H | 0.35 | 20.01 | 7
88264 | ELETRICISTA COM ENCARGOS COMPLEMENTARES | SINAPI | H | 0.35 | 24.22 | 8.48
|  |  |  | TOTAL Mão de Obra com Encargos Complementares: |  | 15.48
|  |  |  | VALOR: |  | 521.48
|  |  |  | VALOR BDI (28.82%): |  | 150.29
|  |  |  | VALOR COM BDI: |  | 671.77
10.4.25. 10.4.25 Interruptor diferencial DR 4P-100A, sensibilidade 300mA (UN)
Material |  | FONTE | UNID | COEFICIENTE | PREÇO UNITÁRIO | TOTAL
00039464 | DISPOSITIVO DR, 4 POLOS, SENSIBILIDADE DE 300 MA, CORRENTE DE 100 A, TIPO AC | SINAPI | UN | 1 | 509.96 | 509.96
|  |  |  | TOTAL Material: |  | 509.96
Mão de Obra com Encargos Complementares |  | FONTE | UNID | COEFICIENTE | PREÇO UNITÁRIO | TOTAL
88247 | AUXILIAR DE ELETRICISTA COM ENCARGOS COMPLEMENTARES | SINAPI | H | 0.35 | 20.01 | 7
88264 | ELETRICISTA COM ENCARGOS COMPLEMENTARES | SINAPI | H | 0.35 | 24.22 | 8.48
|  |  |  | TOTAL Mão de Obra com Encargos Complementares: |  | 15.48
|  |  |  | VALOR: |  | 525.44
|  |  |  | VALOR BDI (28.82%): |  | 151.43
|  |  |  | VALOR COM BDI: |  | 676.87
10.4.26. 10.4.26 Interruptor diferencial DR 4P-125A, sensibilidade 300mA (UN)
Material |  | FONTE | UNID | COEFICIENTE | PREÇO UNITÁRIO | TOTAL
TJPA041 | Interruptor diferencial DR 4P-125A 300mA | Composições | UN | 1 | 1248.33 | 1248.33
|  |  |  | TOTAL Material: |  | 1248.33
Mão de Obra com Encargos Complementares |  | FONTE | UNID | COEFICIENTE | PREÇO UNITÁRIO | TOTAL
88247 | AUXILIAR DE ELETRICISTA COM ENCARGOS COMPLEMENTARES | SINAPI | H | 0.35 | 20.01 | 7
88264 | ELETRICISTA COM ENCARGOS COMPLEMENTARES | SINAPI | H | 0.35 | 24.22 | 8.48
|  |  |  | TOTAL Mão de Obra com Encargos Complementares: |  | 15.48
|  |  |  | VALOR: |  | 1263.81
|  |  |  | VALOR BDI (28.82%): |  | 364.23
|  |  |  | VALOR COM BDI: |  | 1628.04
10.4.27. 10.4.27 Protetor contra surto 1P imax 45kA - 175V (UN)
Material |  | FONTE | UNID | COEFICIENTE | PREÇO UNITÁRIO | TOTAL
00039467 | DISPOSITIVO DPS CLASSE II, 1 POLO, TENSAO MAXIMA DE 175 V, CORRENTE MAXIMA DE *45* KA (TIPO AC) | SINAPI | UN | 1 | 95.61 | 95.61
|  |  |  | TOTAL Material: |  | 95.61
Mão de Obra com Encargos Complementares |  | FONTE | UNID | COEFICIENTE | PREÇO UNITÁRIO | TOTAL
88247 | AUXILIAR DE ELETRICISTA COM ENCARGOS COMPLEMENTARES | SINAPI | H | 0.2 | 20.01 | 4
88264 | ELETRICISTA COM ENCARGOS COMPLEMENTARES | SINAPI | H | 0.2 | 24.22 | 4.84
|  |  |  | TOTAL Mão de Obra com Encargos Complementares: |  | 8.84
|  |  |  | VALOR: |  | 104.45
|  |  |  | VALOR BDI (28.82%): |  | 30.1
|  |  |  | VALOR COM BDI: |  | 134.55
10.4.28. 10.4.28 Protetor contra surto 1P imax 90kA - 175V (UN)
Material |  | FONTE | UNID | COEFICIENTE | PREÇO UNITÁRIO | TOTAL
00039468 | DISPOSITIVO DPS CLASSE II, 1 POLO, TENSAO MAXIMA DE 175 V, CORRENTE MAXIMA DE *90* KA (TIPO AC) | SINAPI | UN | 1 | 169.95 | 169.95
|  |  |  | TOTAL Material: |  | 169.95
Mão de Obra com Encargos Complementares |  | FONTE | UNID | COEFICIENTE | PREÇO UNITÁRIO | TOTAL
88247 | AUXILIAR DE ELETRICISTA COM ENCARGOS COMPLEMENTARES | SINAPI | H | 0.2 | 20.01 | 4
88264 | ELETRICISTA COM ENCARGOS COMPLEMENTARES | SINAPI | H | 0.2 | 24.22 | 4.84
|  |  |  | TOTAL Mão de Obra com Encargos Complementares: |  | 8.84
|  |  |  | VALOR: |  | 178.79
|  |  |  | VALOR BDI (28.82%): |  | 51.52
|  |  |  | VALOR COM BDI: |  | 230.31
10.4.29. 10.4.29 Protetor contra surto 1P imax 45kA - 275V (UN)
Material |  | FONTE | UNID | COEFICIENTE | PREÇO UNITÁRIO | TOTAL
00039471 | DISPOSITIVO DPS CLASSE II, 1 POLO, TENSAO MAXIMA DE 275 V, CORRENTE MAXIMA DE *45* KA (TIPO AC) | SINAPI | UN | 1 | 102.22 | 102.22
|  |  |  | TOTAL Material: |  | 102.22
Mão de Obra com Encargos Complementares |  | FONTE | UNID | COEFICIENTE | PREÇO UNITÁRIO | TOTAL
88247 | AUXILIAR DE ELETRICISTA COM ENCARGOS COMPLEMENTARES | SINAPI | H | 0.2 | 20.01 | 4
88264 | ELETRICISTA COM ENCARGOS COMPLEMENTARES | SINAPI | H | 0.2 | 24.22 | 4.84
|  |  |  | TOTAL Mão de Obra com Encargos Complementares: |  | 8.84
|  |  |  | VALOR: |  | 111.06
|  |  |  | VALOR BDI (28.82%): |  | 32
|  |  |  | VALOR COM BDI: |  | 143.06
10.4.30. 10.4.30 Protetor contra surto 1P imax 90kA - 275V (UN)
Material |  | FONTE | UNID | COEFICIENTE | PREÇO UNITÁRIO | TOTAL
00039472 | DISPOSITIVO DPS CLASSE II, 1 POLO, TENSAO MAXIMA DE 275 V, CORRENTE MAXIMA DE *90* KA (TIPO AC) | SINAPI | UN | 1 | 177.61 | 177.61
|  |  |  | TOTAL Material: |  | 177.61
Mão de Obra com Encargos Complementares |  | FONTE | UNID | COEFICIENTE | PREÇO UNITÁRIO | TOTAL
88247 | AUXILIAR DE ELETRICISTA COM ENCARGOS COMPLEMENTARES | SINAPI | H | 0.2 | 20.01 | 4
88264 | ELETRICISTA COM ENCARGOS COMPLEMENTARES | SINAPI | H | 0.2 | 24.22 | 4.84
|  |  |  | TOTAL Mão de Obra com Encargos Complementares: |  | 8.84
|  |  |  | VALOR: |  | 186.45
|  |  |  | VALOR BDI (28.82%): |  | 53.73
|  |  |  | VALOR COM BDI: |  | 240.18
10.4.31. 171042 Chave magnética p/ motor de 5CV -3F-220V (UN)
Material |  | FONTE | UNID | COEFICIENTE | PREÇO UNITÁRIO | TOTAL
E00462 | Chave magnética p/ motor de 5CV -3F-220V | SEDOP | UN | 1 | 253.67 | 253.67
|  |  |  | TOTAL Material: |  | 253.67
Mão de Obra com Encargos Complementares |  | FONTE | UNID | COEFICIENTE | PREÇO UNITÁRIO | TOTAL
280007 | AUXILIAR DE ELETRICISTA COM ENCARGOS COMPLEMENTARES | SEDOP | H | 1 | 20.07 | 20.07
280014 | ELETRICISTA COM ENCARGOS COMPLEMENTARES | SEDOP | H | 2 | 24.89 | 49.78
|  |  |  | TOTAL Mão de Obra com Encargos Complementares: |  | 69.85
|  |  |  | VALOR: |  | 323.52
|  |  |  | VALOR BDI (28.82%): |  | 93.23
|  |  |  | VALOR COM BDI: |  | 416.75
10.4.32. 10.4.32 Chave guarda motor trifásica 10CV/220V com chave magnética (UN)
Material |  | FONTE | UNID | COEFICIENTE | PREÇO UNITÁRIO | TOTAL
TJPA042 | Chave guarda motor trifásica 10CV/220V com chave magnética | Composições | UN | 1 | 555.44 | 555.44
|  |  |  | TOTAL Material: |  | 555.44
Mão de Obra com Encargos Complementares |  | FONTE | UNID | COEFICIENTE | PREÇO UNITÁRIO | TOTAL
88247 | AUXILIAR DE ELETRICISTA COM ENCARGOS COMPLEMENTARES | SINAPI | H | 1 | 20.01 | 20.01
88264 | ELETRICISTA COM ENCARGOS COMPLEMENTARES | SINAPI | H | 2 | 24.22 | 48.44
|  |  |  | TOTAL Mão de Obra com Encargos Complementares: |  | 68.45
|  |  |  | VALOR: |  | 623.89
|  |  |  | VALOR BDI (28.82%): |  | 179.8
|  |  |  | VALOR COM BDI: |  | 803.69
10.4.33. 10.4.33 Contatora para bombas até 2 cv (UN)
Material |  | FONTE | UNID | COEFICIENTE | PREÇO UNITÁRIO | TOTAL
00001619 | CONTATOR TRIPOLAR, CORRENTE DE 25 A, TENSAO NOMINAL DE *500* V, CATEGORIA AC-2 E AC-3 | SINAPI | UN | 1 | 135.75 | 135.75
00001571 | TERMINAL A COMPRESSAO EM COBRE ESTANHADO PARA CABO 4 MM2, 1 FURO E 1 COMPRESSAO, PARA PARAFUSO DE FIXACAO M5 | SINAPI | UN | 3 | 1.25 | 3.75
|  |  |  | TOTAL Material: |  | 139.5
Mão de Obra com Encargos Complementares |  | FONTE | UNID | COEFICIENTE | PREÇO UNITÁRIO | TOTAL
88247 | AUXILIAR DE ELETRICISTA COM ENCARGOS COMPLEMENTARES | SINAPI | H | 0.2 | 20.01 | 4
88264 | ELETRICISTA COM ENCARGOS COMPLEMENTARES | SINAPI | H | 0.2 | 24.22 | 4.84
|  |  |  | TOTAL Mão de Obra com Encargos Complementares: |  | 8.84
|  |  |  | VALOR: |  | 148.34
|  |  |  | VALOR BDI (28.82%): |  | 42.75
|  |  |  | VALOR COM BDI: |  | 191.09
10.4.34. 10.4.34 Contatora para bombas até 4 cv (UN)
Material |  | FONTE | UNID | COEFICIENTE | PREÇO UNITÁRIO | TOTAL
00001614 | CONTATOR TRIPOLAR, CORRENTE DE 32 A, TENSAO NOMINAL DE *500* V, CATEGORIA AC-2 E AC-3 | SINAPI | UN | 1 | 210.11 | 210.11
00001574 | TERMINAL A COMPRESSAO EM COBRE ESTANHADO PARA CABO 10 MM2, 1 FURO E 1 COMPRESSAO, PARA PARAFUSO DE FIXACAO M6 | SINAPI | UN | 3 | 1.61 | 4.83
|  |  |  | TOTAL Material: |  | 214.94
Mão de Obra com Encargos Complementares |  | FONTE | UNID | COEFICIENTE | PREÇO UNITÁRIO | TOTAL
88247 | AUXILIAR DE ELETRICISTA COM ENCARGOS COMPLEMENTARES | SINAPI | H | 0.2 | 20.01 | 4
88264 | ELETRICISTA COM ENCARGOS COMPLEMENTARES | SINAPI | H | 0.2 | 24.22 | 4.84
|  |  |  | TOTAL Mão de Obra com Encargos Complementares: |  | 8.84
|  |  |  | VALOR: |  | 223.78
|  |  |  | VALOR BDI (28.82%): |  | 64.49
|  |  |  | VALOR COM BDI: |  | 288.27
10.4.35. 10.4.35 Relé térmico bimetal para uso em motores, com instalação (UN)
Material |  | FONTE | UNID | COEFICIENTE | PREÇO UNITÁRIO | TOTAL
00012359 | RELE TERMICO BIMETAL PARA USO EM MOTORES TRIFASICOS, TENSAO 380 V, POTENCIA ATE 15 CV, CORRENTE NOMINAL MAXIMA 22 A | SINAPI | UN | 1 | 100.46 | 100.46
00001574 | TERMINAL A COMPRESSAO EM COBRE ESTANHADO PARA CABO 10 MM2, 1 FURO E 1 COMPRESSAO, PARA PARAFUSO DE FIXACAO M6 | SINAPI | UN | 3 | 1.61 | 4.83
|  |  |  | TOTAL Material: |  | 105.29
Mão de Obra com Encargos Complementares |  | FONTE | UNID | COEFICIENTE | PREÇO UNITÁRIO | TOTAL
88247 | AUXILIAR DE ELETRICISTA COM ENCARGOS COMPLEMENTARES | SINAPI | H | 0.4 | 20.01 | 8
88264 | ELETRICISTA COM ENCARGOS COMPLEMENTARES | SINAPI | H | 0.4 | 24.22 | 9.69
|  |  |  | TOTAL Mão de Obra com Encargos Complementares: |  | 17.69
|  |  |  | VALOR: |  | 122.98
|  |  |  | VALOR BDI (28.82%): |  | 35.44
|  |  |  | VALOR COM BDI: |  | 158.42
10.5.1. 91953 INTERRUPTOR SIMPLES (1 MÓDULO), 10A/250V, INCLUINDO SUPORTE E PLACA - FORNECIMENTO E INSTALAÇÃO. AF_03/2023 (UN)
Serviço |  | FONTE | UNID | COEFICIENTE | PREÇO UNITÁRIO | TOTAL
91952 | INTERRUPTOR SIMPLES (1 MÓDULO), 10A/250V, SEM SUPORTE E SEM PLACA - FORNECIMENTO E INSTALAÇÃO. AF_03/2023 | SINAPI | UN | 1 | 17.13 | 17.13
91946 | SUPORTE PARAFUSADO COM PLACA DE ENCAIXE 4" X 2" MÉDIO (1,30 M DO PISO) PARA PONTO ELÉTRICO - FORNECIMENTO E INSTALAÇÃO. AF_03/2023 | SINAPI | UN | 1 | 10.08 | 10.08
|  |  |  | TOTAL Serviço: |  | 27.21
|  |  |  | VALOR: |  | 27.21
|  |  |  | VALOR BDI (28.82%): |  | 7.84
|  |  |  | VALOR COM BDI: |  | 35.05
10.5.2. 91959 INTERRUPTOR SIMPLES (2 MÓDULOS), 10A/250V, INCLUINDO SUPORTE E PLACA - FORNECIMENTO E INSTALAÇÃO. AF_03/2023 (UN)
Serviço |  | FONTE | UNID | COEFICIENTE | PREÇO UNITÁRIO | TOTAL
91958 | INTERRUPTOR SIMPLES (2 MÓDULOS), 10A/250V, SEM SUPORTE E SEM PLACA - FORNECIMENTO E INSTALAÇÃO. AF_03/2023 | SINAPI | UN | 1 | 31.53 | 31.53
91946 | SUPORTE PARAFUSADO COM PLACA DE ENCAIXE 4" X 2" MÉDIO (1,30 M DO PISO) PARA PONTO ELÉTRICO - FORNECIMENTO E INSTALAÇÃO. AF_03/2023 | SINAPI | UN | 1 | 10.08 | 10.08
|  |  |  | TOTAL Serviço: |  | 41.61
|  |  |  | VALOR: |  | 41.61
|  |  |  | VALOR BDI (28.82%): |  | 11.99
|  |  |  | VALOR COM BDI: |  | 53.6
10.5.3. 91967 INTERRUPTOR SIMPLES (3 MÓDULOS), 10A/250V, INCLUINDO SUPORTE E PLACA - FORNECIMENTO E INSTALAÇÃO. AF_03/2023 (UN)
Serviço |  | FONTE | UNID | COEFICIENTE | PREÇO UNITÁRIO | TOTAL
91966 | INTERRUPTOR SIMPLES (3 MÓDULOS), 10A/250V, SEM SUPORTE E SEM PLACA - FORNECIMENTO E INSTALAÇÃO. AF_03/2023 | SINAPI | UN | 1 | 45.93 | 45.93
91946 | SUPORTE PARAFUSADO COM PLACA DE ENCAIXE 4" X 2" MÉDIO (1,30 M DO PISO) PARA PONTO ELÉTRICO - FORNECIMENTO E INSTALAÇÃO. AF_03/2023 | SINAPI | UN | 1 | 10.08 | 10.08
|  |  |  | TOTAL Serviço: |  | 56.01
|  |  |  | VALOR: |  | 56.01
|  |  |  | VALOR BDI (28.82%): |  | 16.14
|  |  |  | VALOR COM BDI: |  | 72.15
10.5.4. 92023 INTERRUPTOR SIMPLES (1 MÓDULO) COM 1 TOMADA DE EMBUTIR 2P+T 10 A, INCLUINDO SUPORTE E PLACA - FORNECIMENTO E INSTALAÇÃO. AF_03/2023 (UN)
Serviço |  | FONTE | UNID | COEFICIENTE | PREÇO UNITÁRIO | TOTAL
92022 | INTERRUPTOR SIMPLES (1 MÓDULO) COM 1 TOMADA DE EMBUTIR 2P+T 10 A, SEM SUPORTE E SEM PLACA - FORNECIMENTO E INSTALAÇÃO. AF_03/2023 | SINAPI | UN | 1 | 36.2 | 36.2
91946 | SUPORTE PARAFUSADO COM PLACA DE ENCAIXE 4" X 2" MÉDIO (1,30 M DO PISO) PARA PONTO ELÉTRICO - FORNECIMENTO E INSTALAÇÃO. AF_03/2023 | SINAPI | UN | 1 | 10.08 | 10.08
|  |  |  | TOTAL Serviço: |  | 46.28
|  |  |  | VALOR: |  | 46.28
|  |  |  | VALOR BDI (28.82%): |  | 13.33
|  |  |  | VALOR COM BDI: |  | 59.61
10.5.5. 170958 Tomada sistema X completa (UN)
Material |  | FONTE | UNID | COEFICIENTE | PREÇO UNITÁRIO | TOTAL
E00700 | Tomada sistema X completa | SEDOP | UN | 1 | 9.37 | 9.37
|  |  |  | TOTAL Material: |  | 9.37
Mão de Obra com Encargos Complementares |  | FONTE | UNID | COEFICIENTE | PREÇO UNITÁRIO | TOTAL
280007 | AUXILIAR DE ELETRICISTA COM ENCARGOS COMPLEMENTARES | SEDOP | H | 0.4 | 20.07 | 8.03
280014 | ELETRICISTA COM ENCARGOS COMPLEMENTARES | SEDOP | H | 0.8 | 24.89 | 19.91
|  |  |  | TOTAL Mão de Obra com Encargos Complementares: |  | 27.94
|  |  |  | VALOR: |  | 37.31
|  |  |  | VALOR BDI (28.82%): |  | 10.75
|  |  |  | VALOR COM BDI: |  | 48.06
10.5.6. 92000 TOMADA BAIXA DE EMBUTIR (1 MÓDULO), 2P+T 10 A, INCLUINDO SUPORTE E PLACA - FORNECIMENTO E INSTALAÇÃO. AF_03/2023 (UN)
Serviço |  | FONTE | UNID | COEFICIENTE | PREÇO UNITÁRIO | TOTAL
91946 | SUPORTE PARAFUSADO COM PLACA DE ENCAIXE 4" X 2" MÉDIO (1,30 M DO PISO) PARA PONTO ELÉTRICO - FORNECIMENTO E INSTALAÇÃO. AF_03/2023 | SINAPI | UN | 1 | 10.08 | 10.08
91998 | TOMADA BAIXA DE EMBUTIR (1 MÓDULO), 2P+T 10 A, SEM SUPORTE E SEM PLACA - FORNECIMENTO E INSTALAÇÃO. AF_03/2023 | SINAPI | UN | 1 | 18.53 | 18.53
|  |  |  | TOTAL Serviço: |  | 28.61
|  |  |  | VALOR: |  | 28.61
|  |  |  | VALOR BDI (28.82%): |  | 8.24
|  |  |  | VALOR COM BDI: |  | 36.85
10.5.7. 92001 TOMADA BAIXA DE EMBUTIR (1 MÓDULO), 2P+T 20 A, INCLUINDO SUPORTE E PLACA - FORNECIMENTO E INSTALAÇÃO. AF_03/2023 (UN)
Serviço |  | FONTE | UNID | COEFICIENTE | PREÇO UNITÁRIO | TOTAL
91946 | SUPORTE PARAFUSADO COM PLACA DE ENCAIXE 4" X 2" MÉDIO (1,30 M DO PISO) PARA PONTO ELÉTRICO - FORNECIMENTO E INSTALAÇÃO. AF_03/2023 | SINAPI | UN | 1 | 10.08 | 10.08
91999 | TOMADA BAIXA DE EMBUTIR (1 MÓDULO), 2P+T 20 A, SEM SUPORTE E SEM PLACA - FORNECIMENTO E INSTALAÇÃO. AF_03/2023 | SINAPI | UN | 1 | 20.71 | 20.71
|  |  |  | TOTAL Serviço: |  | 30.79
|  |  |  | VALOR: |  | 30.79
|  |  |  | VALOR BDI (28.82%): |  | 8.87
|  |  |  | VALOR COM BDI: |  | 39.66
10.5.8. 92008 TOMADA BAIXA DE EMBUTIR (2 MÓDULOS), 2P+T 10 A, INCLUINDO SUPORTE E PLACA - FORNECIMENTO E INSTALAÇÃO. AF_03/2023 (UN)
Serviço |  | FONTE | UNID | COEFICIENTE | PREÇO UNITÁRIO | TOTAL
91946 | SUPORTE PARAFUSADO COM PLACA DE ENCAIXE 4" X 2" MÉDIO (1,30 M DO PISO) PARA PONTO ELÉTRICO - FORNECIMENTO E INSTALAÇÃO. AF_03/2023 | SINAPI | UN | 1 | 10.08 | 10.08
92006 | TOMADA BAIXA DE EMBUTIR (2 MÓDULOS), 2P+T 10 A, SEM SUPORTE E SEM PLACA - FORNECIMENTO E INSTALAÇÃO. AF_03/2023 | SINAPI | UN | 1 | 34.27 | 34.27
|  |  |  | TOTAL Serviço: |  | 44.35
|  |  |  | VALOR: |  | 44.35
|  |  |  | VALOR BDI (28.82%): |  | 12.78
|  |  |  | VALOR COM BDI: |  | 57.13
10.5.9. 10.5.9 Tomada para piso em alumínio 4x2", completa (UN)
Material |  | FONTE | UNID | COEFICIENTE | PREÇO UNITÁRIO | TOTAL
TJPA043 | Caixa para piso em alumínio 4x2" | Composições | UN | 1 | 11.04 | 11.04
TJPA044 | Placa para piso 4x2 para uma tomadam inox | Composições | UN | 1 | 18.34 | 18.34
00038101 | TOMADA 2P+T 10A, 250V (APENAS MODULO) | SINAPI | UN | 1 | 7.83 | 7.83
|  |  |  | TOTAL Material: |  | 37.21
Mão de Obra com Encargos Complementares |  | FONTE | UNID | COEFICIENTE | PREÇO UNITÁRIO | TOTAL
88247 | AUXILIAR DE ELETRICISTA COM ENCARGOS COMPLEMENTARES | SINAPI | H | 0.3 | 20.01 | 6
88264 | ELETRICISTA COM ENCARGOS COMPLEMENTARES | SINAPI | H | 0.3 | 24.22 | 7.27
|  |  |  | TOTAL Mão de Obra com Encargos Complementares: |  | 13.27
|  |  |  | VALOR: |  | 50.48
|  |  |  | VALOR BDI (28.82%): |  | 14.54
|  |  |  | VALOR COM BDI: |  | 65.02
10.5.10. 10.5.10 Tomada dupla para piso em alumínio 4x4", completa (UN)
Material |  | FONTE | UNID | COEFICIENTE | PREÇO UNITÁRIO | TOTAL
TJPA045 | Caixa para piso em alumínio 4x4" | Composições | UN | 1 | 13.82 | 13.82
TJPA046 | Placa para piso 4x4 para duas tomadas, inox | Composições | UN | 1 | 25.92 | 25.92
00038101 | TOMADA 2P+T 10A, 250V (APENAS MODULO) | SINAPI | UN | 2 | 7.83 | 15.66
|  |  |  | TOTAL Material: |  | 55.4
Mão de Obra com Encargos Complementares |  | FONTE | UNID | COEFICIENTE | PREÇO UNITÁRIO | TOTAL
88247 | AUXILIAR DE ELETRICISTA COM ENCARGOS COMPLEMENTARES | SINAPI | H | 0.45 | 20.01 | 9
88264 | ELETRICISTA COM ENCARGOS COMPLEMENTARES | SINAPI | H | 0.45 | 24.22 | 10.9
|  |  |  | TOTAL Mão de Obra com Encargos Complementares: |  | 19.9
|  |  |  | VALOR: |  | 75.3
|  |  |  | VALOR BDI (28.82%): |  | 21.7
|  |  |  | VALOR COM BDI: |  | 97
10.5.11. 231215 Conjunto Airstop de embutir completo (UN)
Material |  | FONTE | UNID | COEFICIENTE | PREÇO UNITÁRIO | TOTAL
E00708 | Conjunto Airstop de embutir completa | SEDOP | UN | 1 | 25.59 | 25.59
|  |  |  | TOTAL Material: |  | 25.59
Mão de Obra com Encargos Complementares |  | FONTE | UNID | COEFICIENTE | PREÇO UNITÁRIO | TOTAL
280007 | AUXILIAR DE ELETRICISTA COM ENCARGOS COMPLEMENTARES | SEDOP | H | 0.25 | 20.07 | 5.02
280014 | ELETRICISTA COM ENCARGOS COMPLEMENTARES | SEDOP | H | 0.5 | 24.89 | 12.45
|  |  |  | TOTAL Mão de Obra com Encargos Complementares: |  | 17.47
|  |  |  | VALOR: |  | 43.05
|  |  |  | VALOR BDI (28.82%): |  | 12.4
|  |  |  | VALOR COM BDI: |  | 55.45
10.5.12. 170950 Tampa cega 4"x2" plástica (UN)
Material |  | FONTE | UNID | COEFICIENTE | PREÇO UNITÁRIO | TOTAL
E00677 | Tampa cega 4"x2" plástica | SEDOP | UN | 1 | 3.52 | 3.52
|  |  |  | TOTAL Material: |  | 3.52
Mão de Obra com Encargos Complementares |  | FONTE | UNID | COEFICIENTE | PREÇO UNITÁRIO | TOTAL
280007 | AUXILIAR DE ELETRICISTA COM ENCARGOS COMPLEMENTARES | SEDOP | H | 0.1 | 20.07 | 2.01
280014 | ELETRICISTA COM ENCARGOS COMPLEMENTARES | SEDOP | H | 0.2 | 24.89 | 4.98
|  |  |  | TOTAL Mão de Obra com Encargos Complementares: |  | 6.99
|  |  |  | VALOR: |  | 10.51
|  |  |  | VALOR BDI (28.82%): |  | 3.02
|  |  |  | VALOR COM BDI: |  | 13.53
10.5.13. 170951 Tampa cega 4"x4" plástica (UN)
Material |  | FONTE | UNID | COEFICIENTE | PREÇO UNITÁRIO | TOTAL
E00678 | Tampa cega 4"x4" plástica | SEDOP | UN | 1 | 6.71 | 6.71
|  |  |  | TOTAL Material: |  | 6.71
Mão de Obra com Encargos Complementares |  | FONTE | UNID | COEFICIENTE | PREÇO UNITÁRIO | TOTAL
280007 | AUXILIAR DE ELETRICISTA COM ENCARGOS COMPLEMENTARES | SEDOP | H | 0.1 | 20.07 | 2.01
280014 | ELETRICISTA COM ENCARGOS COMPLEMENTARES | SEDOP | H | 0.2 | 24.89 | 4.98
|  |  |  | TOTAL Mão de Obra com Encargos Complementares: |  | 6.99
|  |  |  | VALOR: |  | 13.7
|  |  |  | VALOR BDI (28.82%): |  | 3.94
|  |  |  | VALOR COM BDI: |  | 17.64
10.5.14. 170948 Tampa cega 4"x2" metálica (UN)
Material |  | FONTE | UNID | COEFICIENTE | PREÇO UNITÁRIO | TOTAL
E00675 | Tampa cega 4"x2" metálica | SEDOP | UN | 1 | 9.9 | 9.9
|  |  |  | TOTAL Material: |  | 9.9
Mão de Obra com Encargos Complementares |  | FONTE | UNID | COEFICIENTE | PREÇO UNITÁRIO | TOTAL
280007 | AUXILIAR DE ELETRICISTA COM ENCARGOS COMPLEMENTARES | SEDOP | H | 0.1 | 20.07 | 2.01
280014 | ELETRICISTA COM ENCARGOS COMPLEMENTARES | SEDOP | H | 0.2 | 24.89 | 4.98
|  |  |  | TOTAL Mão de Obra com Encargos Complementares: |  | 6.99
|  |  |  | VALOR: |  | 16.89
|  |  |  | VALOR BDI (28.82%): |  | 4.86
|  |  |  | VALOR COM BDI: |  | 21.75
10.5.15. 170949 Tampa cega 4x4" metálica (UN)
Material |  | FONTE | UNID | COEFICIENTE | PREÇO UNITÁRIO | TOTAL
E00676 | Tampa cega 4"x4" metálica | SEDOP | UN | 1 | 19.69 | 19.69
|  |  |  | TOTAL Material: |  | 19.69
Mão de Obra com Encargos Complementares |  | FONTE | UNID | COEFICIENTE | PREÇO UNITÁRIO | TOTAL
280007 | AUXILIAR DE ELETRICISTA COM ENCARGOS COMPLEMENTARES | SEDOP | H | 0.1 | 20.07 | 2.01
280014 | ELETRICISTA COM ENCARGOS COMPLEMENTARES | SEDOP | H | 0.2 | 24.89 | 4.98
|  |  |  | TOTAL Mão de Obra com Encargos Complementares: |  | 6.99
|  |  |  | VALOR: |  | 26.68
|  |  |  | VALOR BDI (28.82%): |  | 7.68
|  |  |  | VALOR COM BDI: |  | 34.36
10.5.16. 10.5.16 Torre de tomadas 6 posições (6 módulos elétricos ou RJ 45 CAT 6) (UN)
Material |  | FONTE | UNID | COEFICIENTE | PREÇO UNITÁRIO | TOTAL
TJPA047 | Torre de tomadas 6 posições | Composições | UN | 1 | 399.9 | 399.9
|  |  |  | TOTAL Material: |  | 399.9
Mão de Obra com Encargos Complementares |  | FONTE | UNID | COEFICIENTE | PREÇO UNITÁRIO | TOTAL
88247 | AUXILIAR DE ELETRICISTA COM ENCARGOS COMPLEMENTARES | SINAPI | H | 1.2 | 20.01 | 24.01
88264 | ELETRICISTA COM ENCARGOS COMPLEMENTARES | SINAPI | H | 1.2 | 24.22 | 29.06
|  |  |  | TOTAL Mão de Obra com Encargos Complementares: |  | 53.07
|  |  |  | VALOR: |  | 452.97
|  |  |  | VALOR BDI (28.82%): |  | 130.54
|  |  |  | VALOR COM BDI: |  | 583.51
10.5.17. 10.5.17 Torre de tomadas 12 posições (12 módulos elétricos ou RJ 45 CAT 6) (UN)
Material |  | FONTE | UNID | COEFICIENTE | PREÇO UNITÁRIO | TOTAL
TJPA049 | Torre de tomadas 12 posições | Composições | UN | 1 | 878 | 878
|  |  |  | TOTAL Material: |  | 878
Mão de Obra com Encargos Complementares |  | FONTE | UNID | COEFICIENTE | PREÇO UNITÁRIO | TOTAL
88247 | AUXILIAR DE ELETRICISTA COM ENCARGOS COMPLEMENTARES | SINAPI | H | 1.5 | 20.01 | 30.02
88264 | ELETRICISTA COM ENCARGOS COMPLEMENTARES | SINAPI | H | 1.5 | 24.22 | 36.33
|  |  |  | TOTAL Mão de Obra com Encargos Complementares: |  | 66.35
|  |  |  | VALOR: |  | 944.35
|  |  |  | VALOR BDI (28.82%): |  | 272.16
|  |  |  | VALOR COM BDI: |  | 1216.51
10.6.1. 171529 Luminária de embutir com aletas e 2 lâmpadas de Led de 10W (UN)
Material |  | FONTE | UNID | COEFICIENTE | PREÇO UNITÁRIO | TOTAL
E00774 | Luminária completa de embutir com aletas e 2 lâmpadas de Led de | SEDOP | UN | 1 | 266.25 | 266.25
|  |  |  | TOTAL Material: |  | 266.25
Mão de Obra com Encargos Complementares |  | FONTE | UNID | COEFICIENTE | PREÇO UNITÁRIO | TOTAL
280007 | AUXILIAR DE ELETRICISTA COM ENCARGOS COMPLEMENTARES | SEDOP | H | 0.75 | 20.07 | 15.05
280014 | ELETRICISTA COM ENCARGOS COMPLEMENTARES | SEDOP | H | 1 | 24.89 | 24.89
|  |  |  | TOTAL Mão de Obra com Encargos Complementares: |  | 39.94
|  |  |  | VALOR: |  | 306.19
|  |  |  | VALOR BDI (28.82%): |  | 88.24
|  |  |  | VALOR COM BDI: |  | 394.43
10.6.2. 171530 Luminária de embutir com aletas e 2 lâmpadas de Led de 18W (UN)
Material |  | FONTE | UNID | COEFICIENTE | PREÇO UNITÁRIO | TOTAL
E00775 | Luminária completa de embutir com aletas e 2 lâmpadas de Led de | SEDOP | UN | 1 | 266.26 | 266.26
|  |  |  | TOTAL Material: |  | 266.26
Mão de Obra com Encargos Complementares |  | FONTE | UNID | COEFICIENTE | PREÇO UNITÁRIO | TOTAL
280007 | AUXILIAR DE ELETRICISTA COM ENCARGOS COMPLEMENTARES | SEDOP | H | 0.75 | 20.07 | 15.05
280014 | ELETRICISTA COM ENCARGOS COMPLEMENTARES | SEDOP | H | 1 | 24.89 | 24.89
|  |  |  | TOTAL Mão de Obra com Encargos Complementares: |  | 39.94
|  |  |  | VALOR: |  | 306.2
|  |  |  | VALOR BDI (28.82%): |  | 88.24
|  |  |  | VALOR COM BDI: |  | 394.44
10.6.3. 10.6.3 Luminária para lâmpada LED tubular de embutir ou sobrepor 4 x 9 ou 10W (UN)
Material |  | FONTE | UNID | COEFICIENTE | PREÇO UNITÁRIO | TOTAL
00038776 | LUMINARIA DE EMBUTIR EM CHAPA DE ACO PARA 4 LAMPADAS FLUORESCENTES DE 14 W *60 X 60 CM* ALETADA (NAO INCLUI REATOR E LAMPADAS) | SINAPI | UN | 1 | 295.13 | 295.13
|  |  |  | TOTAL Material: |  | 295.13
Mão de Obra com Encargos Complementares |  | FONTE | UNID | COEFICIENTE | PREÇO UNITÁRIO | TOTAL
88247 | AUXILIAR DE ELETRICISTA COM ENCARGOS COMPLEMENTARES | SINAPI | H | 1.2 | 20.01 | 24.01
88264 | ELETRICISTA COM ENCARGOS COMPLEMENTARES | SINAPI | H | 1.2 | 24.22 | 29.06
|  |  |  | TOTAL Mão de Obra com Encargos Complementares: |  | 53.07
|  |  |  | VALOR: |  | 348.2
|  |  |  | VALOR BDI (28.82%): |  | 100.35
|  |  |  | VALOR COM BDI: |  | 448.55
10.6.4. 97590 LUMINÁRIA TIPO PLAFON REDONDO COM VIDRO FOSCO, DE SOBREPOR, COM 1 LÂMPADA FLUORESCENTE DE 15 W, SEM REATOR - FORNECIMENTO E INSTALAÇÃO. AF_02/2020 (UN)
Material |  | FONTE | UNID | COEFICIENTE | PREÇO UNITÁRIO | TOTAL
00038191 | LAMPADA FLUORESCENTE COMPACTA 2U BRANCA 15 W, BASE E27 (127/220 V) | SINAPI | UN | 1 | 15.63 | 15.63
00003803 | LUMINARIA PLAFON REDONDO COM VIDRO FOSCO DIAMETRO *25* CM, PARA 1 LAMPADA, BASE E27, POTENCIA MAXIMA 40/60 W (NAO INCLUI LAMPADA) | SINAPI | UN | 1 | 65.15 | 65.15
|  |  |  | TOTAL Material: |  | 80.78
Mão de Obra com Encargos Complementares |  | FONTE | UNID | COEFICIENTE | PREÇO UNITÁRIO | TOTAL
88247 | AUXILIAR DE ELETRICISTA COM ENCARGOS COMPLEMENTARES | SINAPI | H | 0.2231 | 20.01 | 4.46
88264 | ELETRICISTA COM ENCARGOS COMPLEMENTARES | SINAPI | H | 0.5355 | 24.22 | 12.96
|  |  |  | TOTAL Mão de Obra com Encargos Complementares: |  | 17.42
|  |  |  | VALOR: |  | 98.2
|  |  |  | VALOR BDI (28.82%): |  | 28.3
|  |  |  | VALOR COM BDI: |  | 126.5
10.6.5. 103782 LUMINÁRIA TIPO PLAFON CIRCULAR, DE SOBREPOR, COM LED DE 12/13 W - FORNECIMENTO E INSTALAÇÃO. AF_03/2022 (UN)
Material |  | FONTE | UNID | COEFICIENTE | PREÇO UNITÁRIO | TOTAL
00039385 | LUMINARIA LED PLAFON REDONDO DE SOBREPOR BIVOLT 12/13 W, D = *17* CM | SINAPI | UN | 1 | 18.13 | 18.13
|  |  |  | TOTAL Material: |  | 18.13
Mão de Obra com Encargos Complementares |  | FONTE | UNID | COEFICIENTE | PREÇO UNITÁRIO | TOTAL
88247 | AUXILIAR DE ELETRICISTA COM ENCARGOS COMPLEMENTARES | SINAPI | H | 0.37 | 20.01 | 7.4
88264 | ELETRICISTA COM ENCARGOS COMPLEMENTARES | SINAPI | H | 0.37 | 24.22 | 8.96
|  |  |  | TOTAL Mão de Obra com Encargos Complementares: |  | 16.36
|  |  |  | VALOR: |  | 34.49
|  |  |  | VALOR BDI (28.82%): |  | 9.94
|  |  |  | VALOR COM BDI: |  | 44.43
10.6.6. 10.6.6 Projetor LED 50 W (UN)
Material |  | FONTE | UNID | COEFICIENTE | PREÇO UNITÁRIO | TOTAL
00039391 | LUMINARIA LED REFLETOR RETANGULAR BIVOLT, LUZ BRANCA, 50 W | SINAPI | UN | 1 | 46.29 | 46.29
|  |  |  | TOTAL Material: |  | 46.29
Mão de Obra com Encargos Complementares |  | FONTE | UNID | COEFICIENTE | PREÇO UNITÁRIO | TOTAL
88247 | AUXILIAR DE ELETRICISTA COM ENCARGOS COMPLEMENTARES | SINAPI | H | 0.8 | 20.01 | 16.01
88264 | ELETRICISTA COM ENCARGOS COMPLEMENTARES | SINAPI | H | 0.8 | 24.22 | 19.38
|  |  |  | TOTAL Mão de Obra com Encargos Complementares: |  | 35.39
|  |  |  | VALOR: |  | 81.68
|  |  |  | VALOR BDI (28.82%): |  | 23.54
|  |  |  | VALOR COM BDI: |  | 105.22
10.6.7. 10.6.7 Projetor LED 100 W (UN)
Material |  | FONTE | UNID | COEFICIENTE | PREÇO UNITÁRIO | TOTAL
TJPA050 | Projetor LED 100 W | Composições | UN | 1 | 102.6 | 102.6
|  |  |  | TOTAL Material: |  | 102.6
Mão de Obra com Encargos Complementares |  | FONTE | UNID | COEFICIENTE | PREÇO UNITÁRIO | TOTAL
88247 | AUXILIAR DE ELETRICISTA COM ENCARGOS COMPLEMENTARES | SINAPI | H | 0.8 | 20.01 | 16.01
88264 | ELETRICISTA COM ENCARGOS COMPLEMENTARES | SINAPI | H | 0.8 | 24.22 | 19.38
|  |  |  | TOTAL Mão de Obra com Encargos Complementares: |  | 35.39
|  |  |  | VALOR: |  | 137.99
|  |  |  | VALOR BDI (28.82%): |  | 39.76
|  |  |  | VALOR COM BDI: |  | 177.75
10.6.8. 10.6.8 Projetor LED 200 W (UN)
Material |  | FONTE | UNID | COEFICIENTE | PREÇO UNITÁRIO | TOTAL
TJPA051 | Projetor LED 200 W | Composições | UN | 1 | 168 | 168
|  |  |  | TOTAL Material: |  | 168
Mão de Obra com Encargos Complementares |  | FONTE | UNID | COEFICIENTE | PREÇO UNITÁRIO | TOTAL
88247 | AUXILIAR DE ELETRICISTA COM ENCARGOS COMPLEMENTARES | SINAPI | H | 0.8 | 20.01 | 16.01
88264 | ELETRICISTA COM ENCARGOS COMPLEMENTARES | SINAPI | H | 0.8 | 24.22 | 19.38
|  |  |  | TOTAL Mão de Obra com Encargos Complementares: |  | 35.39
|  |  |  | VALOR: |  | 203.39
|  |  |  | VALOR BDI (28.82%): |  | 58.61
|  |  |  | VALOR COM BDI: |  | 262
10.6.9. 10.6.9 Projetor LED 400 W RGB (UN)
Material |  | FONTE | UNID | COEFICIENTE | PREÇO UNITÁRIO | TOTAL
TJPA052 | Projetor LED 400 W RGB, colorido, com controle remoto, para uso externo IP67 | Composições | UN | 1 | 209.99 | 209.99
|  |  |  | TOTAL Material: |  | 209.99
Mão de Obra com Encargos Complementares |  | FONTE | UNID | COEFICIENTE | PREÇO UNITÁRIO | TOTAL
88247 | AUXILIAR DE ELETRICISTA COM ENCARGOS COMPLEMENTARES | SINAPI | H | 0.8 | 20.01 | 16.01
88264 | ELETRICISTA COM ENCARGOS COMPLEMENTARES | SINAPI | H | 0.8 | 24.22 | 19.38
|  |  |  | TOTAL Mão de Obra com Encargos Complementares: |  | 35.39
|  |  |  | VALOR: |  | 245.38
|  |  |  | VALOR BDI (28.82%): |  | 70.71
|  |  |  | VALOR COM BDI: |  | 316.09
10.6.10. 10.6.10 Projetor LED 100 W RGB (UN)
Material |  | FONTE | UNID | COEFICIENTE | PREÇO UNITÁRIO | TOTAL
TJPA053 | Projetor LED 100 W RGB, colorido, com controle remoto, para uso externo IP67 | Composições | UN | 1 | 57.9 | 57.9
|  |  |  | TOTAL Material: |  | 57.9
Mão de Obra com Encargos Complementares |  | FONTE | UNID | COEFICIENTE | PREÇO UNITÁRIO | TOTAL
88247 | AUXILIAR DE ELETRICISTA COM ENCARGOS COMPLEMENTARES | SINAPI | H | 0.8 | 20.01 | 16.01
88264 | ELETRICISTA COM ENCARGOS COMPLEMENTARES | SINAPI | H | 0.8 | 24.22 | 19.38
|  |  |  | TOTAL Mão de Obra com Encargos Complementares: |  | 35.39
|  |  |  | VALOR: |  | 93.29
|  |  |  | VALOR BDI (28.82%): |  | 26.88
|  |  |  | VALOR COM BDI: |  | 120.17
10.6.11. 10.6.11 Luminária publica fechada led 100W (UN)
Material |  | FONTE | UNID | COEFICIENTE | PREÇO UNITÁRIO | TOTAL
00042243 | LUMINARIA DE LED PARA ILUMINACAO PUBLICA, DE 98 W ATE 137 W, INVOLUCRO EM ALUMINIO OU ACO INOX | SINAPI | UN | 1 | 500.79 | 500.79
|  |  |  | TOTAL Material: |  | 500.79
Mão de Obra com Encargos Complementares |  | FONTE | UNID | COEFICIENTE | PREÇO UNITÁRIO | TOTAL
88247 | AUXILIAR DE ELETRICISTA COM ENCARGOS COMPLEMENTARES | SINAPI | H | 1 | 20.01 | 20.01
88264 | ELETRICISTA COM ENCARGOS COMPLEMENTARES | SINAPI | H | 1 | 24.22 | 24.22
|  |  |  | TOTAL Mão de Obra com Encargos Complementares: |  | 44.23
|  |  |  | VALOR: |  | 545.02
|  |  |  | VALOR BDI (28.82%): |  | 157.07
|  |  |  | VALOR COM BDI: |  | 702.09
10.6.12. 170983 Luminária tipo arandela- casco de tartaruga (UN)
Material |  | FONTE | UNID | COEFICIENTE | PREÇO UNITÁRIO | TOTAL
E00600 | Luminária tipo arandela- casco de tartaruga | SEDOP | UN | 1 | 62 | 62
|  |  |  | TOTAL Material: |  | 62
Mão de Obra com Encargos Complementares |  | FONTE | UNID | COEFICIENTE | PREÇO UNITÁRIO | TOTAL
280007 | AUXILIAR DE ELETRICISTA COM ENCARGOS COMPLEMENTARES | SEDOP | H | 0.75 | 20.07 | 15.05
280014 | ELETRICISTA COM ENCARGOS COMPLEMENTARES | SEDOP | H | 1.5 | 24.89 | 37.34
|  |  |  | TOTAL Mão de Obra com Encargos Complementares: |  | 52.39
|  |  |  | VALOR: |  | 114.39
|  |  |  | VALOR BDI (28.82%): |  | 32.96
|  |  |  | VALOR COM BDI: |  | 147.35
10.6.13. 171527 Lâmpada de Led Tubular 10W bivolt (UN)
Material |  | FONTE | UNID | COEFICIENTE | PREÇO UNITÁRIO | TOTAL
E00772 | Lâmpada Tubular de Led 10W | SEDOP | UN | 1 | 18.6 | 18.6
|  |  |  | TOTAL Material: |  | 18.6
Mão de Obra com Encargos Complementares |  | FONTE | UNID | COEFICIENTE | PREÇO UNITÁRIO | TOTAL
280007 | AUXILIAR DE ELETRICISTA COM ENCARGOS COMPLEMENTARES | SEDOP | H | 0.03 | 20.07 | 0.6
280014 | ELETRICISTA COM ENCARGOS COMPLEMENTARES | SEDOP | H | 0.06 | 24.89 | 1.49
|  |  |  | TOTAL Mão de Obra com Encargos Complementares: |  | 2.09
|  |  |  | VALOR: |  | 20.7
|  |  |  | VALOR BDI (28.82%): |  | 5.96
|  |  |  | VALOR COM BDI: |  | 26.66
10.6.14. 171528 Lâmpada de Led Tubular 18W bivolt (UN)
Material |  | FONTE | UNID | COEFICIENTE | PREÇO UNITÁRIO | TOTAL
E00773 | Lâmpada Tubular de Led 18W | SEDOP | UN | 1 | 23.33 | 23.33
|  |  |  | TOTAL Material: |  | 23.33
Mão de Obra com Encargos Complementares |  | FONTE | UNID | COEFICIENTE | PREÇO UNITÁRIO | TOTAL
280007 | AUXILIAR DE ELETRICISTA COM ENCARGOS COMPLEMENTARES | SEDOP | H | 0.03 | 20.07 | 0.6
280014 | ELETRICISTA COM ENCARGOS COMPLEMENTARES | SEDOP | H | 0.06 | 24.89 | 1.49
|  |  |  | TOTAL Mão de Obra com Encargos Complementares: |  | 2.09
|  |  |  | VALOR: |  | 25.43
|  |  |  | VALOR BDI (28.82%): |  | 7.32
|  |  |  | VALOR COM BDI: |  | 32.75
10.6.15. 10.6.15 Lâmpada Bulbo LED 10W (UN)
Material |  | FONTE | UNID | COEFICIENTE | PREÇO UNITÁRIO | TOTAL
00038194 | LAMPADA LED 10 W BIVOLT BRANCA, FORMATO TRADICIONAL (BASE E27) | SINAPI | UN | 1 | 7.89 | 7.89
|  |  |  | TOTAL Material: |  | 7.89
Mão de Obra com Encargos Complementares |  | FONTE | UNID | COEFICIENTE | PREÇO UNITÁRIO | TOTAL
88247 | AUXILIAR DE ELETRICISTA COM ENCARGOS COMPLEMENTARES | SINAPI | H | 0.05 | 20.01 | 1
88264 | ELETRICISTA COM ENCARGOS COMPLEMENTARES | SINAPI | H | 0.03 | 24.22 | 0.73
|  |  |  | TOTAL Mão de Obra com Encargos Complementares: |  | 1.73
|  |  |  | VALOR: |  | 9.62
|  |  |  | VALOR BDI (28.82%): |  | 2.77
|  |  |  | VALOR COM BDI: |  | 12.39
10.6.16. 10.6.16 Lâmpada Bulbo LED 20W (UN)
Material |  | FONTE | UNID | COEFICIENTE | PREÇO UNITÁRIO | TOTAL
TJPA054 | Lâmpada Bulbo LED 20W | Composições | UN | 1 | 22.74 | 22.74
|  |  |  | TOTAL Material: |  | 22.74
Mão de Obra com Encargos Complementares |  | FONTE | UNID | COEFICIENTE | PREÇO UNITÁRIO | TOTAL
88247 | AUXILIAR DE ELETRICISTA COM ENCARGOS COMPLEMENTARES | SINAPI | H | 0.05 | 20.01 | 1
88264 | ELETRICISTA COM ENCARGOS COMPLEMENTARES | SINAPI | H | 0.03 | 24.22 | 0.73
|  |  |  | TOTAL Mão de Obra com Encargos Complementares: |  | 1.73
|  |  |  | VALOR: |  | 24.47
|  |  |  | VALOR BDI (28.82%): |  | 7.05
|  |  |  | VALOR COM BDI: |  | 31.52
10.6.17. 10.6.17 Lâmpada Bulbo LED 30W (UN)
Material |  | FONTE | UNID | COEFICIENTE | PREÇO UNITÁRIO | TOTAL
TJPA055 | Lâmpada Bulbo LED 30W | Composições | UN | 1 | 29.9 | 29.9
|  |  |  | TOTAL Material: |  | 29.9
Mão de Obra com Encargos Complementares |  | FONTE | UNID | COEFICIENTE | PREÇO UNITÁRIO | TOTAL
88247 | AUXILIAR DE ELETRICISTA COM ENCARGOS COMPLEMENTARES | SINAPI | H | 0.05 | 20.01 | 1
88264 | ELETRICISTA COM ENCARGOS COMPLEMENTARES | SINAPI | H | 0.03 | 24.22 | 0.73
|  |  |  | TOTAL Mão de Obra com Encargos Complementares: |  | 1.73
|  |  |  | VALOR: |  | 31.63
|  |  |  | VALOR BDI (28.82%): |  | 9.11
|  |  |  | VALOR COM BDI: |  | 40.74
10.6.18. 101632 RELÉ FOTOELÉTRICO PARA COMANDO DE ILUMINAÇÃO EXTERNA 1000 W - FORNECIMENTO E INSTALAÇÃO. AF_08/2020 (UN)
Material |  | FONTE | UNID | COEFICIENTE | PREÇO UNITÁRIO | TOTAL
00021127 | FITA ISOLANTE ADESIVA ANTICHAMA, USO ATE 750 V, EM ROLO DE 19 MM X 5 M | SINAPI | UN | 0.021 | 7.74 | 0.16
00002510 | RELE FOTOELETRICO INTERNO E EXTERNO BIVOLT 1000 W, DE CONECTOR, SEM BASE | SINAPI | UN | 1 | 37.33 | 37.33
|  |  |  | TOTAL Material: |  | 37.49
Mão de Obra com Encargos Complementares |  | FONTE | UNID | COEFICIENTE | PREÇO UNITÁRIO | TOTAL
88247 | AUXILIAR DE ELETRICISTA COM ENCARGOS COMPLEMENTARES | SINAPI | H | 0.0168 | 20.01 | 0.33
88264 | ELETRICISTA COM ENCARGOS COMPLEMENTARES | SINAPI | H | 0.0168 | 24.22 | 0.4
|  |  |  | TOTAL Mão de Obra com Encargos Complementares: |  | 0.73
|  |  |  | VALOR: |  | 38.22
|  |  |  | VALOR BDI (28.82%): |  | 11.01
|  |  |  | VALOR COM BDI: |  | 49.23
10.6.19. 101537 APARELHO SINALIZADOR DE SAÍDA DE GARAGEM, COM CÉLULA FOTOELÉTRICA - FORNECIMENTO E INSTALAÇÃO. AF_07/2020 (UN)
Material |  | FONTE | UNID | COEFICIENTE | PREÇO UNITÁRIO | TOTAL
00004814 | APARELHO SINALIZADOR LUMINOSO COM LED, PARA SAIDA GARAGEM, COM 2 LENTES EM POLICARBONATO, BIVOLT (INCLUI SUPORTE DE FIXACAO) | SINAPI | UN | 1 | 87.22 | 87.22
|  |  |  | TOTAL Material: |  | 87.22
Mão de Obra com Encargos Complementares |  | FONTE | UNID | COEFICIENTE | PREÇO UNITÁRIO | TOTAL
88247 | AUXILIAR DE ELETRICISTA COM ENCARGOS COMPLEMENTARES | SINAPI | H | 0.148 | 20.01 | 2.96
88264 | ELETRICISTA COM ENCARGOS COMPLEMENTARES | SINAPI | H | 1.3321 | 24.22 | 32.26
|  |  |  | TOTAL Mão de Obra com Encargos Complementares: |  | 35.22
|  |  |  | VALOR: |  | 122.44
|  |  |  | VALOR BDI (28.82%): |  | 35.28
|  |  |  | VALOR COM BDI: |  | 157.72
10.6.20. 10.6.20 Reinstalação de luminárias existentes (UN)
Mão de Obra com Encargos Complementares |  | FONTE | UNID | COEFICIENTE | PREÇO UNITÁRIO | TOTAL
88247 | AUXILIAR DE ELETRICISTA COM ENCARGOS COMPLEMENTARES | SINAPI | H | 1 | 20.01 | 20.01
88264 | ELETRICISTA COM ENCARGOS COMPLEMENTARES | SINAPI | H | 1 | 24.22 | 24.22
|  |  |  | TOTAL Mão de Obra com Encargos Complementares: |  | 44.23
|  |  |  | VALOR: |  | 44.23
|  |  |  | VALOR BDI (28.82%): |  | 12.74
|  |  |  | VALOR COM BDI: |  | 56.97
10.6.21. 10.6.21 Substituição de driver de luminária led (UN)
Material |  | FONTE | UNID | COEFICIENTE | PREÇO UNITÁRIO | TOTAL
TJPA056 | Driver para plafon led 18/15W | Composições | UN | 1 | 27.26 | 27.26
|  |  |  | TOTAL Material: |  | 27.26
Mão de Obra com Encargos Complementares |  | FONTE | UNID | COEFICIENTE | PREÇO UNITÁRIO | TOTAL
88247 | AUXILIAR DE ELETRICISTA COM ENCARGOS COMPLEMENTARES | SINAPI | H | 0.2 | 20.01 | 4
88264 | ELETRICISTA COM ENCARGOS COMPLEMENTARES | SINAPI | H | 0.2 | 24.22 | 4.84
|  |  |  | TOTAL Mão de Obra com Encargos Complementares: |  | 8.84
|  |  |  | VALOR: |  | 36.1
|  |  |  | VALOR BDI (28.82%): |  | 10.4
|  |  |  | VALOR COM BDI: |  | 46.5
10.7.1. 96985 HASTE DE ATERRAMENTO, DIÂMETRO 5/8", COM 3 METROS - FORNECIMENTO E INSTALAÇÃO. AF_08/2023 (UN)
Material |  | FONTE | UNID | COEFICIENTE | PREÇO UNITÁRIO | TOTAL
00003379 | HASTE DE ATERRAMENTO EM ACO COM 3,00 M DE COMPRIMENTO E DN = 5/8", REVESTIDA COM BAIXA CAMADA DE COBRE, SEM CONECTOR | SINAPI | UN | 1 | 62.79 | 62.79
|  |  |  | TOTAL Material: |  | 62.79
Mão de Obra com Encargos Complementares |  | FONTE | UNID | COEFICIENTE | PREÇO UNITÁRIO | TOTAL
88247 | AUXILIAR DE ELETRICISTA COM ENCARGOS COMPLEMENTARES | SINAPI | H | 0.2484 | 20.01 | 4.97
88264 | ELETRICISTA COM ENCARGOS COMPLEMENTARES | SINAPI | H | 0.2484 | 24.22 | 6.01
|  |  |  | TOTAL Mão de Obra com Encargos Complementares: |  | 10.98
|  |  |  | VALOR: |  | 73.77
|  |  |  | VALOR BDI (28.82%): |  | 21.26
|  |  |  | VALOR COM BDI: |  | 95.03
10.7.2. 170876 Caixa de inspeção em polipropileno - 30x40cm (UN)
Material |  | FONTE | UNID | COEFICIENTE | PREÇO UNITÁRIO | TOTAL
E00439 | Caixa de inspeção em polipropileno - 30x40cm | SEDOP | UN | 1 | 74.23 | 74.23
|  |  |  | TOTAL Material: |  | 74.23
Mão de Obra com Encargos Complementares |  | FONTE | UNID | COEFICIENTE | PREÇO UNITÁRIO | TOTAL
280007 | AUXILIAR DE ELETRICISTA COM ENCARGOS COMPLEMENTARES | SEDOP | H | 0.25 | 20.07 | 5.02
280014 | ELETRICISTA COM ENCARGOS COMPLEMENTARES | SEDOP | H | 0.5 | 24.89 | 12.45
|  |  |  | TOTAL Mão de Obra com Encargos Complementares: |  | 17.47
|  |  |  | VALOR: |  | 91.69
|  |  |  | VALOR BDI (28.82%): |  | 26.42
|  |  |  | VALOR COM BDI: |  | 118.11
10.7.3. 171110 Conector para haste de aterramento de 5/8" (UN)
Material |  | FONTE | UNID | COEFICIENTE | PREÇO UNITÁRIO | TOTAL
E00503 | Conector para haste de aterramento de 5/8" | SEDOP | UN | 1 | 9.04 | 9.04
|  |  |  | TOTAL Material: |  | 9.04
Mão de Obra com Encargos Complementares |  | FONTE | UNID | COEFICIENTE | PREÇO UNITÁRIO | TOTAL
280007 | AUXILIAR DE ELETRICISTA COM ENCARGOS COMPLEMENTARES | SEDOP | H | 0.03 | 20.07 | 0.6
280014 | ELETRICISTA COM ENCARGOS COMPLEMENTARES | SEDOP | H | 0.06 | 24.89 | 1.49
|  |  |  | TOTAL Mão de Obra com Encargos Complementares: |  | 2.09
|  |  |  | VALOR: |  | 11.13
|  |  |  | VALOR BDI (28.82%): |  | 3.2
|  |  |  | VALOR COM BDI: |  | 14.33
10.7.4. 10.7.4 Barra chata em alumínio 3/4"x 1/4", com fixação e interconexão (Ref. Termotécnica TEL 770) (M)
Material |  | FONTE | UNID | COEFICIENTE | PREÇO UNITÁRIO | TOTAL
00000131 | ADESIVO ESTRUTURAL A BASE DE RESINA EPOXI, BICOMPONENTE, PASTOSO (TIXOTROPICO) | SINAPI | KG | 0.05 | 52.48 | 2.62
TJPA060 | Arruela lisa em aço inox 1/4" | Composições | UN | 1 | 0.33 | 0.33
TJPA057 | Barra chata de alumínio de 3/4" x 1/4" (1,00m) | Composições | UN | 1 | 39 | 39
TJPA058 | Parafuso cabeça sextavada rosca inteira em aço inox de 1/4" x 1/2" | Composições | UN | 1 | 0.78 | 0.78
TJPA059 | Porca sextavada em aço inox 1/4" | Composições | UN | 1 | 0.51 | 0.51
|  |  |  | TOTAL Material: |  | 43.24
Mão de Obra com Encargos Complementares |  | FONTE | UNID | COEFICIENTE | PREÇO UNITÁRIO | TOTAL
88247 | AUXILIAR DE ELETRICISTA COM ENCARGOS COMPLEMENTARES | SINAPI | H | 0.6 | 20.01 | 12.01
88264 | ELETRICISTA COM ENCARGOS COMPLEMENTARES | SINAPI | H | 0.6 | 24.22 | 14.53
|  |  |  | TOTAL Mão de Obra com Encargos Complementares: |  | 26.54
|  |  |  | VALOR: |  | 69.78
|  |  |  | VALOR BDI (28.82%): |  | 20.11
|  |  |  | VALOR COM BDI: |  | 89.89
10.7.5. 170380 Mastro simples de fo go p/ para-raio (c/ acessorios) (UN)
Material |  | FONTE | UNID | COEFICIENTE | PREÇO UNITÁRIO | TOTAL
E00102 | Base p/ fixação de mastro 2" | SEDOP | UN | 1 | 122.86 | 122.86
E00105 | Cabo de cobre nú 50mm2 | SEDOP | M | 3 | 44.16 | 132.48
E00104 | Conjunto de estaiamento completo | SEDOP | UN | 1 | 67.89 | 67.89
E00101 | Mastro h = 3m, diam. 40mm ou 50mm | SEDOP | UN | 1 | 348.18 | 348.18
E00103 | Suporte isolador reforçado p/mastro c/1 ou 2 descidas | SEDOP | UN | 3 | 26.17 | 78.51
|  |  |  | TOTAL Material: |  | 749.92
Mão de Obra com Encargos Complementares |  | FONTE | UNID | COEFICIENTE | PREÇO UNITÁRIO | TOTAL
280007 | AUXILIAR DE ELETRICISTA COM ENCARGOS COMPLEMENTARES | SEDOP | H | 8 | 20.07 | 160.56
280014 | ELETRICISTA COM ENCARGOS COMPLEMENTARES | SEDOP | H | 8 | 24.89 | 199.12
|  |  |  | TOTAL Mão de Obra com Encargos Complementares: |  | 359.68
|  |  |  | VALOR: |  | 1109.6
|  |  |  | VALOR BDI (28.82%): |  | 319.78
|  |  |  | VALOR COM BDI: |  | 1429.38
10.7.6. 96989 CAPTOR TIPO FRANKLIN PARA SPDA - FORNECIMENTO E INSTALAÇÃO. AF_08/2023 (UN)
Material |  | FONTE | UNID | COEFICIENTE | PREÇO UNITÁRIO | TOTAL
00004274 | PARA-RAIOS TIPO FRANKLIN 350 MM, EM LATAO CROMADO, DUAS DESCIDAS, PARA PROTECAO DE EDIFICACOES CONTRA DESCARGAS ATMOSFERICAS | SINAPI | UN | 1 | 140 | 140
|  |  |  | TOTAL Material: |  | 140
Mão de Obra com Encargos Complementares |  | FONTE | UNID | COEFICIENTE | PREÇO UNITÁRIO | TOTAL
88247 | AUXILIAR DE ELETRICISTA COM ENCARGOS COMPLEMENTARES | SINAPI | H | 0.1346 | 20.01 | 2.69
88264 | ELETRICISTA COM ENCARGOS COMPLEMENTARES | SINAPI | H | 0.1346 | 24.22 | 3.26
|  |  |  | TOTAL Mão de Obra com Encargos Complementares: |  | 5.95
|  |  |  | VALOR: |  | 145.95
|  |  |  | VALOR BDI (28.82%): |  | 42.06
|  |  |  | VALOR COM BDI: |  | 188.01
10.7.7. 10.7.7 Minicaptor em barra chata de alumínio 3/4"x 1/4"x 300 mm (UN)
Material |  | FONTE | UNID | COEFICIENTE | PREÇO UNITÁRIO | TOTAL
00000131 | ADESIVO ESTRUTURAL A BASE DE RESINA EPOXI, BICOMPONENTE, PASTOSO (TIXOTROPICO) | SINAPI | KG | 0.05 | 52.48 | 2.62
TJPA060 | Arruela lisa em aço inox 1/4" | Composições | UN | 1 | 0.33 | 0.33
TJPA062 | Minicaptor em barra chata de alumínio 3/4"x 1/4"x 300 mm | Composições | UN | 1 | 17.81 | 17.81
TJPA058 | Parafuso cabeça sextavada rosca inteira em aço inox de 1/4" x 1/2" | Composições | UN | 1 | 0.78 | 0.78
TJPA059 | Porca sextavada em aço inox 1/4" | Composições | UN | 1 | 0.51 | 0.51
|  |  |  | TOTAL Material: |  | 22.05
Mão de Obra com Encargos Complementares |  | FONTE | UNID | COEFICIENTE | PREÇO UNITÁRIO | TOTAL
88247 | AUXILIAR DE ELETRICISTA COM ENCARGOS COMPLEMENTARES | SINAPI | H | 0.3 | 20.01 | 6
88264 | ELETRICISTA COM ENCARGOS COMPLEMENTARES | SINAPI | H | 0.3 | 24.22 | 7.27
|  |  |  | TOTAL Mão de Obra com Encargos Complementares: |  | 13.27
|  |  |  | VALOR: |  | 35.32
|  |  |  | VALOR BDI (28.82%): |  | 10.17
|  |  |  | VALOR COM BDI: |  | 45.49
10.7.8. 10.7.8 Terminal fixador universal estanhado para SPDA (UN)
Material |  | FONTE | UNID | COEFICIENTE | PREÇO UNITÁRIO | TOTAL
TJPA061 | Terminal Fixador universal estanhado para cabos 16-70mm | Composições | UN | 1 | 29.6 | 29.6
|  |  |  | TOTAL Material: |  | 29.6
Mão de Obra com Encargos Complementares |  | FONTE | UNID | COEFICIENTE | PREÇO UNITÁRIO | TOTAL
88247 | AUXILIAR DE ELETRICISTA COM ENCARGOS COMPLEMENTARES | SINAPI | H | 0.3 | 20.01 | 6
88264 | ELETRICISTA COM ENCARGOS COMPLEMENTARES | SINAPI | H | 0.3 | 24.22 | 7.27
|  |  |  | TOTAL Mão de Obra com Encargos Complementares: |  | 13.27
|  |  |  | VALOR: |  | 42.87
|  |  |  | VALOR BDI (28.82%): |  | 12.35
|  |  |  | VALOR COM BDI: |  | 55.22
10.7.9. 98463 SUPORTE ISOLADOR PARA FIXAÇÃO DA CORDOALHA DE COBRE EM ALVENARIA OU CONCRETO - FORNECIMENTO E INSTALAÇÃO. AF_08/2023 (UN)
Material |  | FONTE | UNID | COEFICIENTE | PREÇO UNITÁRIO | TOTAL
00011267 | ARRUELA LISA, REDONDA, DE LATAO POLIDO, DIAMETRO NOMINAL 5/8", DIAMETRO EXTERNO = 34 MM, DIAMETRO DO FURO = 17 MM, ESPESSURA = *2,5* MM | SINAPI | UN | 1 | 1.56 | 1.56
00007568 | BUCHA DE NYLON SEM ABA S10, COM PARAFUSO DE 6,10 X 65 MM EM ACO ZINCADO COM ROSCA SOBERBA, CABECA CHATA E FENDA PHILLIPS | SINAPI | UN | 1 | 0.92 | 0.92
00007572 | SUPORTE ISOLADOR REFORCADO DIAMETRO NOMINAL 5/16", COM ROSCA SOBERBA E BUCHA | SINAPI | UN | 1 | 8.16 | 8.16
|  |  |  | TOTAL Material: |  | 10.64
Mão de Obra com Encargos Complementares |  | FONTE | UNID | COEFICIENTE | PREÇO UNITÁRIO | TOTAL
88247 | AUXILIAR DE ELETRICISTA COM ENCARGOS COMPLEMENTARES | SINAPI | H | 0.3106 | 20.01 | 6.21
88264 | ELETRICISTA COM ENCARGOS COMPLEMENTARES | SINAPI | H | 0.3106 | 24.22 | 7.52
|  |  |  | TOTAL Mão de Obra com Encargos Complementares: |  | 13.73
|  |  |  | VALOR: |  | 24.37
|  |  |  | VALOR BDI (28.82%): |  | 7.02
|  |  |  | VALOR COM BDI: |  | 31.39
10.7.10. 10.7.10 Plugue macho 10A (2p+t) (UN)
Material |  | FONTE | UNID | COEFICIENTE | PREÇO UNITÁRIO | TOTAL
TJPA063 | Plugue macho 10A (2p+t) | Composições | UN | 1 | 6.35 | 6.35
|  |  |  | TOTAL Material: |  | 6.35
Mão de Obra com Encargos Complementares |  | FONTE | UNID | COEFICIENTE | PREÇO UNITÁRIO | TOTAL
88247 | AUXILIAR DE ELETRICISTA COM ENCARGOS COMPLEMENTARES | SINAPI | H | 0.1 | 20.01 | 2
88264 | ELETRICISTA COM ENCARGOS COMPLEMENTARES | SINAPI | H | 0.1 | 24.22 | 2.42
|  |  |  | TOTAL Mão de Obra com Encargos Complementares: |  | 4.42
|  |  |  | VALOR: |  | 10.77
|  |  |  | VALOR BDI (28.82%): |  | 3.1
|  |  |  | VALOR COM BDI: |  | 13.87
10.7.11. 10.7.11 Plugue macho 20A (2p+t) (UN)
Material |  | FONTE | UNID | COEFICIENTE | PREÇO UNITÁRIO | TOTAL
TJPA064 | Plugue macho 20A (2p+t) | Composições | UN | 1 | 7.88 | 7.88
|  |  |  | TOTAL Material: |  | 7.88
Mão de Obra com Encargos Complementares |  | FONTE | UNID | COEFICIENTE | PREÇO UNITÁRIO | TOTAL
88247 | AUXILIAR DE ELETRICISTA COM ENCARGOS COMPLEMENTARES | SINAPI | H | 0.1 | 20.01 | 2
88264 | ELETRICISTA COM ENCARGOS COMPLEMENTARES | SINAPI | H | 0.1 | 24.22 | 2.42
|  |  |  | TOTAL Mão de Obra com Encargos Complementares: |  | 4.42
|  |  |  | VALOR: |  | 12.3
|  |  |  | VALOR BDI (28.82%): |  | 3.54
|  |  |  | VALOR COM BDI: |  | 15.84
10.7.12. 10.7.12 Plugue fêmea 10A (2p+t) (UN)
Material |  | FONTE | UNID | COEFICIENTE | PREÇO UNITÁRIO | TOTAL
TJPA065 | Plugue fêmea 10A (2p+t) | Composições | UN | 1 | 6.32 | 6.32
|  |  |  | TOTAL Material: |  | 6.32
Mão de Obra com Encargos Complementares |  | FONTE | UNID | COEFICIENTE | PREÇO UNITÁRIO | TOTAL
88247 | AUXILIAR DE ELETRICISTA COM ENCARGOS COMPLEMENTARES | SINAPI | H | 0.1 | 20.01 | 2
88264 | ELETRICISTA COM ENCARGOS COMPLEMENTARES | SINAPI | H | 0.1 | 24.22 | 2.42
|  |  |  | TOTAL Mão de Obra com Encargos Complementares: |  | 4.42
|  |  |  | VALOR: |  | 10.74
|  |  |  | VALOR BDI (28.82%): |  | 3.09
|  |  |  | VALOR COM BDI: |  | 13.83
10.7.13. 10.7.13 Plugue fêmea 20A (2p+t) (UN)
Material |  | FONTE | UNID | COEFICIENTE | PREÇO UNITÁRIO | TOTAL
TJPA066 | Plugue fêmea 20A (2p+t) | Composições | UN | 1 | 6.53 | 6.53
|  |  |  | TOTAL Material: |  | 6.53
Mão de Obra com Encargos Complementares |  | FONTE | UNID | COEFICIENTE | PREÇO UNITÁRIO | TOTAL
88247 | AUXILIAR DE ELETRICISTA COM ENCARGOS COMPLEMENTARES | SINAPI | H | 0.1 | 20.01 | 2
88264 | ELETRICISTA COM ENCARGOS COMPLEMENTARES | SINAPI | H | 0.1 | 24.22 | 2.42
|  |  |  | TOTAL Mão de Obra com Encargos Complementares: |  | 4.42
|  |  |  | VALOR: |  | 10.95
|  |  |  | VALOR BDI (28.82%): |  | 3.15
|  |  |  | VALOR COM BDI: |  | 14.1
10.7.14. 10.7.14 Quadro de medição metálico padrão da concessionária local (UN)
Material |  | FONTE | UNID | COEFICIENTE | PREÇO UNITÁRIO | TOTAL
00001062 | CAIXA INTERNA/EXTERNA DE MEDICAO PARA 1 MEDIDOR TRIFASICO, COM VISOR, EM CHAPA DE ACO 18 USG (PADRAO DA CONCESSIONARIA LOCAL) | SINAPI | UN | 1 | 257.83 | 257.83
|  |  |  | TOTAL Material: |  | 257.83
Mão de Obra com Encargos Complementares |  | FONTE | UNID | COEFICIENTE | PREÇO UNITÁRIO | TOTAL
88242 | AJUDANTE DE PEDREIRO COM ENCARGOS COMPLEMENTARES | SINAPI | H | 0.4811 | 19.29 | 9.28
88264 | ELETRICISTA COM ENCARGOS COMPLEMENTARES | SINAPI | H | 0.4811 | 24.22 | 11.65
|  |  |  | TOTAL Mão de Obra com Encargos Complementares: |  | 20.93
Serviço |  | FONTE | UNID | COEFICIENTE | PREÇO UNITÁRIO | TOTAL
87367 | ARGAMASSA TRAÇO 1:1:6 (EM VOLUME DE CIMENTO, CAL E AREIA MÉDIA ÚMIDA) PARA EMBOÇO/MASSA ÚNICA/ASSENTAMENTO DE ALVENARIA DE VEDAÇÃO, PREPARO MANUAL. AF_08/2019 | SINAPI | M3 | 0.0117 | 855.05 | 10
|  |  |  | TOTAL Serviço: |  | 10
|  |  |  | VALOR: |  | 288.76
|  |  |  | VALOR BDI (28.82%): |  | 83.22
|  |  |  | VALOR COM BDI: |  | 371.98
10.7.15. 171031 Poste de concreto duplo T 300 Dan h = 9m (incl. base em concreto ciclópico) (UN)
Equipamento |  | FONTE | UNID | COEFICIENTE | PREÇO UNITÁRIO | TOTAL
M00007 | Caminhão c/ munck | SEDOP | Hp | 1 | 431.73 | 431.73
|  |  |  | TOTAL Equipamento: |  | 431.73
Material |  | FONTE | UNID | COEFICIENTE | PREÇO UNITÁRIO | TOTAL
E00624 | Poste de concreto duplo T 300 Dan h = 9m | SEDOP | UN | 1 | 1068.73 | 1068.73
|  |  |  | TOTAL Material: |  | 1068.73
Mão de Obra com Encargos Complementares |  | FONTE | UNID | COEFICIENTE | PREÇO UNITÁRIO | TOTAL
280004 | AJUDANTE DE PEDREIRO COM ENCARGOS COMPLEMENTARES | SEDOP | H | 2 | 19.79 | 39.58
280023 | PEDREIRO COM ENCARGOS COMPLEMENTARES | SEDOP | H | 2 | 24.61 | 49.22
|  |  |  | TOTAL Mão de Obra com Encargos Complementares: |  | 88.8
Serviço |  | FONTE | UNID | COEFICIENTE | PREÇO UNITÁRIO | TOTAL
030010 | Escavação manual ate 1.50m de profundidade | SEDOP | m³ | 0.125 | 78.8 | 9.85
040025 | Fundação corrida com seixo | SEDOP | m³ | 0.125 | 967.48 | 120.94
020174 | Retirada de entulho - manualmente (incluindo caixa coletora) | SEDOP | m³ | 0.16 | 109.18 | 17.47
|  |  |  | TOTAL Serviço: |  | 148.26
|  |  |  | VALOR: |  | 1737.51
|  |  |  | VALOR BDI (28.82%): |  | 500.75
|  |  |  | VALOR COM BDI: |  | 2238.26
10.7.16. 171033 Poste de concreto duplo T 300 Dan h = 11m (incl. base em concreto ciclópico) (UN)
Equipamento |  | FONTE | UNID | COEFICIENTE | PREÇO UNITÁRIO | TOTAL
M00007 | Caminhão c/ munck | SEDOP | Hp | 1 | 431.73 | 431.73
|  |  |  | TOTAL Equipamento: |  | 431.73
Material |  | FONTE | UNID | COEFICIENTE | PREÇO UNITÁRIO | TOTAL
E00626 | Poste de concreto duplo T 300 Dan h = 11m | SEDOP | UN | 1 | 1530.39 | 1530.39
|  |  |  | TOTAL Material: |  | 1530.39
Mão de Obra com Encargos Complementares |  | FONTE | UNID | COEFICIENTE | PREÇO UNITÁRIO | TOTAL
280004 | AJUDANTE DE PEDREIRO COM ENCARGOS COMPLEMENTARES | SEDOP | H | 2 | 19.79 | 39.58
280023 | PEDREIRO COM ENCARGOS COMPLEMENTARES | SEDOP | H | 2 | 24.61 | 49.22
|  |  |  | TOTAL Mão de Obra com Encargos Complementares: |  | 88.8
Serviço |  | FONTE | UNID | COEFICIENTE | PREÇO UNITÁRIO | TOTAL
030010 | Escavação manual ate 1.50m de profundidade | SEDOP | m³ | 0.125 | 78.8 | 9.85
040025 | Fundação corrida com seixo | SEDOP | m³ | 0.125 | 967.48 | 120.94
020174 | Retirada de entulho - manualmente (incluindo caixa coletora) | SEDOP | m³ | 0.16 | 109.18 | 17.47
|  |  |  | TOTAL Serviço: |  | 148.26
|  |  |  | VALOR: |  | 2199.17
|  |  |  | VALOR BDI (28.82%): |  | 633.8
|  |  |  | VALOR COM BDI: |  | 2832.97
10.7.17. 10.7.17 Poste metálico, h=9,00 metros, inclusive base em concreto (UN)
Equipamento Custo Horário |  | FONTE | UNID | COEFICIENTE | PREÇO UNITÁRIO | TOTAL
5928 | GUINDAUTO HIDRÁULICO, CAPACIDADE MÁXIMA DE CARGA 6200 KG, MOMENTO MÁXIMO DE CARGA 11,7 TM, ALCANCE MÁXIMO HORIZONTAL 9,70 M, INCLUSIVE CAMINHÃO TOCO PBT 16.000 KG, POTÊNCIA DE 189 CV - CHP DIURNO. AF_06/2014 | SINAPI | CHP | 0.111 | 287.08 | 31.87
|  |  |  | TOTAL Equipamento Custo Horário: |  | 31.87
Material |  | FONTE | UNID | COEFICIENTE | PREÇO UNITÁRIO | TOTAL
00014165 | POSTE CONICO CONTINUO EM ACO GALVANIZADO, RETO, ENGASTADO, H = 9 M, DIAMETRO INFERIOR = *145* MM | SINAPI | UN | 1 | 1960.62 | 1960.62
|  |  |  | TOTAL Material: |  | 1960.62
Mão de Obra com Encargos Complementares |  | FONTE | UNID | COEFICIENTE | PREÇO UNITÁRIO | TOTAL
88247 | AUXILIAR DE ELETRICISTA COM ENCARGOS COMPLEMENTARES | SINAPI | H | 1.124 | 20.01 | 22.49
88264 | ELETRICISTA COM ENCARGOS COMPLEMENTARES | SINAPI | H | 3.653 | 24.22 | 88.48
|  |  |  | TOTAL Mão de Obra com Encargos Complementares: |  | 110.97
Serviço |  | FONTE | UNID | COEFICIENTE | PREÇO UNITÁRIO | TOTAL
102487 | CONCRETO CICLÓPICO FCK = 15MPA, 30% PEDRA DE MÃO EM VOLUME REAL, INCLUSIVE LANÇAMENTO. AF_05/2021 | SINAPI | M3 | 0.125 | 713.76 | 89.22
030010 | Escavação manual ate 1.50m de profundidade | SEDOP | m³ | 0.125 | 78.8 | 9.85
|  |  |  | TOTAL Serviço: |  | 99.07
|  |  |  | VALOR: |  | 2202.53
|  |  |  | VALOR BDI (28.82%): |  | 634.76
|  |  |  | VALOR COM BDI: |  | 2837.29
10.7.18. 170869 Quadro de comando - proteção trifásico - 2CV (UN)
Material |  | FONTE | UNID | COEFICIENTE | PREÇO UNITÁRIO | TOTAL
E00667 | Quadro de comando - proteção trifásico - 2CV | SEDOP | UN | 1 | 919 | 919
|  |  |  | TOTAL Material: |  | 919
Mão de Obra com Encargos Complementares |  | FONTE | UNID | COEFICIENTE | PREÇO UNITÁRIO | TOTAL
280007 | AUXILIAR DE ELETRICISTA COM ENCARGOS COMPLEMENTARES | SEDOP | H | 4 | 20.07 | 80.28
280014 | ELETRICISTA COM ENCARGOS COMPLEMENTARES | SEDOP | H | 8 | 24.89 | 199.12
|  |  |  | TOTAL Mão de Obra com Encargos Complementares: |  | 279.4
|  |  |  | VALOR: |  | 1198.4
|  |  |  | VALOR BDI (28.82%): |  | 345.37
|  |  |  | VALOR COM BDI: |  | 1543.77
10.7.19. 10.7.19 Quadro geral de baixa tensão (QGBT), barramento 225A, com disjuntor caixa moldada até 225A, multimedidor de energia e DPS (UN)
Material |  | FONTE | UNID | COEFICIENTE | PREÇO UNITÁRIO | TOTAL
TJPA070 | Barramento de cobre eletrolítico trifásico 225A, até 42 circuitos (kit) | Composições | UN | 1 | 1787.28 | 1787.28
TJPA069 | Caixa de montagem elétrica em chapa galvanizada, pintura eletrostática, IP54, 800x600x250mm | Composições | UN | 1 | 710.89 | 710.89
00039467 | DISPOSITIVO DPS CLASSE II, 1 POLO, TENSAO MAXIMA DE 175 V, CORRENTE MAXIMA DE *45* KA (TIPO AC) | SINAPI | UN | 4 | 95.61 | 382.44
TJPA071 | Multimedidor de energia digital trifásico, com registro de dados | Composições | UN | 1 | 1837.92 | 1837.92
|  |  |  | TOTAL Material: |  | 4718.53
Mão de Obra com Encargos Complementares |  | FONTE | UNID | COEFICIENTE | PREÇO UNITÁRIO | TOTAL
88247 | AUXILIAR DE ELETRICISTA COM ENCARGOS COMPLEMENTARES | SINAPI | H | 2.5 | 20.01 | 50.03
88264 | ELETRICISTA COM ENCARGOS COMPLEMENTARES | SINAPI | H | 2.5 | 24.22 | 60.55
|  |  |  | TOTAL Mão de Obra com Encargos Complementares: |  | 110.58
Serviço |  | FONTE | UNID | COEFICIENTE | PREÇO UNITÁRIO | TOTAL
87367 | ARGAMASSA TRAÇO 1:1:6 (EM VOLUME DE CIMENTO, CAL E AREIA MÉDIA ÚMIDA) PARA EMBOÇO/MASSA ÚNICA/ASSENTAMENTO DE ALVENARIA DE VEDAÇÃO, PREPARO MANUAL. AF_08/2019 | SINAPI | M3 | 0.0189 | 855.05 | 16.16
101896 | DISJUNTOR TERMOMAGNÉTICO TRIPOLAR , CORRENTE NOMINAL DE 200A - FORNECIMENTO E INSTALAÇÃO. AF_10/2020 | SINAPI | UN | 1 | 623.93 | 623.93
|  |  |  | TOTAL Serviço: |  | 640.09
|  |  |  | VALOR: |  | 5469.2
|  |  |  | VALOR BDI (28.82%): |  | 1576.22
|  |  |  | VALOR COM BDI: |  | 7045.42
10.7.20. 171299 Ponto de solda exotérmica (PT)
Material |  | FONTE | UNID | COEFICIENTE | PREÇO UNITÁRIO | TOTAL
E00732 | Molde p/ solda exotérmica | SEDOP | UN | 0.01 | 261.61 | 2.62
E00731 | Pó de solda | SEDOP | Pct | 0.2 | 44.24 | 8.85
|  |  |  | TOTAL Material: |  | 11.47
Mão de Obra com Encargos Complementares |  | FONTE | UNID | COEFICIENTE | PREÇO UNITÁRIO | TOTAL
280007 | AUXILIAR DE ELETRICISTA COM ENCARGOS COMPLEMENTARES | SEDOP | H | 0.8 | 20.07 | 16.06
280014 | ELETRICISTA COM ENCARGOS COMPLEMENTARES | SEDOP | H | 0.8 | 24.89 | 19.91
|  |  |  | TOTAL Mão de Obra com Encargos Complementares: |  | 35.97
|  |  |  | VALOR: |  | 47.43
|  |  |  | VALOR BDI (28.82%): |  | 13.66
|  |  |  | VALOR COM BDI: |  | 61.09
10.7.21. 10.7.21 Caixa de inspeção tipo suspensa em alumínio fundido (UN)
Material |  | FONTE | UNID | COEFICIENTE | PREÇO UNITÁRIO | TOTAL
TJPA072 | Caixa de inspeção tipo suspensa em alumínio fundido, ref. TEL 540, interno 1", externo 2" | Composições | UN | 1 | 258.56 | 258.56
|  |  |  | TOTAL Material: |  | 258.56
Mão de Obra com Encargos Complementares |  | FONTE | UNID | COEFICIENTE | PREÇO UNITÁRIO | TOTAL
88247 | AUXILIAR DE ELETRICISTA COM ENCARGOS COMPLEMENTARES | SINAPI | H | 0.5 | 20.01 | 10.01
88264 | ELETRICISTA COM ENCARGOS COMPLEMENTARES | SINAPI | H | 0.5 | 24.22 | 12.11
|  |  |  | TOTAL Mão de Obra com Encargos Complementares: |  | 22.12
|  |  |  | VALOR: |  | 280.68
|  |  |  | VALOR BDI (28.82%): |  | 80.89
|  |  |  | VALOR COM BDI: |  | 361.57
10.7.22. 10.7.22 Suporte fixador colável para diversos elementos SPDA (UN)
Material |  | FONTE | UNID | COEFICIENTE | PREÇO UNITÁRIO | TOTAL
TJPA073 | Suporte fixador colável para diversos elementos SPDA, ref. TEL 755, com parafuso 1/4" | Composições | UN | 1 | 5.57 | 5.57
|  |  |  | TOTAL Material: |  | 5.57
Mão de Obra com Encargos Complementares |  | FONTE | UNID | COEFICIENTE | PREÇO UNITÁRIO | TOTAL
88247 | AUXILIAR DE ELETRICISTA COM ENCARGOS COMPLEMENTARES | SINAPI | H | 0.3 | 20.01 | 6
88264 | ELETRICISTA COM ENCARGOS COMPLEMENTARES | SINAPI | H | 0.3 | 24.22 | 7.27
|  |  |  | TOTAL Mão de Obra com Encargos Complementares: |  | 13.27
|  |  |  | VALOR: |  | 18.84
|  |  |  | VALOR BDI (28.82%): |  | 5.42
|  |  |  | VALOR COM BDI: |  | 24.26
10.8.1. 98297 CABO ELETRÔNICO CATEGORIA 6, INSTALADO EM EDIFICAÇÃO INSTITUCIONAL - FORNECIMENTO E INSTALAÇÃO. AF_11/2019 (M)
Material |  | FONTE | UNID | COEFICIENTE | PREÇO UNITÁRIO | TOTAL
00039599 | CABO DE REDE, PAR TRANCADO UTP, 4 PARES, CATEGORIA 6 (CAT 6), ISOLAMENTO PVC (LSZH) | SINAPI | M | 1.05 | 9.34 | 9.8
|  |  |  | TOTAL Material: |  | 9.8
Mão de Obra com Encargos Complementares |  | FONTE | UNID | COEFICIENTE | PREÇO UNITÁRIO | TOTAL
88247 | AUXILIAR DE ELETRICISTA COM ENCARGOS COMPLEMENTARES | SINAPI | H | 0.0045 | 20.01 | 0.09
88264 | ELETRICISTA COM ENCARGOS COMPLEMENTARES | SINAPI | H | 0.0045 | 24.22 | 0.1
|  |  |  | TOTAL Mão de Obra com Encargos Complementares: |  | 0.19
|  |  |  | VALOR: |  | 9.99
|  |  |  | VALOR BDI (28.82%): |  | 2.87
|  |  |  | VALOR COM BDI: |  | 12.86
10.8.2. 98268 CABO TELEFÔNICO CI-50 20 PARES INSTALADO EM ENTRADA DE EDIFICAÇÃO - FORNECIMENTO E INSTALAÇÃO. AF_11/2019 (M)
Material |  | FONTE | UNID | COEFICIENTE | PREÇO UNITÁRIO | TOTAL
00011920 | CABO TELEFONICO CI 50, 20 PARES, USO INTERNO | SINAPI | M | 1.05 | 13.95 | 14.64
|  |  |  | TOTAL Material: |  | 14.64
Mão de Obra com Encargos Complementares |  | FONTE | UNID | COEFICIENTE | PREÇO UNITÁRIO | TOTAL
88247 | AUXILIAR DE ELETRICISTA COM ENCARGOS COMPLEMENTARES | SINAPI | H | 0.1041 | 20.01 | 2.08
88264 | ELETRICISTA COM ENCARGOS COMPLEMENTARES | SINAPI | H | 0.1041 | 24.22 | 2.52
|  |  |  | TOTAL Mão de Obra com Encargos Complementares: |  | 4.6
|  |  |  | VALOR: |  | 19.24
|  |  |  | VALOR BDI (28.82%): |  | 5.54
|  |  |  | VALOR COM BDI: |  | 24.78
10.8.3. 98401 CABO TELEFÔNICO CTP-APL-50 20 PARES INSTALADO EM ENTRADA DE EDIFICAÇÃO - FORNECIMENTO E INSTALAÇÃO. AF_11/2019 (M)
Material |  | FONTE | UNID | COEFICIENTE | PREÇO UNITÁRIO | TOTAL
00011917 | CABO TELEFONICO CTP - APL - 50, 20 PARES, USO EXTERNO | SINAPI | M | 1.05 | 17.69 | 18.57
|  |  |  | TOTAL Material: |  | 18.57
Mão de Obra com Encargos Complementares |  | FONTE | UNID | COEFICIENTE | PREÇO UNITÁRIO | TOTAL
88247 | AUXILIAR DE ELETRICISTA COM ENCARGOS COMPLEMENTARES | SINAPI | H | 0.1041 | 20.01 | 2.08
88264 | ELETRICISTA COM ENCARGOS COMPLEMENTARES | SINAPI | H | 0.1041 | 24.22 | 2.52
|  |  |  | TOTAL Mão de Obra com Encargos Complementares: |  | 4.6
|  |  |  | VALOR: |  | 23.17
|  |  |  | VALOR BDI (28.82%): |  | 6.67
|  |  |  | VALOR COM BDI: |  | 29.84
10.8.4. 98307 TOMADA DE REDE RJ45 - FORNECIMENTO E INSTALAÇÃO. AF_11/2019 (UN)
Material |  | FONTE | UNID | COEFICIENTE | PREÇO UNITÁRIO | TOTAL
00038083 | TOMADA RJ45, 8 FIOS, CAT 5E, CONJUNTO MONTADO PARA EMBUTIR 4" X 2" (PLACA + SUPORTE + MODULO) | SINAPI | UN | 1 | 35.78 | 35.78
|  |  |  | TOTAL Material: |  | 35.78
Mão de Obra com Encargos Complementares |  | FONTE | UNID | COEFICIENTE | PREÇO UNITÁRIO | TOTAL
88247 | AUXILIAR DE ELETRICISTA COM ENCARGOS COMPLEMENTARES | SINAPI | H | 0.2062 | 20.01 | 4.12
88264 | ELETRICISTA COM ENCARGOS COMPLEMENTARES | SINAPI | H | 0.2062 | 24.22 | 4.99
|  |  |  | TOTAL Mão de Obra com Encargos Complementares: |  | 9.11
|  |  |  | VALOR: |  | 44.89
|  |  |  | VALOR BDI (28.82%): |  | 12.93
|  |  |  | VALOR COM BDI: |  | 57.82
10.8.5. 10.8.5 Tomada p/ lógica com 02 conectores em caixa 4x2" CAT 6, completa (UN)
Material |  | FONTE | UNID | COEFICIENTE | PREÇO UNITÁRIO | TOTAL
00038093 | ESPELHO / PLACA DE 2 POSTOS 4" X 2", PARA INSTALACAO DE TOMADAS E INTERRUPTORES | SINAPI | UN | 1 | 2.38 | 2.38
39601. | Modulo tomada rj45, cat6 | Composições | UN | 2 | 19.9 | 39.8
|  |  |  | TOTAL Material: |  | 42.18
Mão de Obra com Encargos Complementares |  | FONTE | UNID | COEFICIENTE | PREÇO UNITÁRIO | TOTAL
88247 | AUXILIAR DE ELETRICISTA COM ENCARGOS COMPLEMENTARES | SINAPI | H | 0.35 | 20.01 | 7
88264 | ELETRICISTA COM ENCARGOS COMPLEMENTARES | SINAPI | H | 0.35 | 24.22 | 8.48
|  |  |  | TOTAL Mão de Obra com Encargos Complementares: |  | 15.48
|  |  |  | VALOR: |  | 57.66
|  |  |  | VALOR BDI (28.82%): |  | 16.61
|  |  |  | VALOR COM BDI: |  | 74.27
10.8.6. 100562 QUADRO DE DISTRIBUICAO PARA TELEFONE N.4, 60X60X12CM EM CHAPA METALICA, DE EMBUTIR, SEM ACESSORIOS, PADRAO TELEBRAS, FORNECIMENTO E INSTALAÇÃO. AF_11/2019 (UN)
Material |  | FONTE | UNID | COEFICIENTE | PREÇO UNITÁRIO | TOTAL
00011253 | CAIXA DE PASSAGEM/ LUZ / TELEFONIA, DE EMBUTIR, EM CHAPA DE ACO GALVANIZADO, DIMENSOES 60 X 60 X *12* CM (PADRAO CONCESSIONARIA LOCAL) | SINAPI | UN | 1 | 216.19 | 216.19
|  |  |  | TOTAL Material: |  | 216.19
Mão de Obra com Encargos Complementares |  | FONTE | UNID | COEFICIENTE | PREÇO UNITÁRIO | TOTAL
88247 | AUXILIAR DE ELETRICISTA COM ENCARGOS COMPLEMENTARES | SINAPI | H | 1.043 | 20.01 | 20.87
88264 | ELETRICISTA COM ENCARGOS COMPLEMENTARES | SINAPI | H | 1.043 | 24.22 | 25.26
|  |  |  | TOTAL Mão de Obra com Encargos Complementares: |  | 46.13
Serviço |  | FONTE | UNID | COEFICIENTE | PREÇO UNITÁRIO | TOTAL
87367 | ARGAMASSA TRAÇO 1:1:6 (EM VOLUME DE CIMENTO, CAL E AREIA MÉDIA ÚMIDA) PARA EMBOÇO/MASSA ÚNICA/ASSENTAMENTO DE ALVENARIA DE VEDAÇÃO, PREPARO MANUAL. AF_08/2019 | SINAPI | M3 | 0.0291 | 855.05 | 24.88
|  |  |  | TOTAL Serviço: |  | 24.88
|  |  |  | VALOR: |  | 287.2
|  |  |  | VALOR BDI (28.82%): |  | 82.77
|  |  |  | VALOR COM BDI: |  | 369.97
10.8.7. 10.8.7 Armário de telecomunicações 19" 16U, profundidade 570 mm (un)
Material |  | FONTE | UNID | COEFICIENTE | PREÇO UNITÁRIO | TOTAL
TJPA068 | Armário de telecomunicações 19" 16U, profundidade 570mm | Composições | UN | 1 | 713.13 | 713.13
|  |  |  | TOTAL Material: |  | 713.13
Mão de Obra com Encargos Complementares |  | FONTE | UNID | COEFICIENTE | PREÇO UNITÁRIO | TOTAL
88247 | AUXILIAR DE ELETRICISTA COM ENCARGOS COMPLEMENTARES | SINAPI | H | 1 | 20.01 | 20.01
88264 | ELETRICISTA COM ENCARGOS COMPLEMENTARES | SINAPI | H | 1 | 24.22 | 24.22
|  |  |  | TOTAL Mão de Obra com Encargos Complementares: |  | 44.23
|  |  |  | VALOR: |  | 757.36
|  |  |  | VALOR BDI (28.82%): |  | 218.27
|  |  |  | VALOR COM BDI: |  | 975.63
10.8.8. 98305 RACK FECHADO PARA SERVIDOR - FORNECIMENTO E INSTALAÇÃO. AF_11/2019 (UN)
Material |  | FONTE | UNID | COEFICIENTE | PREÇO UNITÁRIO | TOTAL
00043836 | RACK DE PISO PARA SERVIDOR, FECHADO, 44U, COM PORTA, 44U X *570* MM | SINAPI | UN | 1 | 2903.66 | 2903.66
|  |  |  | TOTAL Material: |  | 2903.66
Mão de Obra com Encargos Complementares |  | FONTE | UNID | COEFICIENTE | PREÇO UNITÁRIO | TOTAL
88247 | AUXILIAR DE ELETRICISTA COM ENCARGOS COMPLEMENTARES | SINAPI | H | 1.0259 | 20.01 | 20.52
88264 | ELETRICISTA COM ENCARGOS COMPLEMENTARES | SINAPI | H | 1.0259 | 24.22 | 24.84
|  |  |  | TOTAL Mão de Obra com Encargos Complementares: |  | 45.36
|  |  |  | VALOR: |  | 2949.02
|  |  |  | VALOR BDI (28.82%): |  | 849.9
|  |  |  | VALOR COM BDI: |  | 3798.92
10.8.9. 98302 PATCH PANEL 24 PORTAS, CATEGORIA 6 - FORNECIMENTO E INSTALAÇÃO. AF_11/2019 (UN)
Material |  | FONTE | UNID | COEFICIENTE | PREÇO UNITÁRIO | TOTAL
00039596 | PATCH PANEL, 24 PORTAS, CATEGORIA 6, COM RACKS DE 19" DE LARGURA E 1 U DE ALTURA | SINAPI | UN | 1 | 955.57 | 955.57
|  |  |  | TOTAL Material: |  | 955.57
Mão de Obra com Encargos Complementares |  | FONTE | UNID | COEFICIENTE | PREÇO UNITÁRIO | TOTAL
88247 | AUXILIAR DE ELETRICISTA COM ENCARGOS COMPLEMENTARES | SINAPI | H | 6.2007 | 20.01 | 124.07
88264 | ELETRICISTA COM ENCARGOS COMPLEMENTARES | SINAPI | H | 6.2007 | 24.22 | 150.18
|  |  |  | TOTAL Mão de Obra com Encargos Complementares: |  | 274.25
|  |  |  | VALOR: |  | 1229.82
|  |  |  | VALOR BDI (28.82%): |  | 354.43
|  |  |  | VALOR COM BDI: |  | 1584.25
10.8.10. 10.8.10 Abraçadeira tipo velcro 2,5m x 2cm (UN)
Material |  | FONTE | UNID | COEFICIENTE | PREÇO UNITÁRIO | TOTAL
TJPA075 | Abraçadeira tipo velcro 2,5m x 2cm | Composições | UN | 1 | 28.9 | 28.9
|  |  |  | TOTAL Material: |  | 28.9
Mão de Obra com Encargos Complementares |  | FONTE | UNID | COEFICIENTE | PREÇO UNITÁRIO | TOTAL
88247 | AUXILIAR DE ELETRICISTA COM ENCARGOS COMPLEMENTARES | SINAPI | H | 0.1 | 20.01 | 2
|  |  |  | TOTAL Mão de Obra com Encargos Complementares: |  | 2
|  |  |  | VALOR: |  | 30.9
|  |  |  | VALOR BDI (28.82%): |  | 8.9
|  |  |  | VALOR COM BDI: |  | 39.8
10.8.11. 10.8.11 Bandeja para rack tipo fixação simples (UN)
Material |  | FONTE | UNID | COEFICIENTE | PREÇO UNITÁRIO | TOTAL
TJPA074 | Bandeja para rack tipo fixação simples 1U - 19" | Composições | UN | 1 | 51.45 | 51.45
|  |  |  | TOTAL Material: |  | 51.45
Mão de Obra com Encargos Complementares |  | FONTE | UNID | COEFICIENTE | PREÇO UNITÁRIO | TOTAL
88247 | AUXILIAR DE ELETRICISTA COM ENCARGOS COMPLEMENTARES | SINAPI | H | 0.2 | 20.01 | 4
88264 | ELETRICISTA COM ENCARGOS COMPLEMENTARES | SINAPI | H | 0.2 | 24.22 | 4.84
|  |  |  | TOTAL Mão de Obra com Encargos Complementares: |  | 8.84
|  |  |  | VALOR: |  | 60.29
|  |  |  | VALOR BDI (28.82%): |  | 17.37
|  |  |  | VALOR COM BDI: |  | 77.66
10.8.12. 10.8.12 Caixa de sobrepor com 02 posições (UN)
Material |  | FONTE | UNID | COEFICIENTE | PREÇO UNITÁRIO | TOTAL
TJPA076 | Caixa de sobrepor 4X2" | Composições | UN | 1 | 7.82 | 7.82
00038093 | ESPELHO / PLACA DE 2 POSTOS 4" X 2", PARA INSTALACAO DE TOMADAS E INTERRUPTORES | SINAPI | UN | 1 | 2.38 | 2.38
|  |  |  | TOTAL Material: |  | 10.2
Mão de Obra com Encargos Complementares |  | FONTE | UNID | COEFICIENTE | PREÇO UNITÁRIO | TOTAL
88247 | AUXILIAR DE ELETRICISTA COM ENCARGOS COMPLEMENTARES | SINAPI | H | 0.2 | 20.01 | 4
88264 | ELETRICISTA COM ENCARGOS COMPLEMENTARES | SINAPI | H | 0.2 | 24.22 | 4.84
|  |  |  | TOTAL Mão de Obra com Encargos Complementares: |  | 8.84
|  |  |  | VALOR: |  | 19.04
|  |  |  | VALOR BDI (28.82%): |  | 5.48
|  |  |  | VALOR COM BDI: |  | 24.52
10.8.13. 10.8.13 Conector M8V cat 6 (FÊMEA) (UN)
Material |  | FONTE | UNID | COEFICIENTE | PREÇO UNITÁRIO | TOTAL
00039601 | CONECTOR / TOMADA FEMEA RJ 45, CATEGORIA 6 (CAT 6) PARA CABOS | SINAPI | UN | 1 | 38.93 | 38.93
|  |  |  | TOTAL Material: |  | 38.93
Mão de Obra com Encargos Complementares |  | FONTE | UNID | COEFICIENTE | PREÇO UNITÁRIO | TOTAL
88247 | AUXILIAR DE ELETRICISTA COM ENCARGOS COMPLEMENTARES | SINAPI | H | 0.1 | 20.01 | 2
88264 | ELETRICISTA COM ENCARGOS COMPLEMENTARES | SINAPI | H | 0.1 | 24.22 | 2.42
|  |  |  | TOTAL Mão de Obra com Encargos Complementares: |  | 4.42
|  |  |  | VALOR: |  | 43.35
|  |  |  | VALOR BDI (28.82%): |  | 12.49
|  |  |  | VALOR COM BDI: |  | 55.84
10.8.14. 10.8.14 Conector RJ45 cat 6 (MACHO) (UN)
Material |  | FONTE | UNID | COEFICIENTE | PREÇO UNITÁRIO | TOTAL
00039603 | CONECTOR MACHO RJ 45, CATEGORIA 6 (CAT 6) PARA CABOS | SINAPI | UN | 1 | 4.15 | 4.15
|  |  |  | TOTAL Material: |  | 4.15
Mão de Obra com Encargos Complementares |  | FONTE | UNID | COEFICIENTE | PREÇO UNITÁRIO | TOTAL
88247 | AUXILIAR DE ELETRICISTA COM ENCARGOS COMPLEMENTARES | SINAPI | H | 0.1 | 20.01 | 2
88264 | ELETRICISTA COM ENCARGOS COMPLEMENTARES | SINAPI | H | 0.1 | 24.22 | 2.42
|  |  |  | TOTAL Mão de Obra com Encargos Complementares: |  | 4.42
|  |  |  | VALOR: |  | 8.57
|  |  |  | VALOR BDI (28.82%): |  | 2.46
|  |  |  | VALOR COM BDI: |  | 11.03
10.8.15. 10.8.15 Guia de cabos fechado horizontal 1U prof. 5cm (UN)
Material |  | FONTE | UNID | COEFICIENTE | PREÇO UNITÁRIO | TOTAL
TJPA077 | Guia de cabos fechado horizontal 1U prof. 5cm | Composições | UN | 1 | 38.6 | 38.6
|  |  |  | TOTAL Material: |  | 38.6
Mão de Obra com Encargos Complementares |  | FONTE | UNID | COEFICIENTE | PREÇO UNITÁRIO | TOTAL
88247 | AUXILIAR DE ELETRICISTA COM ENCARGOS COMPLEMENTARES | SINAPI | H | 0.2 | 20.01 | 4
88264 | ELETRICISTA COM ENCARGOS COMPLEMENTARES | SINAPI | H | 0.2 | 24.22 | 4.84
|  |  |  | TOTAL Mão de Obra com Encargos Complementares: |  | 8.84
|  |  |  | VALOR: |  | 47.44
|  |  |  | VALOR BDI (28.82%): |  | 13.67
|  |  |  | VALOR COM BDI: |  | 61.11
10.8.16. 10.8.16 Kit de parafuso com porca gaiola (UN)
Material |  | FONTE | UNID | COEFICIENTE | PREÇO UNITÁRIO | TOTAL
TJPA078 | Kit de parafuso com porca gaiola | Composições | UN | 1 | 0.89 | 0.89
|  |  |  | TOTAL Material: |  | 0.89
Mão de Obra com Encargos Complementares |  | FONTE | UNID | COEFICIENTE | PREÇO UNITÁRIO | TOTAL
88247 | AUXILIAR DE ELETRICISTA COM ENCARGOS COMPLEMENTARES | SINAPI | H | 0.05 | 20.01 | 1
88264 | ELETRICISTA COM ENCARGOS COMPLEMENTARES | SINAPI | H | 0.05 | 24.22 | 1.21
|  |  |  | TOTAL Mão de Obra com Encargos Complementares: |  | 2.21
|  |  |  | VALOR: |  | 3.1
|  |  |  | VALOR BDI (28.82%): |  | 0.89
|  |  |  | VALOR COM BDI: |  | 3.99
10.8.17. 10.8.17 Patch cord cat 6 1,50m (UN)
Material |  | FONTE | UNID | COEFICIENTE | PREÇO UNITÁRIO | TOTAL
00039606 | PATCH CORD (CABO DE REDE), CATEGORIA 6 (CAT 6) UTP, 23 AWG, 4 PARES, EXTENSAO DE 1,50 M | SINAPI | UN | 1 | 29.5 | 29.5
|  |  |  | TOTAL Material: |  | 29.5
Mão de Obra com Encargos Complementares |  | FONTE | UNID | COEFICIENTE | PREÇO UNITÁRIO | TOTAL
88247 | AUXILIAR DE ELETRICISTA COM ENCARGOS COMPLEMENTARES | SINAPI | H | 0.1 | 20.01 | 2
|  |  |  | TOTAL Mão de Obra com Encargos Complementares: |  | 2
|  |  |  | VALOR: |  | 31.5
|  |  |  | VALOR BDI (28.82%): |  | 9.07
|  |  |  | VALOR COM BDI: |  | 40.57
10.8.18. 10.8.18 Patch cord cat 6 2,50m (UN)
Material |  | FONTE | UNID | COEFICIENTE | PREÇO UNITÁRIO | TOTAL
00039607 | PATCH CORD (CABO DE REDE), CATEGORIA 6 (CAT 6) UTP, 23 AWG, 4 PARES, EXTENSAO DE 2,50 M | SINAPI | UN | 1 | 39.92 | 39.92
|  |  |  | TOTAL Material: |  | 39.92
Mão de Obra com Encargos Complementares |  | FONTE | UNID | COEFICIENTE | PREÇO UNITÁRIO | TOTAL
88247 | AUXILIAR DE ELETRICISTA COM ENCARGOS COMPLEMENTARES | SINAPI | H | 0.1 | 20.01 | 2
|  |  |  | TOTAL Mão de Obra com Encargos Complementares: |  | 2
|  |  |  | VALOR: |  | 41.92
|  |  |  | VALOR BDI (28.82%): |  | 12.08
|  |  |  | VALOR COM BDI: |  | 54
10.8.19. 171056 Regua de 05 tomadas (UN)
Material |  | FONTE | UNID | COEFICIENTE | PREÇO UNITÁRIO | TOTAL
E00655 | Regua de 05 tomadas | SEDOP | UN | 1 | 29.2 | 29.2
|  |  |  | TOTAL Material: |  | 29.2
Mão de Obra com Encargos Complementares |  | FONTE | UNID | COEFICIENTE | PREÇO UNITÁRIO | TOTAL
280007 | AUXILIAR DE ELETRICISTA COM ENCARGOS COMPLEMENTARES | SEDOP | H | 0.5 | 20.07 | 10.04
280014 | ELETRICISTA COM ENCARGOS COMPLEMENTARES | SEDOP | H | 1 | 24.89 | 24.89
|  |  |  | TOTAL Mão de Obra com Encargos Complementares: |  | 34.93
|  |  |  | VALOR: |  | 64.13
|  |  |  | VALOR BDI (28.82%): |  | 18.48
|  |  |  | VALOR COM BDI: |  | 82.61
10.8.20. 10.8.20 Voice panel 50 portas (UN)
Material |  | FONTE | UNID | COEFICIENTE | PREÇO UNITÁRIO | TOTAL
TJPA079 | Voice panel 50 portas | Composições | UN | 1 | 339.35 | 339.35
|  |  |  | TOTAL Material: |  | 339.35
Mão de Obra com Encargos Complementares |  | FONTE | UNID | COEFICIENTE | PREÇO UNITÁRIO | TOTAL
88247 | AUXILIAR DE ELETRICISTA COM ENCARGOS COMPLEMENTARES | SINAPI | H | 6 | 20.01 | 120.06
88264 | ELETRICISTA COM ENCARGOS COMPLEMENTARES | SINAPI | H | 6 | 24.22 | 145.32
|  |  |  | TOTAL Mão de Obra com Encargos Complementares: |  | 265.38
|  |  |  | VALOR: |  | 604.73
|  |  |  | VALOR BDI (28.82%): |  | 174.28
|  |  |  | VALOR COM BDI: |  | 779.01
10.8.21. 10.8.21 Marcador anilha para identificação de cabos (UN)
Material |  | FONTE | UNID | COEFICIENTE | PREÇO UNITÁRIO | TOTAL
TJPA080 | Marcador anilha para identificação de cabos | Composições | UN | 1 | 0.12 | 0.12
|  |  |  | TOTAL Material: |  | 0.12
Mão de Obra com Encargos Complementares |  | FONTE | UNID | COEFICIENTE | PREÇO UNITÁRIO | TOTAL
88247 | AUXILIAR DE ELETRICISTA COM ENCARGOS COMPLEMENTARES | SINAPI | H | 0.01 | 20.01 | 0.2
|  |  |  | TOTAL Mão de Obra com Encargos Complementares: |  | 0.2
|  |  |  | VALOR: |  | 0.32
|  |  |  | VALOR BDI (28.82%): |  | 0.09
|  |  |  | VALOR COM BDI: |  | 0.41
10.8.22. 10.8.22 Etiqueta de identificação de tomadas (UN)
Material |  | FONTE | UNID | COEFICIENTE | PREÇO UNITÁRIO | TOTAL
TJPA081 | Etiqueta de identificação de tomadas | Composições | UN | 1 | 0.11 | 0.11
|  |  |  | TOTAL Material: |  | 0.11
Mão de Obra com Encargos Complementares |  | FONTE | UNID | COEFICIENTE | PREÇO UNITÁRIO | TOTAL
88247 | AUXILIAR DE ELETRICISTA COM ENCARGOS COMPLEMENTARES | SINAPI | H | 0.05 | 20.01 | 1
|  |  |  | TOTAL Mão de Obra com Encargos Complementares: |  | 1
|  |  |  | VALOR: |  | 1.11
|  |  |  | VALOR BDI (28.82%): |  | 0.31
|  |  |  | VALOR COM BDI: |  | 1.42
10.9.1. 10.9.1 Substituição de conjunto de automatização para portão até 500 Kg (UN)
Material |  | FONTE | UNID | COEFICIENTE | PREÇO UNITÁRIO | TOTAL
TJPA082 | Conjunto automatização com motor para portão deslizante 500 Kg | Composições | UN | 1 | 539.28 | 539.28
00004229 | GRAXA LUBRIFICANTE A BASE DE LITIO, DE MULTIPLAS APLICACOES E CONTENDO ADITIVOS DE EXTREMA PRESSAO (GRAU DE VISCOSIDADE NLGI 2) | SINAPI | KG | 0.2 | 49.38 | 9.88
|  |  |  | TOTAL Material: |  | 549.16
Mão de Obra com Encargos Complementares |  | FONTE | UNID | COEFICIENTE | PREÇO UNITÁRIO | TOTAL
88279 | MONTADOR ELETROMECÃNICO COM ENCARGOS COMPLEMENTARES | SINAPI | H | 4 | 25.21 | 100.84
88316 | SERVENTE COM ENCARGOS COMPLEMENTARES | SINAPI | H | 4 | 19.22 | 76.88
|  |  |  | TOTAL Mão de Obra com Encargos Complementares: |  | 177.72
|  |  |  | VALOR: |  | 726.88
|  |  |  | VALOR BDI (28.82%): |  | 209.48
|  |  |  | VALOR COM BDI: |  | 936.36
10.9.2. 10.9.2 Substituição de conjunto de automatização para portão 1000 Kg (UN)
Material |  | FONTE | UNID | COEFICIENTE | PREÇO UNITÁRIO | TOTAL
TJPA083 | Conjunto automatização com motor para portão deslizante 1000Kg | Composições | UN | 1 | 1709.97 | 1709.97
00004229 | GRAXA LUBRIFICANTE A BASE DE LITIO, DE MULTIPLAS APLICACOES E CONTENDO ADITIVOS DE EXTREMA PRESSAO (GRAU DE VISCOSIDADE NLGI 2) | SINAPI | KG | 0.3 | 49.38 | 14.81
|  |  |  | TOTAL Material: |  | 1724.78
Mão de Obra com Encargos Complementares |  | FONTE | UNID | COEFICIENTE | PREÇO UNITÁRIO | TOTAL
88279 | MONTADOR ELETROMECÃNICO COM ENCARGOS COMPLEMENTARES | SINAPI | H | 4 | 25.21 | 100.84
88316 | SERVENTE COM ENCARGOS COMPLEMENTARES | SINAPI | H | 4 | 19.22 | 76.88
|  |  |  | TOTAL Mão de Obra com Encargos Complementares: |  | 177.72
|  |  |  | VALOR: |  | 1902.5
|  |  |  | VALOR BDI (28.82%): |  | 548.3
|  |  |  | VALOR COM BDI: |  | 2450.8
10.9.3. 10.9.3 Substituição de conjunto de automatização para portão 1500 Kg (UN)
Material |  | FONTE | UNID | COEFICIENTE | PREÇO UNITÁRIO | TOTAL
TJPA085 | Conjunto automatização com motor para portão deslizante 1500Kg | Composições | UN | 1 | 2785.35 | 2785.35
00004229 | GRAXA LUBRIFICANTE A BASE DE LITIO, DE MULTIPLAS APLICACOES E CONTENDO ADITIVOS DE EXTREMA PRESSAO (GRAU DE VISCOSIDADE NLGI 2) | SINAPI | KG | 0.3 | 49.38 | 14.81
|  |  |  | TOTAL Material: |  | 2800.16
Mão de Obra com Encargos Complementares |  | FONTE | UNID | COEFICIENTE | PREÇO UNITÁRIO | TOTAL
88279 | MONTADOR ELETROMECÃNICO COM ENCARGOS COMPLEMENTARES | SINAPI | H | 5 | 25.21 | 126.05
88316 | SERVENTE COM ENCARGOS COMPLEMENTARES | SINAPI | H | 5 | 19.22 | 96.1
|  |  |  | TOTAL Mão de Obra com Encargos Complementares: |  | 222.15
|  |  |  | VALOR: |  | 3022.31
|  |  |  | VALOR BDI (28.82%): |  | 871.02
|  |  |  | VALOR COM BDI: |  | 3893.33
10.9.4. 10.9.4 Substituição de conjunto de automatização para portão 2000 Kg (UN)
Material |  | FONTE | UNID | COEFICIENTE | PREÇO UNITÁRIO | TOTAL
TJPA087 | Conjunto automatização com motor para portão deslizante 2000 Kg | Composições | UN | 1 | 2999.96 | 2999.96
00004229 | GRAXA LUBRIFICANTE A BASE DE LITIO, DE MULTIPLAS APLICACOES E CONTENDO ADITIVOS DE EXTREMA PRESSAO (GRAU DE VISCOSIDADE NLGI 2) | SINAPI | KG | 0.5 | 49.38 | 24.69
|  |  |  | TOTAL Material: |  | 3024.65
Mão de Obra com Encargos Complementares |  | FONTE | UNID | COEFICIENTE | PREÇO UNITÁRIO | TOTAL
88279 | MONTADOR ELETROMECÃNICO COM ENCARGOS COMPLEMENTARES | SINAPI | H | 6 | 25.21 | 151.26
88316 | SERVENTE COM ENCARGOS COMPLEMENTARES | SINAPI | H | 6 | 19.22 | 115.32
|  |  |  | TOTAL Mão de Obra com Encargos Complementares: |  | 266.58
|  |  |  | VALOR: |  | 3291.23
|  |  |  | VALOR BDI (28.82%): |  | 948.53
|  |  |  | VALOR COM BDI: |  | 4239.76
10.9.5. 10.9.5 Revisão, reaperto e lubrificação para portão deslizante, inclusive motor (UN)
Material |  | FONTE | UNID | COEFICIENTE | PREÇO UNITÁRIO | TOTAL
00004229 | GRAXA LUBRIFICANTE A BASE DE LITIO, DE MULTIPLAS APLICACOES E CONTENDO ADITIVOS DE EXTREMA PRESSAO (GRAU DE VISCOSIDADE NLGI 2) | SINAPI | KG | 0.5 | 49.38 | 24.69
|  |  |  | TOTAL Material: |  | 24.69
Mão de Obra com Encargos Complementares |  | FONTE | UNID | COEFICIENTE | PREÇO UNITÁRIO | TOTAL
88279 | MONTADOR ELETROMECÃNICO COM ENCARGOS COMPLEMENTARES | SINAPI | H | 1.5 | 25.21 | 37.82
88316 | SERVENTE COM ENCARGOS COMPLEMENTARES | SINAPI | H | 1.5 | 19.22 | 28.83
|  |  |  | TOTAL Mão de Obra com Encargos Complementares: |  | 66.65
|  |  |  | VALOR: |  | 91.34
|  |  |  | VALOR BDI (28.82%): |  | 26.32
|  |  |  | VALOR COM BDI: |  | 117.66
10.9.6. 10.9.6 Substituição de fechadura elétrica (UN)
Material |  | FONTE | UNID | COEFICIENTE | PREÇO UNITÁRIO | TOTAL
TJPA088 | Fechadura elétrica ref. C 90 HDL | Composições | UN | 1 | 239.99 | 239.99
|  |  |  | TOTAL Material: |  | 239.99
Mão de Obra com Encargos Complementares |  | FONTE | UNID | COEFICIENTE | PREÇO UNITÁRIO | TOTAL
88264 | ELETRICISTA COM ENCARGOS COMPLEMENTARES | SINAPI | H | 1 | 24.22 | 24.22
88315 | SERRALHEIRO COM ENCARGOS COMPLEMENTARES | SINAPI | H | 1 | 23.79 | 23.79
88316 | SERVENTE COM ENCARGOS COMPLEMENTARES | SINAPI | H | 1.5 | 19.22 | 28.83
|  |  |  | TOTAL Mão de Obra com Encargos Complementares: |  | 76.84
|  |  |  | VALOR: |  | 316.83
|  |  |  | VALOR BDI (28.82%): |  | 91.31
|  |  |  | VALOR COM BDI: |  | 408.14
10.9.7. 10.9.7 Reparo de fechadura elétrica com troca da bobina (UN)
Material |  | FONTE | UNID | COEFICIENTE | PREÇO UNITÁRIO | TOTAL
TJPA089 | Bobina para fechadura elétrica | Composições | UN | 1 | 42.92 | 42.92
|  |  |  | TOTAL Material: |  | 42.92
Mão de Obra com Encargos Complementares |  | FONTE | UNID | COEFICIENTE | PREÇO UNITÁRIO | TOTAL
88264 | ELETRICISTA COM ENCARGOS COMPLEMENTARES | SINAPI | H | 1 | 24.22 | 24.22
|  |  |  | TOTAL Mão de Obra com Encargos Complementares: |  | 24.22
|  |  |  | VALOR: |  | 67.14
|  |  |  | VALOR BDI (28.82%): |  | 19.34
|  |  |  | VALOR COM BDI: |  | 86.48
10.9.8. 10.9.8 Substituição de botoeira para comando de celas (UN)
Material |  | FONTE | UNID | COEFICIENTE | PREÇO UNITÁRIO | TOTAL
TJPA090 | Botoeira Stilus NA / NF | Composições | UN | 1 | 27.58 | 27.58
|  |  |  | TOTAL Material: |  | 27.58
Mão de Obra com Encargos Complementares |  | FONTE | UNID | COEFICIENTE | PREÇO UNITÁRIO | TOTAL
88247 | AUXILIAR DE ELETRICISTA COM ENCARGOS COMPLEMENTARES | SINAPI | H | 0.5 | 20.01 | 10.01
88264 | ELETRICISTA COM ENCARGOS COMPLEMENTARES | SINAPI | H | 0.5 | 24.22 | 12.11
|  |  |  | TOTAL Mão de Obra com Encargos Complementares: |  | 22.12
|  |  |  | VALOR: |  | 49.7
|  |  |  | VALOR BDI (28.82%): |  | 14.32
|  |  |  | VALOR COM BDI: |  | 64.02
10.9.9. 10.9.9 Substituição de trava elétrica de grade de celas (UN)
Material |  | FONTE | UNID | COEFICIENTE | PREÇO UNITÁRIO | TOTAL
TJPA091 | Trava eletromagnética Block Plus 220v com temporizador | Composições | UN | 1 | 193.45 | 193.45
|  |  |  | TOTAL Material: |  | 193.45
Mão de Obra com Encargos Complementares |  | FONTE | UNID | COEFICIENTE | PREÇO UNITÁRIO | TOTAL
88264 | ELETRICISTA COM ENCARGOS COMPLEMENTARES | SINAPI | H | 1 | 24.22 | 24.22
88315 | SERRALHEIRO COM ENCARGOS COMPLEMENTARES | SINAPI | H | 1 | 23.79 | 23.79
|  |  |  | TOTAL Mão de Obra com Encargos Complementares: |  | 48.01
|  |  |  | VALOR: |  | 241.46
|  |  |  | VALOR BDI (28.82%): |  | 69.58
|  |  |  | VALOR COM BDI: |  | 311.04
10.9.10. 10.9.10 Substituição de conjunto de automatização de porta de enrolar, com suporte até 400kg (UN)
Material |  | FONTE | UNID | COEFICIENTE | PREÇO UNITÁRIO | TOTAL
TJPA092 | Kit de automatização de porta de enrolar, com suporte até 400kg | Composições | UN | 1 | 1440 | 1440
|  |  |  | TOTAL Material: |  | 1440
Mão de Obra com Encargos Complementares |  | FONTE | UNID | COEFICIENTE | PREÇO UNITÁRIO | TOTAL
88279 | MONTADOR ELETROMECÃNICO COM ENCARGOS COMPLEMENTARES | SINAPI | H | 4 | 25.21 | 100.84
88315 | SERRALHEIRO COM ENCARGOS COMPLEMENTARES | SINAPI | H | 4 | 23.79 | 95.16
88316 | SERVENTE COM ENCARGOS COMPLEMENTARES | SINAPI | H | 4 | 19.22 | 76.88
|  |  |  | TOTAL Mão de Obra com Encargos Complementares: |  | 272.88
|  |  |  | VALOR: |  | 1712.88
|  |  |  | VALOR BDI (28.82%): |  | 493.65
|  |  |  | VALOR COM BDI: |  | 2206.53
10.9.11. 10.9.11 Substituição de conjunto de automatização de porta de enrolar, com suporte até 600kg (UN)
Material |  | FONTE | UNID | COEFICIENTE | PREÇO UNITÁRIO | TOTAL
TJPA093 | Kit de automatização de porta de enrolar, com suporte até 600kg | Composições | UN | 1 | 1977 | 1977
|  |  |  | TOTAL Material: |  | 1977
Mão de Obra com Encargos Complementares |  | FONTE | UNID | COEFICIENTE | PREÇO UNITÁRIO | TOTAL
88279 | MONTADOR ELETROMECÃNICO COM ENCARGOS COMPLEMENTARES | SINAPI | H | 5 | 25.21 | 126.05
88315 | SERRALHEIRO COM ENCARGOS COMPLEMENTARES | SINAPI | H | 5 | 23.79 | 118.95
88316 | SERVENTE COM ENCARGOS COMPLEMENTARES | SINAPI | H | 5 | 19.22 | 96.1
|  |  |  | TOTAL Mão de Obra com Encargos Complementares: |  | 341.1
|  |  |  | VALOR: |  | 2318.1
|  |  |  | VALOR BDI (28.82%): |  | 668.07
|  |  |  | VALOR COM BDI: |  | 2986.17
10.9.12. 10.9.12 Substituição de conjunto de automatização de porta de enrolar, com suporte até 800kg (UN)
Material |  | FONTE | UNID | COEFICIENTE | PREÇO UNITÁRIO | TOTAL
TJPA094 | Kit de automatização de porta de enrolar, com suporte até 800kg | Composições | UN | 1 | 3400 | 3400
|  |  |  | TOTAL Material: |  | 3400
Mão de Obra com Encargos Complementares |  | FONTE | UNID | COEFICIENTE | PREÇO UNITÁRIO | TOTAL
88279 | MONTADOR ELETROMECÃNICO COM ENCARGOS COMPLEMENTARES | SINAPI | H | 6 | 25.21 | 151.26
88315 | SERRALHEIRO COM ENCARGOS COMPLEMENTARES | SINAPI | H | 6 | 23.79 | 142.74
88316 | SERVENTE COM ENCARGOS COMPLEMENTARES | SINAPI | H | 6 | 19.22 | 115.32
|  |  |  | TOTAL Mão de Obra com Encargos Complementares: |  | 409.32
|  |  |  | VALOR: |  | 3809.32
|  |  |  | VALOR BDI (28.82%): |  | 1097.84
|  |  |  | VALOR COM BDI: |  | 4907.16
11.1.1. 11.1.1 Tubo pvc soldável 85 mm inclusive conexões e acessórios (M)
Serviço |  | FONTE | UNID | COEFICIENTE | PREÇO UNITÁRIO | TOTAL
89452 | TUBO, PVC, SOLDÁVEL, DN 85MM, INSTALADO EM PRUMADA DE ÁGUA - FORNECIMENTO E INSTALAÇÃO. AF_06/2022 | SINAPI | M | 1.3 | 68.91 | 89.58
|  |  |  | TOTAL Serviço: |  | 89.58
|  |  |  | VALOR: |  | 89.58
|  |  |  | VALOR BDI (28.82%): |  | 25.81
|  |  |  | VALOR COM BDI: |  | 115.39
11.1.2. 11.1.2 Tubo pvc soldável 75mm inclusive conexões e acessórios (M)
Serviço |  | FONTE | UNID | COEFICIENTE | PREÇO UNITÁRIO | TOTAL
89451 | TUBO, PVC, SOLDÁVEL, DN 75MM, INSTALADO EM PRUMADA DE ÁGUA - FORNECIMENTO E INSTALAÇÃO. AF_06/2022 | SINAPI | M | 1.4 | 49.94 | 69.92
|  |  |  | TOTAL Serviço: |  | 69.92
|  |  |  | VALOR: |  | 69.92
|  |  |  | VALOR BDI (28.82%): |  | 20.15
|  |  |  | VALOR COM BDI: |  | 90.07
11.1.3. 11.1.3 Tubo pvc soldável 60mm inclusive conexões e acessórios (M)
Serviço |  | FONTE | UNID | COEFICIENTE | PREÇO UNITÁRIO | TOTAL
89450 | TUBO, PVC, SOLDÁVEL, DN 60MM, INSTALADO EM PRUMADA DE ÁGUA - FORNECIMENTO E INSTALAÇÃO. AF_06/2022 | SINAPI | M | 1.4 | 30.56 | 42.78
|  |  |  | TOTAL Serviço: |  | 42.78
|  |  |  | VALOR: |  | 42.78
|  |  |  | VALOR BDI (28.82%): |  | 12.32
|  |  |  | VALOR COM BDI: |  | 55.1
11.1.4. 11.1.4 Tubo pvc soldável 50mm inclusive conexões e acessórios (M)
Serviço |  | FONTE | UNID | COEFICIENTE | PREÇO UNITÁRIO | TOTAL
89449 | TUBO, PVC, SOLDÁVEL, DN 50MM, INSTALADO EM PRUMADA DE ÁGUA - FORNECIMENTO E INSTALAÇÃO. AF_06/2022 | SINAPI | M | 1.4 | 19 | 26.6
|  |  |  | TOTAL Serviço: |  | 26.6
|  |  |  | VALOR: |  | 26.6
|  |  |  | VALOR BDI (28.82%): |  | 7.66
|  |  |  | VALOR COM BDI: |  | 34.26
11.1.5. 11.1.5 Tubo pvc soldável 40mm inclusive conexões e acessórios (M)
Serviço |  | FONTE | UNID | COEFICIENTE | PREÇO UNITÁRIO | TOTAL
89448 | TUBO, PVC, SOLDÁVEL, DN 40MM, INSTALADO EM PRUMADA DE ÁGUA - FORNECIMENTO E INSTALAÇÃO. AF_06/2022 | SINAPI | M | 1.5 | 17.19 | 25.79
|  |  |  | TOTAL Serviço: |  | 25.79
|  |  |  | VALOR: |  | 25.79
|  |  |  | VALOR BDI (28.82%): |  | 7.43
|  |  |  | VALOR COM BDI: |  | 33.22
11.1.6. 91786 (COMPOSIÇÃO REPRESENTATIVA) DO SERVIÇO DE INSTALAÇÃO TUBOS DE PVC, SOLDÁVEL, ÁGUA FRIA, DN 32 MM (INSTALADO EM RAMAL, SUB-RAMAL, RAMAL DE DISTRIBUIÇÃO OU PRUMADA), INCLUSIVE CONEXÕES, CORTES E FIXAÇÕES, PARA PRÉDIOS. AF_10/2015 (M)
Serviço |  | FONTE | UNID | COEFICIENTE | PREÇO UNITÁRIO | TOTAL
89553 | ADAPTADOR CURTO COM BOLSA E ROSCA PARA REGISTRO, PVC, SOLDÁVEL, DN 32MM X 1 , INSTALADO EM PRUMADA DE ÁGUA - FORNECIMENTO E INSTALAÇÃO. AF_06/2022 | SINAPI | UN | 0.0985 | 5.26 | 0.51
89436 | ADAPTADOR CURTO COM BOLSA E ROSCA PARA REGISTRO, PVC, SOLDÁVEL, DN 32MM X 1 , INSTALADO EM RAMAL DE DISTRIBUIÇÃO DE ÁGUA - FORNECIMENTO E INSTALAÇÃO. AF_06/2022 | SINAPI | UN | 0.0584 | 7.27 | 0.42
90466 | CHUMBAMENTO LINEAR EM ALVENARIA PARA RAMAIS/DISTRIBUIÇÃO DE INSTALAÇÕES HIDRÁULICAS COM DIÂMETROS MENORES OU IGUAIS A 40 MM. AF_09/2023 | SINAPI | M | 0.015 | 14.18 | 0.21
91190 | CHUMBAMENTO PONTUAL EM PASSAGEM DE TUBO COM DIÂMETRO MENOR OU IGUAL A 40 MM. AF_09/2023 | SINAPI | UN | 0.0091 | 10.36 | 0.09
90436 | FURO MANUAL EM ALVENARIA, PARA INSTALAÇÕES HIDRÁULICAS, DIÂMETROS MENORES OU IGUAIS A 40 MM. AF_09/2023 | SINAPI | UN | 0.0106 | 12.48 | 0.13
90439 | FURO MECANIZADO EM CONCRETO, COM MARTELO DEMOLIDOR, PARA INSTALAÇÕES HIDRÁULICAS, DIÂMETROS MENORES OU IGUAIS A 40 MM. AF_09/2023 | SINAPI | UN | 0.003 | 8.33 | 0.02
89414 | JOELHO 45 GRAUS, PVC, SOLDÁVEL, DN 32MM, INSTALADO EM RAMAL DE DISTRIBUIÇÃO DE ÁGUA - FORNECIMENTO E INSTALAÇÃO. AF_06/2022 | SINAPI | UN | 0.0242 | 12.65 | 0.3
89492 | JOELHO 90 GRAUS, PVC, SOLDÁVEL, DN 32MM, INSTALADO EM PRUMADA DE ÁGUA - FORNECIMENTO E INSTALAÇÃO. AF_06/2022 | SINAPI | UN | 0.1564 | 7.52 | 1.17
89413 | JOELHO 90 GRAUS, PVC, SOLDÁVEL, DN 32MM, INSTALADO EM RAMAL DE DISTRIBUIÇÃO DE ÁGUA - FORNECIMENTO E INSTALAÇÃO. AF_06/2022 | SINAPI | UN | 0.0599 | 10.79 | 0.64
89562 | LUVA DE REDUÇÃO, PVC, SOLDÁVEL, DN 40MM X 32MM, INSTALADO EM PRUMADA DE ÁGUA - FORNECIMENTO E INSTALAÇÃO. AF_06/2022 | SINAPI | UN | 0.0258 | 9.86 | 0.25
89541 | LUVA, PVC, SOLDÁVEL, DN 32MM, INSTALADO EM PRUMADA DE ÁGUA - FORNECIMENTO E INSTALAÇÃO. AF_06/2022 | SINAPI | UN | 0.2108 | 5.86 | 1.23
89431 | LUVA, PVC, SOLDÁVEL, DN 32MM, INSTALADO EM RAMAL DE DISTRIBUIÇÃO DE ÁGUA - FORNECIMENTO E INSTALAÇÃO. AF_06/2022 | SINAPI | UN | 0.0555 | 8.04 | 0.44
89386 | LUVA, PVC, SOLDÁVEL, DN 32MM, INSTALADO EM RAMAL OU SUB-RAMAL DE ÁGUA - FORNECIMENTO E INSTALAÇÃO. AF_06/2022 | SINAPI | UN | 0.097 | 8.58 | 0.83
90453 | PASSANTE TIPO TUBO COM DIÂMETRO DE 40 MM, FIXADO EM LAJE, PARA PASSAGEM DE TUBULAÇÕES COM NO MÁXIMO 32 MM DE DIÂMETRO. AF_09/2023 | SINAPI | UN | 0.0412 | 3.81 | 0.15
90443 | RASGO LINEAR MANUAL EM ALVENARIA, PARA RAMAIS/ DISTRIBUIÇÃO DE INSTALAÇÕES HIDRÁULICAS, DIÂMETROS MENORES OU IGUAIS A 40 MM. AF_09/2023 | SINAPI | M | 0.015 | 6.7 | 0.1
89622 | TÊ DE REDUÇÃO, PVC, SOLDÁVEL, DN 32MM X 25MM, INSTALADO EM PRUMADA DE ÁGUA - FORNECIMENTO E INSTALAÇÃO. AF_06/2022 | SINAPI | UN | 0.0641 | 13.33 | 0.85
89624 | TÊ DE REDUÇÃO, PVC, SOLDÁVEL, DN 40MM X 32MM, INSTALADO EM PRUMADA DE ÁGUA - FORNECIMENTO E INSTALAÇÃO. AF_06/2022 | SINAPI | UN | 0.0152 | 16.96 | 0.25
89620 | TE, PVC, SOLDÁVEL, DN 32MM, INSTALADO EM PRUMADA DE ÁGUA - FORNECIMENTO E INSTALAÇÃO. AF_06/2022 | SINAPI | UN | 0.1312 | 10.87 | 1.42
89443 | TE, PVC, SOLDÁVEL, DN 32MM, INSTALADO EM RAMAL DE DISTRIBUIÇÃO DE ÁGUA - FORNECIMENTO E INSTALAÇÃO. AF_06/2022 | SINAPI | UN | 0.0406 | 15.19 | 0.61
89398 | TE, PVC, SOLDÁVEL, DN 32MM, INSTALADO EM RAMAL OU SUB-RAMAL DE ÁGUA - FORNECIMENTO E INSTALAÇÃO. AF_06/2022 | SINAPI | UN | 0.2847 | 16.28 | 4.63
89447 | TUBO, PVC, SOLDÁVEL, DN 32MM, INSTALADO EM PRUMADA DE ÁGUA - FORNECIMENTO E INSTALAÇÃO. AF_06/2022 | SINAPI | M | 0.5565 | 11.16 | 6.21
89403 | TUBO, PVC, SOLDÁVEL, DN 32MM, INSTALADO EM RAMAL DE DISTRIBUIÇÃO DE ÁGUA - FORNECIMENTO E INSTALAÇÃO. AF_06/2022 | SINAPI | M | 0.367 | 18.24 | 6.69
89357 | TUBO, PVC, SOLDÁVEL, DN 32MM, INSTALADO EM RAMAL OU SUB-RAMAL DE ÁGUA - FORNECIMENTO E INSTALAÇÃO. AF_06/2022 | SINAPI | M | 0.0765 | 29.52 | 2.25
89435 | UNIÃO, PVC, SOLDÁVEL, DN 32MM, INSTALADO EM RAMAL DE DISTRIBUIÇÃO DE ÁGUA - FORNECIMENTO E INSTALAÇÃO. AF_06/2022 | SINAPI | UN | 0.0178 | 20.46 | 0.36
|  |  |  | TOTAL Serviço: |  | 29.76
|  |  |  | VALOR: |  | 29.76
|  |  |  | VALOR BDI (28.82%): |  | 8.57
|  |  |  | VALOR COM BDI: |  | 38.33
11.1.7. 11.1.7 Tubo pvc soldável 25mm inclusive conexões e acessórios (M)
Serviço |  | FONTE | UNID | COEFICIENTE | PREÇO UNITÁRIO | TOTAL
89402 | TUBO, PVC, SOLDÁVEL, DN 25MM, INSTALADO EM RAMAL DE DISTRIBUIÇÃO DE ÁGUA - FORNECIMENTO E INSTALAÇÃO. AF_06/2022 | SINAPI | M | 1.6 | 11.48 | 18.37
|  |  |  | TOTAL Serviço: |  | 18.37
|  |  |  | VALOR: |  | 18.37
|  |  |  | VALOR BDI (28.82%): |  | 5.29
|  |  |  | VALOR COM BDI: |  | 23.66
11.1.8. 11.1.8 Tubo pvc soldável 20mm inclusive conexões e acessórios (M)
Serviço |  | FONTE | UNID | COEFICIENTE | PREÇO UNITÁRIO | TOTAL
89401 | TUBO, PVC, SOLDÁVEL, DN 20MM, INSTALADO EM RAMAL DE DISTRIBUIÇÃO DE ÁGUA - FORNECIMENTO E INSTALAÇÃO. AF_06/2022 | SINAPI | M | 1.6 | 10 | 16
|  |  |  | TOTAL Serviço: |  | 16
|  |  |  | VALOR: |  | 16
|  |  |  | VALOR BDI (28.82%): |  | 4.61
|  |  |  | VALOR COM BDI: |  | 20.61
11.2.1. 91796 Tubo pvc esgoto 150mm, série normal, inclusive conexões e acessórios (M)
Serviço |  | FONTE | UNID | COEFICIENTE | PREÇO UNITÁRIO | TOTAL
91189 | CHUMBAMENTO PONTUAL DE ABERTURA EM LAJE COM PASSAGEM DE 5 TUBOS COM DIÂMETROS DE 50 MM. AF_09/2023 | SINAPI | UN | 0.1715 | 75.81 | 13
91192 | CHUMBAMENTO PONTUAL EM PASSAGEM DE TUBO COM DIÂMETRO MAIOR QUE 75 MM E MENORES OU IGUAIS A 150 MM. AF_09/2023 | SINAPI | UN | 0.0896 | 23.69 | 2.12
90438 | FURO MANUAL EM ALVENARIA, PARA INSTALAÇÕES HIDRÁULICAS, DIÂMETROS MAIORES QUE 75 MM E MENORES OU IGUAIS A 100 MM. AF_09/2023 | SINAPI | UN | 0.0896 | 48.61 | 4.36
89855 | JOELHO 45 GRAUS, PVC, SERIE NORMAL, ESGOTO PREDIAL, DN 150 MM, JUNTA ELÁSTICA, FORNECIDO E INSTALADO EM SUBCOLETOR AÉREO DE ESGOTO SANITÁRIO. AF_08/2022 | SINAPI | UN | 0.0111 | 116.47 | 1.29
89849 | TUBO PVC, SERIE NORMAL, ESGOTO PREDIAL, DN 150 MM, FORNECIDO E INSTALADO EM SUBCOLETOR AÉREO DE ESGOTO SANITÁRIO. AF_08/2022 | SINAPI | M | 1 | 55.93 | 55.93
|  |  |  | TOTAL Serviço: |  | 76.7
|  |  |  | VALOR: |  | 76.7
|  |  |  | VALOR BDI (28.82%): |  | 22.1
|  |  |  | VALOR COM BDI: |  | 98.8
11.2.2. 91795 Tubo pvc esgoto 100mm, série normal, inclusive conexões e acessórios (M)
Serviço |  | FONTE | UNID | COEFICIENTE | PREÇO UNITÁRIO | TOTAL
91192 | CHUMBAMENTO PONTUAL EM PASSAGEM DE TUBO COM DIÂMETRO MAIOR QUE 75 MM E MENORES OU IGUAIS A 150 MM. AF_09/2023 | SINAPI | UN | 0.0995 | 23.69 | 2.36
89748 | CURVA CURTA 90 GRAUS, PVC, SERIE NORMAL, ESGOTO PREDIAL, DN 100 MM, JUNTA ELÁSTICA, FORNECIDO E INSTALADO EM RAMAL DE DESCARGA OU RAMAL DE ESGOTO SANITÁRIO. AF_08/2022 | SINAPI | UN | 0.2122 | 43.42 | 9.21
91187 | FIXAÇÃO DE TUBOS HORIZONTAIS DE PVC ÁGUA, PVC ESGOTO, PVC ÁGUA PLUVIAL, CPVC, PPR, COBRE OU AÇO, DIÂMETROS MAIORES QUE 75 MM E MENORES OU IGUAIS A 100 MM, COM ABRAÇADEIRA METÁLICA FLEXÍVEL 18 MM, FIXADA DIRETAMENTE NA LAJE. AF_09/2023 | SINAPI | M | 0.1239 | 21.21 | 2.63
90438 | FURO MANUAL EM ALVENARIA, PARA INSTALAÇÕES HIDRÁULICAS, DIÂMETROS MAIORES QUE 75 MM E MENORES OU IGUAIS A 100 MM. AF_09/2023 | SINAPI | UN | 0.1 | 48.61 | 4.86
89810 | JOELHO 45 GRAUS, PVC, SERIE NORMAL, ESGOTO PREDIAL, DN 100 MM, JUNTA ELÁSTICA, FORNECIDO E INSTALADO EM PRUMADA DE ESGOTO SANITÁRIO OU VENTILAÇÃO. AF_08/2022 | SINAPI | UN | 0.0916 | 29.72 | 2.72
89797 | JUNÇÃO SIMPLES, PVC, SERIE NORMAL, ESGOTO PREDIAL, DN 100 X 100 MM, JUNTA ELÁSTICA, FORNECIDO E INSTALADO EM RAMAL DE DESCARGA OU RAMAL DE ESGOTO SANITÁRIO. AF_08/2022 | SINAPI | UN | 0.1405 | 52.39 | 7.36
89778 | LUVA SIMPLES, PVC, SERIE NORMAL, ESGOTO PREDIAL, DN 100 MM, JUNTA ELÁSTICA, FORNECIDO E INSTALADO EM RAMAL DE DESCARGA OU RAMAL DE ESGOTO SANITÁRIO. AF_08/2022 | SINAPI | UN | 0.4641 | 16.27 | 7.55
90455 | PASSANTE TIPO TUBO COM DIÂMETRO DE 100 MM, FIXADO EM LAJE, PARA PASSAGEM DE TUBULAÇÕES COM NO MÁXIMO 75 MM DE DIÂMETRO. AF_09/2023 | SINAPI | UN | 0.2323 | 7.54 | 1.75
89796 | TE, PVC, SERIE NORMAL, ESGOTO PREDIAL, DN 100 X 100 MM, JUNTA ELÁSTICA, FORNECIDO E INSTALADO EM RAMAL DE DESCARGA OU RAMAL DE ESGOTO SANITÁRIO. AF_08/2022 | SINAPI | UN | 0.1076 | 44.05 | 4.74
89800 | TUBO PVC, SERIE NORMAL, ESGOTO PREDIAL, DN 100 MM, FORNECIDO E INSTALADO EM PRUMADA DE ESGOTO SANITÁRIO OU VENTILAÇÃO. AF_08/2022 | SINAPI | M | 1 | 27.5 | 27.5
|  |  |  | TOTAL Serviço: |  | 70.68
|  |  |  | VALOR: |  | 70.68
|  |  |  | VALOR BDI (28.82%): |  | 20.36
|  |  |  | VALOR COM BDI: |  | 91.04
11.2.3. 91794 Tubo pvc esgoto 75mm, série normal, inclusive conexões e acessórios (M)
Serviço |  | FONTE | UNID | COEFICIENTE | PREÇO UNITÁRIO | TOTAL
91191 | CHUMBAMENTO PONTUAL EM PASSAGEM DE TUBO COM DIÂMETROS ENTRE 40 MM E 75 MM. AF_09/2023 | SINAPI | UN | 0.0984 | 15.15 | 1.49
89807 | CURVA CURTA 90 GRAUS, PVC, SERIE NORMAL, ESGOTO PREDIAL, DN 75 MM, JUNTA ELÁSTICA, FORNECIDO E INSTALADO EM PRUMADA DE ESGOTO SANITÁRIO OU VENTILAÇÃO. AF_08/2022 | SINAPI | UN | 0.0065 | 38.93 | 0.25
91186 | FIXAÇÃO DE TUBOS HORIZONTAIS DE PVC ÁGUA, PVC ESGOTO, PVC ÁGUA PLUVIAL, CPVC, PPR, COBRE OU AÇO, DIÂMETROS MAIORES QUE 40 MM E MENORES OU IGUAIS A 75 MM, COM ABRAÇADEIRA METÁLICA FLEXÍVEL 18 MM, FIXADA DIRETAMENTE NA LAJE. AF_09/2023 | SINAPI | M | 0.0382 | 23.75 | 0.91
90437 | FURO MANUAL EM ALVENARIA, PARA INSTALAÇÕES HIDRÁULICAS, DIÂMETROS MAIORES QUE 40 MM E MENORES OU IGUAIS A 75 MM. AF_09/2023 | SINAPI | UN | 0.0984 | 33.28 | 3.27
89739 | JOELHO 45 GRAUS, PVC, SERIE NORMAL, ESGOTO PREDIAL, DN 75 MM, JUNTA ELÁSTICA, FORNECIDO E INSTALADO EM RAMAL DE DESCARGA OU RAMAL DE ESGOTO SANITÁRIO. AF_08/2022 | SINAPI | UN | 0.0963 | 23.9 | 2.3
89737 | JOELHO 90 GRAUS, PVC, SERIE NORMAL, ESGOTO PREDIAL, DN 75 MM, JUNTA ELÁSTICA, FORNECIDO E INSTALADO EM RAMAL DE DESCARGA OU RAMAL DE ESGOTO SANITÁRIO. AF_08/2022 | SINAPI | UN | 0.0635 | 22.89 | 1.45
89795 | JUNÇÃO SIMPLES, PVC, SERIE NORMAL, ESGOTO PREDIAL, DN 75 X 75 MM, JUNTA ELÁSTICA, FORNECIDO E INSTALADO EM RAMAL DE DESCARGA OU RAMAL DE ESGOTO SANITÁRIO. AF_08/2022 | SINAPI | UN | 0.1538 | 41.75 | 6.42
89774 | LUVA SIMPLES, PVC, SERIE NORMAL, ESGOTO PREDIAL, DN 75 MM, JUNTA ELÁSTICA, FORNECIDO E INSTALADO EM RAMAL DE DESCARGA OU RAMAL DE ESGOTO SANITÁRIO. AF_08/2022 | SINAPI | UN | 0.2751 | 14.36 | 3.95
90454 | PASSANTE TIPO TUBO COM DIÂMETRO DE 75 MM, FIXADO EM LAJE, PARA PASSAGEM DE TUBULAÇÕES COM NO MÁXIMO 50 MM DE DIÂMETRO. AF_09/2023 | SINAPI | UN | 0.1661 | 6.02 | 1
89786 | TE, PVC, SERIE NORMAL, ESGOTO PREDIAL, DN 75 X 75 MM, JUNTA ELÁSTICA, FORNECIDO E INSTALADO EM RAMAL DE DESCARGA OU RAMAL DE ESGOTO SANITÁRIO. AF_08/2022 | SINAPI | UN | 0.0603 | 39.6 | 2.39
89799 | TUBO PVC, SERIE NORMAL, ESGOTO PREDIAL, DN 75 MM, FORNECIDO E INSTALADO EM PRUMADA DE ESGOTO SANITÁRIO OU VENTILAÇÃO. AF_08/2022 | SINAPI | M | 1 | 21.91 | 21.91
|  |  |  | TOTAL Serviço: |  | 45.34
|  |  |  | VALOR: |  | 45.34
|  |  |  | VALOR BDI (28.82%): |  | 13.06
|  |  |  | VALOR COM BDI: |  | 58.4
11.2.4. 91793 Tubo pvc esgoto 50mm, série normal, inclusive conexões e acessórios (M)
Serviço |  | FONTE | UNID | COEFICIENTE | PREÇO UNITÁRIO | TOTAL
90467 | CHUMBAMENTO LINEAR EM ALVENARIA PARA RAMAIS/DISTRIBUIÇÃO DE INSTALAÇÕES HIDRÁULICAS COM DIÂMETROS MAIORES QUE 40 MM E MENORES OU IGUAIS A 75 MM. AF_09/2023 | SINAPI | M | 0.1074 | 21.36 | 2.29
91191 | CHUMBAMENTO PONTUAL EM PASSAGEM DE TUBO COM DIÂMETROS ENTRE 40 MM E 75 MM. AF_09/2023 | SINAPI | UN | 0.1718 | 15.15 | 2.6
91186 | FIXAÇÃO DE TUBOS HORIZONTAIS DE PVC ÁGUA, PVC ESGOTO, PVC ÁGUA PLUVIAL, CPVC, PPR, COBRE OU AÇO, DIÂMETROS MAIORES QUE 40 MM E MENORES OU IGUAIS A 75 MM, COM ABRAÇADEIRA METÁLICA FLEXÍVEL 18 MM, FIXADA DIRETAMENTE NA LAJE. AF_09/2023 | SINAPI | M | 0.0353 | 23.75 | 0.84
90437 | FURO MANUAL EM ALVENARIA, PARA INSTALAÇÕES HIDRÁULICAS, DIÂMETROS MAIORES QUE 40 MM E MENORES OU IGUAIS A 75 MM. AF_09/2023 | SINAPI | UN | 0.1718 | 33.28 | 5.72
89732 | JOELHO 45 GRAUS, PVC, SERIE NORMAL, ESGOTO PREDIAL, DN 50 MM, JUNTA ELÁSTICA, FORNECIDO E INSTALADO EM RAMAL DE DESCARGA OU RAMAL DE ESGOTO SANITÁRIO. AF_08/2022 | SINAPI | UN | 1.4991 | 15.64 | 23.45
89731 | JOELHO 90 GRAUS, PVC, SERIE NORMAL, ESGOTO PREDIAL, DN 50 MM, JUNTA ELÁSTICA, FORNECIDO E INSTALADO EM RAMAL DE DESCARGA OU RAMAL DE ESGOTO SANITÁRIO. AF_08/2022 | SINAPI | UN | 1.4223 | 14.88 | 21.16
89753 | LUVA SIMPLES, PVC, SERIE NORMAL, ESGOTO PREDIAL, DN 50 MM, JUNTA ELÁSTICA, FORNECIDO E INSTALADO EM RAMAL DE DESCARGA OU RAMAL DE ESGOTO SANITÁRIO. AF_08/2022 | SINAPI | UN | 1.3197 | 8.52 | 11.24
90454 | PASSANTE TIPO TUBO COM DIÂMETRO DE 75 MM, FIXADO EM LAJE, PARA PASSAGEM DE TUBULAÇÕES COM NO MÁXIMO 50 MM DE DIÂMETRO. AF_09/2023 | SINAPI | UN | 0.0421 | 6.02 | 0.25
91222 | RASGO LINEAR MANUAL EM ALVENARIA, PARA RAMAIS/ DISTRIBUIÇÃO DE INSTALAÇÕES HIDRÁULICAS, DIÂMETROS MAIORES QUE 40 MM E MENORES OU IGUAIS A 75 MM. AF_09/2023 | SINAPI | M | 0.1074 | 7.45 | 0.8
89784 | TE, PVC, SERIE NORMAL, ESGOTO PREDIAL, DN 50 X 50 MM, JUNTA ELÁSTICA, FORNECIDO E INSTALADO EM RAMAL DE DESCARGA OU RAMAL DE ESGOTO SANITÁRIO. AF_08/2022 | SINAPI | UN | 0.07 | 24.39 | 1.71
89712 | TUBO PVC, SERIE NORMAL, ESGOTO PREDIAL, DN 50 MM, FORNECIDO E INSTALADO EM RAMAL DE DESCARGA OU RAMAL DE ESGOTO SANITÁRIO. AF_08/2022 | SINAPI | M | 1 | 25.27 | 25.27
|  |  |  | TOTAL Serviço: |  | 95.33
|  |  |  | VALOR: |  | 95.33
|  |  |  | VALOR BDI (28.82%): |  | 27.47
|  |  |  | VALOR COM BDI: |  | 122.8
11.2.5. 91792 Tubo pvc esgoto 40mm, série normal, inclusive conexões e acessórios (M)
Serviço |  | FONTE | UNID | COEFICIENTE | PREÇO UNITÁRIO | TOTAL
90466 | CHUMBAMENTO LINEAR EM ALVENARIA PARA RAMAIS/DISTRIBUIÇÃO DE INSTALAÇÕES HIDRÁULICAS COM DIÂMETROS MENORES OU IGUAIS A 40 MM. AF_09/2023 | SINAPI | M | 0.2609 | 14.18 | 3.7
91191 | CHUMBAMENTO PONTUAL EM PASSAGEM DE TUBO COM DIÂMETROS ENTRE 40 MM E 75 MM. AF_09/2023 | SINAPI | UN | 0.2596 | 15.15 | 3.93
91185 | FIXAÇÃO DE TUBOS HORIZONTAIS DE PVC ÁGUA, PVC ESGOTO, PVC ÁGUA PLUVIAL, CPVC, PPR, COBRE OU AÇO, DIÂMETROS MENORES OU IGUAIS A 40 MM, COM ABRAÇADEIRA METÁLICA FLEXÍVEL 18 MM, FIXADA DIRETAMENTE NA LAJE. AF_09/2023 | SINAPI | M | 0.8022 | 21.67 | 17.38
90436 | FURO MANUAL EM ALVENARIA, PARA INSTALAÇÕES HIDRÁULICAS, DIÂMETROS MENORES OU IGUAIS A 40 MM. AF_09/2023 | SINAPI | UN | 0.2596 | 12.48 | 3.24
89726 | JOELHO 45 GRAUS, PVC, SERIE NORMAL, ESGOTO PREDIAL, DN 40 MM, JUNTA SOLDÁVEL, FORNECIDO E INSTALADO EM RAMAL DE DESCARGA OU RAMAL DE ESGOTO SANITÁRIO. AF_08/2022 | SINAPI | UN | 0.7691 | 9.35 | 7.19
89724 | JOELHO 90 GRAUS, PVC, SERIE NORMAL, ESGOTO PREDIAL, DN 40 MM, JUNTA SOLDÁVEL, FORNECIDO E INSTALADO EM RAMAL DE DESCARGA OU RAMAL DE ESGOTO SANITÁRIO. AF_08/2022 | SINAPI | UN | 0.8584 | 9.12 | 7.83
89783 | JUNÇÃO SIMPLES, PVC, SERIE NORMAL, ESGOTO PREDIAL, DN 40 MM, JUNTA SOLDÁVEL, FORNECIDO E INSTALADO EM RAMAL DE DESCARGA OU RAMAL DE ESGOTO SANITÁRIO. AF_08/2022 | SINAPI | UN | 0.3116 | 13.42 | 4.18
89752 | LUVA SIMPLES, PVC, SERIE NORMAL, ESGOTO PREDIAL, DN 40 MM, JUNTA SOLDÁVEL, FORNECIDO E INSTALADO EM RAMAL DE DESCARGA OU RAMAL DE ESGOTO SANITÁRIO. AF_08/2022 | SINAPI | UN | 0.2924 | 6.79 | 1.99
90453 | PASSANTE TIPO TUBO COM DIÂMETRO DE 40 MM, FIXADO EM LAJE, PARA PASSAGEM DE TUBULAÇÕES COM NO MÁXIMO 32 MM DE DIÂMETRO. AF_09/2023 | SINAPI | UN | 0.2222 | 3.81 | 0.85
90443 | RASGO LINEAR MANUAL EM ALVENARIA, PARA RAMAIS/ DISTRIBUIÇÃO DE INSTALAÇÕES HIDRÁULICAS, DIÂMETROS MENORES OU IGUAIS A 40 MM. AF_09/2023 | SINAPI | M | 0.2609 | 6.7 | 1.75
89711 | TUBO PVC, SERIE NORMAL, ESGOTO PREDIAL, DN 40 MM, FORNECIDO E INSTALADO EM RAMAL DE DESCARGA OU RAMAL DE ESGOTO SANITÁRIO. AF_08/2022 | SINAPI | M | 1 | 19.55 | 19.55
|  |  |  | TOTAL Serviço: |  | 71.59
|  |  |  | VALOR: |  | 71.59
|  |  |  | VALOR BDI (28.82%): |  | 20.63
|  |  |  | VALOR COM BDI: |  | 92.22
11.3.1. 94500 REGISTRO DE GAVETA BRUTO, LATÃO, ROSCÁVEL, 3" - FORNECIMENTO E INSTALAÇÃO. AF_08/2021 (UN)
Material |  | FONTE | UNID | COEFICIENTE | PREÇO UNITÁRIO | TOTAL
00003148 | FITA VEDA ROSCA EM ROLOS DE 18 MM X 50 M (L X C) | SINAPI | UN | 0.0354 | 11.61 | 0.41
00006012 | REGISTRO GAVETA BRUTO EM LATAO FORJADO, BITOLA 3 " (REF 1509) | SINAPI | UN | 1 | 241.39 | 241.39
|  |  |  | TOTAL Material: |  | 241.8
Mão de Obra com Encargos Complementares |  | FONTE | UNID | COEFICIENTE | PREÇO UNITÁRIO | TOTAL
88248 | AUXILIAR DE ENCANADOR OU BOMBEIRO HIDRÁULICO COM ENCARGOS COMPLEMENTARES | SINAPI | H | 0.5695 | 19.09 | 10.87
88267 | ENCANADOR OU BOMBEIRO HIDRÁULICO COM ENCARGOS COMPLEMENTARES | SINAPI | H | 0.5695 | 23.22 | 13.22
|  |  |  | TOTAL Mão de Obra com Encargos Complementares: |  | 24.09
|  |  |  | VALOR: |  | 265.89
|  |  |  | VALOR BDI (28.82%): |  | 76.62
|  |  |  | VALOR COM BDI: |  | 342.51
11.3.2. 94499 REGISTRO DE GAVETA BRUTO, LATÃO, ROSCÁVEL, 2 1/2" - FORNECIMENTO E INSTALAÇÃO. AF_08/2021 (UN)
Material |  | FONTE | UNID | COEFICIENTE | PREÇO UNITÁRIO | TOTAL
00003148 | FITA VEDA ROSCA EM ROLOS DE 18 MM X 50 M (L X C) | SINAPI | UN | 0.0302 | 11.61 | 0.35
00006011 | REGISTRO GAVETA BRUTO EM LATAO FORJADO, BITOLA 2 1/2 " (REF 1509) | SINAPI | UN | 1 | 199.38 | 199.38
|  |  |  | TOTAL Material: |  | 199.73
Mão de Obra com Encargos Complementares |  | FONTE | UNID | COEFICIENTE | PREÇO UNITÁRIO | TOTAL
88248 | AUXILIAR DE ENCANADOR OU BOMBEIRO HIDRÁULICO COM ENCARGOS COMPLEMENTARES | SINAPI | H | 0.4546 | 19.09 | 8.67
88267 | ENCANADOR OU BOMBEIRO HIDRÁULICO COM ENCARGOS COMPLEMENTARES | SINAPI | H | 0.4546 | 23.22 | 10.55
|  |  |  | TOTAL Mão de Obra com Encargos Complementares: |  | 19.22
|  |  |  | VALOR: |  | 218.95
|  |  |  | VALOR BDI (28.82%): |  | 63.1
|  |  |  | VALOR COM BDI: |  | 282.05
11.3.3. 94498 REGISTRO DE GAVETA BRUTO, LATÃO, ROSCÁVEL, 2" - FORNECIMENTO E INSTALAÇÃO. AF_08/2021 (UN)
Material |  | FONTE | UNID | COEFICIENTE | PREÇO UNITÁRIO | TOTAL
00003148 | FITA VEDA ROSCA EM ROLOS DE 18 MM X 50 M (L X C) | SINAPI | UN | 0.024 | 11.61 | 0.27
00006028 | REGISTRO GAVETA BRUTO EM LATAO FORJADO, BITOLA 2 " (REF 1509) | SINAPI | UN | 1 | 96.14 | 96.14
|  |  |  | TOTAL Material: |  | 96.41
Mão de Obra com Encargos Complementares |  | FONTE | UNID | COEFICIENTE | PREÇO UNITÁRIO | TOTAL
88248 | AUXILIAR DE ENCANADOR OU BOMBEIRO HIDRÁULICO COM ENCARGOS COMPLEMENTARES | SINAPI | H | 0.3398 | 19.09 | 6.48
88267 | ENCANADOR OU BOMBEIRO HIDRÁULICO COM ENCARGOS COMPLEMENTARES | SINAPI | H | 0.3398 | 23.22 | 7.89
|  |  |  | TOTAL Mão de Obra com Encargos Complementares: |  | 14.37
|  |  |  | VALOR: |  | 110.78
|  |  |  | VALOR BDI (28.82%): |  | 31.92
|  |  |  | VALOR COM BDI: |  | 142.7
11.3.4. 94497 REGISTRO DE GAVETA BRUTO, LATÃO, ROSCÁVEL, 1 1/2" - FORNECIMENTO E INSTALAÇÃO. AF_08/2021 (UN)
Material |  | FONTE | UNID | COEFICIENTE | PREÇO UNITÁRIO | TOTAL
00003148 | FITA VEDA ROSCA EM ROLOS DE 18 MM X 50 M (L X C) | SINAPI | UN | 0.0192 | 11.61 | 0.22
00006010 | REGISTRO GAVETA BRUTO EM LATAO FORJADO, BITOLA 1 1/2 " (REF 1509) | SINAPI | UN | 1 | 69.02 | 69.02
|  |  |  | TOTAL Material: |  | 69.24
Mão de Obra com Encargos Complementares |  | FONTE | UNID | COEFICIENTE | PREÇO UNITÁRIO | TOTAL
88248 | AUXILIAR DE ENCANADOR OU BOMBEIRO HIDRÁULICO COM ENCARGOS COMPLEMENTARES | SINAPI | H | 0.2633 | 19.09 | 5.02
88267 | ENCANADOR OU BOMBEIRO HIDRÁULICO COM ENCARGOS COMPLEMENTARES | SINAPI | H | 0.2633 | 23.22 | 6.11
|  |  |  | TOTAL Mão de Obra com Encargos Complementares: |  | 11.13
|  |  |  | VALOR: |  | 80.37
|  |  |  | VALOR BDI (28.82%): |  | 23.16
|  |  |  | VALOR COM BDI: |  | 103.53
11.3.5. 94496 REGISTRO DE GAVETA BRUTO, LATÃO, ROSCÁVEL, 1 1/4" - FORNECIMENTO E INSTALAÇÃO. AF_08/2021 (UN)
Material |  | FONTE | UNID | COEFICIENTE | PREÇO UNITÁRIO | TOTAL
00003148 | FITA VEDA ROSCA EM ROLOS DE 18 MM X 50 M (L X C) | SINAPI | UN | 0.0168 | 11.61 | 0.19
00006017 | REGISTRO GAVETA BRUTO EM LATAO FORJADO, BITOLA 1 1/4 " (REF 1509) | SINAPI | UN | 1 | 54.67 | 54.67
|  |  |  | TOTAL Material: |  | 54.86
Mão de Obra com Encargos Complementares |  | FONTE | UNID | COEFICIENTE | PREÇO UNITÁRIO | TOTAL
88248 | AUXILIAR DE ENCANADOR OU BOMBEIRO HIDRÁULICO COM ENCARGOS COMPLEMENTARES | SINAPI | H | 0.2021 | 19.09 | 3.85
88267 | ENCANADOR OU BOMBEIRO HIDRÁULICO COM ENCARGOS COMPLEMENTARES | SINAPI | H | 0.2021 | 23.22 | 4.69
|  |  |  | TOTAL Mão de Obra com Encargos Complementares: |  | 8.54
|  |  |  | VALOR: |  | 63.4
|  |  |  | VALOR BDI (28.82%): |  | 18.27
|  |  |  | VALOR COM BDI: |  | 81.67
11.3.6. 94495 REGISTRO DE GAVETA BRUTO, LATÃO, ROSCÁVEL, 1" - FORNECIMENTO E INSTALAÇÃO. AF_08/2021 (UN)
Material |  | FONTE | UNID | COEFICIENTE | PREÇO UNITÁRIO | TOTAL
00003148 | FITA VEDA ROSCA EM ROLOS DE 18 MM X 50 M (L X C) | SINAPI | UN | 0.0132 | 11.61 | 0.15
00006019 | REGISTRO GAVETA BRUTO EM LATAO FORJADO, BITOLA 1 " (REF 1509) | SINAPI | UN | 1 | 40.11 | 40.11
|  |  |  | TOTAL Material: |  | 40.26
Mão de Obra com Encargos Complementares |  | FONTE | UNID | COEFICIENTE | PREÇO UNITÁRIO | TOTAL
88248 | AUXILIAR DE ENCANADOR OU BOMBEIRO HIDRÁULICO COM ENCARGOS COMPLEMENTARES | SINAPI | H | 0.1485 | 19.09 | 2.83
88267 | ENCANADOR OU BOMBEIRO HIDRÁULICO COM ENCARGOS COMPLEMENTARES | SINAPI | H | 0.1485 | 23.22 | 3.44
|  |  |  | TOTAL Mão de Obra com Encargos Complementares: |  | 6.27
|  |  |  | VALOR: |  | 46.53
|  |  |  | VALOR BDI (28.82%): |  | 13.4
|  |  |  | VALOR COM BDI: |  | 59.93
11.3.7. 89353 REGISTRO DE GAVETA BRUTO, LATÃO, ROSCÁVEL, 3/4" - FORNECIMENTO E INSTALAÇÃO. AF_08/2021 (UN)
Material |  | FONTE | UNID | COEFICIENTE | PREÇO UNITÁRIO | TOTAL
00003148 | FITA VEDA ROSCA EM ROLOS DE 18 MM X 50 M (L X C) | SINAPI | UN | 0.0106 | 11.61 | 0.12
00006016 | REGISTRO GAVETA BRUTO EM LATAO FORJADO, BITOLA 3/4 " (REF 1509) | SINAPI | UN | 1 | 25.41 | 25.41
|  |  |  | TOTAL Material: |  | 25.53
Mão de Obra com Encargos Complementares |  | FONTE | UNID | COEFICIENTE | PREÇO UNITÁRIO | TOTAL
88248 | AUXILIAR DE ENCANADOR OU BOMBEIRO HIDRÁULICO COM ENCARGOS COMPLEMENTARES | SINAPI | H | 0.1102 | 19.09 | 2.1
88267 | ENCANADOR OU BOMBEIRO HIDRÁULICO COM ENCARGOS COMPLEMENTARES | SINAPI | H | 0.1102 | 23.22 | 2.55
|  |  |  | TOTAL Mão de Obra com Encargos Complementares: |  | 4.65
|  |  |  | VALOR: |  | 30.18
|  |  |  | VALOR BDI (28.82%): |  | 8.69
|  |  |  | VALOR COM BDI: |  | 38.87
11.3.8. 103019 REGISTRO OU VÁLVULA GLOBO ANGULAR EM LATÃO, PARA HIDRANTES EM INSTALAÇÃO PREDIAL DE INCÊNDIO, 45 GRAUS, 2 1/2" - FORNECIMENTO E INSTALAÇÃO. AF_08/2021 (UN)
Material |  | FONTE | UNID | COEFICIENTE | PREÇO UNITÁRIO | TOTAL
00003148 | FITA VEDA ROSCA EM ROLOS DE 18 MM X 50 M (L X C) | SINAPI | UN | 0.0302 | 11.61 | 0.35
00010904 | REGISTRO OU VALVULA GLOBO ANGULAR EM LATAO, PARA HIDRANTES EM INSTALACAO PREDIAL DE INCENDIO, 45 GRAUS, DIAMETRO DE 2 1/2", COM VOLANTE, CLASSE DE PRESSAO DE ATE 200 PSI | SINAPI | UN | 1 | 160 | 160
|  |  |  | TOTAL Material: |  | 160.35
Mão de Obra com Encargos Complementares |  | FONTE | UNID | COEFICIENTE | PREÇO UNITÁRIO | TOTAL
88248 | AUXILIAR DE ENCANADOR OU BOMBEIRO HIDRÁULICO COM ENCARGOS COMPLEMENTARES | SINAPI | H | 0.4546 | 19.09 | 8.67
88267 | ENCANADOR OU BOMBEIRO HIDRÁULICO COM ENCARGOS COMPLEMENTARES | SINAPI | H | 0.4546 | 23.22 | 10.55
|  |  |  | TOTAL Mão de Obra com Encargos Complementares: |  | 19.22
|  |  |  | VALOR: |  | 179.57
|  |  |  | VALOR BDI (28.82%): |  | 51.75
|  |  |  | VALOR COM BDI: |  | 231.32
11.3.9. 89987 REGISTRO DE GAVETA BRUTO, LATÃO, ROSCÁVEL, 3/4", COM ACABAMENTO E CANOPLA CROMADOS - FORNECIMENTO E INSTALAÇÃO. AF_08/2021 (UN)
Material |  | FONTE | UNID | COEFICIENTE | PREÇO UNITÁRIO | TOTAL
00003148 | FITA VEDA ROSCA EM ROLOS DE 18 MM X 50 M (L X C) | SINAPI | UN | 0.0106 | 11.61 | 0.12
00006005 | REGISTRO GAVETA COM ACABAMENTO E CANOPLA CROMADOS, SIMPLES, BITOLA 3/4 " (REF 1509) | SINAPI | UN | 1 | 62 | 62
|  |  |  | TOTAL Material: |  | 62.12
Mão de Obra com Encargos Complementares |  | FONTE | UNID | COEFICIENTE | PREÇO UNITÁRIO | TOTAL
88248 | AUXILIAR DE ENCANADOR OU BOMBEIRO HIDRÁULICO COM ENCARGOS COMPLEMENTARES | SINAPI | H | 0.2212 | 19.09 | 4.22
88267 | ENCANADOR OU BOMBEIRO HIDRÁULICO COM ENCARGOS COMPLEMENTARES | SINAPI | H | 0.2212 | 23.22 | 5.13
|  |  |  | TOTAL Mão de Obra com Encargos Complementares: |  | 9.35
|  |  |  | VALOR: |  | 71.47
|  |  |  | VALOR BDI (28.82%): |  | 20.59
|  |  |  | VALOR COM BDI: |  | 92.06
11.3.10. 89986 REGISTRO DE GAVETA BRUTO, LATÃO, ROSCÁVEL, 1/2", COM ACABAMENTO E CANOPLA CROMADOS - FORNECIMENTO E INSTALAÇÃO. AF_08/2021 (UN)
Material |  | FONTE | UNID | COEFICIENTE | PREÇO UNITÁRIO | TOTAL
00003148 | FITA VEDA ROSCA EM ROLOS DE 18 MM X 50 M (L X C) | SINAPI | UN | 0.0084 | 11.61 | 0.09
00006006 | REGISTRO GAVETA COM ACABAMENTO E CANOPLA CROMADOS, SIMPLES, BITOLA 1/2 " (REF 1509) | SINAPI | UN | 1 | 54.96 | 54.96
|  |  |  | TOTAL Material: |  | 55.05
Mão de Obra com Encargos Complementares |  | FONTE | UNID | COEFICIENTE | PREÇO UNITÁRIO | TOTAL
88248 | AUXILIAR DE ENCANADOR OU BOMBEIRO HIDRÁULICO COM ENCARGOS COMPLEMENTARES | SINAPI | H | 0.1829 | 19.09 | 3.49
88267 | ENCANADOR OU BOMBEIRO HIDRÁULICO COM ENCARGOS COMPLEMENTARES | SINAPI | H | 0.1829 | 23.22 | 4.24
|  |  |  | TOTAL Mão de Obra com Encargos Complementares: |  | 7.73
|  |  |  | VALOR: |  | 62.78
|  |  |  | VALOR BDI (28.82%): |  | 18.09
|  |  |  | VALOR COM BDI: |  | 80.87
11.3.11. 89985 REGISTRO DE PRESSÃO BRUTO, LATÃO, ROSCÁVEL, 3/4", COM ACABAMENTO E CANOPLA CROMADOS - FORNECIMENTO E INSTALAÇÃO. AF_08/2021 (UN)
Material |  | FONTE | UNID | COEFICIENTE | PREÇO UNITÁRIO | TOTAL
00003148 | FITA VEDA ROSCA EM ROLOS DE 18 MM X 50 M (L X C) | SINAPI | UN | 0.0106 | 11.61 | 0.12
00006024 | REGISTRO PRESSAO COM ACABAMENTO E CANOPLA CROMADA, SIMPLES, BITOLA 3/4 " (REF 1416) | SINAPI | UN | 1 | 58.47 | 58.47
|  |  |  | TOTAL Material: |  | 58.59
Mão de Obra com Encargos Complementares |  | FONTE | UNID | COEFICIENTE | PREÇO UNITÁRIO | TOTAL
88248 | AUXILIAR DE ENCANADOR OU BOMBEIRO HIDRÁULICO COM ENCARGOS COMPLEMENTARES | SINAPI | H | 0.2212 | 19.09 | 4.22
88267 | ENCANADOR OU BOMBEIRO HIDRÁULICO COM ENCARGOS COMPLEMENTARES | SINAPI | H | 0.2212 | 23.22 | 5.13
|  |  |  | TOTAL Mão de Obra com Encargos Complementares: |  | 9.35
|  |  |  | VALOR: |  | 67.94
|  |  |  | VALOR BDI (28.82%): |  | 19.58
|  |  |  | VALOR COM BDI: |  | 87.52
11.3.12. 89984 REGISTRO DE PRESSÃO BRUTO, LATÃO, ROSCÁVEL, 1/2", COM ACABAMENTO E CANOPLA CROMADOS - FORNECIMENTO E INSTALAÇÃO. AF_08/2021 (UN)
Material |  | FONTE | UNID | COEFICIENTE | PREÇO UNITÁRIO | TOTAL
00003148 | FITA VEDA ROSCA EM ROLOS DE 18 MM X 50 M (L X C) | SINAPI | UN | 0.0084 | 11.61 | 0.09
00006021 | REGISTRO PRESSAO COM ACABAMENTO E CANOPLA CROMADA, SIMPLES, BITOLA 1/2 " (REF 1416) | SINAPI | UN | 1 | 56.57 | 56.57
|  |  |  | TOTAL Material: |  | 56.66
Mão de Obra com Encargos Complementares |  | FONTE | UNID | COEFICIENTE | PREÇO UNITÁRIO | TOTAL
88248 | AUXILIAR DE ENCANADOR OU BOMBEIRO HIDRÁULICO COM ENCARGOS COMPLEMENTARES | SINAPI | H | 0.1829 | 19.09 | 3.49
88267 | ENCANADOR OU BOMBEIRO HIDRÁULICO COM ENCARGOS COMPLEMENTARES | SINAPI | H | 0.1829 | 23.22 | 4.24
|  |  |  | TOTAL Mão de Obra com Encargos Complementares: |  | 7.73
|  |  |  | VALOR: |  | 64.39
|  |  |  | VALOR BDI (28.82%): |  | 18.55
|  |  |  | VALOR COM BDI: |  | 82.94
11.3.13. 11.3.13 Reparo para registro de gaveta (UN)
Material |  | FONTE | UNID | COEFICIENTE | PREÇO UNITÁRIO | TOTAL
TJPA095 | kit de reparo para registro de gaveta | Composições | UN | 1 | 125 | 125
|  |  |  | TOTAL Material: |  | 125
Mão de Obra com Encargos Complementares |  | FONTE | UNID | COEFICIENTE | PREÇO UNITÁRIO | TOTAL
88248 | AUXILIAR DE ENCANADOR OU BOMBEIRO HIDRÁULICO COM ENCARGOS COMPLEMENTARES | SINAPI | H | 1.5 | 19.09 | 28.64
88267 | ENCANADOR OU BOMBEIRO HIDRÁULICO COM ENCARGOS COMPLEMENTARES | SINAPI | H | 1.5 | 23.22 | 34.83
|  |  |  | TOTAL Mão de Obra com Encargos Complementares: |  | 63.47
|  |  |  | VALOR: |  | 188.47
|  |  |  | VALOR BDI (28.82%): |  | 54.31
|  |  |  | VALOR COM BDI: |  | 242.78
11.3.14. 11.3.14 Reparo para registro de pressão (UN)
Material |  | FONTE | UNID | COEFICIENTE | PREÇO UNITÁRIO | TOTAL
TJPA096 | kit de reparo para registro de pressão universal | Composições | UN | 1 | 85 | 85
|  |  |  | TOTAL Material: |  | 85
Mão de Obra com Encargos Complementares |  | FONTE | UNID | COEFICIENTE | PREÇO UNITÁRIO | TOTAL
88248 | AUXILIAR DE ENCANADOR OU BOMBEIRO HIDRÁULICO COM ENCARGOS COMPLEMENTARES | SINAPI | H | 1.5 | 19.09 | 28.64
88267 | ENCANADOR OU BOMBEIRO HIDRÁULICO COM ENCARGOS COMPLEMENTARES | SINAPI | H | 1.5 | 23.22 | 34.83
|  |  |  | TOTAL Mão de Obra com Encargos Complementares: |  | 63.47
|  |  |  | VALOR: |  | 148.47
|  |  |  | VALOR BDI (28.82%): |  | 42.78
|  |  |  | VALOR COM BDI: |  | 191.25
11.3.15. 99635 VÁLVULA DE DESCARGA METÁLICA, BASE 1 1/2", ACABAMENTO METALICO CROMADO - FORNECIMENTO E INSTALAÇÃO. AF_08/2021 (UN)
Material |  | FONTE | UNID | COEFICIENTE | PREÇO UNITÁRIO | TOTAL
00003148 | FITA VEDA ROSCA EM ROLOS DE 18 MM X 50 M (L X C) | SINAPI | UN | 0.0192 | 11.61 | 0.22
00010228 | VALVULA DE DESCARGA METALICA, BASE 1 1/2 " E ACABAMENTO METALICO CROMADO | SINAPI | UN | 1 | 349.99 | 349.99
|  |  |  | TOTAL Material: |  | 350.21
Mão de Obra com Encargos Complementares |  | FONTE | UNID | COEFICIENTE | PREÇO UNITÁRIO | TOTAL
88248 | AUXILIAR DE ENCANADOR OU BOMBEIRO HIDRÁULICO COM ENCARGOS COMPLEMENTARES | SINAPI | H | 0.9249 | 19.09 | 17.65
88267 | ENCANADOR OU BOMBEIRO HIDRÁULICO COM ENCARGOS COMPLEMENTARES | SINAPI | H | 0.9249 | 23.22 | 21.47
|  |  |  | TOTAL Mão de Obra com Encargos Complementares: |  | 39.12
|  |  |  | VALOR: |  | 389.33
|  |  |  | VALOR BDI (28.82%): |  | 112.2
|  |  |  | VALOR COM BDI: |  | 501.53
11.3.16. 11.3.16 Reparo de valvula de descarga (UN)
Material |  | FONTE | UNID | COEFICIENTE | PREÇO UNITÁRIO | TOTAL
00003143 | FITA VEDA ROSCA EM ROLOS DE 18 MM X 25 M (L X C) | SINAPI | UN | 0.08 | 7.16 | 0.57
TJPA097 | Reparo de valvula de descarga | Composições | UN | 1 | 70 | 70
|  |  |  | TOTAL Material: |  | 70.57
Mão de Obra com Encargos Complementares |  | FONTE | UNID | COEFICIENTE | PREÇO UNITÁRIO | TOTAL
88248 | AUXILIAR DE ENCANADOR OU BOMBEIRO HIDRÁULICO COM ENCARGOS COMPLEMENTARES | SINAPI | H | 1.5 | 19.09 | 28.64
88267 | ENCANADOR OU BOMBEIRO HIDRÁULICO COM ENCARGOS COMPLEMENTARES | SINAPI | H | 1.5 | 23.22 | 34.83
|  |  |  | TOTAL Mão de Obra com Encargos Complementares: |  | 63.47
|  |  |  | VALOR: |  | 134.04
|  |  |  | VALOR BDI (28.82%): |  | 38.63
|  |  |  | VALOR COM BDI: |  | 172.67
11.3.17. 11.3.17 Kit de acionamento para válvula de descarga, completo, (1.1/2" ou 1.1/4") (UN)
Material |  | FONTE | UNID | COEFICIENTE | PREÇO UNITÁRIO | TOTAL
00003143 | FITA VEDA ROSCA EM ROLOS DE 18 MM X 25 M (L X C) | SINAPI | UN | 0.08 | 7.16 | 0.57
TJPA098 | Kit de acionamento para válvula de descarga, completo, (1.1/2" ou 1.1/4") | Composições | UN | 1 | 75.24 | 75.24
|  |  |  | TOTAL Material: |  | 75.81
Mão de Obra com Encargos Complementares |  | FONTE | UNID | COEFICIENTE | PREÇO UNITÁRIO | TOTAL
88248 | AUXILIAR DE ENCANADOR OU BOMBEIRO HIDRÁULICO COM ENCARGOS COMPLEMENTARES | SINAPI | H | 1.5 | 19.09 | 28.64
88267 | ENCANADOR OU BOMBEIRO HIDRÁULICO COM ENCARGOS COMPLEMENTARES | SINAPI | H | 1.5 | 23.22 | 34.83
|  |  |  | TOTAL Mão de Obra com Encargos Complementares: |  | 63.47
|  |  |  | VALOR: |  | 139.28
|  |  |  | VALOR BDI (28.82%): |  | 40.14
|  |  |  | VALOR COM BDI: |  | 179.42
11.3.18. 11.3.18 Acabamento para válvula de descarga cromado (UN)
Material |  | FONTE | UNID | COEFICIENTE | PREÇO UNITÁRIO | TOTAL
TJPA100 | Acabamento para válvula de descarga cromado | Composições | UN | 1 | 118 | 118
|  |  |  | TOTAL Material: |  | 118
Mão de Obra com Encargos Complementares |  | FONTE | UNID | COEFICIENTE | PREÇO UNITÁRIO | TOTAL
88248 | AUXILIAR DE ENCANADOR OU BOMBEIRO HIDRÁULICO COM ENCARGOS COMPLEMENTARES | SINAPI | H | 0.5 | 19.09 | 9.55
88267 | ENCANADOR OU BOMBEIRO HIDRÁULICO COM ENCARGOS COMPLEMENTARES | SINAPI | H | 0.5 | 23.22 | 11.61
|  |  |  | TOTAL Mão de Obra com Encargos Complementares: |  | 21.16
|  |  |  | VALOR: |  | 139.16
|  |  |  | VALOR BDI (28.82%): |  | 40.1
|  |  |  | VALOR COM BDI: |  | 179.26
11.3.19. 94795 TORNEIRA DE BOIA PARA CAIXA D'ÁGUA, ROSCÁVEL, 1/2" - FORNECIMENTO E INSTALAÇÃO. AF_08/2021 (UN)
Material |  | FONTE | UNID | COEFICIENTE | PREÇO UNITÁRIO | TOTAL
00003148 | FITA VEDA ROSCA EM ROLOS DE 18 MM X 50 M (L X C) | SINAPI | UN | 0.0042 | 11.61 | 0.04
00011829 | TORNEIRA DE BOIA CONVENCIONAL PARA CAIXA D'AGUA, AGUA FRIA, 1/2", COM HASTE E TORNEIRA METALICOS E BALAO PLASTICO | SINAPI | UN | 1 | 26.28 | 26.28
|  |  |  | TOTAL Material: |  | 26.32
Mão de Obra com Encargos Complementares |  | FONTE | UNID | COEFICIENTE | PREÇO UNITÁRIO | TOTAL
88248 | AUXILIAR DE ENCANADOR OU BOMBEIRO HIDRÁULICO COM ENCARGOS COMPLEMENTARES | SINAPI | H | 0.1242 | 19.09 | 2.37
88267 | ENCANADOR OU BOMBEIRO HIDRÁULICO COM ENCARGOS COMPLEMENTARES | SINAPI | H | 0.1242 | 23.22 | 2.88
|  |  |  | TOTAL Mão de Obra com Encargos Complementares: |  | 5.25
|  |  |  | VALOR: |  | 31.57
|  |  |  | VALOR BDI (28.82%): |  | 9.09
|  |  |  | VALOR COM BDI: |  | 40.66
11.3.20. 94796 TORNEIRA DE BOIA PARA CAIXA D'ÁGUA, ROSCÁVEL, 3/4" - FORNECIMENTO E INSTALAÇÃO. AF_08/2021 (UN)
Material |  | FONTE | UNID | COEFICIENTE | PREÇO UNITÁRIO | TOTAL
00003148 | FITA VEDA ROSCA EM ROLOS DE 18 MM X 50 M (L X C) | SINAPI | UN | 0.0053 | 11.61 | 0.06
00011830 | TORNEIRA DE BOIA CONVENCIONAL PARA CAIXA D'AGUA, AGUA FRIA, 3/4", COM HASTE E TORNEIRA METALICOS E BALAO PLASTICO | SINAPI | UN | 1 | 28.38 | 28.38
|  |  |  | TOTAL Material: |  | 28.44
Mão de Obra com Encargos Complementares |  | FONTE | UNID | COEFICIENTE | PREÇO UNITÁRIO | TOTAL
88248 | AUXILIAR DE ENCANADOR OU BOMBEIRO HIDRÁULICO COM ENCARGOS COMPLEMENTARES | SINAPI | H | 0.1904 | 19.09 | 3.63
88267 | ENCANADOR OU BOMBEIRO HIDRÁULICO COM ENCARGOS COMPLEMENTARES | SINAPI | H | 0.1904 | 23.22 | 4.42
|  |  |  | TOTAL Mão de Obra com Encargos Complementares: |  | 8.05
|  |  |  | VALOR: |  | 36.49
|  |  |  | VALOR BDI (28.82%): |  | 10.51
|  |  |  | VALOR COM BDI: |  | 47
11.3.21. 94797 TORNEIRA DE BOIA PARA CAIXA D'ÁGUA, ROSCÁVEL, 1" - FORNECIMENTO E INSTALAÇÃO. AF_08/2021 (UN)
Material |  | FONTE | UNID | COEFICIENTE | PREÇO UNITÁRIO | TOTAL
00003148 | FITA VEDA ROSCA EM ROLOS DE 18 MM X 50 M (L X C) | SINAPI | UN | 0.0066 | 11.61 | 0.07
00011825 | TORNEIRA DE BOIA CONVENCIONAL PARA CAIXA D'AGUA, 1", AGUA FRIA, COM HASTE E TORNEIRA METALICOS E BALAO PLASTICO | SINAPI | UN | 1 | 63.85 | 63.85
|  |  |  | TOTAL Material: |  | 63.92
Mão de Obra com Encargos Complementares |  | FONTE | UNID | COEFICIENTE | PREÇO UNITÁRIO | TOTAL
88248 | AUXILIAR DE ENCANADOR OU BOMBEIRO HIDRÁULICO COM ENCARGOS COMPLEMENTARES | SINAPI | H | 0.2565 | 19.09 | 4.89
88267 | ENCANADOR OU BOMBEIRO HIDRÁULICO COM ENCARGOS COMPLEMENTARES | SINAPI | H | 0.2565 | 23.22 | 5.95
|  |  |  | TOTAL Mão de Obra com Encargos Complementares: |  | 10.84
|  |  |  | VALOR: |  | 74.76
|  |  |  | VALOR BDI (28.82%): |  | 21.54
|  |  |  | VALOR COM BDI: |  | 96.3
11.3.22. 94799 TORNEIRA DE BOIA PARA CAIXA D'ÁGUA, ROSCÁVEL, 1 1/2" - FORNECIMENTO E INSTALAÇÃO. AF_08/2021 (UN)
Material |  | FONTE | UNID | COEFICIENTE | PREÇO UNITÁRIO | TOTAL
00003148 | FITA VEDA ROSCA EM ROLOS DE 18 MM X 50 M (L X C) | SINAPI | UN | 0.0096 | 11.61 | 0.11
00011763 | TORNEIRA DE BOIA CONVENCIONAL PARA CAIXA D'AGUA, AGUA FRIA, 1.1/2", COM HASTE E TORNEIRA METALICOS E BALAO PLASTICO | SINAPI | UN | 1 | 132.54 | 132.54
|  |  |  | TOTAL Material: |  | 132.65
Mão de Obra com Encargos Complementares |  | FONTE | UNID | COEFICIENTE | PREÇO UNITÁRIO | TOTAL
88248 | AUXILIAR DE ENCANADOR OU BOMBEIRO HIDRÁULICO COM ENCARGOS COMPLEMENTARES | SINAPI | H | 0.4548 | 19.09 | 8.68
88267 | ENCANADOR OU BOMBEIRO HIDRÁULICO COM ENCARGOS COMPLEMENTARES | SINAPI | H | 0.4548 | 23.22 | 10.56
|  |  |  | TOTAL Mão de Obra com Encargos Complementares: |  | 19.24
|  |  |  | VALOR: |  | 151.89
|  |  |  | VALOR BDI (28.82%): |  | 43.77
|  |  |  | VALOR COM BDI: |  | 195.66
11.3.23. 94798 TORNEIRA DE BOIA PARA CAIXA D'ÁGUA, ROSCÁVEL, 1 1/4" - FORNECIMENTO E INSTALAÇÃO. AF_08/2021 (UN)
Material |  | FONTE | UNID | COEFICIENTE | PREÇO UNITÁRIO | TOTAL
00003148 | FITA VEDA ROSCA EM ROLOS DE 18 MM X 50 M (L X C) | SINAPI | UN | 0.0084 | 11.61 | 0.09
00011764 | TORNEIRA DE BOIA CONVENCIONAL PARA CAIXA D'AGUA, AGUA FRIA, 1.1/4", COM HASTE E TORNEIRA METALICOS E BALAO PLASTICO | SINAPI | UN | 1 | 108.74 | 108.74
|  |  |  | TOTAL Material: |  | 108.83
Mão de Obra com Encargos Complementares |  | FONTE | UNID | COEFICIENTE | PREÇO UNITÁRIO | TOTAL
88248 | AUXILIAR DE ENCANADOR OU BOMBEIRO HIDRÁULICO COM ENCARGOS COMPLEMENTARES | SINAPI | H | 0.349 | 19.09 | 6.66
88267 | ENCANADOR OU BOMBEIRO HIDRÁULICO COM ENCARGOS COMPLEMENTARES | SINAPI | H | 0.349 | 23.22 | 8.1
|  |  |  | TOTAL Mão de Obra com Encargos Complementares: |  | 14.76
|  |  |  | VALOR: |  | 123.59
|  |  |  | VALOR BDI (28.82%): |  | 35.61
|  |  |  | VALOR COM BDI: |  | 159.2
11.3.24. 94800 TORNEIRA DE BOIA PARA CAIXA D'ÁGUA, ROSCÁVEL, 2" - FORNECIMENTO E INSTALAÇÃO. AF_08/2021 (UN)
Material |  | FONTE | UNID | COEFICIENTE | PREÇO UNITÁRIO | TOTAL
00003148 | FITA VEDA ROSCA EM ROLOS DE 18 MM X 50 M (L X C) | SINAPI | UN | 0.012 | 11.61 | 0.13
00011767 | TORNEIRA DE BOIA CONVENCIONAL PARA CAIXA D'AGUA, 2", AGUA FRIA, COM HASTE E TORNEIRA METALICOS E BALAO PLASTICO | SINAPI | UN | 1 | 170.06 | 170.06
|  |  |  | TOTAL Material: |  | 170.19
Mão de Obra com Encargos Complementares |  | FONTE | UNID | COEFICIENTE | PREÇO UNITÁRIO | TOTAL
88248 | AUXILIAR DE ENCANADOR OU BOMBEIRO HIDRÁULICO COM ENCARGOS COMPLEMENTARES | SINAPI | H | 0.587 | 19.09 | 11.2
88267 | ENCANADOR OU BOMBEIRO HIDRÁULICO COM ENCARGOS COMPLEMENTARES | SINAPI | H | 0.587 | 23.22 | 13.63
|  |  |  | TOTAL Mão de Obra com Encargos Complementares: |  | 24.83
|  |  |  | VALOR: |  | 195.02
|  |  |  | VALOR BDI (28.82%): |  | 56.2
|  |  |  | VALOR COM BDI: |  | 251.22
11.3.25. 102137 CHAVE DE BOIA AUTOMÁTICA SUPERIOR/INFERIOR 15A/250V - FORNECIMENTO E INSTALAÇÃO. AF_12/2020 (UN)
Material |  | FONTE | UNID | COEFICIENTE | PREÇO UNITÁRIO | TOTAL
00007588 | AUTOMATICO DE BOIA SUPERIOR / INFERIOR, *15* A / 250 V | SINAPI | UN | 1 | 47.55 | 47.55
|  |  |  | TOTAL Material: |  | 47.55
Mão de Obra com Encargos Complementares |  | FONTE | UNID | COEFICIENTE | PREÇO UNITÁRIO | TOTAL
88247 | AUXILIAR DE ELETRICISTA COM ENCARGOS COMPLEMENTARES | SINAPI | H | 0.633 | 20.01 | 12.66
88264 | ELETRICISTA COM ENCARGOS COMPLEMENTARES | SINAPI | H | 0.633 | 24.22 | 15.33
|  |  |  | TOTAL Mão de Obra com Encargos Complementares: |  | 27.99
|  |  |  | VALOR: |  | 75.54
|  |  |  | VALOR BDI (28.82%): |  | 21.77
|  |  |  | VALOR COM BDI: |  | 97.31
11.3.26. 11.3.26 Válvula para mictório, fechamento automático (UN)
Material |  | FONTE | UNID | COEFICIENTE | PREÇO UNITÁRIO | TOTAL
00003143 | FITA VEDA ROSCA EM ROLOS DE 18 MM X 25 M (L X C) | SINAPI | UN | 0.04 | 7.16 | 0.29
00021112 | VALVULA DE DESCARGA EM METAL CROMADO PARA MICTORIO COM ACIONAMENTO POR PRESSAO E FECHAMENTO AUTOMATICO | SINAPI | UN | 1 | 301.27 | 301.27
|  |  |  | TOTAL Material: |  | 301.56
Mão de Obra com Encargos Complementares |  | FONTE | UNID | COEFICIENTE | PREÇO UNITÁRIO | TOTAL
88248 | AUXILIAR DE ENCANADOR OU BOMBEIRO HIDRÁULICO COM ENCARGOS COMPLEMENTARES | SINAPI | H | 0.4 | 19.09 | 7.64
88267 | ENCANADOR OU BOMBEIRO HIDRÁULICO COM ENCARGOS COMPLEMENTARES | SINAPI | H | 0.4 | 23.22 | 9.29
|  |  |  | TOTAL Mão de Obra com Encargos Complementares: |  | 16.93
|  |  |  | VALOR: |  | 318.49
|  |  |  | VALOR BDI (28.82%): |  | 91.78
|  |  |  | VALOR COM BDI: |  | 410.27
11.3.27. 11.3.27 Válvula eliminadora de ar 3/4" (UN)
Material |  | FONTE | UNID | COEFICIENTE | PREÇO UNITÁRIO | TOTAL
00003143 | FITA VEDA ROSCA EM ROLOS DE 18 MM X 25 M (L X C) | SINAPI | UN | 0.04 | 7.16 | 0.29
TJPA101 | Válvula eliminadora de ar 3/4" | Composições | UN | 1 | 53.1 | 53.1
|  |  |  | TOTAL Material: |  | 53.39
Mão de Obra com Encargos Complementares |  | FONTE | UNID | COEFICIENTE | PREÇO UNITÁRIO | TOTAL
88248 | AUXILIAR DE ENCANADOR OU BOMBEIRO HIDRÁULICO COM ENCARGOS COMPLEMENTARES | SINAPI | H | 0.25 | 19.09 | 4.77
88267 | ENCANADOR OU BOMBEIRO HIDRÁULICO COM ENCARGOS COMPLEMENTARES | SINAPI | H | 0.25 | 23.22 | 5.81
|  |  |  | TOTAL Mão de Obra com Encargos Complementares: |  | 10.58
|  |  |  | VALOR: |  | 63.97
|  |  |  | VALOR BDI (28.82%): |  | 18.43
|  |  |  | VALOR COM BDI: |  | 82.4
11.3.28. 95250 VÁLVULA DE ESFERA BRUTA, BRONZE, ROSCÁVEL, 1'' - FORNECIMENTO E INSTALAÇÃO. AF_08/2021 (UN)
Material |  | FONTE | UNID | COEFICIENTE | PREÇO UNITÁRIO | TOTAL
00003148 | FITA VEDA ROSCA EM ROLOS DE 18 MM X 50 M (L X C) | SINAPI | UN | 0.0132 | 11.61 | 0.15
00011746 | VALVULA DE ESFERA BRUTA EM BRONZE, BITOLA 1 " (REF 1552-B) | SINAPI | UN | 1 | 56.28 | 56.28
|  |  |  | TOTAL Material: |  | 56.43
Mão de Obra com Encargos Complementares |  | FONTE | UNID | COEFICIENTE | PREÇO UNITÁRIO | TOTAL
88248 | AUXILIAR DE ENCANADOR OU BOMBEIRO HIDRÁULICO COM ENCARGOS COMPLEMENTARES | SINAPI | H | 0.1485 | 19.09 | 2.83
88267 | ENCANADOR OU BOMBEIRO HIDRÁULICO COM ENCARGOS COMPLEMENTARES | SINAPI | H | 0.1485 | 23.22 | 3.44
|  |  |  | TOTAL Mão de Obra com Encargos Complementares: |  | 6.27
|  |  |  | VALOR: |  | 62.7
|  |  |  | VALOR BDI (28.82%): |  | 18.07
|  |  |  | VALOR COM BDI: |  | 80.77
11.3.29. 95251 VÁLVULA DE ESFERA BRUTA, BRONZE, ROSCÁVEL, 1 1/4'' - FORNECIMENTO E INSTALAÇÃO. AF_08/2021 (UN)
Material |  | FONTE | UNID | COEFICIENTE | PREÇO UNITÁRIO | TOTAL
00003148 | FITA VEDA ROSCA EM ROLOS DE 18 MM X 50 M (L X C) | SINAPI | UN | 0.0168 | 11.61 | 0.19
00011750 | VALVULA DE ESFERA BRUTA EM BRONZE, BITOLA 1 1/4 " (REF 1552-B) | SINAPI | UN | 1 | 83.88 | 83.88
|  |  |  | TOTAL Material: |  | 84.07
Mão de Obra com Encargos Complementares |  | FONTE | UNID | COEFICIENTE | PREÇO UNITÁRIO | TOTAL
88248 | AUXILIAR DE ENCANADOR OU BOMBEIRO HIDRÁULICO COM ENCARGOS COMPLEMENTARES | SINAPI | H | 0.2021 | 19.09 | 3.85
88267 | ENCANADOR OU BOMBEIRO HIDRÁULICO COM ENCARGOS COMPLEMENTARES | SINAPI | H | 0.2021 | 23.22 | 4.69
|  |  |  | TOTAL Mão de Obra com Encargos Complementares: |  | 8.54
|  |  |  | VALOR: |  | 92.61
|  |  |  | VALOR BDI (28.82%): |  | 26.69
|  |  |  | VALOR COM BDI: |  | 119.3
11.3.30. 95252 VÁLVULA DE ESFERA BRUTA, BRONZE, ROSCÁVEL, 1 1/2'' - FORNECIMENTO E INSTALAÇÃO. AF_08/2021 (UN)
Material |  | FONTE | UNID | COEFICIENTE | PREÇO UNITÁRIO | TOTAL
00003148 | FITA VEDA ROSCA EM ROLOS DE 18 MM X 50 M (L X C) | SINAPI | UN | 0.0192 | 11.61 | 0.22
00011751 | VALVULA DE ESFERA BRUTA EM BRONZE, BITOLA 1 1/2 " (REF 1552-B) | SINAPI | UN | 1 | 101.08 | 101.08
|  |  |  | TOTAL Material: |  | 101.3
Mão de Obra com Encargos Complementares |  | FONTE | UNID | COEFICIENTE | PREÇO UNITÁRIO | TOTAL
88248 | AUXILIAR DE ENCANADOR OU BOMBEIRO HIDRÁULICO COM ENCARGOS COMPLEMENTARES | SINAPI | H | 0.2633 | 19.09 | 5.02
88267 | ENCANADOR OU BOMBEIRO HIDRÁULICO COM ENCARGOS COMPLEMENTARES | SINAPI | H | 0.2633 | 23.22 | 6.11
|  |  |  | TOTAL Mão de Obra com Encargos Complementares: |  | 11.13
|  |  |  | VALOR: |  | 112.43
|  |  |  | VALOR BDI (28.82%): |  | 32.4
|  |  |  | VALOR COM BDI: |  | 144.83
11.3.31. 95253 VÁLVULA DE ESFERA BRUTA, BRONZE, ROSCÁVEL, 2'' - FORNECIMENTO E INSTALAÇÃO. AF_08/2021 (UN)
Material |  | FONTE | UNID | COEFICIENTE | PREÇO UNITÁRIO | TOTAL
00003148 | FITA VEDA ROSCA EM ROLOS DE 18 MM X 50 M (L X C) | SINAPI | UN | 0.024 | 11.61 | 0.27
00011747 | VALVULA DE ESFERA BRUTA EM BRONZE, BITOLA 2 " (REF 1552-B) | SINAPI | UN | 1 | 155.87 | 155.87
|  |  |  | TOTAL Material: |  | 156.14
Mão de Obra com Encargos Complementares |  | FONTE | UNID | COEFICIENTE | PREÇO UNITÁRIO | TOTAL
88248 | AUXILIAR DE ENCANADOR OU BOMBEIRO HIDRÁULICO COM ENCARGOS COMPLEMENTARES | SINAPI | H | 0.3398 | 19.09 | 6.48
88267 | ENCANADOR OU BOMBEIRO HIDRÁULICO COM ENCARGOS COMPLEMENTARES | SINAPI | H | 0.3398 | 23.22 | 7.89
|  |  |  | TOTAL Mão de Obra com Encargos Complementares: |  | 14.37
|  |  |  | VALOR: |  | 170.51
|  |  |  | VALOR BDI (28.82%): |  | 49.14
|  |  |  | VALOR COM BDI: |  | 219.65
11.3.32. 99619 VÁLVULA DE RETENÇÃO HORIZONTAL, DE BRONZE, ROSCÁVEL, 3/4" - FORNECIMENTO E INSTALAÇÃO. AF_08/2021 (UN)
Material |  | FONTE | UNID | COEFICIENTE | PREÇO UNITÁRIO | TOTAL
00003148 | FITA VEDA ROSCA EM ROLOS DE 18 MM X 50 M (L X C) | SINAPI | UN | 0.0106 | 11.61 | 0.12
00010412 | VALVULA DE RETENCAO HORIZONTAL, DE BRONZE (PN-25), 3/4", 400 PSI, TAMPA DE PORCA DE UNIAO, EXTREMIDADES COM ROSCA | SINAPI | UN | 1 | 87.65 | 87.65
|  |  |  | TOTAL Material: |  | 87.77
Mão de Obra com Encargos Complementares |  | FONTE | UNID | COEFICIENTE | PREÇO UNITÁRIO | TOTAL
88248 | AUXILIAR DE ENCANADOR OU BOMBEIRO HIDRÁULICO COM ENCARGOS COMPLEMENTARES | SINAPI | H | 0.1102 | 19.09 | 2.1
88267 | ENCANADOR OU BOMBEIRO HIDRÁULICO COM ENCARGOS COMPLEMENTARES | SINAPI | H | 0.1102 | 23.22 | 2.55
|  |  |  | TOTAL Mão de Obra com Encargos Complementares: |  | 4.65
|  |  |  | VALOR: |  | 92.42
|  |  |  | VALOR BDI (28.82%): |  | 26.63
|  |  |  | VALOR COM BDI: |  | 119.05
11.3.33. 99620 VÁLVULA DE RETENÇÃO HORIZONTAL, DE BRONZE, ROSCÁVEL, 1" - FORNECIMENTO E INSTALAÇÃO. AF_08/2021 (UN)
Material |  | FONTE | UNID | COEFICIENTE | PREÇO UNITÁRIO | TOTAL
00003148 | FITA VEDA ROSCA EM ROLOS DE 18 MM X 50 M (L X C) | SINAPI | UN | 0.0132 | 11.61 | 0.15
00010410 | VALVULA DE RETENCAO HORIZONTAL, DE BRONZE (PN-25), 1", 400 PSI, TAMPA DE PORCA DE UNIAO, EXTREMIDADES COM ROSCA | SINAPI | UN | 1 | 119.13 | 119.13
|  |  |  | TOTAL Material: |  | 119.28
Mão de Obra com Encargos Complementares |  | FONTE | UNID | COEFICIENTE | PREÇO UNITÁRIO | TOTAL
88248 | AUXILIAR DE ENCANADOR OU BOMBEIRO HIDRÁULICO COM ENCARGOS COMPLEMENTARES | SINAPI | H | 0.1485 | 19.09 | 2.83
88267 | ENCANADOR OU BOMBEIRO HIDRÁULICO COM ENCARGOS COMPLEMENTARES | SINAPI | H | 0.1485 | 23.22 | 3.44
|  |  |  | TOTAL Mão de Obra com Encargos Complementares: |  | 6.27
|  |  |  | VALOR: |  | 125.55
|  |  |  | VALOR BDI (28.82%): |  | 36.18
|  |  |  | VALOR COM BDI: |  | 161.73
11.3.34. 99621 VÁLVULA DE RETENÇÃO HORIZONTAL, DE BRONZE, ROSCÁVEL, 1 1/4" - FORNECIMENTO E INSTALAÇÃO. AF_08/2021 (UN)
Material |  | FONTE | UNID | COEFICIENTE | PREÇO UNITÁRIO | TOTAL
00003148 | FITA VEDA ROSCA EM ROLOS DE 18 MM X 50 M (L X C) | SINAPI | UN | 0.0168 | 11.61 | 0.19
00010411 | VALVULA DE RETENCAO HORIZONTAL, DE BRONZE (PN-25), 1 1/4", 400 PSI, TAMPA DE PORCA DE UNIAO, EXTREMIDADES COM ROSCA | SINAPI | UN | 1 | 178.34 | 178.34
|  |  |  | TOTAL Material: |  | 178.53
Mão de Obra com Encargos Complementares |  | FONTE | UNID | COEFICIENTE | PREÇO UNITÁRIO | TOTAL
88248 | AUXILIAR DE ENCANADOR OU BOMBEIRO HIDRÁULICO COM ENCARGOS COMPLEMENTARES | SINAPI | H | 0.2021 | 19.09 | 3.85
88267 | ENCANADOR OU BOMBEIRO HIDRÁULICO COM ENCARGOS COMPLEMENTARES | SINAPI | H | 0.2021 | 23.22 | 4.69
|  |  |  | TOTAL Mão de Obra com Encargos Complementares: |  | 8.54
|  |  |  | VALOR: |  | 187.07
|  |  |  | VALOR BDI (28.82%): |  | 53.91
|  |  |  | VALOR COM BDI: |  | 240.98
11.3.35. 99622 VÁLVULA DE RETENÇÃO HORIZONTAL, DE BRONZE, ROSCÁVEL, 1 1/2" - FORNECIMENTO E INSTALAÇÃO. AF_08/2021 (UN)
Material |  | FONTE | UNID | COEFICIENTE | PREÇO UNITÁRIO | TOTAL
00003148 | FITA VEDA ROSCA EM ROLOS DE 18 MM X 50 M (L X C) | SINAPI | UN | 0.0192 | 11.61 | 0.22
00010409 | VALVULA DE RETENCAO HORIZONTAL, DE BRONZE (PN-25), 1 1/2", 400 PSI, TAMPA DE PORCA DE UNIAO, EXTREMIDADES COM ROSCA | SINAPI | UN | 1 | 199.31 | 199.31
|  |  |  | TOTAL Material: |  | 199.53
Mão de Obra com Encargos Complementares |  | FONTE | UNID | COEFICIENTE | PREÇO UNITÁRIO | TOTAL
88248 | AUXILIAR DE ENCANADOR OU BOMBEIRO HIDRÁULICO COM ENCARGOS COMPLEMENTARES | SINAPI | H | 0.2633 | 19.09 | 5.02
88267 | ENCANADOR OU BOMBEIRO HIDRÁULICO COM ENCARGOS COMPLEMENTARES | SINAPI | H | 0.2633 | 23.22 | 6.11
|  |  |  | TOTAL Mão de Obra com Encargos Complementares: |  | 11.13
|  |  |  | VALOR: |  | 210.66
|  |  |  | VALOR BDI (28.82%): |  | 60.71
|  |  |  | VALOR COM BDI: |  | 271.37
11.3.36. 99623 VÁLVULA DE RETENÇÃO HORIZONTAL, DE BRONZE, ROSCÁVEL, 2" - FORNECIMENTO E INSTALAÇÃO. AF_08/2021 (UN)
Material |  | FONTE | UNID | COEFICIENTE | PREÇO UNITÁRIO | TOTAL
00003148 | FITA VEDA ROSCA EM ROLOS DE 18 MM X 50 M (L X C) | SINAPI | UN | 0.024 | 11.61 | 0.27
00010408 | VALVULA DE RETENCAO HORIZONTAL, DE BRONZE (PN-25), 2", 400 PSI, TAMPA DE PORCA DE UNIAO, EXTREMIDADES COM ROSCA | SINAPI | UN | 1 | 279.24 | 279.24
|  |  |  | TOTAL Material: |  | 279.51
Mão de Obra com Encargos Complementares |  | FONTE | UNID | COEFICIENTE | PREÇO UNITÁRIO | TOTAL
88248 | AUXILIAR DE ENCANADOR OU BOMBEIRO HIDRÁULICO COM ENCARGOS COMPLEMENTARES | SINAPI | H | 0.3398 | 19.09 | 6.48
88267 | ENCANADOR OU BOMBEIRO HIDRÁULICO COM ENCARGOS COMPLEMENTARES | SINAPI | H | 0.3398 | 23.22 | 7.89
|  |  |  | TOTAL Mão de Obra com Encargos Complementares: |  | 14.37
|  |  |  | VALOR: |  | 293.88
|  |  |  | VALOR BDI (28.82%): |  | 84.69
|  |  |  | VALOR COM BDI: |  | 378.57
11.3.37. 99624 VÁLVULA DE RETENÇÃO HORIZONTAL, DE BRONZE, ROSCÁVEL, 2 1/2" - FORNECIMENTO E INSTALAÇÃO. AF_08/2021 (UN)
Material |  | FONTE | UNID | COEFICIENTE | PREÇO UNITÁRIO | TOTAL
00003148 | FITA VEDA ROSCA EM ROLOS DE 18 MM X 50 M (L X C) | SINAPI | UN | 0.0302 | 11.61 | 0.35
00010405 | VALVULA DE RETENCAO HORIZONTAL, DE BRONZE (PN-25), 2 1/2", 400 PSI, TAMPA DE PORCA DE UNIAO, EXTREMIDADES COM ROSCA | SINAPI | UN | 1 | 399.32 | 399.32
|  |  |  | TOTAL Material: |  | 399.67
Mão de Obra com Encargos Complementares |  | FONTE | UNID | COEFICIENTE | PREÇO UNITÁRIO | TOTAL
88248 | AUXILIAR DE ENCANADOR OU BOMBEIRO HIDRÁULICO COM ENCARGOS COMPLEMENTARES | SINAPI | H | 0.4546 | 19.09 | 8.67
88267 | ENCANADOR OU BOMBEIRO HIDRÁULICO COM ENCARGOS COMPLEMENTARES | SINAPI | H | 0.4546 | 23.22 | 10.55
|  |  |  | TOTAL Mão de Obra com Encargos Complementares: |  | 19.22
|  |  |  | VALOR: |  | 418.89
|  |  |  | VALOR BDI (28.82%): |  | 120.72
|  |  |  | VALOR COM BDI: |  | 539.61
11.3.38. 99625 VÁLVULA DE RETENÇÃO HORIZONTAL, DE BRONZE, ROSCÁVEL, 3" - FORNECIMENTO E INSTALAÇÃO. AF_08/2021 (UN)
Material |  | FONTE | UNID | COEFICIENTE | PREÇO UNITÁRIO | TOTAL
00003148 | FITA VEDA ROSCA EM ROLOS DE 18 MM X 50 M (L X C) | SINAPI | UN | 0.0354 | 11.61 | 0.41
00010406 | VALVULA DE RETENCAO HORIZONTAL, DE BRONZE (PN-25), 3", 400 PSI, TAMPA DE PORCA DE UNIAO, EXTREMIDADES COM ROSCA | SINAPI | UN | 1 | 551.54 | 551.54
|  |  |  | TOTAL Material: |  | 551.95
Mão de Obra com Encargos Complementares |  | FONTE | UNID | COEFICIENTE | PREÇO UNITÁRIO | TOTAL
88248 | AUXILIAR DE ENCANADOR OU BOMBEIRO HIDRÁULICO COM ENCARGOS COMPLEMENTARES | SINAPI | H | 0.5695 | 19.09 | 10.87
88267 | ENCANADOR OU BOMBEIRO HIDRÁULICO COM ENCARGOS COMPLEMENTARES | SINAPI | H | 0.5695 | 23.22 | 13.22
|  |  |  | TOTAL Mão de Obra com Encargos Complementares: |  | 24.09
|  |  |  | VALOR: |  | 576.04
|  |  |  | VALOR BDI (28.82%): |  | 166.01
|  |  |  | VALOR COM BDI: |  | 742.05
11.3.39. 103009 VÁLVULA DE RETENÇÃO VERTICAL, DE BRONZE, ROSCÁVEL, 2 1/2" - FORNECIMENTO E INSTALAÇÃO. AF_08/2021 (UN)
Material |  | FONTE | UNID | COEFICIENTE | PREÇO UNITÁRIO | TOTAL
00003148 | FITA VEDA ROSCA EM ROLOS DE 18 MM X 50 M (L X C) | SINAPI | UN | 0.0302 | 11.61 | 0.35
00012657 | VALVULA DE RETENCAO VERTICAL, DE BRONZE (PN-16), 2 1/2", 200 PSI, EXTREMIDADES COM ROSCA | SINAPI | UN | 1 | 247.74 | 247.74
|  |  |  | TOTAL Material: |  | 248.09
Mão de Obra com Encargos Complementares |  | FONTE | UNID | COEFICIENTE | PREÇO UNITÁRIO | TOTAL
88248 | AUXILIAR DE ENCANADOR OU BOMBEIRO HIDRÁULICO COM ENCARGOS COMPLEMENTARES | SINAPI | H | 0.4546 | 19.09 | 8.67
88267 | ENCANADOR OU BOMBEIRO HIDRÁULICO COM ENCARGOS COMPLEMENTARES | SINAPI | H | 0.4546 | 23.22 | 10.55
|  |  |  | TOTAL Mão de Obra com Encargos Complementares: |  | 19.22
|  |  |  | VALOR: |  | 267.31
|  |  |  | VALOR BDI (28.82%): |  | 77.03
|  |  |  | VALOR COM BDI: |  | 344.34
11.3.40. 99633 VÁLVULA DE RETENÇÃO VERTICAL, DE BRONZE, ROSCÁVEL, 3" - FORNECIMENTO E INSTALAÇÃO. AF_08/2021 (UN)
Material |  | FONTE | UNID | COEFICIENTE | PREÇO UNITÁRIO | TOTAL
00003148 | FITA VEDA ROSCA EM ROLOS DE 18 MM X 50 M (L X C) | SINAPI | UN | 0.0354 | 11.61 | 0.41
00010414 | VALVULA DE RETENCAO VERTICAL, DE BRONZE (PN-16), 3", 200 PSI, EXTREMIDADES COM ROSCA | SINAPI | UN | 1 | 338.3 | 338.3
|  |  |  | TOTAL Material: |  | 338.71
Mão de Obra com Encargos Complementares |  | FONTE | UNID | COEFICIENTE | PREÇO UNITÁRIO | TOTAL
88248 | AUXILIAR DE ENCANADOR OU BOMBEIRO HIDRÁULICO COM ENCARGOS COMPLEMENTARES | SINAPI | H | 0.5695 | 19.09 | 10.87
88267 | ENCANADOR OU BOMBEIRO HIDRÁULICO COM ENCARGOS COMPLEMENTARES | SINAPI | H | 0.5695 | 23.22 | 13.22
|  |  |  | TOTAL Mão de Obra com Encargos Complementares: |  | 24.09
|  |  |  | VALOR: |  | 362.8
|  |  |  | VALOR BDI (28.82%): |  | 104.55
|  |  |  | VALOR COM BDI: |  | 467.35
11.3.41. 103016 VÁLVULA DE RETENÇÃO, DE BRONZE, PÉ COM CRIVOS, ROSCÁVEL, 3" - FORNECIMENTO E INSTALAÇÃO. AF_08/2021 (UN)
Material |  | FONTE | UNID | COEFICIENTE | PREÇO UNITÁRIO | TOTAL
00003148 | FITA VEDA ROSCA EM ROLOS DE 18 MM X 50 M (L X C) | SINAPI | UN | 0.0177 | 11.61 | 0.2
00010235 | VALVULA DE RETENCAO DE BRONZE, PE COM CRIVOS, EXTREMIDADE COM ROSCA, DE 3", PARA FUNDO DE POCO | SINAPI | UN | 1 | 381.2 | 381.2
|  |  |  | TOTAL Material: |  | 381.4
Mão de Obra com Encargos Complementares |  | FONTE | UNID | COEFICIENTE | PREÇO UNITÁRIO | TOTAL
88248 | AUXILIAR DE ENCANADOR OU BOMBEIRO HIDRÁULICO COM ENCARGOS COMPLEMENTARES | SINAPI | H | 0.2847 | 19.09 | 5.43
88267 | ENCANADOR OU BOMBEIRO HIDRÁULICO COM ENCARGOS COMPLEMENTARES | SINAPI | H | 0.2847 | 23.22 | 6.61
|  |  |  | TOTAL Mão de Obra com Encargos Complementares: |  | 12.04
|  |  |  | VALOR: |  | 393.44
|  |  |  | VALOR BDI (28.82%): |  | 113.38
|  |  |  | VALOR COM BDI: |  | 506.82
11.3.42. 103015 VÁLVULA DE RETENÇÃO, DE BRONZE, PÉ COM CRIVOS, ROSCÁVEL, 2 1/2" - FORNECIMENTO E INSTALAÇÃO. AF_08/2021 (UN)
Material |  | FONTE | UNID | COEFICIENTE | PREÇO UNITÁRIO | TOTAL
00003148 | FITA VEDA ROSCA EM ROLOS DE 18 MM X 50 M (L X C) | SINAPI | UN | 0.0151 | 11.61 | 0.17
00010231 | VALVULA DE RETENCAO DE BRONZE, PE COM CRIVOS, EXTREMIDADE COM ROSCA, DE 2 1/2", PARA FUNDO DE POCO | SINAPI | UN | 1 | 278.07 | 278.07
|  |  |  | TOTAL Material: |  | 278.24
Mão de Obra com Encargos Complementares |  | FONTE | UNID | COEFICIENTE | PREÇO UNITÁRIO | TOTAL
88248 | AUXILIAR DE ENCANADOR OU BOMBEIRO HIDRÁULICO COM ENCARGOS COMPLEMENTARES | SINAPI | H | 0.2273 | 19.09 | 4.33
88267 | ENCANADOR OU BOMBEIRO HIDRÁULICO COM ENCARGOS COMPLEMENTARES | SINAPI | H | 0.2273 | 23.22 | 5.27
|  |  |  | TOTAL Mão de Obra com Encargos Complementares: |  | 9.6
|  |  |  | VALOR: |  | 287.84
|  |  |  | VALOR BDI (28.82%): |  | 82.95
|  |  |  | VALOR COM BDI: |  | 370.79
11.3.43. 103011 VÁLVULA DE RETENÇÃO, DE BRONZE, PÉ COM CRIVOS, ROSCÁVEL, 1" - FORNECIMENTO E INSTALAÇÃO. AF_08/2021 (UN)
Material |  | FONTE | UNID | COEFICIENTE | PREÇO UNITÁRIO | TOTAL
00003148 | FITA VEDA ROSCA EM ROLOS DE 18 MM X 50 M (L X C) | SINAPI | UN | 0.0066 | 11.61 | 0.07
00010234 | VALVULA DE RETENCAO DE BRONZE, PE COM CRIVOS, EXTREMIDADE COM ROSCA, DE 1", PARA FUNDO DE POCO | SINAPI | UN | 1 | 60.64 | 60.64
|  |  |  | TOTAL Material: |  | 60.71
Mão de Obra com Encargos Complementares |  | FONTE | UNID | COEFICIENTE | PREÇO UNITÁRIO | TOTAL
88248 | AUXILIAR DE ENCANADOR OU BOMBEIRO HIDRÁULICO COM ENCARGOS COMPLEMENTARES | SINAPI | H | 0.0742 | 19.09 | 1.41
88267 | ENCANADOR OU BOMBEIRO HIDRÁULICO COM ENCARGOS COMPLEMENTARES | SINAPI | H | 0.0742 | 23.22 | 1.72
|  |  |  | TOTAL Mão de Obra com Encargos Complementares: |  | 3.13
|  |  |  | VALOR: |  | 63.84
|  |  |  | VALOR BDI (28.82%): |  | 18.39
|  |  |  | VALOR COM BDI: |  | 82.23
11.4.1. 86887 ENGATE FLEXÍVEL EM INOX, 1/2 X 40CM - FORNECIMENTO E INSTALAÇÃO. AF_01/2020 (UN)
Material |  | FONTE | UNID | COEFICIENTE | PREÇO UNITÁRIO | TOTAL
00011684 | ENGATE / RABICHO FLEXIVEL INOX 1/2 " X 40 CM | SINAPI | UN | 1 | 41.41 | 41.41
00003146 | FITA VEDA ROSCA EM ROLOS DE 18 MM X 10 M (L X C) | SINAPI | UN | 0.021 | 3.15 | 0.06
|  |  |  | TOTAL Material: |  | 41.47
Mão de Obra com Encargos Complementares |  | FONTE | UNID | COEFICIENTE | PREÇO UNITÁRIO | TOTAL
88267 | ENCANADOR OU BOMBEIRO HIDRÁULICO COM ENCARGOS COMPLEMENTARES | SINAPI | H | 0.1525 | 23.22 | 3.54
88316 | SERVENTE COM ENCARGOS COMPLEMENTARES | SINAPI | H | 0.0481 | 19.22 | 0.92
|  |  |  | TOTAL Mão de Obra com Encargos Complementares: |  | 4.46
|  |  |  | VALOR: |  | 45.93
|  |  |  | VALOR BDI (28.82%): |  | 13.23
|  |  |  | VALOR COM BDI: |  | 59.16
11.4.2. 86885 ENGATE FLEXÍVEL EM PLÁSTICO BRANCO, 1/2? X 40CM - FORNECIMENTO E INSTALAÇÃO. AF_01/2020 (UN)
Material |  | FONTE | UNID | COEFICIENTE | PREÇO UNITÁRIO | TOTAL
00011681 | ENGATE/RABICHO FLEXIVEL PLASTICO (PVC OU ABS) BRANCO 1/2 " X 40 CM | SINAPI | UN | 1 | 7.59 | 7.59
00003146 | FITA VEDA ROSCA EM ROLOS DE 18 MM X 10 M (L X C) | SINAPI | UN | 0.021 | 3.15 | 0.06
|  |  |  | TOTAL Material: |  | 7.65
Mão de Obra com Encargos Complementares |  | FONTE | UNID | COEFICIENTE | PREÇO UNITÁRIO | TOTAL
88267 | ENCANADOR OU BOMBEIRO HIDRÁULICO COM ENCARGOS COMPLEMENTARES | SINAPI | H | 0.1525 | 23.22 | 3.54
88316 | SERVENTE COM ENCARGOS COMPLEMENTARES | SINAPI | H | 0.0481 | 19.22 | 0.92
|  |  |  | TOTAL Mão de Obra com Encargos Complementares: |  | 4.46
|  |  |  | VALOR: |  | 12.11
|  |  |  | VALOR BDI (28.82%): |  | 3.49
|  |  |  | VALOR COM BDI: |  | 15.6
11.4.3. 86915 TORNEIRA CROMADA DE MESA, 1/2? OU 3/4?, PARA LAVATÓRIO, PADRÃO MÉDIO - FORNECIMENTO E INSTALAÇÃO. AF_01/2020 (UN)
Material |  | FONTE | UNID | COEFICIENTE | PREÇO UNITÁRIO | TOTAL
00003146 | FITA VEDA ROSCA EM ROLOS DE 18 MM X 10 M (L X C) | SINAPI | UN | 0.021 | 3.15 | 0.06
00036791 | TORNEIRA METALICA CROMADA DE MESA PARA LAVATORIO, BICA ALTA, COM AREJADOR (REF 1195) | SINAPI | UN | 1 | 105.55 | 105.55
|  |  |  | TOTAL Material: |  | 105.61
Mão de Obra com Encargos Complementares |  | FONTE | UNID | COEFICIENTE | PREÇO UNITÁRIO | TOTAL
88267 | ENCANADOR OU BOMBEIRO HIDRÁULICO COM ENCARGOS COMPLEMENTARES | SINAPI | H | 0.096 | 23.22 | 2.22
88316 | SERVENTE COM ENCARGOS COMPLEMENTARES | SINAPI | H | 0.0303 | 19.22 | 0.58
|  |  |  | TOTAL Mão de Obra com Encargos Complementares: |  | 2.8
|  |  |  | VALOR: |  | 108.41
|  |  |  | VALOR BDI (28.82%): |  | 31.24
|  |  |  | VALOR COM BDI: |  | 139.65
11.4.4. 191516 Torneira para lavatório de mesa com fechamento automático (UN)
Material |  | FONTE | UNID | COEFICIENTE | PREÇO UNITÁRIO | TOTAL
H00055 | Fita de vedacao | SEDOP | M | 0.42 | 0.37 | 0.16
H00433 | Torneira para lavatório de mesa com fechamento automático | SEDOP | UN | 1 | 319.9 | 319.9
|  |  |  | TOTAL Material: |  | 320.06
Mão de Obra com Encargos Complementares |  | FONTE | UNID | COEFICIENTE | PREÇO UNITÁRIO | TOTAL
280008 | AUXILIAR DE ENCANADOR OU BOMBEIRO HIDRÁULICO COM ENCARGOS COMPLEMENTARES | SEDOP | H | 0.16 | 19.15 | 3.06
280016 | ENCANADOR OU BOMBEIRO HIDRÁULICO COM ENCARGOS COMPLEMENTARES | SEDOP | H | 0.5 | 23.88 | 11.94
|  |  |  | TOTAL Mão de Obra com Encargos Complementares: |  | 15
|  |  |  | VALOR: |  | 335.06
|  |  |  | VALOR BDI (28.82%): |  | 96.56
|  |  |  | VALOR COM BDI: |  | 431.62
11.4.5. 86909 TORNEIRA CROMADA TUBO MÓVEL, DE MESA, 1/2? OU 3/4?, PARA PIA DE COZINHA, PADRÃO ALTO - FORNECIMENTO E INSTALAÇÃO. AF_01/2020 (UN)
Material |  | FONTE | UNID | COEFICIENTE | PREÇO UNITÁRIO | TOTAL
00003146 | FITA VEDA ROSCA EM ROLOS DE 18 MM X 10 M (L X C) | SINAPI | UN | 0.021 | 3.15 | 0.06
00011772 | TORNEIRA METALICA CROMADA, DE MESA/BANCADA, PARA COZINHA, BICA MOVEL, COM AREJADOR, 1/2 " OU 3/4 " (REF 1167 / 1168) | SINAPI | UN | 1 | 93.81 | 93.81
|  |  |  | TOTAL Material: |  | 93.87
Mão de Obra com Encargos Complementares |  | FONTE | UNID | COEFICIENTE | PREÇO UNITÁRIO | TOTAL
88267 | ENCANADOR OU BOMBEIRO HIDRÁULICO COM ENCARGOS COMPLEMENTARES | SINAPI | H | 0.1667 | 23.22 | 3.87
88316 | SERVENTE COM ENCARGOS COMPLEMENTARES | SINAPI | H | 0.0525 | 19.22 | 1
|  |  |  | TOTAL Mão de Obra com Encargos Complementares: |  | 4.87
|  |  |  | VALOR: |  | 98.74
|  |  |  | VALOR BDI (28.82%): |  | 28.45
|  |  |  | VALOR COM BDI: |  | 127.19
11.4.6. 86914 TORNEIRA CROMADA 1/2? OU 3/4? PARA TANQUE, PADRÃO MÉDIO - FORNECIMENTO E INSTALAÇÃO. AF_01/2020 (UN)
Material |  | FONTE | UNID | COEFICIENTE | PREÇO UNITÁRIO | TOTAL
00003146 | FITA VEDA ROSCA EM ROLOS DE 18 MM X 10 M (L X C) | SINAPI | UN | 0.021 | 3.15 | 0.06
00013417 | TORNEIRA METALICA CROMADA CANO CURTO, SEM BICO, SEM AREJADOR, DE PAREDE, PARA TANQUE E USO GERAL, 1/2 " OU 3/4 " (REF 1143) | SINAPI | UN | 1 | 70.33 | 70.33
|  |  |  | TOTAL Material: |  | 70.39
Mão de Obra com Encargos Complementares |  | FONTE | UNID | COEFICIENTE | PREÇO UNITÁRIO | TOTAL
88267 | ENCANADOR OU BOMBEIRO HIDRÁULICO COM ENCARGOS COMPLEMENTARES | SINAPI | H | 0.1525 | 23.22 | 3.54
88316 | SERVENTE COM ENCARGOS COMPLEMENTARES | SINAPI | H | 0.0481 | 19.22 | 0.92
|  |  |  | TOTAL Mão de Obra com Encargos Complementares: |  | 4.46
|  |  |  | VALOR: |  | 74.85
|  |  |  | VALOR BDI (28.82%): |  | 21.57
|  |  |  | VALOR COM BDI: |  | 96.42
11.4.7. 11.4.7 Vedante para torneira (UN)
Material |  | FONTE | UNID | COEFICIENTE | PREÇO UNITÁRIO | TOTAL
TJPA102 | Vedante (carrapeta) em latão tipo universal 3/4" | Composições | UN | 1 | 8.35 | 8.35
|  |  |  | TOTAL Material: |  | 8.35
Mão de Obra com Encargos Complementares |  | FONTE | UNID | COEFICIENTE | PREÇO UNITÁRIO | TOTAL
88248 | AUXILIAR DE ENCANADOR OU BOMBEIRO HIDRÁULICO COM ENCARGOS COMPLEMENTARES | SINAPI | H | 0.3 | 19.09 | 5.73
88267 | ENCANADOR OU BOMBEIRO HIDRÁULICO COM ENCARGOS COMPLEMENTARES | SINAPI | H | 0.3 | 23.22 | 6.97
|  |  |  | TOTAL Mão de Obra com Encargos Complementares: |  | 12.7
|  |  |  | VALOR: |  | 21.05
|  |  |  | VALOR BDI (28.82%): |  | 6.06
|  |  |  | VALOR COM BDI: |  | 27.11
11.4.8. 190231 Chuveiro cromado (UN)
Material |  | FONTE | UNID | COEFICIENTE | PREÇO UNITÁRIO | TOTAL
H00054 | Chuveiro cromado | SEDOP | UN | 1 | 77.9 | 77.9
H00055 | Fita de vedacao | SEDOP | M | 1.12 | 0.37 | 0.41
|  |  |  | TOTAL Material: |  | 78.31
Mão de Obra com Encargos Complementares |  | FONTE | UNID | COEFICIENTE | PREÇO UNITÁRIO | TOTAL
280008 | AUXILIAR DE ENCANADOR OU BOMBEIRO HIDRÁULICO COM ENCARGOS COMPLEMENTARES | SEDOP | H | 0.1407 | 19.15 | 2.69
280016 | ENCANADOR OU BOMBEIRO HIDRÁULICO COM ENCARGOS COMPLEMENTARES | SEDOP | H | 0.4467 | 23.88 | 10.67
|  |  |  | TOTAL Mão de Obra com Encargos Complementares: |  | 13.36
|  |  |  | VALOR: |  | 91.68
|  |  |  | VALOR BDI (28.82%): |  | 26.42
|  |  |  | VALOR COM BDI: |  | 118.1
11.4.9. 86878 VÁLVULA EM METAL CROMADO TIPO AMERICANA 3.1/2? X 1.1/2? PARA PIA - FORNECIMENTO E INSTALAÇÃO. AF_01/2020 (UN)
Material |  | FONTE | UNID | COEFICIENTE | PREÇO UNITÁRIO | TOTAL
00003146 | FITA VEDA ROSCA EM ROLOS DE 18 MM X 10 M (L X C) | SINAPI | UN | 0.048 | 3.15 | 0.15
00006157 | VALVULA EM METAL CROMADO PARA PIA AMERICANA 3.1/2 X 1.1/2 " | SINAPI | UN | 1 | 56.35 | 56.35
|  |  |  | TOTAL Material: |  | 56.5
Mão de Obra com Encargos Complementares |  | FONTE | UNID | COEFICIENTE | PREÇO UNITÁRIO | TOTAL
88267 | ENCANADOR OU BOMBEIRO HIDRÁULICO COM ENCARGOS COMPLEMENTARES | SINAPI | H | 0.174 | 23.22 | 4.04
88316 | SERVENTE COM ENCARGOS COMPLEMENTARES | SINAPI | H | 0.0548 | 19.22 | 1.05
|  |  |  | TOTAL Mão de Obra com Encargos Complementares: |  | 5.09
|  |  |  | VALOR: |  | 61.59
|  |  |  | VALOR BDI (28.82%): |  | 17.75
|  |  |  | VALOR COM BDI: |  | 79.34
11.4.10. 86877 VÁLVULA EM METAL CROMADO 1.1/2? X 1.1/2? PARA TANQUE OU LAVATÓRIO, COM OU SEM LADRÃO - FORNECIMENTO E INSTALAÇÃO. AF_01/2020 (UN)
Material |  | FONTE | UNID | COEFICIENTE | PREÇO UNITÁRIO | TOTAL
00003146 | FITA VEDA ROSCA EM ROLOS DE 18 MM X 10 M (L X C) | SINAPI | UN | 0.048 | 3.15 | 0.15
00037588 | VALVULA DE ESCOAMENTO PARA TANQUE, EM METAL CROMADO, 1.1/2 ", SEM LADRAO, COM TAMPAO PLASTICO | SINAPI | UN | 1 | 51.9 | 51.9
|  |  |  | TOTAL Material: |  | 52.05
Mão de Obra com Encargos Complementares |  | FONTE | UNID | COEFICIENTE | PREÇO UNITÁRIO | TOTAL
88267 | ENCANADOR OU BOMBEIRO HIDRÁULICO COM ENCARGOS COMPLEMENTARES | SINAPI | H | 0.174 | 23.22 | 4.04
88316 | SERVENTE COM ENCARGOS COMPLEMENTARES | SINAPI | H | 0.0548 | 19.22 | 1.05
|  |  |  | TOTAL Mão de Obra com Encargos Complementares: |  | 5.09
|  |  |  | VALOR: |  | 57.14
|  |  |  | VALOR BDI (28.82%): |  | 16.46
|  |  |  | VALOR COM BDI: |  | 73.6
11.4.11. 86932 VASO SANITÁRIO SIFONADO COM CAIXA ACOPLADA LOUÇA BRANCA - PADRÃO MÉDIO, INCLUSO ENGATE FLEXÍVEL EM METAL CROMADO, 1/2 X 40CM - FORNECIMENTO E INSTALAÇÃO. AF_01/2020 (UN)
Serviço |  | FONTE | UNID | COEFICIENTE | PREÇO UNITÁRIO | TOTAL
86887 | ENGATE FLEXÍVEL EM INOX, 1/2 X 40CM - FORNECIMENTO E INSTALAÇÃO. AF_01/2020 | SINAPI | UN | 1 | 45.93 | 45.93
86888 | VASO SANITÁRIO SIFONADO COM CAIXA ACOPLADA LOUÇA BRANCA - FORNECIMENTO E INSTALAÇÃO. AF_01/2020 | SINAPI | UN | 1 | 466.12 | 466.12
|  |  |  | TOTAL Serviço: |  | 512.05
|  |  |  | VALOR: |  | 512.05
|  |  |  | VALOR BDI (28.82%): |  | 147.57
|  |  |  | VALOR COM BDI: |  | 659.62
11.4.12. 95470 VASO SANITARIO SIFONADO CONVENCIONAL COM LOUÇA BRANCA, INCLUSO CONJUNTO DE LIGAÇÃO PARA BACIA SANITÁRIA AJUSTÁVEL - FORNECIMENTO E INSTALAÇÃO. AF_10/2016 (UN)
Material |  | FONTE | UNID | COEFICIENTE | PREÇO UNITÁRIO | TOTAL
00006142 | CONJUNTO DE LIGACAO AJUSTAVEL, PARA VASO / BACIA SANITARIA , EM PLASTICO BRANCO, COM TUBO, CANOPLA E ESPUDE | SINAPI | UN | 1 | 8.48 | 8.48
|  |  |  | TOTAL Material: |  | 8.48
Serviço |  | FONTE | UNID | COEFICIENTE | PREÇO UNITÁRIO | TOTAL
95469 | VASO SANITARIO SIFONADO CONVENCIONAL COM LOUÇA BRANCA - FORNECIMENTO E INSTALAÇÃO. AF_01/2020 | SINAPI | UN | 1 | 289.44 | 289.44
|  |  |  | TOTAL Serviço: |  | 289.44
|  |  |  | VALOR: |  | 297.92
|  |  |  | VALOR BDI (28.82%): |  | 85.86
|  |  |  | VALOR COM BDI: |  | 383.78
11.4.13. 95472 VASO SANITARIO SIFONADO CONVENCIONAL PARA PCD SEM FURO FRONTAL COM LOUÇA BRANCA SEM ASSENTO, INCLUSO CONJUNTO DE LIGAÇÃO PARA BACIA SANITÁRIA AJUSTÁVEL - FORNECIMENTO E INSTALAÇÃO. AF_01/2020 (UN)
Material |  | FONTE | UNID | COEFICIENTE | PREÇO UNITÁRIO | TOTAL
00006142 | CONJUNTO DE LIGACAO AJUSTAVEL, PARA VASO / BACIA SANITARIA , EM PLASTICO BRANCO, COM TUBO, CANOPLA E ESPUDE | SINAPI | UN | 1 | 8.48 | 8.48
|  |  |  | TOTAL Material: |  | 8.48
Serviço |  | FONTE | UNID | COEFICIENTE | PREÇO UNITÁRIO | TOTAL
95471 | VASO SANITARIO SIFONADO CONVENCIONAL PARA PCD SEM FURO FRONTAL COM LOUÇA BRANCA SEM ASSENTO - FORNECIMENTO E INSTALAÇÃO. AF_01/2020 | SINAPI | UN | 1 | 724.47 | 724.47
|  |  |  | TOTAL Serviço: |  | 724.47
|  |  |  | VALOR: |  | 732.95
|  |  |  | VALOR BDI (28.82%): |  | 211.23
|  |  |  | VALOR COM BDI: |  | 944.18
11.4.14. 190224 Caixa de descarga plastica - externa (UN)
Material |  | FONTE | UNID | COEFICIENTE | PREÇO UNITÁRIO | TOTAL
H00044 | Caixa de descarga plastica externa | SEDOP | UN | 1 | 50 | 50
H00055 | Fita de vedacao | SEDOP | M | 0.5 | 0.37 | 0.19
H00046 | Ligacao flexivel (engate) plastico | SEDOP | UN | 1 | 6.95 | 6.95
H00045 | Tubo de descarga em PVC - 40mm | SEDOP | UN | 1 | 10 | 10
|  |  |  | TOTAL Material: |  | 67.14
Mão de Obra com Encargos Complementares |  | FONTE | UNID | COEFICIENTE | PREÇO UNITÁRIO | TOTAL
280008 | AUXILIAR DE ENCANADOR OU BOMBEIRO HIDRÁULICO COM ENCARGOS COMPLEMENTARES | SEDOP | H | 2.6 | 19.15 | 49.79
280016 | ENCANADOR OU BOMBEIRO HIDRÁULICO COM ENCARGOS COMPLEMENTARES | SEDOP | H | 2.6 | 23.88 | 62.09
|  |  |  | TOTAL Mão de Obra com Encargos Complementares: |  | 111.88
|  |  |  | VALOR: |  | 179.01
|  |  |  | VALOR BDI (28.82%): |  | 51.59
|  |  |  | VALOR COM BDI: |  | 230.6
11.4.15. 11.4.15 Bacia turca em louça, com sifão integrado (UN)
Material |  | FONTE | UNID | COEFICIENTE | PREÇO UNITÁRIO | TOTAL
00000370 | AREIA MEDIA - POSTO JAZIDA/FORNECEDOR (RETIRADO NA JAZIDA, SEM TRANSPORTE) | SINAPI | M3 | 0.008 | 97.5 | 0.78
TJPA103 | Bacia turca em louça com sifão integrado | Composições | UN | 1 | 525.35 | 525.35
00001379 | CIMENTO PORTLAND COMPOSTO CP II-32 | SINAPI | KG | 1.4 | 1.12 | 1.57
|  |  |  | TOTAL Material: |  | 527.7
Mão de Obra com Encargos Complementares |  | FONTE | UNID | COEFICIENTE | PREÇO UNITÁRIO | TOTAL
88242 | AJUDANTE DE PEDREIRO COM ENCARGOS COMPLEMENTARES | SINAPI | H | 2 | 19.29 | 38.58
88248 | AUXILIAR DE ENCANADOR OU BOMBEIRO HIDRÁULICO COM ENCARGOS COMPLEMENTARES | SINAPI | H | 2 | 19.09 | 38.18
88267 | ENCANADOR OU BOMBEIRO HIDRÁULICO COM ENCARGOS COMPLEMENTARES | SINAPI | H | 2 | 23.22 | 46.44
|  |  |  | TOTAL Mão de Obra com Encargos Complementares: |  | 123.2
|  |  |  | VALOR: |  | 650.9
|  |  |  | VALOR BDI (28.82%): |  | 187.58
|  |  |  | VALOR COM BDI: |  | 838.48
11.4.16. 86903 LAVATÓRIO LOUÇA BRANCA COM COLUNA, 45 X 55CM OU EQUIVALENTE, PADRÃO MÉDIO - FORNECIMENTO E INSTALAÇÃO. AF_01/2020 (UN)
Material |  | FONTE | UNID | COEFICIENTE | PREÇO UNITÁRIO | TOTAL
00010426 | LAVATORIO DE LOUCA BRANCA, COM COLUNA, DIMENSOES *54 X 44* CM (L X C) | SINAPI | UN | 1 | 172.91 | 172.91
00004351 | PARAFUSO NIQUELADO 3 1/2" COM ACABAMENTO CROMADO PARA FIXAR PECA SANITARIA, INCLUI PORCA CEGA, ARRUELA E BUCHA DE NYLON TAMANHO S-8 | SINAPI | UN | 6 | 20.26 | 121.56
00037329 | REJUNTE EPOXI, QUALQUER COR | SINAPI | KG | 0.0866 | 106.35 | 9.2
|  |  |  | TOTAL Material: |  | 303.67
Mão de Obra com Encargos Complementares |  | FONTE | UNID | COEFICIENTE | PREÇO UNITÁRIO | TOTAL
88267 | ENCANADOR OU BOMBEIRO HIDRÁULICO COM ENCARGOS COMPLEMENTARES | SINAPI | H | 1.4667 | 23.22 | 34.05
88316 | SERVENTE COM ENCARGOS COMPLEMENTARES | SINAPI | H | 0.6517 | 19.22 | 12.52
|  |  |  | TOTAL Mão de Obra com Encargos Complementares: |  | 46.57
|  |  |  | VALOR: |  | 350.24
|  |  |  | VALOR BDI (28.82%): |  | 100.93
|  |  |  | VALOR COM BDI: |  | 451.17
11.4.17. 190304 Lavatório de louça s/ coluna (incl. torn.sifão e válvula )-PCD (UN)
Material |  | FONTE | UNID | COEFICIENTE | PREÇO UNITÁRIO | TOTAL
H00055 | Fita de vedacao | SEDOP | M | 1.2 | 0.37 | 0.44
H00393 | Lavatório PCD s/ coluna | SEDOP | UN | 1 | 513.16 | 513.16
H00042 | Parafuso niquelado para loucas sanitarias | SEDOP | UN | 2 | 7.58 | 15.16
H00032 | Sifao metalico de 1 1/2 " | SEDOP | UN | 1 | 453.48 | 453.48
H00056 | Torneira metalica p/ lavatorio de 1/2" | SEDOP | UN | 1 | 90.38 | 90.38
H00028 | Valv. p/ lavat. d = 1" - cromada | SEDOP | UN | 1 | 49.95 | 49.95
|  |  |  | TOTAL Material: |  | 1122.57
Mão de Obra com Encargos Complementares |  | FONTE | UNID | COEFICIENTE | PREÇO UNITÁRIO | TOTAL
280008 | AUXILIAR DE ENCANADOR OU BOMBEIRO HIDRÁULICO COM ENCARGOS COMPLEMENTARES | SEDOP | H | 3.3 | 19.15 | 63.2
280016 | ENCANADOR OU BOMBEIRO HIDRÁULICO COM ENCARGOS COMPLEMENTARES | SEDOP | H | 3.3 | 23.88 | 78.8
|  |  |  | TOTAL Mão de Obra com Encargos Complementares: |  | 142
|  |  |  | VALOR: |  | 1264.57
|  |  |  | VALOR BDI (28.82%): |  | 364.44
|  |  |  | VALOR COM BDI: |  | 1629.01
11.4.18. 11.4.18 Lavatorio de louca com coluna suspensa (UN)
Material |  | FONTE | UNID | COEFICIENTE | PREÇO UNITÁRIO | TOTAL
TJPA105 | Coluna suspensa para lavatório | Composições | UN | 1 | 258.49 | 258.49
H00052 | Lavatorio de louca s/coluna branco (medio) | SEDOP | UN | 1 | 102.09 | 102.09
00011955 | PARAFUSO DE LATAO COM ACABAMENTO CROMADO PARA FIXAR PECA SANITARIA, INCLUI PORCA CEGA, ARRUELA E BUCHA DE NYLON TAMANHO S-10 | SINAPI | UN | 4 | 5.39 | 21.56
|  |  |  | TOTAL Material: |  | 382.14
Mão de Obra com Encargos Complementares |  | FONTE | UNID | COEFICIENTE | PREÇO UNITÁRIO | TOTAL
88248 | AUXILIAR DE ENCANADOR OU BOMBEIRO HIDRÁULICO COM ENCARGOS COMPLEMENTARES | SINAPI | H | 2.5 | 19.09 | 47.73
88267 | ENCANADOR OU BOMBEIRO HIDRÁULICO COM ENCARGOS COMPLEMENTARES | SINAPI | H | 2.5 | 23.22 | 58.05
|  |  |  | TOTAL Mão de Obra com Encargos Complementares: |  | 105.78
|  |  |  | VALOR: |  | 487.92
|  |  |  | VALOR BDI (28.82%): |  | 140.61
|  |  |  | VALOR COM BDI: |  | 628.53
11.4.19. 86901 CUBA DE EMBUTIR OVAL EM LOUÇA BRANCA, 35 X 50CM OU EQUIVALENTE - FORNECIMENTO E INSTALAÇÃO. AF_01/2020 (UN)
Material |  | FONTE | UNID | COEFICIENTE | PREÇO UNITÁRIO | TOTAL
00020269 | LAVATORIO / CUBA DE EMBUTIR, OVAL, DE LOUCA BRANCA, SEM LADRAO, DIMENSOES *50 X 35* CM (L X C) | SINAPI | UN | 1 | 91.15 | 91.15
00004823 | MASSA PLASTICA PARA MARMORE/GRANITO | SINAPI | KG | 0.5271 | 51.08 | 26.92
|  |  |  | TOTAL Material: |  | 118.07
Mão de Obra com Encargos Complementares |  | FONTE | UNID | COEFICIENTE | PREÇO UNITÁRIO | TOTAL
88274 | MARMORISTA/GRANITEIRO COM ENCARGOS COMPLEMENTARES | SINAPI | H | 0.8458 | 24.59 | 20.79
88316 | SERVENTE COM ENCARGOS COMPLEMENTARES | SINAPI | H | 0.2665 | 19.22 | 5.12
|  |  |  | TOTAL Mão de Obra com Encargos Complementares: |  | 25.91
|  |  |  | VALOR: |  | 143.98
|  |  |  | VALOR BDI (28.82%): |  | 41.49
|  |  |  | VALOR COM BDI: |  | 185.47
11.4.20. 100858 MICTÓRIO SIFONADO LOUÇA BRANCA ? PADRÃO MÉDIO ? FORNECIMENTO E INSTALAÇÃO. AF_01/2020 (UN)
Material |  | FONTE | UNID | COEFICIENTE | PREÇO UNITÁRIO | TOTAL
00006142 | CONJUNTO DE LIGACAO AJUSTAVEL, PARA VASO / BACIA SANITARIA , EM PLASTICO BRANCO, COM TUBO, CANOPLA E ESPUDE | SINAPI | UN | 1 | 8.48 | 8.48
00003146 | FITA VEDA ROSCA EM ROLOS DE 18 MM X 10 M (L X C) | SINAPI | UN | 0.0365 | 3.15 | 0.11
00010432 | MICTORIO INDIVIDUAL, SIFONADO, DE LOUCA BRANCA, SEM COMPLEMENTOS | SINAPI | UN | 1 | 337.33 | 337.33
00004351 | PARAFUSO NIQUELADO 3 1/2" COM ACABAMENTO CROMADO PARA FIXAR PECA SANITARIA, INCLUI PORCA CEGA, ARRUELA E BUCHA DE NYLON TAMANHO S-8 | SINAPI | UN | 2 | 20.26 | 40.52
00021112 | VALVULA DE DESCARGA EM METAL CROMADO PARA MICTORIO COM ACIONAMENTO POR PRESSAO E FECHAMENTO AUTOMATICO | SINAPI | UN | 1 | 301.27 | 301.27
|  |  |  | TOTAL Material: |  | 687.71
Mão de Obra com Encargos Complementares |  | FONTE | UNID | COEFICIENTE | PREÇO UNITÁRIO | TOTAL
88267 | ENCANADOR OU BOMBEIRO HIDRÁULICO COM ENCARGOS COMPLEMENTARES | SINAPI | H | 1.009 | 23.22 | 23.42
88316 | SERVENTE COM ENCARGOS COMPLEMENTARES | SINAPI | H | 0.3179 | 19.22 | 6.11
|  |  |  | TOTAL Mão de Obra com Encargos Complementares: |  | 29.53
|  |  |  | VALOR: |  | 717.24
|  |  |  | VALOR BDI (28.82%): |  | 206.7
|  |  |  | VALOR COM BDI: |  | 923.94
11.4.21. 89707 CAIXA SIFONADA, PVC, DN 100 X 100 X 50 MM, JUNTA ELÁSTICA, FORNECIDA E INSTALADA EM RAMAL DE DESCARGA OU EM RAMAL DE ESGOTO SANITÁRIO. AF_08/2022 (UN)
Material |  | FONTE | UNID | COEFICIENTE | PREÇO UNITÁRIO | TOTAL
00000122 | ADESIVO PLASTICO PARA PVC, FRASCO COM *850* GR | SINAPI | UN | 0.0292 | 57.7 | 1.68
00005103 | CAIXA SIFONADA PVC, 100 X 100 X 50 MM, COM GRELHA REDONDA, BRANCA | SINAPI | UN | 1 | 27.95 | 27.95
00038383 | LIXA D'AGUA EM FOLHA, GRAO 100 | SINAPI | UN | 0.0154 | 1.81 | 0.02
00020083 | SOLUCAO PREPARADORA / LIMPADORA PARA PVC, FRASCO COM 1000 CM3 | SINAPI | UN | 0.044 | 65.38 | 2.87
|  |  |  | TOTAL Material: |  | 32.52
Mão de Obra com Encargos Complementares |  | FONTE | UNID | COEFICIENTE | PREÇO UNITÁRIO | TOTAL
88248 | AUXILIAR DE ENCANADOR OU BOMBEIRO HIDRÁULICO COM ENCARGOS COMPLEMENTARES | SINAPI | H | 0.3987 | 19.09 | 7.61
88267 | ENCANADOR OU BOMBEIRO HIDRÁULICO COM ENCARGOS COMPLEMENTARES | SINAPI | H | 0.3987 | 23.22 | 9.25
|  |  |  | TOTAL Mão de Obra com Encargos Complementares: |  | 16.86
|  |  |  | VALOR: |  | 49.38
|  |  |  | VALOR BDI (28.82%): |  | 14.23
|  |  |  | VALOR COM BDI: |  | 63.61
11.4.22. 89709 RALO SIFONADO, PVC, DN 100 X 40 MM, JUNTA SOLDÁVEL, FORNECIDO E INSTALADO EM RAMAL DE DESCARGA OU EM RAMAL DE ESGOTO SANITÁRIO. AF_08/2022 (UN)
Material |  | FONTE | UNID | COEFICIENTE | PREÇO UNITÁRIO | TOTAL
00000122 | ADESIVO PLASTICO PARA PVC, FRASCO COM *850* GR | SINAPI | UN | 0.0049 | 57.7 | 0.28
00038383 | LIXA D'AGUA EM FOLHA, GRAO 100 | SINAPI | UN | 0.036 | 1.81 | 0.06
00011741 | RALO SIFONADO CILINDRICO, PVC, 100 X 40 MM, COM GRELHA REDONDA BRANCA | SINAPI | UN | 1 | 14.02 | 14.02
00020083 | SOLUCAO PREPARADORA / LIMPADORA PARA PVC, FRASCO COM 1000 CM3 | SINAPI | UN | 0.0075 | 65.38 | 0.49
|  |  |  | TOTAL Material: |  | 14.85
Mão de Obra com Encargos Complementares |  | FONTE | UNID | COEFICIENTE | PREÇO UNITÁRIO | TOTAL
88248 | AUXILIAR DE ENCANADOR OU BOMBEIRO HIDRÁULICO COM ENCARGOS COMPLEMENTARES | SINAPI | H | 0.1652 | 19.09 | 3.15
88267 | ENCANADOR OU BOMBEIRO HIDRÁULICO COM ENCARGOS COMPLEMENTARES | SINAPI | H | 0.1652 | 23.22 | 3.83
|  |  |  | TOTAL Mão de Obra com Encargos Complementares: |  | 6.98
|  |  |  | VALOR: |  | 21.83
|  |  |  | VALOR BDI (28.82%): |  | 6.29
|  |  |  | VALOR COM BDI: |  | 28.12
11.4.23. 86881 SIFÃO DO TIPO GARRAFA EM METAL CROMADO 1 X 1.1/2? - FORNECIMENTO E INSTALAÇÃO. AF_01/2020 (UN)
Material |  | FONTE | UNID | COEFICIENTE | PREÇO UNITÁRIO | TOTAL
00003146 | FITA VEDA ROSCA EM ROLOS DE 18 MM X 10 M (L X C) | SINAPI | UN | 0.0332 | 3.15 | 0.1
00006136 | SIFAO EM METAL CROMADO PARA PIA OU LAVATORIO, 1 X 1.1/2 " | SINAPI | UN | 1 | 165 | 165
|  |  |  | TOTAL Material: |  | 165.1
Mão de Obra com Encargos Complementares |  | FONTE | UNID | COEFICIENTE | PREÇO UNITÁRIO | TOTAL
88267 | ENCANADOR OU BOMBEIRO HIDRÁULICO COM ENCARGOS COMPLEMENTARES | SINAPI | H | 0.2734 | 23.22 | 6.34
88316 | SERVENTE COM ENCARGOS COMPLEMENTARES | SINAPI | H | 0.0862 | 19.22 | 1.65
|  |  |  | TOTAL Mão de Obra com Encargos Complementares: |  | 7.99
|  |  |  | VALOR: |  | 173.09
|  |  |  | VALOR BDI (28.82%): |  | 49.88
|  |  |  | VALOR COM BDI: |  | 222.97
11.4.24. 190851 Sifão metálico para pia inox 2" (UN)
Material |  | FONTE | UNID | COEFICIENTE | PREÇO UNITÁRIO | TOTAL
H00016 | Sifao metalico de 2'' | SEDOP | UN | 1 | 199.45 | 199.45
|  |  |  | TOTAL Material: |  | 199.45
Mão de Obra com Encargos Complementares |  | FONTE | UNID | COEFICIENTE | PREÇO UNITÁRIO | TOTAL
280016 | ENCANADOR OU BOMBEIRO HIDRÁULICO COM ENCARGOS COMPLEMENTARES | SEDOP | H | 0.76 | 23.88 | 18.15
|  |  |  | TOTAL Mão de Obra com Encargos Complementares: |  | 18.15
|  |  |  | VALOR: |  | 217.6
|  |  |  | VALOR BDI (28.82%): |  | 62.71
|  |  |  | VALOR COM BDI: |  | 280.31
11.4.25. 86883 SIFÃO DO TIPO FLEXÍVEL EM PVC 1 X 1.1/2 - FORNECIMENTO E INSTALAÇÃO. AF_01/2020 (UN)
Especiais |  | FONTE | UNID | COEFICIENTE | PREÇO UNITÁRIO | TOTAL
00044945 | SIFAO / TUBO SINFONADO EXTENSIVEL/SANFONADO, UNIVERSAL/ SIMPLES, ENTRE *50 A 70* CM, DE PLASTICO BRANCO | SINAPI | UN | 1 | 9.95 | 9.95
|  |  |  | TOTAL Especiais: |  | 9.95
Material |  | FONTE | UNID | COEFICIENTE | PREÇO UNITÁRIO | TOTAL
00003146 | FITA VEDA ROSCA EM ROLOS DE 18 MM X 10 M (L X C) | SINAPI | UN | 0.0332 | 3.15 | 0.1
|  |  |  | TOTAL Material: |  | 0.1
Mão de Obra com Encargos Complementares |  | FONTE | UNID | COEFICIENTE | PREÇO UNITÁRIO | TOTAL
88267 | ENCANADOR OU BOMBEIRO HIDRÁULICO COM ENCARGOS COMPLEMENTARES | SINAPI | H | 0.0845 | 23.22 | 1.96
88316 | SERVENTE COM ENCARGOS COMPLEMENTARES | SINAPI | H | 0.0266 | 19.22 | 0.51
|  |  |  | TOTAL Mão de Obra com Encargos Complementares: |  | 2.47
|  |  |  | VALOR: |  | 12.52
|  |  |  | VALOR BDI (28.82%): |  | 3.6
|  |  |  | VALOR COM BDI: |  | 16.12
11.4.26. 100849 ASSENTO SANITÁRIO CONVENCIONAL - FORNECIMENTO E INSTALACAO. AF_01/2020 (UN)
Material |  | FONTE | UNID | COEFICIENTE | PREÇO UNITÁRIO | TOTAL
00000377 | ASSENTO SANITARIO DE PLASTICO, TIPO CONVENCIONAL | SINAPI | UN | 1 | 38 | 38
|  |  |  | TOTAL Material: |  | 38
Mão de Obra com Encargos Complementares |  | FONTE | UNID | COEFICIENTE | PREÇO UNITÁRIO | TOTAL
88267 | ENCANADOR OU BOMBEIRO HIDRÁULICO COM ENCARGOS COMPLEMENTARES | SINAPI | H | 0.1536 | 23.22 | 3.56
88316 | SERVENTE COM ENCARGOS COMPLEMENTARES | SINAPI | H | 0.0484 | 19.22 | 0.93
|  |  |  | TOTAL Mão de Obra com Encargos Complementares: |  | 4.49
|  |  |  | VALOR: |  | 42.49
|  |  |  | VALOR BDI (28.82%): |  | 12.24
|  |  |  | VALOR COM BDI: |  | 54.73
11.4.27. 191514 Assento de poliester (UN)
Material |  | FONTE | UNID | COEFICIENTE | PREÇO UNITÁRIO | TOTAL
H00431 | Assento Poliester | SEDOP | UN | 1 | 212.8 | 212.8
|  |  |  | TOTAL Material: |  | 212.8
Mão de Obra com Encargos Complementares |  | FONTE | UNID | COEFICIENTE | PREÇO UNITÁRIO | TOTAL
280016 | ENCANADOR OU BOMBEIRO HIDRÁULICO COM ENCARGOS COMPLEMENTARES | SEDOP | H | 0.2 | 23.88 | 4.78
|  |  |  | TOTAL Mão de Obra com Encargos Complementares: |  | 4.78
|  |  |  | VALOR: |  | 217.58
|  |  |  | VALOR BDI (28.82%): |  | 62.7
|  |  |  | VALOR COM BDI: |  | 280.28
11.4.28. 190807 Assento plástico almofadado (UN)
Material |  | FONTE | UNID | COEFICIENTE | PREÇO UNITÁRIO | TOTAL
H00317 | Assento plástico almofadado | SEDOP | UN | 1 | 91.85 | 91.85
|  |  |  | TOTAL Material: |  | 91.85
Mão de Obra com Encargos Complementares |  | FONTE | UNID | COEFICIENTE | PREÇO UNITÁRIO | TOTAL
280016 | ENCANADOR OU BOMBEIRO HIDRÁULICO COM ENCARGOS COMPLEMENTARES | SEDOP | H | 0.2 | 23.88 | 4.78
|  |  |  | TOTAL Mão de Obra com Encargos Complementares: |  | 4.78
|  |  |  | VALOR: |  | 96.63
|  |  |  | VALOR BDI (28.82%): |  | 27.84
|  |  |  | VALOR COM BDI: |  | 124.47
11.4.29. 95544 PAPELEIRA DE PAREDE EM METAL CROMADO SEM TAMPA, INCLUSO FIXAÇÃO. AF_01/2020 (UN)
Material |  | FONTE | UNID | COEFICIENTE | PREÇO UNITÁRIO | TOTAL
00011703 | PAPELEIRA DE PAREDE EM METAL CROMADO SEM TAMPA | SINAPI | UN | 1 | 57.28 | 57.28
|  |  |  | TOTAL Material: |  | 57.28
Mão de Obra com Encargos Complementares |  | FONTE | UNID | COEFICIENTE | PREÇO UNITÁRIO | TOTAL
88267 | ENCANADOR OU BOMBEIRO HIDRÁULICO COM ENCARGOS COMPLEMENTARES | SINAPI | H | 0.3162 | 23.22 | 7.34
88316 | SERVENTE COM ENCARGOS COMPLEMENTARES | SINAPI | H | 0.0996 | 19.22 | 1.91
|  |  |  | TOTAL Mão de Obra com Encargos Complementares: |  | 9.25
|  |  |  | VALOR: |  | 66.53
|  |  |  | VALOR BDI (28.82%): |  | 19.17
|  |  |  | VALOR COM BDI: |  | 85.7
11.4.30. 190797 Porta papel higiênico - Polipropileno (UN)
Material |  | FONTE | UNID | COEFICIENTE | PREÇO UNITÁRIO | TOTAL
H00372 | Porta papel higiênico - polipropileno | SEDOP | UN | 1 | 69.9 | 69.9
|  |  |  | TOTAL Material: |  | 69.9
Mão de Obra com Encargos Complementares |  | FONTE | UNID | COEFICIENTE | PREÇO UNITÁRIO | TOTAL
280004 | AJUDANTE DE PEDREIRO COM ENCARGOS COMPLEMENTARES | SEDOP | H | 0.4 | 19.79 | 7.92
280023 | PEDREIRO COM ENCARGOS COMPLEMENTARES | SEDOP | H | 0.4 | 24.61 | 9.84
|  |  |  | TOTAL Mão de Obra com Encargos Complementares: |  | 17.76
|  |  |  | VALOR: |  | 87.66
|  |  |  | VALOR BDI (28.82%): |  | 25.26
|  |  |  | VALOR COM BDI: |  | 112.92
11.4.31. 95545 SABONETEIRA DE PAREDE EM METAL CROMADO, INCLUSO FIXAÇÃO. AF_01/2020 (UN)
Material |  | FONTE | UNID | COEFICIENTE | PREÇO UNITÁRIO | TOTAL
00011757 | SABONETEIRA DE PAREDE EM METAL CROMADO | SINAPI | UN | 1 | 55.84 | 55.84
|  |  |  | TOTAL Material: |  | 55.84
Mão de Obra com Encargos Complementares |  | FONTE | UNID | COEFICIENTE | PREÇO UNITÁRIO | TOTAL
88267 | ENCANADOR OU BOMBEIRO HIDRÁULICO COM ENCARGOS COMPLEMENTARES | SINAPI | H | 0.3162 | 23.22 | 7.34
88316 | SERVENTE COM ENCARGOS COMPLEMENTARES | SINAPI | H | 0.0996 | 19.22 | 1.91
|  |  |  | TOTAL Mão de Obra com Encargos Complementares: |  | 9.25
|  |  |  | VALOR: |  | 65.09
|  |  |  | VALOR BDI (28.82%): |  | 18.75
|  |  |  | VALOR COM BDI: |  | 83.84
11.4.32. 95547 SABONETEIRA PLASTICA TIPO DISPENSER PARA SABONETE LIQUIDO COM RESERVATORIO 800 A 1500 ML, INCLUSO FIXAÇÃO. AF_01/2020 (UN)
Material |  | FONTE | UNID | COEFICIENTE | PREÇO UNITÁRIO | TOTAL
00011758 | SABONETEIRA PLASTICA TIPO DISPENSER PARA SABONETE LIQUIDO COM RESERVATORIO 800 A 1500 ML | SINAPI | UN | 1 | 73 | 73
|  |  |  | TOTAL Material: |  | 73
Mão de Obra com Encargos Complementares |  | FONTE | UNID | COEFICIENTE | PREÇO UNITÁRIO | TOTAL
88267 | ENCANADOR OU BOMBEIRO HIDRÁULICO COM ENCARGOS COMPLEMENTARES | SINAPI | H | 0.3162 | 23.22 | 7.34
88316 | SERVENTE COM ENCARGOS COMPLEMENTARES | SINAPI | H | 0.0996 | 19.22 | 1.91
|  |  |  | TOTAL Mão de Obra com Encargos Complementares: |  | 9.25
|  |  |  | VALOR: |  | 82.25
|  |  |  | VALOR BDI (28.82%): |  | 23.7
|  |  |  | VALOR COM BDI: |  | 105.95
11.4.33. 95542 PORTA TOALHA ROSTO EM METAL CROMADO, TIPO ARGOLA, INCLUSO FIXAÇÃO. AF_01/2020 (UN)
Material |  | FONTE | UNID | COEFICIENTE | PREÇO UNITÁRIO | TOTAL
00021101 | PORTA TOALHA ROSTO EM METAL CROMADO, TIPO ARGOLA | SINAPI | UN | 1 | 43.76 | 43.76
|  |  |  | TOTAL Material: |  | 43.76
Mão de Obra com Encargos Complementares |  | FONTE | UNID | COEFICIENTE | PREÇO UNITÁRIO | TOTAL
88267 | ENCANADOR OU BOMBEIRO HIDRÁULICO COM ENCARGOS COMPLEMENTARES | SINAPI | H | 0.3162 | 23.22 | 7.34
88316 | SERVENTE COM ENCARGOS COMPLEMENTARES | SINAPI | H | 0.0996 | 19.22 | 1.91
|  |  |  | TOTAL Mão de Obra com Encargos Complementares: |  | 9.25
|  |  |  | VALOR: |  | 53.01
|  |  |  | VALOR BDI (28.82%): |  | 15.27
|  |  |  | VALOR COM BDI: |  | 68.28
11.4.34. 190795 Porta toalha de papel - Polipropileno (UN)
Material |  | FONTE | UNID | COEFICIENTE | PREÇO UNITÁRIO | TOTAL
H00308 | Porta toalha de papel - polipropileno | SEDOP | UN | 1 | 98.04 | 98.04
|  |  |  | TOTAL Material: |  | 98.04
Mão de Obra com Encargos Complementares |  | FONTE | UNID | COEFICIENTE | PREÇO UNITÁRIO | TOTAL
280004 | AJUDANTE DE PEDREIRO COM ENCARGOS COMPLEMENTARES | SEDOP | H | 0.4 | 19.79 | 7.92
280023 | PEDREIRO COM ENCARGOS COMPLEMENTARES | SEDOP | H | 0.4 | 24.61 | 9.84
|  |  |  | TOTAL Mão de Obra com Encargos Complementares: |  | 17.76
|  |  |  | VALOR: |  | 115.8
|  |  |  | VALOR BDI (28.82%): |  | 33.37
|  |  |  | VALOR COM BDI: |  | 149.17
11.4.35. 190789 Cabide cromado (UN)
Material |  | FONTE | UNID | COEFICIENTE | PREÇO UNITÁRIO | TOTAL
H00370 | Cabide cromado | SEDOP | UN | 1 | 51.63 | 51.63
|  |  |  | TOTAL Material: |  | 51.63
Mão de Obra com Encargos Complementares |  | FONTE | UNID | COEFICIENTE | PREÇO UNITÁRIO | TOTAL
280004 | AJUDANTE DE PEDREIRO COM ENCARGOS COMPLEMENTARES | SEDOP | H | 0.3 | 19.79 | 5.94
280023 | PEDREIRO COM ENCARGOS COMPLEMENTARES | SEDOP | H | 0.3 | 24.61 | 7.38
|  |  |  | TOTAL Mão de Obra com Encargos Complementares: |  | 13.32
|  |  |  | VALOR: |  | 64.95
|  |  |  | VALOR BDI (28.82%): |  | 18.71
|  |  |  | VALOR COM BDI: |  | 83.66
11.4.36. 190691 Ducha higienica cromada (UN)
Material |  | FONTE | UNID | COEFICIENTE | PREÇO UNITÁRIO | TOTAL
H00051 | Ducha higienica cromada | SEDOP | UN | 1 | 146.66 | 146.66
H00055 | Fita de vedacao | SEDOP | M | 0.28 | 0.37 | 0.1
|  |  |  | TOTAL Material: |  | 146.76
Mão de Obra com Encargos Complementares |  | FONTE | UNID | COEFICIENTE | PREÇO UNITÁRIO | TOTAL
280008 | AUXILIAR DE ENCANADOR OU BOMBEIRO HIDRÁULICO COM ENCARGOS COMPLEMENTARES | SEDOP | H | 0.5 | 19.15 | 9.58
280016 | ENCANADOR OU BOMBEIRO HIDRÁULICO COM ENCARGOS COMPLEMENTARES | SEDOP | H | 0.5 | 23.88 | 11.94
|  |  |  | TOTAL Mão de Obra com Encargos Complementares: |  | 21.52
|  |  |  | VALOR: |  | 168.28
|  |  |  | VALOR BDI (28.82%): |  | 48.49
|  |  |  | VALOR COM BDI: |  | 216.77
11.4.37. 190716 Barra em aço inox (PCD) (M)
Material |  | FONTE | UNID | COEFICIENTE | PREÇO UNITÁRIO | TOTAL
D00335 | Barra em aço inox - 1 1/4" | SEDOP | M | 1 | 273.75 | 273.75
|  |  |  | TOTAL Material: |  | 273.75
Mão de Obra com Encargos Complementares |  | FONTE | UNID | COEFICIENTE | PREÇO UNITÁRIO | TOTAL
280004 | AJUDANTE DE PEDREIRO COM ENCARGOS COMPLEMENTARES | SEDOP | H | 0.5 | 19.79 | 9.9
280023 | PEDREIRO COM ENCARGOS COMPLEMENTARES | SEDOP | H | 0.5 | 24.61 | 12.31
|  |  |  | TOTAL Mão de Obra com Encargos Complementares: |  | 22.21
Serviço |  | FONTE | UNID | COEFICIENTE | PREÇO UNITÁRIO | TOTAL
110141 | Argamassa de cimento e areia 1:4 | SEDOP | m³ | 0.008 | 594.57 | 4.76
|  |  |  | TOTAL Serviço: |  | 4.76
|  |  |  | VALOR: |  | 300.71
|  |  |  | VALOR BDI (28.82%): |  | 86.66
|  |  |  | VALOR COM BDI: |  | 387.37
11.4.38. 11.4.38 Bancada de granito com largura de 0,6m e espessura de 2,5cm (M)
Serviço |  | FONTE | UNID | COEFICIENTE | PREÇO UNITÁRIO | TOTAL
86889 | BANCADA DE GRANITO CINZA POLIDO, DE 1,50 X 0,60 M, PARA PIA DE COZINHA - FORNECIMENTO E INSTALAÇÃO. AF_01/2020 | SINAPI | UN | 0.67 | 858.78 | 575.38
|  |  |  | TOTAL Serviço: |  | 575.38
|  |  |  | VALOR: |  | 575.38
|  |  |  | VALOR BDI (28.82%): |  | 165.82
|  |  |  | VALOR COM BDI: |  | 741.2
11.4.39. 190238 Pia 01 cuba em aço inox c/torn.,sifao e valv.(1,50m) (UN)
Material |  | FONTE | UNID | COEFICIENTE | PREÇO UNITÁRIO | TOTAL
H00055 | Fita de vedacao | SEDOP | M | 2.5 | 0.37 | 0.93
H00018 | Pia de aco inoxidavel c/ 01 cuba de 1,50m | SEDOP | UN | 1 | 399.99 | 399.99
H00016 | Sifao metalico de 2'' | SEDOP | UN | 1 | 199.45 | 199.45
H00019 | Torneira longa metalica de 3/4" | SEDOP | UN | 1 | 64.23 | 64.23
H00020 | Valvula p/ pia d = 2" - inox | SEDOP | UN | 1 | 52.1 | 52.1
|  |  |  | TOTAL Material: |  | 716.7
Mão de Obra com Encargos Complementares |  | FONTE | UNID | COEFICIENTE | PREÇO UNITÁRIO | TOTAL
280008 | AUXILIAR DE ENCANADOR OU BOMBEIRO HIDRÁULICO COM ENCARGOS COMPLEMENTARES | SEDOP | H | 3.5 | 19.15 | 67.03
280016 | ENCANADOR OU BOMBEIRO HIDRÁULICO COM ENCARGOS COMPLEMENTARES | SEDOP | H | 3.5 | 23.88 | 83.58
|  |  |  | TOTAL Mão de Obra com Encargos Complementares: |  | 150.61
|  |  |  | VALOR: |  | 867.3
|  |  |  | VALOR BDI (28.82%): |  | 249.95
|  |  |  | VALOR COM BDI: |  | 1117.25
11.4.40. 190101 Pia 02 cubas em aço inox.c/torn.,sifoes e valv.(2.0m) (UN)
Material |  | FONTE | UNID | COEFICIENTE | PREÇO UNITÁRIO | TOTAL
H00055 | Fita de vedacao | SEDOP | M | 3.7 | 0.37 | 1.37
H00047 | Pia de aco inoxidavel c/02 cubas 2,00m | SEDOP | UN | 1 | 1254.97 | 1254.97
H00016 | Sifao metalico de 2'' | SEDOP | UN | 2 | 199.45 | 398.9
H00019 | Torneira longa metalica de 3/4" | SEDOP | UN | 2 | 64.23 | 128.46
H00020 | Valvula p/ pia d = 2" - inox | SEDOP | UN | 2 | 52.1 | 104.2
|  |  |  | TOTAL Material: |  | 1887.9
Mão de Obra com Encargos Complementares |  | FONTE | UNID | COEFICIENTE | PREÇO UNITÁRIO | TOTAL
280008 | AUXILIAR DE ENCANADOR OU BOMBEIRO HIDRÁULICO COM ENCARGOS COMPLEMENTARES | SEDOP | H | 4 | 19.15 | 76.6
280016 | ENCANADOR OU BOMBEIRO HIDRÁULICO COM ENCARGOS COMPLEMENTARES | SEDOP | H | 4 | 23.88 | 95.52
|  |  |  | TOTAL Mão de Obra com Encargos Complementares: |  | 172.12
|  |  |  | VALOR: |  | 2060.02
|  |  |  | VALOR BDI (28.82%): |  | 593.69
|  |  |  | VALOR COM BDI: |  | 2653.71
11.4.41. 86919 TANQUE DE LOUÇA BRANCA COM COLUNA, 30L OU EQUIVALENTE, INCLUSO SIFÃO FLEXÍVEL EM PVC, VÁLVULA METÁLICA E TORNEIRA DE METAL CROMADO PADRÃO MÉDIO - FORNECIMENTO E INSTALAÇÃO. AF_01/2020 (UN)
Serviço |  | FONTE | UNID | COEFICIENTE | PREÇO UNITÁRIO | TOTAL
86883 | SIFÃO DO TIPO FLEXÍVEL EM PVC 1 X 1.1/2 - FORNECIMENTO E INSTALAÇÃO. AF_01/2020 | SINAPI | UN | 1 | 12.52 | 12.52
86872 | TANQUE DE LOUÇA BRANCA COM COLUNA, 30L OU EQUIVALENTE - FORNECIMENTO E INSTALAÇÃO. AF_01/2020 | SINAPI | UN | 1 | 689.17 | 689.17
86914 | TORNEIRA CROMADA 1/2? OU 3/4? PARA TANQUE, PADRÃO MÉDIO - FORNECIMENTO E INSTALAÇÃO. AF_01/2020 | SINAPI | UN | 1 | 74.85 | 74.85
86877 | VÁLVULA EM METAL CROMADO 1.1/2? X 1.1/2? PARA TANQUE OU LAVATÓRIO, COM OU SEM LADRÃO - FORNECIMENTO E INSTALAÇÃO. AF_01/2020 | SINAPI | UN | 1 | 57.14 | 57.14
|  |  |  | TOTAL Serviço: |  | 833.68
|  |  |  | VALOR: |  | 833.68
|  |  |  | VALOR BDI (28.82%): |  | 240.26
|  |  |  | VALOR COM BDI: |  | 1073.94
11.4.42. 11.4.42 Mecanismo completo para caixa de descarga acoplada com acionamento superior (UN)
Material |  | FONTE | UNID | COEFICIENTE | PREÇO UNITÁRIO | TOTAL
00003143 | FITA VEDA ROSCA EM ROLOS DE 18 MM X 25 M (L X C) | SINAPI | UN | 0.04 | 7.16 | 0.29
TJPA106 | Mecanismo completo para caixa de descarga acoplada com acionamento superior | Composições | UN | 1 | 131.42 | 131.42
|  |  |  | TOTAL Material: |  | 131.71
Mão de Obra com Encargos Complementares |  | FONTE | UNID | COEFICIENTE | PREÇO UNITÁRIO | TOTAL
88248 | AUXILIAR DE ENCANADOR OU BOMBEIRO HIDRÁULICO COM ENCARGOS COMPLEMENTARES | SINAPI | H | 0.7 | 19.09 | 13.36
88267 | ENCANADOR OU BOMBEIRO HIDRÁULICO COM ENCARGOS COMPLEMENTARES | SINAPI | H | 0.7 | 23.22 | 16.25
|  |  |  | TOTAL Mão de Obra com Encargos Complementares: |  | 29.61
|  |  |  | VALOR: |  | 161.32
|  |  |  | VALOR BDI (28.82%): |  | 46.49
|  |  |  | VALOR COM BDI: |  | 207.81
11.4.43. 11.4.43 Mecanismo completo para caixa de descarga acoplada com acionamento lateral (UN)
Material |  | FONTE | UNID | COEFICIENTE | PREÇO UNITÁRIO | TOTAL
00003143 | FITA VEDA ROSCA EM ROLOS DE 18 MM X 25 M (L X C) | SINAPI | UN | 0.04 | 7.16 | 0.29
TJPA107 | Mecanismo completo para caixa de descarga acoplada com acionamento lateral | Composições | UN | 1 | 109.9 | 109.9
|  |  |  | TOTAL Material: |  | 110.19
Mão de Obra com Encargos Complementares |  | FONTE | UNID | COEFICIENTE | PREÇO UNITÁRIO | TOTAL
88248 | AUXILIAR DE ENCANADOR OU BOMBEIRO HIDRÁULICO COM ENCARGOS COMPLEMENTARES | SINAPI | H | 0.7 | 19.09 | 13.36
88267 | ENCANADOR OU BOMBEIRO HIDRÁULICO COM ENCARGOS COMPLEMENTARES | SINAPI | H | 0.7 | 23.22 | 16.25
|  |  |  | TOTAL Mão de Obra com Encargos Complementares: |  | 29.61
|  |  |  | VALOR: |  | 139.8
|  |  |  | VALOR BDI (28.82%): |  | 40.29
|  |  |  | VALOR COM BDI: |  | 180.09
11.4.44. 11.4.44 Reinstalação de vaso sanitário existente (UN)
Material |  | FONTE | UNID | COEFICIENTE | PREÇO UNITÁRIO | TOTAL
00000119 | ADESIVO PLASTICO PARA PVC, BISNAGA COM 75 GR | SINAPI | UN | 0.01 | 7.5 | 0.08
00006138 | ANEL DE VEDACAO, PVC FLEXIVEL, 100 MM, PARA SAIDA DE BACIA / VASO SANITARIO | SINAPI | UN | 1 | 13.45 | 13.45
00006140 | BOLSA DE LIGACAO EM PVC FLEXIVEL PARA VASO SANITARIO 40 MM (1 1/2") | SINAPI | UN | 1 | 3.9 | 3.9
00011684 | ENGATE / RABICHO FLEXIVEL INOX 1/2 " X 40 CM | SINAPI | UN | 1 | 41.41 | 41.41
00011955 | PARAFUSO DE LATAO COM ACABAMENTO CROMADO PARA FIXAR PECA SANITARIA, INCLUI PORCA CEGA, ARRUELA E BUCHA DE NYLON TAMANHO S-10 | SINAPI | UN | 2 | 5.39 | 10.78
|  |  |  | TOTAL Material: |  | 69.62
Mão de Obra com Encargos Complementares |  | FONTE | UNID | COEFICIENTE | PREÇO UNITÁRIO | TOTAL
88248 | AUXILIAR DE ENCANADOR OU BOMBEIRO HIDRÁULICO COM ENCARGOS COMPLEMENTARES | SINAPI | H | 0.44 | 19.09 | 8.4
88267 | ENCANADOR OU BOMBEIRO HIDRÁULICO COM ENCARGOS COMPLEMENTARES | SINAPI | H | 0.78 | 23.22 | 18.11
|  |  |  | TOTAL Mão de Obra com Encargos Complementares: |  | 26.51
|  |  |  | VALOR: |  | 96.13
|  |  |  | VALOR BDI (28.82%): |  | 27.7
|  |  |  | VALOR COM BDI: |  | 123.83
11.4.45. 11.4.45 Barra de apoio em aço inox para lavatório P510 (UN)
Material |  | FONTE | UNID | COEFICIENTE | PREÇO UNITÁRIO | TOTAL
TJPA109 | Barra de apoio em aço inox para lavatório P510 | Composições | UN | 1 | 172 | 172
00007568 | BUCHA DE NYLON SEM ABA S10, COM PARAFUSO DE 6,10 X 65 MM EM ACO ZINCADO COM ROSCA SOBERBA, CABECA CHATA E FENDA PHILLIPS | SINAPI | UN | 12 | 0.92 | 11.04
|  |  |  | TOTAL Material: |  | 183.04
Mão de Obra com Encargos Complementares |  | FONTE | UNID | COEFICIENTE | PREÇO UNITÁRIO | TOTAL
88242 | AJUDANTE DE PEDREIRO COM ENCARGOS COMPLEMENTARES | SINAPI | H | 0.5 | 19.29 | 9.65
|  |  |  | TOTAL Mão de Obra com Encargos Complementares: |  | 9.65
|  |  |  | VALOR: |  | 192.69
|  |  |  | VALOR BDI (28.82%): |  | 55.53
|  |  |  | VALOR COM BDI: |  | 248.22
11.4.46. 11.4.46 Filtro para cavalete, vazão 3.000 litros/hora (UN)
Material |  | FONTE | UNID | COEFICIENTE | PREÇO UNITÁRIO | TOTAL
TJPA110 | Filtro para cavalete com elemento filtrante intercambiável, vazão 3.000 litros / hora | Composições | UN | 1 | 319.98 | 319.98
00003143 | FITA VEDA ROSCA EM ROLOS DE 18 MM X 25 M (L X C) | SINAPI | UN | 0.05 | 7.16 | 0.36
|  |  |  | TOTAL Material: |  | 320.34
Mão de Obra com Encargos Complementares |  | FONTE | UNID | COEFICIENTE | PREÇO UNITÁRIO | TOTAL
88248 | AUXILIAR DE ENCANADOR OU BOMBEIRO HIDRÁULICO COM ENCARGOS COMPLEMENTARES | SINAPI | H | 0.5 | 19.09 | 9.55
88267 | ENCANADOR OU BOMBEIRO HIDRÁULICO COM ENCARGOS COMPLEMENTARES | SINAPI | H | 0.5 | 23.22 | 11.61
|  |  |  | TOTAL Mão de Obra com Encargos Complementares: |  | 21.16
|  |  |  | VALOR: |  | 341.5
|  |  |  | VALOR BDI (28.82%): |  | 98.42
|  |  |  | VALOR COM BDI: |  | 439.92
11.4.47. 11.4.47 Tampa em chapa de aço espessura 3/16" para cisterna ou reservatório (M2)
Material |  | FONTE | UNID | COEFICIENTE | PREÇO UNITÁRIO | TOTAL
D00303 | Tampa em ch. fo. go. 3/16" | SEDOP | m² | 1 | 436.79 | 436.79
|  |  |  | TOTAL Material: |  | 436.79
Mão de Obra com Encargos Complementares |  | FONTE | UNID | COEFICIENTE | PREÇO UNITÁRIO | TOTAL
88309 | PEDREIRO COM ENCARGOS COMPLEMENTARES | SINAPI | H | 0.6 | 23.96 | 14.38
88316 | SERVENTE COM ENCARGOS COMPLEMENTARES | SINAPI | H | 0.6 | 19.22 | 11.53
|  |  |  | TOTAL Mão de Obra com Encargos Complementares: |  | 25.91
Serviço |  | FONTE | UNID | COEFICIENTE | PREÇO UNITÁRIO | TOTAL
87301 | ARGAMASSA TRAÇO 1:4 (EM VOLUME DE CIMENTO E AREIA MÉDIA ÚMIDA) PARA CONTRAPISO, PREPARO MECÂNICO COM BETONEIRA 400 L. AF_08/2019 | SINAPI | M3 | 0.002 | 750.69 | 1.5
|  |  |  | TOTAL Serviço: |  | 1.5
|  |  |  | VALOR: |  | 464.2
|  |  |  | VALOR BDI (28.82%): |  | 133.78
|  |  |  | VALOR COM BDI: |  | 597.98
11.4.48. 191521 Grelha metálica p/ caixa sifonada - 10x10cm (UN)
Material |  | FONTE | UNID | COEFICIENTE | PREÇO UNITÁRIO | TOTAL
H00435 | Grelha metálica p/ caixa sifonada - 10x10cm | SEDOP | UN | 1 | 27.8 | 27.8
|  |  |  | TOTAL Material: |  | 27.8
Mão de Obra com Encargos Complementares |  | FONTE | UNID | COEFICIENTE | PREÇO UNITÁRIO | TOTAL
280008 | AUXILIAR DE ENCANADOR OU BOMBEIRO HIDRÁULICO COM ENCARGOS COMPLEMENTARES | SEDOP | H | 0.05 | 19.15 | 0.96
280016 | ENCANADOR OU BOMBEIRO HIDRÁULICO COM ENCARGOS COMPLEMENTARES | SEDOP | H | 0.05 | 23.88 | 1.19
|  |  |  | TOTAL Mão de Obra com Encargos Complementares: |  | 2.15
|  |  |  | VALOR: |  | 29.95
|  |  |  | VALOR BDI (28.82%): |  | 8.63
|  |  |  | VALOR COM BDI: |  | 38.58
11.4.49. 191520 Grelha metálica p/caixa sifonada - 15x15cm (UN)
Material |  | FONTE | UNID | COEFICIENTE | PREÇO UNITÁRIO | TOTAL
H00434 | Grelha metálica p/caixa sifonada - 15x15cm | SEDOP | UN | 1 | 41.16 | 41.16
|  |  |  | TOTAL Material: |  | 41.16
Mão de Obra com Encargos Complementares |  | FONTE | UNID | COEFICIENTE | PREÇO UNITÁRIO | TOTAL
280008 | AUXILIAR DE ENCANADOR OU BOMBEIRO HIDRÁULICO COM ENCARGOS COMPLEMENTARES | SEDOP | H | 0.05 | 19.15 | 0.96
280016 | ENCANADOR OU BOMBEIRO HIDRÁULICO COM ENCARGOS COMPLEMENTARES | SEDOP | H | 0.05 | 23.88 | 1.19
|  |  |  | TOTAL Mão de Obra com Encargos Complementares: |  | 2.15
|  |  |  | VALOR: |  | 43.31
|  |  |  | VALOR BDI (28.82%): |  | 12.48
|  |  |  | VALOR COM BDI: |  | 55.79
11.5.1. 102113 BOMBA CENTRÍFUGA, TRIFÁSICA, 1 CV OU 0,99 HP, HM 14 A 40 M, Q 0,6 A 8,4 M3/H - FORNECIMENTO E INSTALAÇÃO. AF_12/2020 (UN)
Equipamento |  | FONTE | UNID | COEFICIENTE | PREÇO UNITÁRIO | TOTAL
00000732 | BOMBA CENTRIFUGA MOTOR ELETRICO TRIFASICO 0,99HP DIAMETRO DE SUCCAO X ELEVACAO 1" X 1", DIAMETRO DO ROTOR 145 MM, HM/Q: 14 M / 8,4 M3/H A 40 M / 0,60 M3/H | SINAPI | UN | 1 | 1570.65 | 1570.65
|  |  |  | TOTAL Equipamento: |  | 1570.65
Material |  | FONTE | UNID | COEFICIENTE | PREÇO UNITÁRIO | TOTAL
00011267 | ARRUELA LISA, REDONDA, DE LATAO POLIDO, DIAMETRO NOMINAL 5/8", DIAMETRO EXTERNO = 34 MM, DIAMETRO DO FURO = 17 MM, ESPESSURA = *2,5* MM | SINAPI | UN | 4 | 1.56 | 6.24
00039997 | PORCA ZINCADA, SEXTAVADA, DIAMETRO 1/4" | SINAPI | UN | 4 | 0.37 | 1.48
00039996 | VERGALHAO ZINCADO ROSCA TOTAL, 1/4 " (6,3 MM) | SINAPI | M | 0.2 | 4.53 | 0.9
|  |  |  | TOTAL Material: |  | 8.62
Mão de Obra com Encargos Complementares |  | FONTE | UNID | COEFICIENTE | PREÇO UNITÁRIO | TOTAL
88247 | AUXILIAR DE ELETRICISTA COM ENCARGOS COMPLEMENTARES | SINAPI | H | 0.633 | 20.01 | 12.66
88248 | AUXILIAR DE ENCANADOR OU BOMBEIRO HIDRÁULICO COM ENCARGOS COMPLEMENTARES | SINAPI | H | 2.1146 | 19.09 | 40.36
88264 | ELETRICISTA COM ENCARGOS COMPLEMENTARES | SINAPI | H | 0.633 | 24.22 | 15.33
88267 | ENCANADOR OU BOMBEIRO HIDRÁULICO COM ENCARGOS COMPLEMENTARES | SINAPI | H | 2.1146 | 23.22 | 49.1
|  |  |  | TOTAL Mão de Obra com Encargos Complementares: |  | 117.45
|  |  |  | VALOR: |  | 1696.72
|  |  |  | VALOR BDI (28.82%): |  | 488.99
|  |  |  | VALOR COM BDI: |  | 2185.71
11.5.2. 181479 Bomba Centrifuga 3/4 CV (sem tubulação) (UN)
Material |  | FONTE | UNID | COEFICIENTE | PREÇO UNITÁRIO | TOTAL
H00412 | Bomba Centrifuga 3/4 CV (sem tubulação) | SEDOP | UN | 1 | 1350 | 1350
|  |  |  | TOTAL Material: |  | 1350
Mão de Obra com Encargos Complementares |  | FONTE | UNID | COEFICIENTE | PREÇO UNITÁRIO | TOTAL
280008 | AUXILIAR DE ENCANADOR OU BOMBEIRO HIDRÁULICO COM ENCARGOS COMPLEMENTARES | SEDOP | H | 4 | 19.15 | 76.6
280014 | ELETRICISTA COM ENCARGOS COMPLEMENTARES | SEDOP | H | 4 | 24.89 | 99.56
280016 | ENCANADOR OU BOMBEIRO HIDRÁULICO COM ENCARGOS COMPLEMENTARES | SEDOP | H | 4 | 23.88 | 95.52
|  |  |  | TOTAL Mão de Obra com Encargos Complementares: |  | 271.68
|  |  |  | VALOR: |  | 1621.68
|  |  |  | VALOR BDI (28.82%): |  | 467.36
|  |  |  | VALOR COM BDI: |  | 2089.04
11.5.3. 102111 BOMBA CENTRÍFUGA, MONOFÁSICA, 0,5 CV OU 0,49 HP, HM 6 A 20 M, Q 1,2 A 8,3 M3/H - FORNECIMENTO E INSTALAÇÃO. AF_12/2020 (UN)
Equipamento |  | FONTE | UNID | COEFICIENTE | PREÇO UNITÁRIO | TOTAL
00000731 | BOMBA CENTRIFUGA MOTOR ELETRICO MONOFASICO 0,49 HP BOCAIS 1" X 3/4", DIAMETRO DO ROTOR 110 MM, HM/Q: 6 M / 8,3 M3/H A 20 M / 1,2 M3/H | SINAPI | UN | 1 | 931.77 | 931.77
|  |  |  | TOTAL Equipamento: |  | 931.77
Material |  | FONTE | UNID | COEFICIENTE | PREÇO UNITÁRIO | TOTAL
00011267 | ARRUELA LISA, REDONDA, DE LATAO POLIDO, DIAMETRO NOMINAL 5/8", DIAMETRO EXTERNO = 34 MM, DIAMETRO DO FURO = 17 MM, ESPESSURA = *2,5* MM | SINAPI | UN | 4 | 1.56 | 6.24
00039997 | PORCA ZINCADA, SEXTAVADA, DIAMETRO 1/4" | SINAPI | UN | 4 | 0.37 | 1.48
00039996 | VERGALHAO ZINCADO ROSCA TOTAL, 1/4 " (6,3 MM) | SINAPI | M | 0.2 | 4.53 | 0.9
|  |  |  | TOTAL Material: |  | 8.62
Mão de Obra com Encargos Complementares |  | FONTE | UNID | COEFICIENTE | PREÇO UNITÁRIO | TOTAL
88247 | AUXILIAR DE ELETRICISTA COM ENCARGOS COMPLEMENTARES | SINAPI | H | 0.633 | 20.01 | 12.66
88248 | AUXILIAR DE ENCANADOR OU BOMBEIRO HIDRÁULICO COM ENCARGOS COMPLEMENTARES | SINAPI | H | 2.0425 | 19.09 | 38.99
88264 | ELETRICISTA COM ENCARGOS COMPLEMENTARES | SINAPI | H | 0.633 | 24.22 | 15.33
88267 | ENCANADOR OU BOMBEIRO HIDRÁULICO COM ENCARGOS COMPLEMENTARES | SINAPI | H | 2.0425 | 23.22 | 47.42
|  |  |  | TOTAL Mão de Obra com Encargos Complementares: |  | 114.4
|  |  |  | VALOR: |  | 1054.79
|  |  |  | VALOR BDI (28.82%): |  | 303.99
|  |  |  | VALOR COM BDI: |  | 1358.78
11.5.4. 181481 Bomba Centrifuga 2 CV (sem tubulação) (UN)
Material |  | FONTE | UNID | COEFICIENTE | PREÇO UNITÁRIO | TOTAL
H00413 | Bomba Centrifuga 2 CV (sem tubulação) | SEDOP | UN | 1 | 3044.59 | 3044.59
|  |  |  | TOTAL Material: |  | 3044.59
Mão de Obra com Encargos Complementares |  | FONTE | UNID | COEFICIENTE | PREÇO UNITÁRIO | TOTAL
280008 | AUXILIAR DE ENCANADOR OU BOMBEIRO HIDRÁULICO COM ENCARGOS COMPLEMENTARES | SEDOP | H | 4 | 19.15 | 76.6
280014 | ELETRICISTA COM ENCARGOS COMPLEMENTARES | SEDOP | H | 4 | 24.89 | 99.56
280016 | ENCANADOR OU BOMBEIRO HIDRÁULICO COM ENCARGOS COMPLEMENTARES | SEDOP | H | 4 | 23.88 | 95.52
|  |  |  | TOTAL Mão de Obra com Encargos Complementares: |  | 271.68
|  |  |  | VALOR: |  | 3316.27
|  |  |  | VALOR BDI (28.82%): |  | 955.74
|  |  |  | VALOR COM BDI: |  | 4272.01
11.5.5. 102115 BOMBA CENTRÍFUGA, TRIFÁSICA, 1,5 CV OU 1,48 HP, HM 10 A 70 M, Q 1,8 A 5,3 M3/H - FORNECIMENTO E INSTALAÇÃO. AF_12/2020 (UN)
Equipamento |  | FONTE | UNID | COEFICIENTE | PREÇO UNITÁRIO | TOTAL
00000735 | BOMBA CENTRIFUGA MOTOR ELETRICO TRIFASICO 1,48HP DIAMETRO DE SUCCAO X ELEVACAO 1" X 1", 4 ESTAGIOS, DIAMETRO DOS ROTORES 3 X 107 MM + 1 X 100 MM, HM/Q: 10 M / 5,3 M3/H A 70 M / 1,8 M3/H | SINAPI | UN | 1 | 2794.1 | 2794.1
|  |  |  | TOTAL Equipamento: |  | 2794.1
Material |  | FONTE | UNID | COEFICIENTE | PREÇO UNITÁRIO | TOTAL
00011267 | ARRUELA LISA, REDONDA, DE LATAO POLIDO, DIAMETRO NOMINAL 5/8", DIAMETRO EXTERNO = 34 MM, DIAMETRO DO FURO = 17 MM, ESPESSURA = *2,5* MM | SINAPI | UN | 4 | 1.56 | 6.24
00039997 | PORCA ZINCADA, SEXTAVADA, DIAMETRO 1/4" | SINAPI | UN | 4 | 0.37 | 1.48
00039996 | VERGALHAO ZINCADO ROSCA TOTAL, 1/4 " (6,3 MM) | SINAPI | M | 0.2 | 4.53 | 0.9
|  |  |  | TOTAL Material: |  | 8.62
Mão de Obra com Encargos Complementares |  | FONTE | UNID | COEFICIENTE | PREÇO UNITÁRIO | TOTAL
88247 | AUXILIAR DE ELETRICISTA COM ENCARGOS COMPLEMENTARES | SINAPI | H | 0.633 | 20.01 | 12.66
88248 | AUXILIAR DE ENCANADOR OU BOMBEIRO HIDRÁULICO COM ENCARGOS COMPLEMENTARES | SINAPI | H | 3.289 | 19.09 | 62.78
88264 | ELETRICISTA COM ENCARGOS COMPLEMENTARES | SINAPI | H | 0.633 | 24.22 | 15.33
88267 | ENCANADOR OU BOMBEIRO HIDRÁULICO COM ENCARGOS COMPLEMENTARES | SINAPI | H | 3.289 | 23.22 | 76.37
|  |  |  | TOTAL Mão de Obra com Encargos Complementares: |  | 167.14
|  |  |  | VALOR: |  | 2969.86
|  |  |  | VALOR BDI (28.82%): |  | 855.91
|  |  |  | VALOR COM BDI: |  | 3825.77
11.5.6. 102118 BOMBA CENTRÍFUGA, TRIFÁSICA, 3 CV OU 2,96 HP, HM 34 A 40 M, Q 8,6 A 14,8 M3/H - FORNECIMENTO E INSTALAÇÃO. AF_12/2020 (UN)
Equipamento |  | FONTE | UNID | COEFICIENTE | PREÇO UNITÁRIO | TOTAL
00000736 | BOMBA CENTRIFUGA MOTOR ELETRICO TRIFASICO 2,96HP, DIAMETRO DE SUCCAO X ELEVACAO 1 1/2" X 1 1/4", DIAMETRO DO ROTOR 148 MM, HM/Q: 34 M / 14,80 M3/H A 40 M / 8,60 M3/H | SINAPI | UN | 1 | 2349.33 | 2349.33
|  |  |  | TOTAL Equipamento: |  | 2349.33
Material |  | FONTE | UNID | COEFICIENTE | PREÇO UNITÁRIO | TOTAL
00011267 | ARRUELA LISA, REDONDA, DE LATAO POLIDO, DIAMETRO NOMINAL 5/8", DIAMETRO EXTERNO = 34 MM, DIAMETRO DO FURO = 17 MM, ESPESSURA = *2,5* MM | SINAPI | UN | 4 | 1.56 | 6.24
00039997 | PORCA ZINCADA, SEXTAVADA, DIAMETRO 1/4" | SINAPI | UN | 4 | 0.37 | 1.48
00039996 | VERGALHAO ZINCADO ROSCA TOTAL, 1/4 " (6,3 MM) | SINAPI | M | 0.2 | 4.53 | 0.9
|  |  |  | TOTAL Material: |  | 8.62
Mão de Obra com Encargos Complementares |  | FONTE | UNID | COEFICIENTE | PREÇO UNITÁRIO | TOTAL
88247 | AUXILIAR DE ELETRICISTA COM ENCARGOS COMPLEMENTARES | SINAPI | H | 0.633 | 20.01 | 12.66
88248 | AUXILIAR DE ENCANADOR OU BOMBEIRO HIDRÁULICO COM ENCARGOS COMPLEMENTARES | SINAPI | H | 2.2774 | 19.09 | 43.47
88264 | ELETRICISTA COM ENCARGOS COMPLEMENTARES | SINAPI | H | 0.633 | 24.22 | 15.33
88267 | ENCANADOR OU BOMBEIRO HIDRÁULICO COM ENCARGOS COMPLEMENTARES | SINAPI | H | 2.2774 | 23.22 | 52.88
|  |  |  | TOTAL Mão de Obra com Encargos Complementares: |  | 124.34
|  |  |  | VALOR: |  | 2482.29
|  |  |  | VALOR BDI (28.82%): |  | 715.39
|  |  |  | VALOR COM BDI: |  | 3197.68
11.5.7. 181476 Bomba Submersa 1 CV (sem tubulação) (UN)
Material |  | FONTE | UNID | COEFICIENTE | PREÇO UNITÁRIO | TOTAL
H00409 | Bomba Submersa 1 CV (sem tubulação) | SEDOP | UN | 1 | 1963 | 1963
|  |  |  | TOTAL Material: |  | 1963
Mão de Obra com Encargos Complementares |  | FONTE | UNID | COEFICIENTE | PREÇO UNITÁRIO | TOTAL
280008 | AUXILIAR DE ENCANADOR OU BOMBEIRO HIDRÁULICO COM ENCARGOS COMPLEMENTARES | SEDOP | H | 4 | 19.15 | 76.6
280014 | ELETRICISTA COM ENCARGOS COMPLEMENTARES | SEDOP | H | 4 | 24.89 | 99.56
280016 | ENCANADOR OU BOMBEIRO HIDRÁULICO COM ENCARGOS COMPLEMENTARES | SEDOP | H | 4 | 23.88 | 95.52
|  |  |  | TOTAL Mão de Obra com Encargos Complementares: |  | 271.68
|  |  |  | VALOR: |  | 2234.68
|  |  |  | VALOR BDI (28.82%): |  | 644.03
|  |  |  | VALOR COM BDI: |  | 2878.71
11.5.8. 181477 Bomba Submersa 2 CV (sem tubulação) (UN)
Material |  | FONTE | UNID | COEFICIENTE | PREÇO UNITÁRIO | TOTAL
H00410 | Bomba Submersa 2 CV (sem tubulação) | SEDOP | UN | 1 | 3675.84 | 3675.84
|  |  |  | TOTAL Material: |  | 3675.84
Mão de Obra com Encargos Complementares |  | FONTE | UNID | COEFICIENTE | PREÇO UNITÁRIO | TOTAL
280008 | AUXILIAR DE ENCANADOR OU BOMBEIRO HIDRÁULICO COM ENCARGOS COMPLEMENTARES | SEDOP | H | 4 | 19.15 | 76.6
280014 | ELETRICISTA COM ENCARGOS COMPLEMENTARES | SEDOP | H | 4 | 24.89 | 99.56
280016 | ENCANADOR OU BOMBEIRO HIDRÁULICO COM ENCARGOS COMPLEMENTARES | SEDOP | H | 4 | 23.88 | 95.52
|  |  |  | TOTAL Mão de Obra com Encargos Complementares: |  | 271.68
|  |  |  | VALOR: |  | 3947.52
|  |  |  | VALOR BDI (28.82%): |  | 1137.67
|  |  |  | VALOR COM BDI: |  | 5085.19
11.5.9. 181478 Bomba Submersa 3 CV (sem tubulação) (UN)
Material |  | FONTE | UNID | COEFICIENTE | PREÇO UNITÁRIO | TOTAL
H00411 | Bomba Submersa 3 CV (sem tubulação) | SEDOP | UN | 1 | 3450.47 | 3450.47
|  |  |  | TOTAL Material: |  | 3450.47
Mão de Obra com Encargos Complementares |  | FONTE | UNID | COEFICIENTE | PREÇO UNITÁRIO | TOTAL
280008 | AUXILIAR DE ENCANADOR OU BOMBEIRO HIDRÁULICO COM ENCARGOS COMPLEMENTARES | SEDOP | H | 4 | 19.15 | 76.6
280014 | ELETRICISTA COM ENCARGOS COMPLEMENTARES | SEDOP | H | 4 | 24.89 | 99.56
280016 | ENCANADOR OU BOMBEIRO HIDRÁULICO COM ENCARGOS COMPLEMENTARES | SEDOP | H | 4 | 23.88 | 95.52
|  |  |  | TOTAL Mão de Obra com Encargos Complementares: |  | 271.68
|  |  |  | VALOR: |  | 3722.15
|  |  |  | VALOR BDI (28.82%): |  | 1072.72
|  |  |  | VALOR COM BDI: |  | 4794.87
11.5.10. 181475 Bomba Submersa 3/4 CV (sem tubulação) (UN)
Material |  | FONTE | UNID | COEFICIENTE | PREÇO UNITÁRIO | TOTAL
H00408 | Bomba Submersa 3/4 CV (sem tubulação) | SEDOP | UN | 1 | 2617.86 | 2617.86
|  |  |  | TOTAL Material: |  | 2617.86
Mão de Obra com Encargos Complementares |  | FONTE | UNID | COEFICIENTE | PREÇO UNITÁRIO | TOTAL
280008 | AUXILIAR DE ENCANADOR OU BOMBEIRO HIDRÁULICO COM ENCARGOS COMPLEMENTARES | SEDOP | H | 4 | 19.15 | 76.6
280014 | ELETRICISTA COM ENCARGOS COMPLEMENTARES | SEDOP | H | 4 | 24.89 | 99.56
280016 | ENCANADOR OU BOMBEIRO HIDRÁULICO COM ENCARGOS COMPLEMENTARES | SEDOP | H | 4 | 23.88 | 95.52
|  |  |  | TOTAL Mão de Obra com Encargos Complementares: |  | 271.68
|  |  |  | VALOR: |  | 2889.54
|  |  |  | VALOR BDI (28.82%): |  | 832.76
|  |  |  | VALOR COM BDI: |  | 3722.3
11.5.11. 11.5.11 Fornecimento e instalação de bomba de combate a incêndio 5CV (UN)
Material |  | FONTE | UNID | COEFICIENTE | PREÇO UNITÁRIO | TOTAL
00011267 | ARRUELA LISA, REDONDA, DE LATAO POLIDO, DIAMETRO NOMINAL 5/8", DIAMETRO EXTERNO = 34 MM, DIAMETRO DO FURO = 17 MM, ESPESSURA = *2,5* MM | SINAPI | UN | 4 | 1.56 | 6.24
TJPA108 | Bomba de combate a incêndio 5,0CV, trifásica | Composições | UN | 1 | 5870 | 5870
00039997 | PORCA ZINCADA, SEXTAVADA, DIAMETRO 1/4" | SINAPI | UN | 4 | 0.37 | 1.48
00039996 | VERGALHAO ZINCADO ROSCA TOTAL, 1/4 " (6,3 MM) | SINAPI | M | 0.2 | 4.53 | 0.91
|  |  |  | TOTAL Material: |  | 5878.63
Mão de Obra com Encargos Complementares |  | FONTE | UNID | COEFICIENTE | PREÇO UNITÁRIO | TOTAL
88248 | AUXILIAR DE ENCANADOR OU BOMBEIRO HIDRÁULICO COM ENCARGOS COMPLEMENTARES | SINAPI | H | 2.2774 | 19.09 | 43.48
88264 | ELETRICISTA COM ENCARGOS COMPLEMENTARES | SINAPI | H | 1.2 | 24.22 | 29.06
88267 | ENCANADOR OU BOMBEIRO HIDRÁULICO COM ENCARGOS COMPLEMENTARES | SINAPI | H | 2.2774 | 23.22 | 52.88
|  |  |  | TOTAL Mão de Obra com Encargos Complementares: |  | 125.42
|  |  |  | VALOR: |  | 6004.05
|  |  |  | VALOR BDI (28.82%): |  | 1730.36
|  |  |  | VALOR COM BDI: |  | 7734.41
11.5.12. 11.5.12 Fornecimento e instalação de bomba de combate a incêndio 7,5CV (UN)
Material |  | FONTE | UNID | COEFICIENTE | PREÇO UNITÁRIO | TOTAL
00011267 | ARRUELA LISA, REDONDA, DE LATAO POLIDO, DIAMETRO NOMINAL 5/8", DIAMETRO EXTERNO = 34 MM, DIAMETRO DO FURO = 17 MM, ESPESSURA = *2,5* MM | SINAPI | UN | 4 | 1.56 | 6.24
TJPA111 | Bomba de combate a incêndio 7,5CV, trifásica | Composições | UN | 1 | 7224 | 7224
00039997 | PORCA ZINCADA, SEXTAVADA, DIAMETRO 1/4" | SINAPI | UN | 4 | 0.37 | 1.48
00039996 | VERGALHAO ZINCADO ROSCA TOTAL, 1/4 " (6,3 MM) | SINAPI | M | 0.2 | 4.53 | 0.91
|  |  |  | TOTAL Material: |  | 7232.63
Mão de Obra com Encargos Complementares |  | FONTE | UNID | COEFICIENTE | PREÇO UNITÁRIO | TOTAL
88248 | AUXILIAR DE ENCANADOR OU BOMBEIRO HIDRÁULICO COM ENCARGOS COMPLEMENTARES | SINAPI | H | 2.7329 | 19.09 | 52.17
88264 | ELETRICISTA COM ENCARGOS COMPLEMENTARES | SINAPI | H | 1.44 | 24.22 | 34.88
88267 | ENCANADOR OU BOMBEIRO HIDRÁULICO COM ENCARGOS COMPLEMENTARES | SINAPI | H | 2.7329 | 23.22 | 63.46
|  |  |  | TOTAL Mão de Obra com Encargos Complementares: |  | 150.51
|  |  |  | VALOR: |  | 7383.14
|  |  |  | VALOR BDI (28.82%): |  | 2127.82
|  |  |  | VALOR COM BDI: |  | 9510.96
11.5.13. 11.5.13 Fornecimento e instalação de bomba de combate a incêndio 10CV (UN)
Material |  | FONTE | UNID | COEFICIENTE | PREÇO UNITÁRIO | TOTAL
00011267 | ARRUELA LISA, REDONDA, DE LATAO POLIDO, DIAMETRO NOMINAL 5/8", DIAMETRO EXTERNO = 34 MM, DIAMETRO DO FURO = 17 MM, ESPESSURA = *2,5* MM | SINAPI | UN | 4 | 1.56 | 6.24
TJPA112 | Bomba de combate a incêndio 10,0CV, trifásica | Composições | UN | 1 | 9136 | 9136
00039997 | PORCA ZINCADA, SEXTAVADA, DIAMETRO 1/4" | SINAPI | UN | 4 | 0.37 | 1.48
00039996 | VERGALHAO ZINCADO ROSCA TOTAL, 1/4 " (6,3 MM) | SINAPI | M | 0.2 | 4.53 | 0.91
|  |  |  | TOTAL Material: |  | 9144.63
Mão de Obra com Encargos Complementares |  | FONTE | UNID | COEFICIENTE | PREÇO UNITÁRIO | TOTAL
88248 | AUXILIAR DE ENCANADOR OU BOMBEIRO HIDRÁULICO COM ENCARGOS COMPLEMENTARES | SINAPI | H | 3.2795 | 19.09 | 62.61
88264 | ELETRICISTA COM ENCARGOS COMPLEMENTARES | SINAPI | H | 1.728 | 24.22 | 41.85
88267 | ENCANADOR OU BOMBEIRO HIDRÁULICO COM ENCARGOS COMPLEMENTARES | SINAPI | H | 3.2795 | 23.22 | 76.15
|  |  |  | TOTAL Mão de Obra com Encargos Complementares: |  | 180.61
|  |  |  | VALOR: |  | 9325.24
|  |  |  | VALOR BDI (28.82%): |  | 2687.53
|  |  |  | VALOR COM BDI: |  | 12012.77
11.5.14. 11.5.14 Fornecimento e instalação de bomba de combate a incêndio 12,5CV (UN)
Material |  | FONTE | UNID | COEFICIENTE | PREÇO UNITÁRIO | TOTAL
00011267 | ARRUELA LISA, REDONDA, DE LATAO POLIDO, DIAMETRO NOMINAL 5/8", DIAMETRO EXTERNO = 34 MM, DIAMETRO DO FURO = 17 MM, ESPESSURA = *2,5* MM | SINAPI | UN | 4 | 1.56 | 6.24
TJPA113 | Bomba de combate a incêndio 12,5CV, trifásica | Composições | UN | 1 | 11051 | 11051
00039997 | PORCA ZINCADA, SEXTAVADA, DIAMETRO 1/4" | SINAPI | UN | 4 | 0.37 | 1.48
00039996 | VERGALHAO ZINCADO ROSCA TOTAL, 1/4 " (6,3 MM) | SINAPI | M | 0.2 | 4.53 | 0.91
|  |  |  | TOTAL Material: |  | 11059.63
Mão de Obra com Encargos Complementares |  | FONTE | UNID | COEFICIENTE | PREÇO UNITÁRIO | TOTAL
88248 | AUXILIAR DE ENCANADOR OU BOMBEIRO HIDRÁULICO COM ENCARGOS COMPLEMENTARES | SINAPI | H | 3.9353 | 19.09 | 75.12
88264 | ELETRICISTA COM ENCARGOS COMPLEMENTARES | SINAPI | H | 2.0736 | 24.22 | 50.22
88267 | ENCANADOR OU BOMBEIRO HIDRÁULICO COM ENCARGOS COMPLEMENTARES | SINAPI | H | 3.9353 | 23.22 | 91.38
|  |  |  | TOTAL Mão de Obra com Encargos Complementares: |  | 216.72
|  |  |  | VALOR: |  | 11276.35
|  |  |  | VALOR BDI (28.82%): |  | 3249.84
|  |  |  | VALOR COM BDI: |  | 14526.19
11.5.15. 11.5.15 Fornecimento e instalação de bomba de combate a incêndio 15CV (UN)
Material |  | FONTE | UNID | COEFICIENTE | PREÇO UNITÁRIO | TOTAL
00011267 | ARRUELA LISA, REDONDA, DE LATAO POLIDO, DIAMETRO NOMINAL 5/8", DIAMETRO EXTERNO = 34 MM, DIAMETRO DO FURO = 17 MM, ESPESSURA = *2,5* MM | SINAPI | UN | 4 | 1.56 | 6.24
TJPA115 | Bomba de combate a incêndio 15CV, trifásica | Composições | UN | 1 | 11152 | 11152
00039997 | PORCA ZINCADA, SEXTAVADA, DIAMETRO 1/4" | SINAPI | UN | 4 | 0.37 | 1.48
00039996 | VERGALHAO ZINCADO ROSCA TOTAL, 1/4 " (6,3 MM) | SINAPI | M | 0.2 | 4.53 | 0.91
|  |  |  | TOTAL Material: |  | 11160.63
Mão de Obra com Encargos Complementares |  | FONTE | UNID | COEFICIENTE | PREÇO UNITÁRIO | TOTAL
88248 | AUXILIAR DE ENCANADOR OU BOMBEIRO HIDRÁULICO COM ENCARGOS COMPLEMENTARES | SINAPI | H | 4.7224 | 19.09 | 90.15
88264 | ELETRICISTA COM ENCARGOS COMPLEMENTARES | SINAPI | H | 2.4883 | 24.22 | 60.27
88267 | ENCANADOR OU BOMBEIRO HIDRÁULICO COM ENCARGOS COMPLEMENTARES | SINAPI | H | 4.7224 | 23.22 | 109.65
|  |  |  | TOTAL Mão de Obra com Encargos Complementares: |  | 260.07
|  |  |  | VALOR: |  | 11420.7
|  |  |  | VALOR BDI (28.82%): |  | 3291.44
|  |  |  | VALOR COM BDI: |  | 14712.14
11.5.16. 11.5.16 Fornecimento e instalação de bomba de combate a incêndio 20CV (UN)
Material |  | FONTE | UNID | COEFICIENTE | PREÇO UNITÁRIO | TOTAL
00011267 | ARRUELA LISA, REDONDA, DE LATAO POLIDO, DIAMETRO NOMINAL 5/8", DIAMETRO EXTERNO = 34 MM, DIAMETRO DO FURO = 17 MM, ESPESSURA = *2,5* MM | SINAPI | UN | 4 | 1.56 | 6.24
TJPA117 | Bomba de combate a incêndio 20CV, trifásica | Composições | UN | 1 | 13209 | 13209
00039997 | PORCA ZINCADA, SEXTAVADA, DIAMETRO 1/4" | SINAPI | UN | 4 | 0.37 | 1.48
00039996 | VERGALHAO ZINCADO ROSCA TOTAL, 1/4 " (6,3 MM) | SINAPI | M | 0.2 | 4.53 | 0.91
|  |  |  | TOTAL Material: |  | 13217.63
Mão de Obra com Encargos Complementares |  | FONTE | UNID | COEFICIENTE | PREÇO UNITÁRIO | TOTAL
88248 | AUXILIAR DE ENCANADOR OU BOMBEIRO HIDRÁULICO COM ENCARGOS COMPLEMENTARES | SINAPI | H | 5.6669 | 19.09 | 108.18
88264 | ELETRICISTA COM ENCARGOS COMPLEMENTARES | SINAPI | H | 2.986 | 24.22 | 72.32
88267 | ENCANADOR OU BOMBEIRO HIDRÁULICO COM ENCARGOS COMPLEMENTARES | SINAPI | H | 5.6669 | 23.22 | 131.59
|  |  |  | TOTAL Mão de Obra com Encargos Complementares: |  | 312.09
|  |  |  | VALOR: |  | 13529.72
|  |  |  | VALOR BDI (28.82%): |  | 3899.26
|  |  |  | VALOR COM BDI: |  | 17428.98
11.5.17. 11.5.17 Fornecimento e instalação de bomba jockey 3/4CV (UN)
Material |  | FONTE | UNID | COEFICIENTE | PREÇO UNITÁRIO | TOTAL
00011267 | ARRUELA LISA, REDONDA, DE LATAO POLIDO, DIAMETRO NOMINAL 5/8", DIAMETRO EXTERNO = 34 MM, DIAMETRO DO FURO = 17 MM, ESPESSURA = *2,5* MM | SINAPI | UN | 4 | 1.56 | 6.24
TJPA119 | Bomba de jockey para instalações de combate a incêndio 3/4CV, trifásica | Composições | UN | 1 | 2108.43 | 2108.43
00039997 | PORCA ZINCADA, SEXTAVADA, DIAMETRO 1/4" | SINAPI | UN | 4 | 0.37 | 1.48
00039996 | VERGALHAO ZINCADO ROSCA TOTAL, 1/4 " (6,3 MM) | SINAPI | M | 0.2 | 4.53 | 0.91
|  |  |  | TOTAL Material: |  | 2117.06
Mão de Obra com Encargos Complementares |  | FONTE | UNID | COEFICIENTE | PREÇO UNITÁRIO | TOTAL
88248 | AUXILIAR DE ENCANADOR OU BOMBEIRO HIDRÁULICO COM ENCARGOS COMPLEMENTARES | SINAPI | H | 2.2774 | 19.09 | 43.48
88264 | ELETRICISTA COM ENCARGOS COMPLEMENTARES | SINAPI | H | 1.2 | 24.22 | 29.06
88267 | ENCANADOR OU BOMBEIRO HIDRÁULICO COM ENCARGOS COMPLEMENTARES | SINAPI | H | 2.2774 | 23.22 | 52.88
|  |  |  | TOTAL Mão de Obra com Encargos Complementares: |  | 125.42
|  |  |  | VALOR: |  | 2242.48
|  |  |  | VALOR BDI (28.82%): |  | 646.28
|  |  |  | VALOR COM BDI: |  | 2888.76
11.5.18. 11.5.18 Fornecimento e instalação de bomba jockey 1CV (UN)
Material |  | FONTE | UNID | COEFICIENTE | PREÇO UNITÁRIO | TOTAL
00011267 | ARRUELA LISA, REDONDA, DE LATAO POLIDO, DIAMETRO NOMINAL 5/8", DIAMETRO EXTERNO = 34 MM, DIAMETRO DO FURO = 17 MM, ESPESSURA = *2,5* MM | SINAPI | UN | 4 | 1.56 | 6.24
TJPA120 | Bomba de jockey para instalações de combate a incêndio 1CV, trifásica | Composições | UN | 1 | 2236.68 | 2236.68
00039997 | PORCA ZINCADA, SEXTAVADA, DIAMETRO 1/4" | SINAPI | UN | 4 | 0.37 | 1.48
00039996 | VERGALHAO ZINCADO ROSCA TOTAL, 1/4 " (6,3 MM) | SINAPI | M | 0.2 | 4.53 | 0.91
|  |  |  | TOTAL Material: |  | 2245.31
Mão de Obra com Encargos Complementares |  | FONTE | UNID | COEFICIENTE | PREÇO UNITÁRIO | TOTAL
88248 | AUXILIAR DE ENCANADOR OU BOMBEIRO HIDRÁULICO COM ENCARGOS COMPLEMENTARES | SINAPI | H | 2.2774 | 19.09 | 43.48
88264 | ELETRICISTA COM ENCARGOS COMPLEMENTARES | SINAPI | H | 1.2 | 24.22 | 29.06
88267 | ENCANADOR OU BOMBEIRO HIDRÁULICO COM ENCARGOS COMPLEMENTARES | SINAPI | H | 2.2774 | 23.22 | 52.88
|  |  |  | TOTAL Mão de Obra com Encargos Complementares: |  | 125.42
|  |  |  | VALOR: |  | 2370.73
|  |  |  | VALOR BDI (28.82%): |  | 683.24
|  |  |  | VALOR COM BDI: |  | 3053.97
11.5.19. 11.5.19 Fornecimento e instalação de bomba jockey 2CV (UN)
Material |  | FONTE | UNID | COEFICIENTE | PREÇO UNITÁRIO | TOTAL
00011267 | ARRUELA LISA, REDONDA, DE LATAO POLIDO, DIAMETRO NOMINAL 5/8", DIAMETRO EXTERNO = 34 MM, DIAMETRO DO FURO = 17 MM, ESPESSURA = *2,5* MM | SINAPI | UN | 4 | 1.56 | 6.24
TJPA121 | Bomba de jockey para instalações de combate a incêndio 2CV, trifásica | Composições | UN | 1 | 2532.94 | 2532.94
00039997 | PORCA ZINCADA, SEXTAVADA, DIAMETRO 1/4" | SINAPI | UN | 4 | 0.37 | 1.48
00039996 | VERGALHAO ZINCADO ROSCA TOTAL, 1/4 " (6,3 MM) | SINAPI | M | 0.2 | 4.53 | 0.91
|  |  |  | TOTAL Material: |  | 2541.57
Mão de Obra com Encargos Complementares |  | FONTE | UNID | COEFICIENTE | PREÇO UNITÁRIO | TOTAL
88248 | AUXILIAR DE ENCANADOR OU BOMBEIRO HIDRÁULICO COM ENCARGOS COMPLEMENTARES | SINAPI | H | 2.2774 | 19.09 | 43.48
88264 | ELETRICISTA COM ENCARGOS COMPLEMENTARES | SINAPI | H | 1.2 | 24.22 | 29.06
88267 | ENCANADOR OU BOMBEIRO HIDRÁULICO COM ENCARGOS COMPLEMENTARES | SINAPI | H | 2.2774 | 23.22 | 52.88
|  |  |  | TOTAL Mão de Obra com Encargos Complementares: |  | 125.42
|  |  |  | VALOR: |  | 2666.99
|  |  |  | VALOR BDI (28.82%): |  | 768.62
|  |  |  | VALOR COM BDI: |  | 3435.61
11.5.20. 102123 BOMBA CENTRÍFUGA, TRIFÁSICA, 10 CV OU 9,86 HP, HM 85 A 140 M, Q 4,2 A 14,9 M3/H (NÃO INCLUI O FORNECIMENTO DA BOMBA). AF_12/2020 (UN)
Material |  | FONTE | UNID | COEFICIENTE | PREÇO UNITÁRIO | TOTAL
00011267 | ARRUELA LISA, REDONDA, DE LATAO POLIDO, DIAMETRO NOMINAL 5/8", DIAMETRO EXTERNO = 34 MM, DIAMETRO DO FURO = 17 MM, ESPESSURA = *2,5* MM | SINAPI | UN | 4 | 1.56 | 6.24
00039997 | PORCA ZINCADA, SEXTAVADA, DIAMETRO 1/4" | SINAPI | UN | 4 | 0.37 | 1.48
00039996 | VERGALHAO ZINCADO ROSCA TOTAL, 1/4 " (6,3 MM) | SINAPI | M | 0.2 | 4.53 | 0.9
|  |  |  | TOTAL Material: |  | 8.62
Mão de Obra com Encargos Complementares |  | FONTE | UNID | COEFICIENTE | PREÇO UNITÁRIO | TOTAL
88247 | AUXILIAR DE ELETRICISTA COM ENCARGOS COMPLEMENTARES | SINAPI | H | 0.633 | 20.01 | 12.66
88248 | AUXILIAR DE ENCANADOR OU BOMBEIRO HIDRÁULICO COM ENCARGOS COMPLEMENTARES | SINAPI | H | 3.289 | 19.09 | 62.78
88264 | ELETRICISTA COM ENCARGOS COMPLEMENTARES | SINAPI | H | 0.633 | 24.22 | 15.33
88267 | ENCANADOR OU BOMBEIRO HIDRÁULICO COM ENCARGOS COMPLEMENTARES | SINAPI | H | 3.289 | 23.22 | 76.37
|  |  |  | TOTAL Mão de Obra com Encargos Complementares: |  | 167.14
|  |  |  | VALOR: |  | 175.76
|  |  |  | VALOR BDI (28.82%): |  | 50.65
|  |  |  | VALOR COM BDI: |  | 226.41
11.5.21. 11.5.21 Instalação de conj. moto bomba submerso até 5 CV (exceto equipamento) (UN)
Mão de Obra com Encargos Complementares |  | FONTE | UNID | COEFICIENTE | PREÇO UNITÁRIO | TOTAL
88248 | AUXILIAR DE ENCANADOR OU BOMBEIRO HIDRÁULICO COM ENCARGOS COMPLEMENTARES | SINAPI | H | 6 | 19.09 | 114.54
88264 | ELETRICISTA COM ENCARGOS COMPLEMENTARES | SINAPI | H | 3 | 24.22 | 72.66
88267 | ENCANADOR OU BOMBEIRO HIDRÁULICO COM ENCARGOS COMPLEMENTARES | SINAPI | H | 6 | 23.22 | 139.32
|  |  |  | TOTAL Mão de Obra com Encargos Complementares: |  | 326.52
|  |  |  | VALOR: |  | 326.52
|  |  |  | VALOR BDI (28.82%): |  | 94.1
|  |  |  | VALOR COM BDI: |  | 420.62
11.5.22. 102607 CAIXA D´ÁGUA EM POLIETILENO, 1000 LITROS - FORNECIMENTO E INSTALAÇÃO. AF_06/2021 (UN)
Material |  | FONTE | UNID | COEFICIENTE | PREÇO UNITÁRIO | TOTAL
00034636 | CAIXA D'AGUA / RESERVATORIO EM POLIETILENO, 1000 LITROS, COM TAMPA | SINAPI | UN | 1 | 468.6 | 468.6
|  |  |  | TOTAL Material: |  | 468.6
Mão de Obra com Encargos Complementares |  | FONTE | UNID | COEFICIENTE | PREÇO UNITÁRIO | TOTAL
88248 | AUXILIAR DE ENCANADOR OU BOMBEIRO HIDRÁULICO COM ENCARGOS COMPLEMENTARES | SINAPI | H | 0.151 | 19.09 | 2.88
88267 | ENCANADOR OU BOMBEIRO HIDRÁULICO COM ENCARGOS COMPLEMENTARES | SINAPI | H | 0.151 | 23.22 | 3.5
|  |  |  | TOTAL Mão de Obra com Encargos Complementares: |  | 6.38
|  |  |  | VALOR: |  | 474.98
|  |  |  | VALOR BDI (28.82%): |  | 136.88
|  |  |  | VALOR COM BDI: |  | 611.86
11.5.23. 102609 CAIXA D´ÁGUA EM POLIETILENO, 2000 LITROS - FORNECIMENTO E INSTALAÇÃO. AF_06/2021 (UN)
Material |  | FONTE | UNID | COEFICIENTE | PREÇO UNITÁRIO | TOTAL
00034640 | CAIXA D'AGUA / RESERVATORIO EM POLIETILENO, 2000 LITROS, COM TAMPA | SINAPI | UN | 1 | 1226.92 | 1226.92
|  |  |  | TOTAL Material: |  | 1226.92
Mão de Obra com Encargos Complementares |  | FONTE | UNID | COEFICIENTE | PREÇO UNITÁRIO | TOTAL
88248 | AUXILIAR DE ENCANADOR OU BOMBEIRO HIDRÁULICO COM ENCARGOS COMPLEMENTARES | SINAPI | H | 0.2686 | 19.09 | 5.12
88267 | ENCANADOR OU BOMBEIRO HIDRÁULICO COM ENCARGOS COMPLEMENTARES | SINAPI | H | 0.2686 | 23.22 | 6.23
|  |  |  | TOTAL Mão de Obra com Encargos Complementares: |  | 11.35
|  |  |  | VALOR: |  | 1238.27
|  |  |  | VALOR BDI (28.82%): |  | 356.86
|  |  |  | VALOR COM BDI: |  | 1595.13
11.5.24. 102610 CAIXA D´ÁGUA EM POLIETILENO, 3000 LITROS - FORNECIMENTO E INSTALAÇÃO. AF_06/2021 (UN)
Material |  | FONTE | UNID | COEFICIENTE | PREÇO UNITÁRIO | TOTAL
00043977 | CAIXA D'AGUA / RESERVATORIO EM POLIETILENO, 3000 LITROS, COM TAMPA | SINAPI | UN | 1 | 2115.13 | 2115.13
|  |  |  | TOTAL Material: |  | 2115.13
Mão de Obra com Encargos Complementares |  | FONTE | UNID | COEFICIENTE | PREÇO UNITÁRIO | TOTAL
88248 | AUXILIAR DE ENCANADOR OU BOMBEIRO HIDRÁULICO COM ENCARGOS COMPLEMENTARES | SINAPI | H | 0.337 | 19.09 | 6.43
88267 | ENCANADOR OU BOMBEIRO HIDRÁULICO COM ENCARGOS COMPLEMENTARES | SINAPI | H | 0.337 | 23.22 | 7.82
|  |  |  | TOTAL Mão de Obra com Encargos Complementares: |  | 14.25
|  |  |  | VALOR: |  | 2129.38
|  |  |  | VALOR BDI (28.82%): |  | 613.68
|  |  |  | VALOR COM BDI: |  | 2743.06
11.5.25. 11.5.25 Tanque de polietileno 5.000l (UN)
Equipamento Custo Horário |  | FONTE | UNID | COEFICIENTE | PREÇO UNITÁRIO | TOTAL
93288 | GUINDASTE HIDRÁULICO AUTOPROPELIDO, COM LANÇA TELESCÓPICA 40 M, CAPACIDADE MÁXIMA 60 T, POTÊNCIA 260 KW - CHI DIURNO. AF_03/2016 | SINAPI | CHI | 2.3611 | 167.2 | 394.78
93287 | GUINDASTE HIDRÁULICO AUTOPROPELIDO, COM LANÇA TELESCÓPICA 40 M, CAPACIDADE MÁXIMA 60 T, POTÊNCIA 260 KW - CHP DIURNO. AF_03/2016 | SINAPI | CHP | 0.2634 | 334.07 | 87.99
|  |  |  | TOTAL Equipamento Custo Horário: |  | 482.77
Material |  | FONTE | UNID | COEFICIENTE | PREÇO UNITÁRIO | TOTAL
TJPA122 | Tanque de polietileno 5.000L, com tampa de inspeção e vedação total | Composições | UN | 1 | 2519 | 2519
|  |  |  | TOTAL Material: |  | 2519
Mão de Obra com Encargos Complementares |  | FONTE | UNID | COEFICIENTE | PREÇO UNITÁRIO | TOTAL
88248 | AUXILIAR DE ENCANADOR OU BOMBEIRO HIDRÁULICO COM ENCARGOS COMPLEMENTARES | SINAPI | H | 1.4821 | 19.09 | 28.29
88267 | ENCANADOR OU BOMBEIRO HIDRÁULICO COM ENCARGOS COMPLEMENTARES | SINAPI | H | 1.4821 | 23.22 | 34.41
|  |  |  | TOTAL Mão de Obra com Encargos Complementares: |  | 62.7
|  |  |  | VALOR: |  | 3064.47
|  |  |  | VALOR BDI (28.82%): |  | 883.18
|  |  |  | VALOR COM BDI: |  | 3947.65
11.5.26. 11.5.26 Tanque de polietileno 15.000l (UN)
Equipamento Custo Horário |  | FONTE | UNID | COEFICIENTE | PREÇO UNITÁRIO | TOTAL
93288 | GUINDASTE HIDRÁULICO AUTOPROPELIDO, COM LANÇA TELESCÓPICA 40 M, CAPACIDADE MÁXIMA 60 T, POTÊNCIA 260 KW - CHI DIURNO. AF_03/2016 | SINAPI | CHI | 2.3611 | 167.2 | 394.78
93287 | GUINDASTE HIDRÁULICO AUTOPROPELIDO, COM LANÇA TELESCÓPICA 40 M, CAPACIDADE MÁXIMA 60 T, POTÊNCIA 260 KW - CHP DIURNO. AF_03/2016 | SINAPI | CHP | 0.2634 | 334.07 | 87.99
|  |  |  | TOTAL Equipamento Custo Horário: |  | 482.77
Material |  | FONTE | UNID | COEFICIENTE | PREÇO UNITÁRIO | TOTAL
TJPA124 | Tanque de polietileno 15.000L, com tampa de inspeção e vedação total | Composições | UN | 1 | 8299 | 8299
|  |  |  | TOTAL Material: |  | 8299
Mão de Obra com Encargos Complementares |  | FONTE | UNID | COEFICIENTE | PREÇO UNITÁRIO | TOTAL
88248 | AUXILIAR DE ENCANADOR OU BOMBEIRO HIDRÁULICO COM ENCARGOS COMPLEMENTARES | SINAPI | H | 1.4821 | 19.09 | 28.29
88267 | ENCANADOR OU BOMBEIRO HIDRÁULICO COM ENCARGOS COMPLEMENTARES | SINAPI | H | 1.4821 | 23.22 | 34.41
|  |  |  | TOTAL Mão de Obra com Encargos Complementares: |  | 62.7
|  |  |  | VALOR: |  | 8844.47
|  |  |  | VALOR BDI (28.82%): |  | 2548.97
|  |  |  | VALOR COM BDI: |  | 11393.44
11.5.27. 97896 CAIXA ENTERRADA HIDRÁULICA RETANGULAR, EM CONCRETO PRÉ-MOLDADO, DIMENSÕES INTERNAS: 0,4X0,4X0,4 M. AF_12/2020 (UN)
Equipamento Custo Horário |  | FONTE | UNID | COEFICIENTE | PREÇO UNITÁRIO | TOTAL
5679 | RETROESCAVADEIRA SOBRE RODAS COM CARREGADEIRA, TRAÇÃO 4X4, POTÊNCIA LÍQ. 88 HP, CAÇAMBA CARREG. CAP. MÍN. 1 M3, CAÇAMBA RETRO CAP. 0,26 M3, PESO OPERACIONAL MÍN. 6.674 KG, PROFUNDIDADE ESCAVAÇÃO MÁX. 4,37 M - CHI DIURNO. AF_06/2014 | SINAPI | CHI | 0.0366 | 62.73 | 2.29
5678 | RETROESCAVADEIRA SOBRE RODAS COM CARREGADEIRA, TRAÇÃO 4X4, POTÊNCIA LÍQ. 88 HP, CAÇAMBA CARREG. CAP. MÍN. 1 M3, CAÇAMBA RETRO CAP. 0,26 M3, PESO OPERACIONAL MÍN. 6.674 KG, PROFUNDIDADE ESCAVAÇÃO MÁX. 4,37 M - CHP DIURNO. AF_06/2014 | SINAPI | CHP | 0.0179 | 155.56 | 2.78
|  |  |  | TOTAL Equipamento Custo Horário: |  | 5.07
Material |  | FONTE | UNID | COEFICIENTE | PREÇO UNITÁRIO | TOTAL
00041628 | CAIXA DE CONCRETO ARMADO PRE-MOLDADO, COM FUNDO E TAMPA, DIMENSOES DE 0,40 X 0,40 X 0,40 M | SINAPI | UN | 1 | 314.28 | 314.28
|  |  |  | TOTAL Material: |  | 314.28
Mão de Obra com Encargos Complementares |  | FONTE | UNID | COEFICIENTE | PREÇO UNITÁRIO | TOTAL
88309 | PEDREIRO COM ENCARGOS COMPLEMENTARES | SINAPI | H | 0.0498 | 23.96 | 1.19
88316 | SERVENTE COM ENCARGOS COMPLEMENTARES | SINAPI | H | 0.0391 | 19.22 | 0.75
|  |  |  | TOTAL Mão de Obra com Encargos Complementares: |  | 1.94
Serviço |  | FONTE | UNID | COEFICIENTE | PREÇO UNITÁRIO | TOTAL
101618 | PREPARO DE FUNDO DE VALA COM LARGURA MENOR QUE 1,5 M, COM CAMADA DE AREIA, LANÇAMENTO MANUAL. AF_08/2020 | SINAPI | M3 | 0.0245 | 218.06 | 5.34
|  |  |  | TOTAL Serviço: |  | 5.34
|  |  |  | VALOR: |  | 326.63
|  |  |  | VALOR BDI (28.82%): |  | 94.13
|  |  |  | VALOR COM BDI: |  | 420.76
11.5.28. 97897 CAIXA ENTERRADA HIDRÁULICA RETANGULAR, EM CONCRETO PRÉ-MOLDADO, DIMENSÕES INTERNAS: 0,6X0,6X0,5 M. AF_12/2020 (UN)
Equipamento Custo Horário |  | FONTE | UNID | COEFICIENTE | PREÇO UNITÁRIO | TOTAL
5679 | RETROESCAVADEIRA SOBRE RODAS COM CARREGADEIRA, TRAÇÃO 4X4, POTÊNCIA LÍQ. 88 HP, CAÇAMBA CARREG. CAP. MÍN. 1 M3, CAÇAMBA RETRO CAP. 0,26 M3, PESO OPERACIONAL MÍN. 6.674 KG, PROFUNDIDADE ESCAVAÇÃO MÁX. 4,37 M - CHI DIURNO. AF_06/2014 | SINAPI | CHI | 0.0888 | 62.73 | 5.57
5678 | RETROESCAVADEIRA SOBRE RODAS COM CARREGADEIRA, TRAÇÃO 4X4, POTÊNCIA LÍQ. 88 HP, CAÇAMBA CARREG. CAP. MÍN. 1 M3, CAÇAMBA RETRO CAP. 0,26 M3, PESO OPERACIONAL MÍN. 6.674 KG, PROFUNDIDADE ESCAVAÇÃO MÁX. 4,37 M - CHP DIURNO. AF_06/2014 | SINAPI | CHP | 0.0436 | 155.56 | 6.78
|  |  |  | TOTAL Equipamento Custo Horário: |  | 12.35
Material |  | FONTE | UNID | COEFICIENTE | PREÇO UNITÁRIO | TOTAL
00041629 | CAIXA DE CONCRETO ARMADO PRE-MOLDADO, COM FUNDO E TAMPA, DIMENSOES DE 0,60 X 0,60 X 0,50 M | SINAPI | UN | 1 | 399.32 | 399.32
|  |  |  | TOTAL Material: |  | 399.32
Mão de Obra com Encargos Complementares |  | FONTE | UNID | COEFICIENTE | PREÇO UNITÁRIO | TOTAL
88309 | PEDREIRO COM ENCARGOS COMPLEMENTARES | SINAPI | H | 0.0858 | 23.96 | 2.05
88316 | SERVENTE COM ENCARGOS COMPLEMENTARES | SINAPI | H | 0.0674 | 19.22 | 1.29
|  |  |  | TOTAL Mão de Obra com Encargos Complementares: |  | 3.34
Serviço |  | FONTE | UNID | COEFICIENTE | PREÇO UNITÁRIO | TOTAL
101618 | PREPARO DE FUNDO DE VALA COM LARGURA MENOR QUE 1,5 M, COM CAMADA DE AREIA, LANÇAMENTO MANUAL. AF_08/2020 | SINAPI | M3 | 0.0405 | 218.06 | 8.83
|  |  |  | TOTAL Serviço: |  | 8.83
|  |  |  | VALOR: |  | 423.84
|  |  |  | VALOR BDI (28.82%): |  | 122.15
|  |  |  | VALOR COM BDI: |  | 545.99
11.5.29. 11.5.29 Tubo de aço galvanizado com costura, classe média, DN 100 (4"), conexão rosqueada, inclusive conexões e acessórios (M)
Serviço |  | FONTE | UNID | COEFICIENTE | PREÇO UNITÁRIO | TOTAL
101927 | TUBO DE AÇO GALVANIZADO COM COSTURA, CLASSE MÉDIA, DN 100 (4"), CONEXÃO ROSQUEADA, INSTALADO EM REDE DE ALIMENTAÇÃO PARA HIDRANTE - FORNECIMENTO E INSTALAÇÃO. AF_10/2020 | SINAPI | M | 1.2 | 152.88 | 183.46
|  |  |  | TOTAL Serviço: |  | 183.46
|  |  |  | VALOR: |  | 183.46
|  |  |  | VALOR BDI (28.82%): |  | 52.87
|  |  |  | VALOR COM BDI: |  | 236.33
11.5.30. 11.5.30 Tubo de aço galvanizado com costura, classe média, DN 80 (3"), conexão rosqueada, inclusive conexões e acessórios (M)
Serviço |  | FONTE | UNID | COEFICIENTE | PREÇO UNITÁRIO | TOTAL
92368 | TUBO DE AÇO GALVANIZADO COM COSTURA, CLASSE MÉDIA, DN 80 (3"), CONEXÃO ROSQUEADA, INSTALADO EM REDE DE ALIMENTAÇÃO PARA HIDRANTE - FORNECIMENTO E INSTALAÇÃO. AF_10/2020 | SINAPI | M | 1.2 | 112.86 | 135.43
|  |  |  | TOTAL Serviço: |  | 135.43
|  |  |  | VALOR: |  | 135.43
|  |  |  | VALOR BDI (28.82%): |  | 39.03
|  |  |  | VALOR COM BDI: |  | 174.46
11.5.31. 11.5.31 Tubo de aço galvanizado com costura, classe média, DN 65 (2.1/2"), conexão rosqueada, inclusive conexões e acessórios (M)
Serviço |  | FONTE | UNID | COEFICIENTE | PREÇO UNITÁRIO | TOTAL
92367 | TUBO DE AÇO GALVANIZADO COM COSTURA, CLASSE MÉDIA, DN 65 (2 1/2"), CONEXÃO ROSQUEADA, INSTALADO EM REDE DE ALIMENTAÇÃO PARA HIDRANTE - FORNECIMENTO E INSTALAÇÃO. AF_10/2020 | SINAPI | M | 1.3 | 85.56 | 111.23
|  |  |  | TOTAL Serviço: |  | 111.23
|  |  |  | VALOR: |  | 111.23
|  |  |  | VALOR BDI (28.82%): |  | 32.05
|  |  |  | VALOR COM BDI: |  | 143.28
11.5.32. 11.5.32 Tubo de aço galvanizado com costura, classe média, DN 50 (2"), conexão rosqueada, inclusive conexões e acessórios (M)
Serviço |  | FONTE | UNID | COEFICIENTE | PREÇO UNITÁRIO | TOTAL
92366 | TUBO DE AÇO GALVANIZADO COM COSTURA, CLASSE MÉDIA, DN 50 (2"), CONEXÃO ROSQUEADA, INSTALADO EM REDE DE ALIMENTAÇÃO PARA HIDRANTE - FORNECIMENTO E INSTALAÇÃO. AF_10/2020 | SINAPI | M | 1.3 | 69.69 | 90.6
|  |  |  | TOTAL Serviço: |  | 90.6
|  |  |  | VALOR: |  | 90.6
|  |  |  | VALOR BDI (28.82%): |  | 26.11
|  |  |  | VALOR COM BDI: |  | 116.71
11.5.33. 11.5.33 Tubo de aço galvanizado com costura, classe média, DN 40 (1.1/2"), conexão rosqueada, inclusive conexões e acessórios (M)
Serviço |  | FONTE | UNID | COEFICIENTE | PREÇO UNITÁRIO | TOTAL
92365 | TUBO DE AÇO GALVANIZADO COM COSTURA, CLASSE MÉDIA, DN 40 (1 1/2"), CONEXÃO ROSQUEADA, INSTALADO EM REDE DE ALIMENTAÇÃO PARA HIDRANTE - FORNECIMENTO E INSTALAÇÃO. AF_10/2020 | SINAPI | M | 1.4 | 50.22 | 70.31
|  |  |  | TOTAL Serviço: |  | 70.31
|  |  |  | VALOR: |  | 70.31
|  |  |  | VALOR BDI (28.82%): |  | 20.26
|  |  |  | VALOR COM BDI: |  | 90.57
11.5.34. 11.5.34 Tubo de aço galvanizado com costura, classe média, DN 32 (1.1/4"), conexão rosqueada, inclusive conexões e acessórios (M)
Serviço |  | FONTE | UNID | COEFICIENTE | PREÇO UNITÁRIO | TOTAL
92364 | TUBO DE AÇO GALVANIZADO COM COSTURA, CLASSE MÉDIA, DN 32 (1 1/4"), CONEXÃO ROSQUEADA, INSTALADO EM REDE DE ALIMENTAÇÃO PARA HIDRANTE - FORNECIMENTO E INSTALAÇÃO. AF_10/2020 | SINAPI | M | 1.4 | 43.69 | 61.17
|  |  |  | TOTAL Serviço: |  | 61.17
|  |  |  | VALOR: |  | 61.17
|  |  |  | VALOR BDI (28.82%): |  | 17.62
|  |  |  | VALOR COM BDI: |  | 78.79
11.5.35. 11.5.35 Tubo de aço galvanizado com costura, classe média DN 25 (1"), conexão rosqueada, inclusive conexões e acessórios (m)
Serviço |  | FONTE | UNID | COEFICIENTE | PREÇO UNITÁRIO | TOTAL
97535 | TUBO DE AÇO GALVANIZADO COM COSTURA, CLASSE MÉDIA, CONEXÃO ROSQUEADA, DN 25 (1"), INSTALADO EM REDE DE ALIMENTAÇÃO PARA SPRINKLER - FORNECIMENTO E INSTALAÇÃO. AF_10/2020 | SINAPI | M | 1.4 | 39.67 | 55.54
|  |  |  | TOTAL Serviço: |  | 55.54
|  |  |  | VALOR: |  | 55.54
|  |  |  | VALOR BDI (28.82%): |  | 16
|  |  |  | VALOR COM BDI: |  | 71.54
11.5.36. 11.5.36 Tubo de aço galvanizado com costura, classe média DN 20 (3/4"), conexão rosqueada, inclusive conexões e acessórios (m)
Serviço |  | FONTE | UNID | COEFICIENTE | PREÇO UNITÁRIO | TOTAL
92688 | TUBO DE AÇO GALVANIZADO COM COSTURA, CLASSE MÉDIA, CONEXÃO ROSQUEADA, DN 20 (3/4"), INSTALADO EM RAMAIS E SUB-RAMAIS DE GÁS - FORNECIMENTO E INSTALAÇÃO. AF_10/2020 | SINAPI | M | 1.4 | 31.88 | 44.63
|  |  |  | TOTAL Serviço: |  | 44.63
|  |  |  | VALOR: |  | 44.63
|  |  |  | VALOR BDI (28.82%): |  | 12.86
|  |  |  | VALOR COM BDI: |  | 57.49
11.5.37. 95696 SPRINKLER TIPO PENDENTE, 68 °C, UNIÃO POR ROSCA DN 15 (1/2") - FORNECIMENTO E INSTALAÇÃO. AF_10/2020 (UN)
Material |  | FONTE | UNID | COEFICIENTE | PREÇO UNITÁRIO | TOTAL
00040607 | CANOPLA ACABAMENTO CROMADO PARA INSTALACAO DE SPRINKLER, SOB FORRO, 15 MM | SINAPI | UN | 1 | 5.76 | 5.76
00003148 | FITA VEDA ROSCA EM ROLOS DE 18 MM X 50 M (L X C) | SINAPI | UN | 0.004 | 11.61 | 0.04
00021040 | SPRINKLER TIPO PENDENTE, BULBO VERMELHO RESPOSTA RAPIDA, 68 GRAUS CELSIUS, ACABAMENTO NATURAL, D = 15 MM (1/2") | SINAPI | UN | 1 | 35.25 | 35.25
|  |  |  | TOTAL Material: |  | 41.05
Mão de Obra com Encargos Complementares |  | FONTE | UNID | COEFICIENTE | PREÇO UNITÁRIO | TOTAL
88248 | AUXILIAR DE ENCANADOR OU BOMBEIRO HIDRÁULICO COM ENCARGOS COMPLEMENTARES | SINAPI | H | 0.07 | 19.09 | 1.33
88267 | ENCANADOR OU BOMBEIRO HIDRÁULICO COM ENCARGOS COMPLEMENTARES | SINAPI | H | 0.07 | 23.22 | 1.62
|  |  |  | TOTAL Mão de Obra com Encargos Complementares: |  | 2.95
|  |  |  | VALOR: |  | 44
|  |  |  | VALOR BDI (28.82%): |  | 12.68
|  |  |  | VALOR COM BDI: |  | 56.68
11.5.38. 11.5.38 Tampão com corrente, em latão, engate rápido 2.1/2", para instalação predial de combate a incêndio (un)
Material |  | FONTE | UNID | COEFICIENTE | PREÇO UNITÁRIO | TOTAL
00010905 | TAMPAO COM CORRENTE, EM LATAO, ENGATE RAPIDO 2 1/2", PARA INSTALACAO PREDIAL DE COMBATE A INCENDIO | SINAPI | UN | 1 | 83.8 | 83.8
|  |  |  | TOTAL Material: |  | 83.8
Mão de Obra com Encargos Complementares |  | FONTE | UNID | COEFICIENTE | PREÇO UNITÁRIO | TOTAL
88248 | AUXILIAR DE ENCANADOR OU BOMBEIRO HIDRÁULICO COM ENCARGOS COMPLEMENTARES | SINAPI | H | 0.3 | 19.09 | 5.73
88267 | ENCANADOR OU BOMBEIRO HIDRÁULICO COM ENCARGOS COMPLEMENTARES | SINAPI | H | 0.3 | 23.22 | 6.97
|  |  |  | TOTAL Mão de Obra com Encargos Complementares: |  | 12.7
|  |  |  | VALOR: |  | 96.5
|  |  |  | VALOR BDI (28.82%): |  | 27.81
|  |  |  | VALOR COM BDI: |  | 124.31
11.5.39. 11.5.39 Adaptador, em latão, engate rápido 2.1/2" x rosca interna 5 fios 2.1/2", para instalação predial de combate a incêndio (un)
Material |  | FONTE | UNID | COEFICIENTE | PREÇO UNITÁRIO | TOTAL
00010899 | ADAPTADOR EM LATAO, ENGATE RAPIDO 2 1/2" X ROSCA INTERNA 5 FIOS 2 1/2", PARA INSTALACAO PREDIAL DE COMBATE A INCENDIO | SINAPI | UN | 1 | 70.09 | 70.09
00003143 | FITA VEDA ROSCA EM ROLOS DE 18 MM X 25 M (L X C) | SINAPI | UN | 0.112 | 7.16 | 0.8
|  |  |  | TOTAL Material: |  | 70.89
Mão de Obra com Encargos Complementares |  | FONTE | UNID | COEFICIENTE | PREÇO UNITÁRIO | TOTAL
88248 | AUXILIAR DE ENCANADOR OU BOMBEIRO HIDRÁULICO COM ENCARGOS COMPLEMENTARES | SINAPI | H | 1.15 | 19.09 | 21.95
88267 | ENCANADOR OU BOMBEIRO HIDRÁULICO COM ENCARGOS COMPLEMENTARES | SINAPI | H | 1.15 | 23.22 | 26.7
|  |  |  | TOTAL Mão de Obra com Encargos Complementares: |  | 48.65
|  |  |  | VALOR: |  | 119.54
|  |  |  | VALOR BDI (28.82%): |  | 34.45
|  |  |  | VALOR COM BDI: |  | 153.99
11.5.40. 11.5.40 Tampa em ferro fundido para passeio 60x40cm (un)
Material |  | FONTE | UNID | COEFICIENTE | PREÇO UNITÁRIO | TOTAL
00014112 | TAMPAO FOFO SIMPLES COM BASE / REQUADRO, CLASSE A15 CARGA MAX. 1,5 T, 400 X 600 MM (COM INSCRICAO EM RELEVO DO TIPO DE REDE) | SINAPI | UN | 1 | 321.63 | 321.63
|  |  |  | TOTAL Material: |  | 321.63
Mão de Obra com Encargos Complementares |  | FONTE | UNID | COEFICIENTE | PREÇO UNITÁRIO | TOTAL
88309 | PEDREIRO COM ENCARGOS COMPLEMENTARES | SINAPI | H | 0.5 | 23.96 | 11.98
|  |  |  | TOTAL Mão de Obra com Encargos Complementares: |  | 11.98
Serviço |  | FONTE | UNID | COEFICIENTE | PREÇO UNITÁRIO | TOTAL
87298 | ARGAMASSA TRAÇO 1:3 (EM VOLUME DE CIMENTO E AREIA MÉDIA ÚMIDA) PARA CONTRAPISO, PREPARO MECÂNICO COM BETONEIRA 400 L. AF_08/2019 | SINAPI | M3 | 0.002 | 860.18 | 1.72
|  |  |  | TOTAL Serviço: |  | 1.72
|  |  |  | VALOR: |  | 335.33
|  |  |  | VALOR BDI (28.82%): |  | 96.64
|  |  |  | VALOR COM BDI: |  | 431.97
11.5.41. 101914 CAIXA DE INCÊNDIO 60X90X17CM - FORNECIMENTO E INSTALAÇÃO. AF_10/2020 (UN)
Material |  | FONTE | UNID | COEFICIENTE | PREÇO UNITÁRIO | TOTAL
00010885 | CAIXA DE INCENDIO/ABRIGO PARA MANGUEIRA, DE EMBUTIR/INTERNA, COM 90 X 60 X 17 CM, EM CHAPA DE ACO, PORTA COM VENTILACAO, VISOR COM A INSCRICAO "INCENDIO", SUPORTE/CESTA INTERNA PARA A MANGUEIRA, PINTURA ELETROSTATICA VERMELHA | SINAPI | UN | 1 | 416.54 | 416.54
|  |  |  | TOTAL Material: |  | 416.54
Mão de Obra com Encargos Complementares |  | FONTE | UNID | COEFICIENTE | PREÇO UNITÁRIO | TOTAL
88248 | AUXILIAR DE ENCANADOR OU BOMBEIRO HIDRÁULICO COM ENCARGOS COMPLEMENTARES | SINAPI | H | 1.153 | 19.09 | 22.01
88267 | ENCANADOR OU BOMBEIRO HIDRÁULICO COM ENCARGOS COMPLEMENTARES | SINAPI | H | 1.153 | 23.22 | 26.77
|  |  |  | TOTAL Mão de Obra com Encargos Complementares: |  | 48.78
Serviço |  | FONTE | UNID | COEFICIENTE | PREÇO UNITÁRIO | TOTAL
87367 | ARGAMASSA TRAÇO 1:1:6 (EM VOLUME DE CIMENTO, CAL E AREIA MÉDIA ÚMIDA) PARA EMBOÇO/MASSA ÚNICA/ASSENTAMENTO DE ALVENARIA DE VEDAÇÃO, PREPARO MANUAL. AF_08/2019 | SINAPI | M3 | 0.0447 | 855.05 | 38.22
|  |  |  | TOTAL Serviço: |  | 38.22
|  |  |  | VALOR: |  | 503.54
|  |  |  | VALOR BDI (28.82%): |  | 145.12
|  |  |  | VALOR COM BDI: |  | 648.66
11.5.42. 11.5.42 Esguicho jato regulável, engate rapido 1.1/2", para mangueira em instalacao predial combate a incendio (un)
Material |  | FONTE | UNID | COEFICIENTE | PREÇO UNITÁRIO | TOTAL
00037554 | ESGUICHO JATO REGULAVEL, TIPO ELKHART, ENGATE RAPIDO 1 1/2", PARA COMBATE A INCENDIO | SINAPI | UN | 1 | 187.9 | 187.9
|  |  |  | TOTAL Material: |  | 187.9
Mão de Obra com Encargos Complementares |  | FONTE | UNID | COEFICIENTE | PREÇO UNITÁRIO | TOTAL
88248 | AUXILIAR DE ENCANADOR OU BOMBEIRO HIDRÁULICO COM ENCARGOS COMPLEMENTARES | SINAPI | H | 1.15 | 19.09 | 21.95
88267 | ENCANADOR OU BOMBEIRO HIDRÁULICO COM ENCARGOS COMPLEMENTARES | SINAPI | H | 1.15 | 23.22 | 26.7
|  |  |  | TOTAL Mão de Obra com Encargos Complementares: |  | 48.65
|  |  |  | VALOR: |  | 236.55
|  |  |  | VALOR BDI (28.82%): |  | 68.17
|  |  |  | VALOR COM BDI: |  | 304.72
11.5.43. 11.5.43 Chave dupla para conexões tipo sortz, engate rápido 1.1/2" x 2.1/2", em latão para instalação de combate a incêndio (un)
Material |  | FONTE | UNID | COEFICIENTE | PREÇO UNITÁRIO | TOTAL
00020971 | CHAVE DUPLA PARA CONEXOES TIPO STORZ, ENGATE RAPIDO 1 1/2" X 2 1/2", EM LATAO, PARA INSTALACAO PREDIAL COMBATE A INCENDIO | SINAPI | UN | 1 | 15.23 | 15.23
|  |  |  | TOTAL Material: |  | 15.23
Mão de Obra com Encargos Complementares |  | FONTE | UNID | COEFICIENTE | PREÇO UNITÁRIO | TOTAL
88248 | AUXILIAR DE ENCANADOR OU BOMBEIRO HIDRÁULICO COM ENCARGOS COMPLEMENTARES | SINAPI | H | 0.15 | 19.09 | 2.86
|  |  |  | TOTAL Mão de Obra com Encargos Complementares: |  | 2.86
|  |  |  | VALOR: |  | 18.09
|  |  |  | VALOR BDI (28.82%): |  | 5.21
|  |  |  | VALOR COM BDI: |  | 23.3
11.5.44. 11.5.44 Mangueira de incendio, tipo 2, de 1.1/2", comprimento = 15m, tecido em fio de poliester e tubo interno em borracha sintetica, com unioes engate rapido (un)
Material |  | FONTE | UNID | COEFICIENTE | PREÇO UNITÁRIO | TOTAL
00021034 | MANGUEIRA DE INCENDIO, TIPO 2, DE 2 1/2", COMPRIMENTO = 15 M, TECIDO EM FIO DE POLIESTER E TUBO INTERNO EM BORRACHA SINTETICA, COM UNIOES ENGATE RAPIDO | SINAPI | UN | 1 | 774.2 | 774.2
|  |  |  | TOTAL Material: |  | 774.2
Mão de Obra com Encargos Complementares |  | FONTE | UNID | COEFICIENTE | PREÇO UNITÁRIO | TOTAL
88248 | AUXILIAR DE ENCANADOR OU BOMBEIRO HIDRÁULICO COM ENCARGOS COMPLEMENTARES | SINAPI | H | 0.5 | 19.09 | 9.55
88267 | ENCANADOR OU BOMBEIRO HIDRÁULICO COM ENCARGOS COMPLEMENTARES | SINAPI | H | 0.5 | 23.22 | 11.61
|  |  |  | TOTAL Mão de Obra com Encargos Complementares: |  | 21.16
|  |  |  | VALOR: |  | 795.36
|  |  |  | VALOR BDI (28.82%): |  | 229.22
|  |  |  | VALOR COM BDI: |  | 1024.58
11.5.45. 101917 MANÔMETRO 0 A 200 PSI (0 A 14 KGF/CM2), D = 50MM - FORNECIMENTO E INSTALAÇÃO. AF_10/2020 (UN)
Material |  | FONTE | UNID | COEFICIENTE | PREÇO UNITÁRIO | TOTAL
00003146 | FITA VEDA ROSCA EM ROLOS DE 18 MM X 10 M (L X C) | SINAPI | UN | 0.012 | 3.15 | 0.03
00012899 | MANOMETRO COM CAIXA EM ACO PINTADO, ESCALA *10* KGF/CM2 (*10* BAR), DIAMETRO NOMINAL DE *63* MM, CONEXAO DE 1/4" | SINAPI | UN | 1 | 119.44 | 119.44
|  |  |  | TOTAL Material: |  | 119.47
Mão de Obra com Encargos Complementares |  | FONTE | UNID | COEFICIENTE | PREÇO UNITÁRIO | TOTAL
88248 | AUXILIAR DE ENCANADOR OU BOMBEIRO HIDRÁULICO COM ENCARGOS COMPLEMENTARES | SINAPI | H | 0.843 | 19.09 | 16.09
88267 | ENCANADOR OU BOMBEIRO HIDRÁULICO COM ENCARGOS COMPLEMENTARES | SINAPI | H | 0.843 | 23.22 | 19.57
|  |  |  | TOTAL Mão de Obra com Encargos Complementares: |  | 35.66
|  |  |  | VALOR: |  | 155.13
|  |  |  | VALOR BDI (28.82%): |  | 44.7
|  |  |  | VALOR COM BDI: |  | 199.83
11.5.46. 11.5.46 Pressostado 0 a 10kgf/cm² (un)
Material |  | FONTE | UNID | COEFICIENTE | PREÇO UNITÁRIO | TOTAL
TJPA130 | Pressostado 0 a 10kgf/cm² | Composições | UN | 1 | 165.46 | 165.46
|  |  |  | TOTAL Material: |  | 165.46
Mão de Obra com Encargos Complementares |  | FONTE | UNID | COEFICIENTE | PREÇO UNITÁRIO | TOTAL
88248 | AUXILIAR DE ENCANADOR OU BOMBEIRO HIDRÁULICO COM ENCARGOS COMPLEMENTARES | SINAPI | H | 1 | 19.09 | 19.09
88267 | ENCANADOR OU BOMBEIRO HIDRÁULICO COM ENCARGOS COMPLEMENTARES | SINAPI | H | 1 | 23.22 | 23.22
|  |  |  | TOTAL Mão de Obra com Encargos Complementares: |  | 42.31
|  |  |  | VALOR: |  | 207.77
|  |  |  | VALOR BDI (28.82%): |  | 59.87
|  |  |  | VALOR COM BDI: |  | 267.64
11.5.47. 11.5.47 Tanque de pressão capacidade 20l (p/ incêndio) (UN)
Material |  | FONTE | UNID | COEFICIENTE | PREÇO UNITÁRIO | TOTAL
TJPA131 | Tanque de pressão capacidade 20l (p/ incêndio) | Composições | UN | 1 | 846.79 | 846.79
|  |  |  | TOTAL Material: |  | 846.79
Mão de Obra com Encargos Complementares |  | FONTE | UNID | COEFICIENTE | PREÇO UNITÁRIO | TOTAL
88248 | AUXILIAR DE ENCANADOR OU BOMBEIRO HIDRÁULICO COM ENCARGOS COMPLEMENTARES | SINAPI | H | 0.3 | 19.09 | 5.73
88267 | ENCANADOR OU BOMBEIRO HIDRÁULICO COM ENCARGOS COMPLEMENTARES | SINAPI | H | 0.3 | 23.22 | 6.97
|  |  |  | TOTAL Mão de Obra com Encargos Complementares: |  | 12.7
|  |  |  | VALOR: |  | 859.49
|  |  |  | VALOR BDI (28.82%): |  | 247.7
|  |  |  | VALOR COM BDI: |  | 1107.19
11.5.48. 11.5.48 Tanque de pressão capacidade 30l (p/ incêndio) (UN)
Material |  | FONTE | UNID | COEFICIENTE | PREÇO UNITÁRIO | TOTAL
TJPA132 | Tanque de pressão capacidade 30l (p/ incêndio) | Composições | UN | 1 | 1615.47 | 1615.47
|  |  |  | TOTAL Material: |  | 1615.47
Mão de Obra com Encargos Complementares |  | FONTE | UNID | COEFICIENTE | PREÇO UNITÁRIO | TOTAL
88248 | AUXILIAR DE ENCANADOR OU BOMBEIRO HIDRÁULICO COM ENCARGOS COMPLEMENTARES | SINAPI | H | 0.3 | 19.09 | 5.73
88267 | ENCANADOR OU BOMBEIRO HIDRÁULICO COM ENCARGOS COMPLEMENTARES | SINAPI | H | 0.3 | 23.22 | 6.97
|  |  |  | TOTAL Mão de Obra com Encargos Complementares: |  | 12.7
|  |  |  | VALOR: |  | 1628.17
|  |  |  | VALOR BDI (28.82%): |  | 469.23
|  |  |  | VALOR COM BDI: |  | 2097.4
11.5.49. 11.5.49 Exaustor para banheiro 100mm (UN)
Material |  | FONTE | UNID | COEFICIENTE | PREÇO UNITÁRIO | TOTAL
TJPA133 | Exaustor para banheiro 100mm, potência 18W, vazão 98,00m³/h | Composições | UN | 1 | 119.9 | 119.9
|  |  |  | TOTAL Material: |  | 119.9
Mão de Obra com Encargos Complementares |  | FONTE | UNID | COEFICIENTE | PREÇO UNITÁRIO | TOTAL
88247 | AUXILIAR DE ELETRICISTA COM ENCARGOS COMPLEMENTARES | SINAPI | H | 1.5 | 20.01 | 30.02
88264 | ELETRICISTA COM ENCARGOS COMPLEMENTARES | SINAPI | H | 1.5 | 24.22 | 36.33
|  |  |  | TOTAL Mão de Obra com Encargos Complementares: |  | 66.35
|  |  |  | VALOR: |  | 186.25
|  |  |  | VALOR BDI (28.82%): |  | 53.67
|  |  |  | VALOR COM BDI: |  | 239.92
12.1.1. 12.1.1 Manutenção preventiva com limpeza geral em aparelhos acj (UN)
Material |  | FONTE | UNID | COEFICIENTE | PREÇO UNITÁRIO | TOTAL
TJPA134 | Liquido bactericida desincrustante para limpeza (5 litros) | Composições | UN | 0.2 | 105.9 | 21.18
|  |  |  | TOTAL Material: |  | 21.18
Mão de Obra com Encargos Complementares |  | FONTE | UNID | COEFICIENTE | PREÇO UNITÁRIO | TOTAL
100308 | MECÂNICO DE REFRIGERAÇÃO COM ENCARGOS COMPLEMENTARES | SINAPI | H | 3 | 23.41 | 70.23
88316 | SERVENTE COM ENCARGOS COMPLEMENTARES | SINAPI | H | 3 | 19.22 | 57.66
|  |  |  | TOTAL Mão de Obra com Encargos Complementares: |  | 127.89
|  |  |  | VALOR: |  | 149.07
|  |  |  | VALOR BDI (28.82%): |  | 42.96
|  |  |  | VALOR COM BDI: |  | 192.03
12.1.2. 12.1.2 Filtro de alta performance em ACJ (UN)
Material |  | FONTE | UNID | COEFICIENTE | PREÇO UNITÁRIO | TOTAL
TJPA136 | Álcool para limpeza (500ml) | Composições | UN | 0.1 | 15.65 | 1.57
TJPA135 | Filtro de alta performance 3M | Composições | UN | 1 | 31.9 | 31.9
|  |  |  | TOTAL Material: |  | 33.47
Mão de Obra com Encargos Complementares |  | FONTE | UNID | COEFICIENTE | PREÇO UNITÁRIO | TOTAL
100308 | MECÂNICO DE REFRIGERAÇÃO COM ENCARGOS COMPLEMENTARES | SINAPI | H | 0.0833 | 23.41 | 1.95
88316 | SERVENTE COM ENCARGOS COMPLEMENTARES | SINAPI | H | 0.0833 | 19.22 | 1.6
|  |  |  | TOTAL Mão de Obra com Encargos Complementares: |  | 3.55
|  |  |  | VALOR: |  | 37.02
|  |  |  | VALOR BDI (28.82%): |  | 10.66
|  |  |  | VALOR COM BDI: |  | 47.68
12.1.3. 12.1.3 Carga de gás em aparelhos acj até 30.000 btu's, com substituição de filtro e tubo capilar (UN)
Material |  | FONTE | UNID | COEFICIENTE | PREÇO UNITÁRIO | TOTAL
TJPA138 | Filtro de cobre para acj | Composições | UN | 1 | 9 | 9
TJPA137 | Gas refrigerante R 22A / R 410A, botijao com 11,34kg | Composições | UN | 0.2 | 525 | 105
TJPA139 | Tubo capilar para acj | Composições | UN | 1 | 3.77 | 3.77
|  |  |  | TOTAL Material: |  | 117.77
Mão de Obra com Encargos Complementares |  | FONTE | UNID | COEFICIENTE | PREÇO UNITÁRIO | TOTAL
100308 | MECÂNICO DE REFRIGERAÇÃO COM ENCARGOS COMPLEMENTARES | SINAPI | H | 3 | 23.41 | 70.23
88316 | SERVENTE COM ENCARGOS COMPLEMENTARES | SINAPI | H | 3 | 19.22 | 57.66
|  |  |  | TOTAL Mão de Obra com Encargos Complementares: |  | 127.89
|  |  |  | VALOR: |  | 245.66
|  |  |  | VALOR BDI (28.82%): |  | 70.79
|  |  |  | VALOR COM BDI: |  | 316.45
12.1.4. 231335 Dreno para caixa ar condicionado de parede h=3,0m (UN)
Serviço |  | FONTE | UNID | COEFICIENTE | PREÇO UNITÁRIO | TOTAL
180426 | Joelho/Cotovelo 90º PVC - JS - 20mm-LH | SEDOP | UN | 3 | 9.32 | 27.96
180108 | Tubo em PVC - JS - 20mm (c/ rasgo na alvenaria)-LH | SEDOP | M | 3 | 15.28 | 45.84
|  |  |  | TOTAL Serviço: |  | 73.8
|  |  |  | VALOR: |  | 73.8
|  |  |  | VALOR BDI (28.82%): |  | 21.26
|  |  |  | VALOR COM BDI: |  | 95.06
12.1.5. 12.1.5 Fornecimento e substituição de motor de ventilador de acj até 12.000 btu's (un)
Material |  | FONTE | UNID | COEFICIENTE | PREÇO UNITÁRIO | TOTAL
TJPA140 | Motor de ventilador de acj até 12.000btu's | Composições | UN | 1 | 380 | 380
|  |  |  | TOTAL Material: |  | 380
Mão de Obra com Encargos Complementares |  | FONTE | UNID | COEFICIENTE | PREÇO UNITÁRIO | TOTAL
100308 | MECÂNICO DE REFRIGERAÇÃO COM ENCARGOS COMPLEMENTARES | SINAPI | H | 3 | 23.41 | 70.23
88316 | SERVENTE COM ENCARGOS COMPLEMENTARES | SINAPI | H | 3 | 19.22 | 57.66
|  |  |  | TOTAL Mão de Obra com Encargos Complementares: |  | 127.89
|  |  |  | VALOR: |  | 507.89
|  |  |  | VALOR BDI (28.82%): |  | 146.37
|  |  |  | VALOR COM BDI: |  | 654.26
12.1.6. 12.1.6 Fornecimento e substituição de motor de ventilador de acj, maior que 12.000 e até 30.000 btu's (UN)
Material |  | FONTE | UNID | COEFICIENTE | PREÇO UNITÁRIO | TOTAL
TJPA141 | Motor de ventilador de acj até 30.000btu's | Composições | UN | 1 | 745 | 745
|  |  |  | TOTAL Material: |  | 745
Mão de Obra com Encargos Complementares |  | FONTE | UNID | COEFICIENTE | PREÇO UNITÁRIO | TOTAL
100308 | MECÂNICO DE REFRIGERAÇÃO COM ENCARGOS COMPLEMENTARES | SINAPI | H | 3 | 23.41 | 70.23
88316 | SERVENTE COM ENCARGOS COMPLEMENTARES | SINAPI | H | 3 | 19.22 | 57.66
|  |  |  | TOTAL Mão de Obra com Encargos Complementares: |  | 127.89
|  |  |  | VALOR: |  | 872.89
|  |  |  | VALOR BDI (28.82%): |  | 251.56
|  |  |  | VALOR COM BDI: |  | 1124.45
12.1.7. 12.1.7 Fornecimento e substituição de compressor de acj até 12.000 btu's (UN)
Material |  | FONTE | UNID | COEFICIENTE | PREÇO UNITÁRIO | TOTAL
TJPA142 | Compressor para acj até 12.000btu's | Composições | UN | 1 | 953.75 | 953.75
|  |  |  | TOTAL Material: |  | 953.75
Mão de Obra com Encargos Complementares |  | FONTE | UNID | COEFICIENTE | PREÇO UNITÁRIO | TOTAL
100308 | MECÂNICO DE REFRIGERAÇÃO COM ENCARGOS COMPLEMENTARES | SINAPI | H | 3 | 23.41 | 70.23
88316 | SERVENTE COM ENCARGOS COMPLEMENTARES | SINAPI | H | 3 | 19.22 | 57.66
|  |  |  | TOTAL Mão de Obra com Encargos Complementares: |  | 127.89
|  |  |  | VALOR: |  | 1081.64
|  |  |  | VALOR BDI (28.82%): |  | 311.72
|  |  |  | VALOR COM BDI: |  | 1393.36
12.1.8. 12.1.8 Fornecimento e substituição de compressor de acj, maior que 12.000 e até 30.000 btu's (UN)
Material |  | FONTE | UNID | COEFICIENTE | PREÇO UNITÁRIO | TOTAL
TJPA143 | Compressor para acj até 30.000btu's | Composições | UN | 1 | 1290.5 | 1290.5
|  |  |  | TOTAL Material: |  | 1290.5
Mão de Obra com Encargos Complementares |  | FONTE | UNID | COEFICIENTE | PREÇO UNITÁRIO | TOTAL
100308 | MECÂNICO DE REFRIGERAÇÃO COM ENCARGOS COMPLEMENTARES | SINAPI | H | 3 | 23.41 | 70.23
88316 | SERVENTE COM ENCARGOS COMPLEMENTARES | SINAPI | H | 3 | 19.22 | 57.66
|  |  |  | TOTAL Mão de Obra com Encargos Complementares: |  | 127.89
|  |  |  | VALOR: |  | 1418.39
|  |  |  | VALOR BDI (28.82%): |  | 408.77
|  |  |  | VALOR COM BDI: |  | 1827.16
12.1.9. 12.1.9 Fornecimento e substituição de capacitor de acj até 30.000 btu's (UN)
Material |  | FONTE | UNID | COEFICIENTE | PREÇO UNITÁRIO | TOTAL
TJPA145 | Capacitor para acj até 30.000btu's | Composições | UN | 1 | 57 | 57
|  |  |  | TOTAL Material: |  | 57
Mão de Obra com Encargos Complementares |  | FONTE | UNID | COEFICIENTE | PREÇO UNITÁRIO | TOTAL
100308 | MECÂNICO DE REFRIGERAÇÃO COM ENCARGOS COMPLEMENTARES | SINAPI | H | 2 | 23.41 | 46.82
88316 | SERVENTE COM ENCARGOS COMPLEMENTARES | SINAPI | H | 2 | 19.22 | 38.44
|  |  |  | TOTAL Mão de Obra com Encargos Complementares: |  | 85.26
|  |  |  | VALOR: |  | 142.26
|  |  |  | VALOR BDI (28.82%): |  | 40.99
|  |  |  | VALOR COM BDI: |  | 183.25
12.1.10. 12.1.10 Fornecimento e substituição de chave seletora de acj até 30.000 btu's (UN)
Material |  | FONTE | UNID | COEFICIENTE | PREÇO UNITÁRIO | TOTAL
TJPA146 | Chave seletora para acj até 30.000btu's | Composições | UN | 1 | 81.84 | 81.84
|  |  |  | TOTAL Material: |  | 81.84
Mão de Obra com Encargos Complementares |  | FONTE | UNID | COEFICIENTE | PREÇO UNITÁRIO | TOTAL
100308 | MECÂNICO DE REFRIGERAÇÃO COM ENCARGOS COMPLEMENTARES | SINAPI | H | 1 | 23.41 | 23.41
88316 | SERVENTE COM ENCARGOS COMPLEMENTARES | SINAPI | H | 1 | 19.22 | 19.22
|  |  |  | TOTAL Mão de Obra com Encargos Complementares: |  | 42.63
|  |  |  | VALOR: |  | 124.47
|  |  |  | VALOR BDI (28.82%): |  | 35.87
|  |  |  | VALOR COM BDI: |  | 160.34
12.1.11. 12.1.11 Fornecimento e substituição de termostato de acj até 30.000 btu's (UN)
Material |  | FONTE | UNID | COEFICIENTE | PREÇO UNITÁRIO | TOTAL
TJPA147 | Termostato para acj até 30.000btu's | Composições | UN | 1 | 89.9 | 89.9
|  |  |  | TOTAL Material: |  | 89.9
Mão de Obra com Encargos Complementares |  | FONTE | UNID | COEFICIENTE | PREÇO UNITÁRIO | TOTAL
100308 | MECÂNICO DE REFRIGERAÇÃO COM ENCARGOS COMPLEMENTARES | SINAPI | H | 2 | 23.41 | 46.82
88316 | SERVENTE COM ENCARGOS COMPLEMENTARES | SINAPI | H | 2 | 19.22 | 38.44
|  |  |  | TOTAL Mão de Obra com Encargos Complementares: |  | 85.26
|  |  |  | VALOR: |  | 175.16
|  |  |  | VALOR BDI (28.82%): |  | 50.48
|  |  |  | VALOR COM BDI: |  | 225.64
12.1.12. 12.1.12 Fornecimento e substituição de hélice de acj até 30.000 btu's (UN)
Material |  | FONTE | UNID | COEFICIENTE | PREÇO UNITÁRIO | TOTAL
TJPA148 | Hélice para acj até 30.000btu's | Composições | UN | 1 | 109.9 | 109.9
|  |  |  | TOTAL Material: |  | 109.9
Mão de Obra com Encargos Complementares |  | FONTE | UNID | COEFICIENTE | PREÇO UNITÁRIO | TOTAL
100308 | MECÂNICO DE REFRIGERAÇÃO COM ENCARGOS COMPLEMENTARES | SINAPI | H | 3 | 23.41 | 70.23
88316 | SERVENTE COM ENCARGOS COMPLEMENTARES | SINAPI | H | 3 | 19.22 | 57.66
|  |  |  | TOTAL Mão de Obra com Encargos Complementares: |  | 127.89
|  |  |  | VALOR: |  | 237.79
|  |  |  | VALOR BDI (28.82%): |  | 68.53
|  |  |  | VALOR COM BDI: |  | 306.32
12.1.13. 12.1.13 Fornecimento e substituição de turbina de acj até 30.000 btu's (UN)
Material |  | FONTE | UNID | COEFICIENTE | PREÇO UNITÁRIO | TOTAL
TJPA149 | Turbina para acj até 30.000btu's | Composições | UN | 1 | 94.9 | 94.9
|  |  |  | TOTAL Material: |  | 94.9
Mão de Obra com Encargos Complementares |  | FONTE | UNID | COEFICIENTE | PREÇO UNITÁRIO | TOTAL
100308 | MECÂNICO DE REFRIGERAÇÃO COM ENCARGOS COMPLEMENTARES | SINAPI | H | 2 | 23.41 | 46.82
88316 | SERVENTE COM ENCARGOS COMPLEMENTARES | SINAPI | H | 2 | 19.22 | 38.44
|  |  |  | TOTAL Mão de Obra com Encargos Complementares: |  | 85.26
|  |  |  | VALOR: |  | 180.16
|  |  |  | VALOR BDI (28.82%): |  | 51.92
|  |  |  | VALOR COM BDI: |  | 232.08
12.2.1. 12.2.1 Manutenção preventiva com limpeza geral em central de ar (UN)
Material |  | FONTE | UNID | COEFICIENTE | PREÇO UNITÁRIO | TOTAL
TJPA150 | Liquido bactericida desincrustante para limpeza (5 litros) | Composições | UN | 0.33 | 105.9 | 34.95
|  |  |  | TOTAL Material: |  | 34.95
Mão de Obra com Encargos Complementares |  | FONTE | UNID | COEFICIENTE | PREÇO UNITÁRIO | TOTAL
100308 | MECÂNICO DE REFRIGERAÇÃO COM ENCARGOS COMPLEMENTARES | SINAPI | H | 4 | 23.41 | 93.64
88316 | SERVENTE COM ENCARGOS COMPLEMENTARES | SINAPI | H | 4 | 19.22 | 76.88
|  |  |  | TOTAL Mão de Obra com Encargos Complementares: |  | 170.52
|  |  |  | VALOR: |  | 205.47
|  |  |  | VALOR BDI (28.82%): |  | 59.21
|  |  |  | VALOR COM BDI: |  | 264.68
12.2.2. 12.2.2 Filtro de alta performance em central de ar (UN)
Material |  | FONTE | UNID | COEFICIENTE | PREÇO UNITÁRIO | TOTAL
TJPA152 | Álcool para limpeza (500ml) | Composições | UN | 0.1 | 15.65 | 1.57
TJPA151 | Filtro de alta performance 3M | Composições | UN | 2 | 31.9 | 63.8
|  |  |  | TOTAL Material: |  | 65.37
Mão de Obra com Encargos Complementares |  | FONTE | UNID | COEFICIENTE | PREÇO UNITÁRIO | TOTAL
100308 | MECÂNICO DE REFRIGERAÇÃO COM ENCARGOS COMPLEMENTARES | SINAPI | H | 0.1 | 23.41 | 2.34
88316 | SERVENTE COM ENCARGOS COMPLEMENTARES | SINAPI | H | 0.1 | 19.22 | 1.92
|  |  |  | TOTAL Mão de Obra com Encargos Complementares: |  | 4.26
|  |  |  | VALOR: |  | 69.63
|  |  |  | VALOR BDI (28.82%): |  | 20.06
|  |  |  | VALOR COM BDI: |  | 89.69
12.2.3. 12.2.3 Carga de gás em central de ar até 12.000 btu's (UN)
Material |  | FONTE | UNID | COEFICIENTE | PREÇO UNITÁRIO | TOTAL
TJPA153 | Gas refrigerante R 22A / R 410A, botijao com 11,34kg | Composições | UN | 0.3 | 525 | 157.5
|  |  |  | TOTAL Material: |  | 157.5
Mão de Obra com Encargos Complementares |  | FONTE | UNID | COEFICIENTE | PREÇO UNITÁRIO | TOTAL
100308 | MECÂNICO DE REFRIGERAÇÃO COM ENCARGOS COMPLEMENTARES | SINAPI | H | 4 | 23.41 | 93.64
88316 | SERVENTE COM ENCARGOS COMPLEMENTARES | SINAPI | H | 4 | 19.22 | 76.88
|  |  |  | TOTAL Mão de Obra com Encargos Complementares: |  | 170.52
|  |  |  | VALOR: |  | 328.02
|  |  |  | VALOR BDI (28.82%): |  | 94.53
|  |  |  | VALOR COM BDI: |  | 422.55
12.2.4. 12.2.4 Carga de gás em central de ar, maior que 12.000 e até 24.000 btu's (UN)
Material |  | FONTE | UNID | COEFICIENTE | PREÇO UNITÁRIO | TOTAL
TJPA154 | Gas refrigerante R 22A / R 410A, botijao com 11,34kg | Composições | UN | 0.35 | 525 | 183.75
|  |  |  | TOTAL Material: |  | 183.75
Mão de Obra com Encargos Complementares |  | FONTE | UNID | COEFICIENTE | PREÇO UNITÁRIO | TOTAL
100308 | MECÂNICO DE REFRIGERAÇÃO COM ENCARGOS COMPLEMENTARES | SINAPI | H | 4 | 23.41 | 93.64
88316 | SERVENTE COM ENCARGOS COMPLEMENTARES | SINAPI | H | 4 | 19.22 | 76.88
|  |  |  | TOTAL Mão de Obra com Encargos Complementares: |  | 170.52
|  |  |  | VALOR: |  | 354.27
|  |  |  | VALOR BDI (28.82%): |  | 102.1
|  |  |  | VALOR COM BDI: |  | 456.37
12.2.5. 12.2.5 Carga de gás em central de ar, maior que 24.000 e até 36.000 btu's (UN)
Material |  | FONTE | UNID | COEFICIENTE | PREÇO UNITÁRIO | TOTAL
TJPA155 | Gas refrigerante R 22A / R 410A, botijao com 11,34kg | Composições | UN | 0.4 | 525 | 210
|  |  |  | TOTAL Material: |  | 210
Mão de Obra com Encargos Complementares |  | FONTE | UNID | COEFICIENTE | PREÇO UNITÁRIO | TOTAL
100308 | MECÂNICO DE REFRIGERAÇÃO COM ENCARGOS COMPLEMENTARES | SINAPI | H | 4 | 23.41 | 93.64
88316 | SERVENTE COM ENCARGOS COMPLEMENTARES | SINAPI | H | 4 | 19.22 | 76.88
|  |  |  | TOTAL Mão de Obra com Encargos Complementares: |  | 170.52
|  |  |  | VALOR: |  | 380.52
|  |  |  | VALOR BDI (28.82%): |  | 109.66
|  |  |  | VALOR COM BDI: |  | 490.18
12.2.6. 12.2.6 Carga de gás em central de ar, maior que 36.000 e até 60.000 btu's (UN)
Material |  | FONTE | UNID | COEFICIENTE | PREÇO UNITÁRIO | TOTAL
TJPA156 | Gas refrigerante R 22A / R 410A, botijao com 11,34kg | Composições | UN | 0.5 | 525 | 262.5
|  |  |  | TOTAL Material: |  | 262.5
Mão de Obra com Encargos Complementares |  | FONTE | UNID | COEFICIENTE | PREÇO UNITÁRIO | TOTAL
100308 | MECÂNICO DE REFRIGERAÇÃO COM ENCARGOS COMPLEMENTARES | SINAPI | H | 4 | 23.41 | 93.64
88316 | SERVENTE COM ENCARGOS COMPLEMENTARES | SINAPI | H | 4 | 19.22 | 76.88
|  |  |  | TOTAL Mão de Obra com Encargos Complementares: |  | 170.52
|  |  |  | VALOR: |  | 433.02
|  |  |  | VALOR BDI (28.82%): |  | 124.79
|  |  |  | VALOR COM BDI: |  | 557.81
12.2.7. 12.2.7 Forn e subst de motor ventilador de central de ar até 12.000 btu's (UN)
Material |  | FONTE | UNID | COEFICIENTE | PREÇO UNITÁRIO | TOTAL
TJPA157 | Motor ventilador para central de ar até 12.000 btu's | Composições | UN | 1 | 320 | 320
|  |  |  | TOTAL Material: |  | 320
Mão de Obra com Encargos Complementares |  | FONTE | UNID | COEFICIENTE | PREÇO UNITÁRIO | TOTAL
100308 | MECÂNICO DE REFRIGERAÇÃO COM ENCARGOS COMPLEMENTARES | SINAPI | H | 3 | 23.41 | 70.23
88316 | SERVENTE COM ENCARGOS COMPLEMENTARES | SINAPI | H | 3 | 19.22 | 57.66
|  |  |  | TOTAL Mão de Obra com Encargos Complementares: |  | 127.89
|  |  |  | VALOR: |  | 447.89
|  |  |  | VALOR BDI (28.82%): |  | 129.08
|  |  |  | VALOR COM BDI: |  | 576.97
12.2.8. 12.2.8 Forn e subst de motor ventilador de central de ar, maior que 12.000 e até 24.000 btu's (UN)
Material |  | FONTE | UNID | COEFICIENTE | PREÇO UNITÁRIO | TOTAL
TJPA158 | Motor ventilador para central de ar até 24.000 btu's | Composições | UN | 1 | 339.99 | 339.99
|  |  |  | TOTAL Material: |  | 339.99
Mão de Obra com Encargos Complementares |  | FONTE | UNID | COEFICIENTE | PREÇO UNITÁRIO | TOTAL
100308 | MECÂNICO DE REFRIGERAÇÃO COM ENCARGOS COMPLEMENTARES | SINAPI | H | 3 | 23.41 | 70.23
88316 | SERVENTE COM ENCARGOS COMPLEMENTARES | SINAPI | H | 3 | 19.22 | 57.66
|  |  |  | TOTAL Mão de Obra com Encargos Complementares: |  | 127.89
|  |  |  | VALOR: |  | 467.88
|  |  |  | VALOR BDI (28.82%): |  | 134.84
|  |  |  | VALOR COM BDI: |  | 602.72
12.2.9. 12.2.9 Forn e subst de motor ventilador de central de ar, maior que 24.000 e até 36.000 btu's (UN)
Material |  | FONTE | UNID | COEFICIENTE | PREÇO UNITÁRIO | TOTAL
TJPA159 | Motor ventilador para central de ar até 36.000 btu's | Composições | UN | 1 | 459.42 | 459.42
|  |  |  | TOTAL Material: |  | 459.42
Mão de Obra com Encargos Complementares |  | FONTE | UNID | COEFICIENTE | PREÇO UNITÁRIO | TOTAL
100308 | MECÂNICO DE REFRIGERAÇÃO COM ENCARGOS COMPLEMENTARES | SINAPI | H | 3 | 23.41 | 70.23
88316 | SERVENTE COM ENCARGOS COMPLEMENTARES | SINAPI | H | 3 | 19.22 | 57.66
|  |  |  | TOTAL Mão de Obra com Encargos Complementares: |  | 127.89
|  |  |  | VALOR: |  | 587.31
|  |  |  | VALOR BDI (28.82%): |  | 169.26
|  |  |  | VALOR COM BDI: |  | 756.57
12.2.10. 12.2.10 Forn e subst de motor ventilador de central de ar, maior que 36.000 e até 60.000 btu's (UN)
Material |  | FONTE | UNID | COEFICIENTE | PREÇO UNITÁRIO | TOTAL
TJPA160 | Motor ventilador para central de ar até 60.000 btu's | Composições | UN | 1 | 714.78 | 714.78
|  |  |  | TOTAL Material: |  | 714.78
Mão de Obra com Encargos Complementares |  | FONTE | UNID | COEFICIENTE | PREÇO UNITÁRIO | TOTAL
100308 | MECÂNICO DE REFRIGERAÇÃO COM ENCARGOS COMPLEMENTARES | SINAPI | H | 3 | 23.41 | 70.23
88316 | SERVENTE COM ENCARGOS COMPLEMENTARES | SINAPI | H | 3 | 19.22 | 57.66
|  |  |  | TOTAL Mão de Obra com Encargos Complementares: |  | 127.89
|  |  |  | VALOR: |  | 842.67
|  |  |  | VALOR BDI (28.82%): |  | 242.85
|  |  |  | VALOR COM BDI: |  | 1085.52
12.2.11. 12.2.11 Forn e subst de compressor de central de ar até 12.000 btu's (UN)
Material |  | FONTE | UNID | COEFICIENTE | PREÇO UNITÁRIO | TOTAL
TJPA161 | Compressor para central de ar até 12000btus | Composições | UN | 1 | 953.75 | 953.75
|  |  |  | TOTAL Material: |  | 953.75
Mão de Obra com Encargos Complementares |  | FONTE | UNID | COEFICIENTE | PREÇO UNITÁRIO | TOTAL
100308 | MECÂNICO DE REFRIGERAÇÃO COM ENCARGOS COMPLEMENTARES | SINAPI | H | 3 | 23.41 | 70.23
88316 | SERVENTE COM ENCARGOS COMPLEMENTARES | SINAPI | H | 3 | 19.22 | 57.66
|  |  |  | TOTAL Mão de Obra com Encargos Complementares: |  | 127.89
|  |  |  | VALOR: |  | 1081.64
|  |  |  | VALOR BDI (28.82%): |  | 311.72
|  |  |  | VALOR COM BDI: |  | 1393.36
12.2.12. 12.2.12 Forn e subst de compressor de central de ar, maior que 12.000 e até 24.000 btu's (UN)
Material |  | FONTE | UNID | COEFICIENTE | PREÇO UNITÁRIO | TOTAL
TJPA162 | Compressor para central de ar até 24000btus | Composições | UN | 1 | 1155.78 | 1155.78
|  |  |  | TOTAL Material: |  | 1155.78
Mão de Obra com Encargos Complementares |  | FONTE | UNID | COEFICIENTE | PREÇO UNITÁRIO | TOTAL
100308 | MECÂNICO DE REFRIGERAÇÃO COM ENCARGOS COMPLEMENTARES | SINAPI | H | 3 | 23.41 | 70.23
88316 | SERVENTE COM ENCARGOS COMPLEMENTARES | SINAPI | H | 3 | 19.22 | 57.66
|  |  |  | TOTAL Mão de Obra com Encargos Complementares: |  | 127.89
|  |  |  | VALOR: |  | 1283.67
|  |  |  | VALOR BDI (28.82%): |  | 369.95
|  |  |  | VALOR COM BDI: |  | 1653.62
12.2.13. 12.2.13 Forn e subst de compressor de central de ar, maior que 24.000 e até 36.000 btu's (UN)
Material |  | FONTE | UNID | COEFICIENTE | PREÇO UNITÁRIO | TOTAL
TJPA163 | Compressor para central de ar até 36000btus | Composições | UN | 1 | 2225.99 | 2225.99
|  |  |  | TOTAL Material: |  | 2225.99
Mão de Obra com Encargos Complementares |  | FONTE | UNID | COEFICIENTE | PREÇO UNITÁRIO | TOTAL
100308 | MECÂNICO DE REFRIGERAÇÃO COM ENCARGOS COMPLEMENTARES | SINAPI | H | 3 | 23.41 | 70.23
88316 | SERVENTE COM ENCARGOS COMPLEMENTARES | SINAPI | H | 3 | 19.22 | 57.66
|  |  |  | TOTAL Mão de Obra com Encargos Complementares: |  | 127.89
|  |  |  | VALOR: |  | 2353.88
|  |  |  | VALOR BDI (28.82%): |  | 678.38
|  |  |  | VALOR COM BDI: |  | 3032.26
12.2.14. 12.2.14 Forn e subst de compressor de central de ar, maior que 36.000 e até 60.000 btu's (UN)
Material |  | FONTE | UNID | COEFICIENTE | PREÇO UNITÁRIO | TOTAL
TJPA164 | Compressor para central de ar até 60000btus | Composições | UN | 1 | 2356.98 | 2356.98
|  |  |  | TOTAL Material: |  | 2356.98
Mão de Obra com Encargos Complementares |  | FONTE | UNID | COEFICIENTE | PREÇO UNITÁRIO | TOTAL
100308 | MECÂNICO DE REFRIGERAÇÃO COM ENCARGOS COMPLEMENTARES | SINAPI | H | 4 | 23.41 | 93.64
88316 | SERVENTE COM ENCARGOS COMPLEMENTARES | SINAPI | H | 4 | 19.22 | 76.88
|  |  |  | TOTAL Mão de Obra com Encargos Complementares: |  | 170.52
|  |  |  | VALOR: |  | 2527.5
|  |  |  | VALOR BDI (28.82%): |  | 728.42
|  |  |  | VALOR COM BDI: |  | 3255.92
12.2.15. 12.2.15 Forn e subst de capacitor de central de ar até 60.000 btu's (UN)
Material |  | FONTE | UNID | COEFICIENTE | PREÇO UNITÁRIO | TOTAL
TJPA165 | Capacitor para central de ar até 6000btus | Composições | UN | 1 | 44.91 | 44.91
|  |  |  | TOTAL Material: |  | 44.91
Mão de Obra com Encargos Complementares |  | FONTE | UNID | COEFICIENTE | PREÇO UNITÁRIO | TOTAL
100308 | MECÂNICO DE REFRIGERAÇÃO COM ENCARGOS COMPLEMENTARES | SINAPI | H | 2 | 23.41 | 46.82
88316 | SERVENTE COM ENCARGOS COMPLEMENTARES | SINAPI | H | 2 | 19.22 | 38.44
|  |  |  | TOTAL Mão de Obra com Encargos Complementares: |  | 85.26
|  |  |  | VALOR: |  | 130.17
|  |  |  | VALOR BDI (28.82%): |  | 37.51
|  |  |  | VALOR COM BDI: |  | 167.68
12.2.16. 12.2.16 Forn e subst de chave contactora mini 20A (UN)
Material |  | FONTE | UNID | COEFICIENTE | PREÇO UNITÁRIO | TOTAL
TJPA166 | Contatora MINI, 2P ou 3P, 220 ~250v, 20 A | Composições | UN | 1 | 107.86 | 107.86
|  |  |  | TOTAL Material: |  | 107.86
Mão de Obra com Encargos Complementares |  | FONTE | UNID | COEFICIENTE | PREÇO UNITÁRIO | TOTAL
100308 | MECÂNICO DE REFRIGERAÇÃO COM ENCARGOS COMPLEMENTARES | SINAPI | H | 2 | 23.41 | 46.82
88316 | SERVENTE COM ENCARGOS COMPLEMENTARES | SINAPI | H | 2 | 19.22 | 38.44
|  |  |  | TOTAL Mão de Obra com Encargos Complementares: |  | 85.26
|  |  |  | VALOR: |  | 193.12
|  |  |  | VALOR BDI (28.82%): |  | 55.65
|  |  |  | VALOR COM BDI: |  | 248.77
12.2.17. 12.2.17 Forn e subst de chave contactora mini 30A (UN)
Material |  | FONTE | UNID | COEFICIENTE | PREÇO UNITÁRIO | TOTAL
TJPA167 | Contatora MINI, 2P ou 3P, 220 ~250v, 30 A | Composições | UN | 1 | 131.3 | 131.3
|  |  |  | TOTAL Material: |  | 131.3
Mão de Obra com Encargos Complementares |  | FONTE | UNID | COEFICIENTE | PREÇO UNITÁRIO | TOTAL
100308 | MECÂNICO DE REFRIGERAÇÃO COM ENCARGOS COMPLEMENTARES | SINAPI | H | 2 | 23.41 | 46.82
88316 | SERVENTE COM ENCARGOS COMPLEMENTARES | SINAPI | H | 2 | 19.22 | 38.44
|  |  |  | TOTAL Mão de Obra com Encargos Complementares: |  | 85.26
|  |  |  | VALOR: |  | 216.56
|  |  |  | VALOR BDI (28.82%): |  | 62.41
|  |  |  | VALOR COM BDI: |  | 278.97
12.2.18. 12.2.18 Forn e subst de chave contactora tripolar 25A (UN)
Material |  | FONTE | UNID | COEFICIENTE | PREÇO UNITÁRIO | TOTAL
00001619 | CONTATOR TRIPOLAR, CORRENTE DE 25 A, TENSAO NOMINAL DE *500* V, CATEGORIA AC-2 E AC-3 | SINAPI | UN | 1 | 135.75 | 135.75
|  |  |  | TOTAL Material: |  | 135.75
Mão de Obra com Encargos Complementares |  | FONTE | UNID | COEFICIENTE | PREÇO UNITÁRIO | TOTAL
100308 | MECÂNICO DE REFRIGERAÇÃO COM ENCARGOS COMPLEMENTARES | SINAPI | H | 0.78 | 23.41 | 18.26
88316 | SERVENTE COM ENCARGOS COMPLEMENTARES | SINAPI | H | 0.78 | 19.22 | 14.99
|  |  |  | TOTAL Mão de Obra com Encargos Complementares: |  | 33.25
|  |  |  | VALOR: |  | 169
|  |  |  | VALOR BDI (28.82%): |  | 48.7
|  |  |  | VALOR COM BDI: |  | 217.7
12.2.19. 12.2.19 Forn e subst de chave contactora tripolar 30A (UN)
Material |  | FONTE | UNID | COEFICIENTE | PREÇO UNITÁRIO | TOTAL
00001614 | CONTATOR TRIPOLAR, CORRENTE DE 32 A, TENSAO NOMINAL DE *500* V, CATEGORIA AC-2 E AC-3 | SINAPI | UN | 1 | 210.11 | 210.11
|  |  |  | TOTAL Material: |  | 210.11
Mão de Obra com Encargos Complementares |  | FONTE | UNID | COEFICIENTE | PREÇO UNITÁRIO | TOTAL
100308 | MECÂNICO DE REFRIGERAÇÃO COM ENCARGOS COMPLEMENTARES | SINAPI | H | 0.78 | 23.41 | 18.26
88316 | SERVENTE COM ENCARGOS COMPLEMENTARES | SINAPI | H | 0.78 | 19.22 | 14.99
|  |  |  | TOTAL Mão de Obra com Encargos Complementares: |  | 33.25
|  |  |  | VALOR: |  | 243.36
|  |  |  | VALOR BDI (28.82%): |  | 70.13
|  |  |  | VALOR COM BDI: |  | 313.49
12.2.20. 12.2.20 Forn e subst de chave contactora tripolar 40A (UN)
Material |  | FONTE | UNID | COEFICIENTE | PREÇO UNITÁRIO | TOTAL
00001620 | CONTATOR TRIPOLAR, CORRENTE DE *38* A, TENSAO NOMINAL DE *500* V, CATEGORIA AC-2 E AC-3 | SINAPI | UN | 1 | 254.92 | 254.92
|  |  |  | TOTAL Material: |  | 254.92
Mão de Obra com Encargos Complementares |  | FONTE | UNID | COEFICIENTE | PREÇO UNITÁRIO | TOTAL
100308 | MECÂNICO DE REFRIGERAÇÃO COM ENCARGOS COMPLEMENTARES | SINAPI | H | 0.78 | 23.41 | 18.26
88316 | SERVENTE COM ENCARGOS COMPLEMENTARES | SINAPI | H | 2 | 19.22 | 38.44
|  |  |  | TOTAL Mão de Obra com Encargos Complementares: |  | 56.7
|  |  |  | VALOR: |  | 311.62
|  |  |  | VALOR BDI (28.82%): |  | 89.8
|  |  |  | VALOR COM BDI: |  | 401.42
12.2.21. 12.2.21 Forn e subst de chave contactora tripolar 45A (UN)
Material |  | FONTE | UNID | COEFICIENTE | PREÇO UNITÁRIO | TOTAL
00001621 | CONTATOR TRIPOLAR, CORRENTE DE 45 A, TENSAO NOMINAL DE *500* V, CATEGORIA AC-2 E AC-3 | SINAPI | UN | 1 | 375.77 | 375.77
|  |  |  | TOTAL Material: |  | 375.77
Mão de Obra com Encargos Complementares |  | FONTE | UNID | COEFICIENTE | PREÇO UNITÁRIO | TOTAL
100308 | MECÂNICO DE REFRIGERAÇÃO COM ENCARGOS COMPLEMENTARES | SINAPI | H | 0.78 | 23.41 | 18.26
88316 | SERVENTE COM ENCARGOS COMPLEMENTARES | SINAPI | H | 0.78 | 19.22 | 14.99
|  |  |  | TOTAL Mão de Obra com Encargos Complementares: |  | 33.25
|  |  |  | VALOR: |  | 409.02
|  |  |  | VALOR BDI (28.82%): |  | 117.87
|  |  |  | VALOR COM BDI: |  | 526.89
12.2.22. 12.2.22 Forn e subst de chave contactora tripolar 50A (UN)
Material |  | FONTE | UNID | COEFICIENTE | PREÇO UNITÁRIO | TOTAL
00001627 | CONTATOR TRIPOLAR, CORRENTE DE *65* A, TENSAO NOMINAL DE *500* V, CATEGORIA AC-2 E AC-3 | SINAPI | UN | 1 | 487.27 | 487.27
|  |  |  | TOTAL Material: |  | 487.27
Mão de Obra com Encargos Complementares |  | FONTE | UNID | COEFICIENTE | PREÇO UNITÁRIO | TOTAL
100308 | MECÂNICO DE REFRIGERAÇÃO COM ENCARGOS COMPLEMENTARES | SINAPI | H | 0.78 | 23.41 | 18.26
88316 | SERVENTE COM ENCARGOS COMPLEMENTARES | SINAPI | H | 0.78 | 19.22 | 14.99
|  |  |  | TOTAL Mão de Obra com Encargos Complementares: |  | 33.25
|  |  |  | VALOR: |  | 520.52
|  |  |  | VALOR BDI (28.82%): |  | 150.01
|  |  |  | VALOR COM BDI: |  | 670.53
12.2.23. 12.2.23 Forn e subst de relé 30A - 220v (UN)
Material |  | FONTE | UNID | COEFICIENTE | PREÇO UNITÁRIO | TOTAL
TJPA168 | Relé 30A, 220 ~240 v | Composições | UN | 1 | 93 | 93
|  |  |  | TOTAL Material: |  | 93
Mão de Obra com Encargos Complementares |  | FONTE | UNID | COEFICIENTE | PREÇO UNITÁRIO | TOTAL
100308 | MECÂNICO DE REFRIGERAÇÃO COM ENCARGOS COMPLEMENTARES | SINAPI | H | 2 | 23.41 | 46.82
88316 | SERVENTE COM ENCARGOS COMPLEMENTARES | SINAPI | H | 2 | 19.22 | 38.44
|  |  |  | TOTAL Mão de Obra com Encargos Complementares: |  | 85.26
|  |  |  | VALOR: |  | 178.26
|  |  |  | VALOR BDI (28.82%): |  | 51.37
|  |  |  | VALOR COM BDI: |  | 229.63
12.2.24. 12.2.24 Forn e subst de relé 20A - 220v (UN)
Material |  | FONTE | UNID | COEFICIENTE | PREÇO UNITÁRIO | TOTAL
TJPA169 | Relé 20A, 220 ~240 v | Composições | UN | 1 | 25 | 25
|  |  |  | TOTAL Material: |  | 25
Mão de Obra com Encargos Complementares |  | FONTE | UNID | COEFICIENTE | PREÇO UNITÁRIO | TOTAL
100308 | MECÂNICO DE REFRIGERAÇÃO COM ENCARGOS COMPLEMENTARES | SINAPI | H | 2 | 23.41 | 46.82
88316 | SERVENTE COM ENCARGOS COMPLEMENTARES | SINAPI | H | 2 | 19.22 | 38.44
|  |  |  | TOTAL Mão de Obra com Encargos Complementares: |  | 85.26
|  |  |  | VALOR: |  | 110.26
|  |  |  | VALOR BDI (28.82%): |  | 31.77
|  |  |  | VALOR COM BDI: |  | 142.03
12.2.25. 12.2.25 Forn e subst de placa eletrônica de central de ar até 12.000 btu's (UN)
Material |  | FONTE | UNID | COEFICIENTE | PREÇO UNITÁRIO | TOTAL
TJPA170 | Placa eletrônica de central de ar ate 12000 btu's | Composições | UN | 1 | 265 | 265
|  |  |  | TOTAL Material: |  | 265
Mão de Obra com Encargos Complementares |  | FONTE | UNID | COEFICIENTE | PREÇO UNITÁRIO | TOTAL
100308 | MECÂNICO DE REFRIGERAÇÃO COM ENCARGOS COMPLEMENTARES | SINAPI | H | 3 | 23.41 | 70.23
88316 | SERVENTE COM ENCARGOS COMPLEMENTARES | SINAPI | H | 3 | 19.22 | 57.66
|  |  |  | TOTAL Mão de Obra com Encargos Complementares: |  | 127.89
|  |  |  | VALOR: |  | 392.89
|  |  |  | VALOR BDI (28.82%): |  | 113.23
|  |  |  | VALOR COM BDI: |  | 506.12
12.2.26. 12.2.26 Forn e subst de placa eletrônica de central de ar, maior que 12.000 e até 24.000 btu's (UN)
Material |  | FONTE | UNID | COEFICIENTE | PREÇO UNITÁRIO | TOTAL
TJPA171 | Placa eletrônica de central de ar ate 24000 btu's | Composições | UN | 1 | 289 | 289
|  |  |  | TOTAL Material: |  | 289
Mão de Obra com Encargos Complementares |  | FONTE | UNID | COEFICIENTE | PREÇO UNITÁRIO | TOTAL
100308 | MECÂNICO DE REFRIGERAÇÃO COM ENCARGOS COMPLEMENTARES | SINAPI | H | 3 | 23.41 | 70.23
88316 | SERVENTE COM ENCARGOS COMPLEMENTARES | SINAPI | H | 3 | 19.22 | 57.66
|  |  |  | TOTAL Mão de Obra com Encargos Complementares: |  | 127.89
|  |  |  | VALOR: |  | 416.89
|  |  |  | VALOR BDI (28.82%): |  | 120.14
|  |  |  | VALOR COM BDI: |  | 537.03
12.2.27. 12.2.27 Forn e subst de placa eletrônica de central de ar, maior que 24.000 e até 36.000 btu's (UN)
Material |  | FONTE | UNID | COEFICIENTE | PREÇO UNITÁRIO | TOTAL
TJPA172 | Placa eletrônica de central de ar ate 36000 btu's | Composições | UN | 1 | 342 | 342
|  |  |  | TOTAL Material: |  | 342
Mão de Obra com Encargos Complementares |  | FONTE | UNID | COEFICIENTE | PREÇO UNITÁRIO | TOTAL
100308 | MECÂNICO DE REFRIGERAÇÃO COM ENCARGOS COMPLEMENTARES | SINAPI | H | 3 | 23.41 | 70.23
88316 | SERVENTE COM ENCARGOS COMPLEMENTARES | SINAPI | H | 3 | 19.22 | 57.66
|  |  |  | TOTAL Mão de Obra com Encargos Complementares: |  | 127.89
|  |  |  | VALOR: |  | 469.89
|  |  |  | VALOR BDI (28.82%): |  | 135.42
|  |  |  | VALOR COM BDI: |  | 605.31
12.2.28. 12.2.28 Forn e subst de placa eletrônica de central de ar, maior que 36.000 e até 60.000 btu's (UN)
Material |  | FONTE | UNID | COEFICIENTE | PREÇO UNITÁRIO | TOTAL
TJPA173 | Placa eletrônica de central de ar ate 60000 btu's | Composições | UN | 1 | 342 | 342
|  |  |  | TOTAL Material: |  | 342
Mão de Obra com Encargos Complementares |  | FONTE | UNID | COEFICIENTE | PREÇO UNITÁRIO | TOTAL
100308 | MECÂNICO DE REFRIGERAÇÃO COM ENCARGOS COMPLEMENTARES | SINAPI | H | 3 | 23.41 | 70.23
88316 | SERVENTE COM ENCARGOS COMPLEMENTARES | SINAPI | H | 3 | 19.22 | 57.66
|  |  |  | TOTAL Mão de Obra com Encargos Complementares: |  | 127.89
|  |  |  | VALOR: |  | 469.89
|  |  |  | VALOR BDI (28.82%): |  | 135.42
|  |  |  | VALOR COM BDI: |  | 605.31
12.2.29. 12.2.29 Forn e subst de placa receptora de central de ar até 60.000 btu's (UN)
Material |  | FONTE | UNID | COEFICIENTE | PREÇO UNITÁRIO | TOTAL
TJPA174 | Placa receptora de central de ar ate 60000 btu's | Composições | UN | 1 | 120 | 120
|  |  |  | TOTAL Material: |  | 120
Mão de Obra com Encargos Complementares |  | FONTE | UNID | COEFICIENTE | PREÇO UNITÁRIO | TOTAL
100308 | MECÂNICO DE REFRIGERAÇÃO COM ENCARGOS COMPLEMENTARES | SINAPI | H | 2 | 23.41 | 46.82
88316 | SERVENTE COM ENCARGOS COMPLEMENTARES | SINAPI | H | 2 | 19.22 | 38.44
|  |  |  | TOTAL Mão de Obra com Encargos Complementares: |  | 85.26
|  |  |  | VALOR: |  | 205.26
|  |  |  | VALOR BDI (28.82%): |  | 59.15
|  |  |  | VALOR COM BDI: |  | 264.41
12.2.30. 12.2.30 Forn e subst de sensor de temperatura de central de ar até 60.000btu's (UN)
Material |  | FONTE | UNID | COEFICIENTE | PREÇO UNITÁRIO | TOTAL
TJPA176 | Sensor de temperatura de central de ar ate 60000 btu's | Composições | UN | 1 | 68 | 68
|  |  |  | TOTAL Material: |  | 68
Mão de Obra com Encargos Complementares |  | FONTE | UNID | COEFICIENTE | PREÇO UNITÁRIO | TOTAL
100308 | MECÂNICO DE REFRIGERAÇÃO COM ENCARGOS COMPLEMENTARES | SINAPI | H | 2 | 23.41 | 46.82
88316 | SERVENTE COM ENCARGOS COMPLEMENTARES | SINAPI | H | 2 | 19.22 | 38.44
|  |  |  | TOTAL Mão de Obra com Encargos Complementares: |  | 85.26
|  |  |  | VALOR: |  | 153.26
|  |  |  | VALOR BDI (28.82%): |  | 44.16
|  |  |  | VALOR COM BDI: |  | 197.42
12.2.31. 12.2.31 Forn e subst de válvula de serviço de central de ar até 60.000 btu's (UN)
Material |  | FONTE | UNID | COEFICIENTE | PREÇO UNITÁRIO | TOTAL
TJPA175 | Válvula de serviço de central de ar ate 60000 btu's | Composições | UN | 1 | 37.05 | 37.05
|  |  |  | TOTAL Material: |  | 37.05
Mão de Obra com Encargos Complementares |  | FONTE | UNID | COEFICIENTE | PREÇO UNITÁRIO | TOTAL
100308 | MECÂNICO DE REFRIGERAÇÃO COM ENCARGOS COMPLEMENTARES | SINAPI | H | 2.5 | 23.41 | 58.53
88316 | SERVENTE COM ENCARGOS COMPLEMENTARES | SINAPI | H | 2.5 | 19.22 | 48.05
|  |  |  | TOTAL Mão de Obra com Encargos Complementares: |  | 106.58
|  |  |  | VALOR: |  | 143.63
|  |  |  | VALOR BDI (28.82%): |  | 41.39
|  |  |  | VALOR COM BDI: |  | 185.02
12.2.32. 12.2.32 Forn e subst de hélice/turbina de central de ar até 12.000 btu's (UN)
Material |  | FONTE | UNID | COEFICIENTE | PREÇO UNITÁRIO | TOTAL
TJPA177 | Hélice/turbina de central de ar ate 12000 btu's | Composições | UN | 1 | 151 | 151
|  |  |  | TOTAL Material: |  | 151
Mão de Obra com Encargos Complementares |  | FONTE | UNID | COEFICIENTE | PREÇO UNITÁRIO | TOTAL
100308 | MECÂNICO DE REFRIGERAÇÃO COM ENCARGOS COMPLEMENTARES | SINAPI | H | 2.5 | 23.41 | 58.53
88316 | SERVENTE COM ENCARGOS COMPLEMENTARES | SINAPI | H | 2.5 | 19.22 | 48.05
|  |  |  | TOTAL Mão de Obra com Encargos Complementares: |  | 106.58
|  |  |  | VALOR: |  | 257.58
|  |  |  | VALOR BDI (28.82%): |  | 74.23
|  |  |  | VALOR COM BDI: |  | 331.81
12.2.33. 12.2.33 Forn e subst de hélice/turbina de central de ar, maior que 12.000 e até 24.000 btu's (UN)
Material |  | FONTE | UNID | COEFICIENTE | PREÇO UNITÁRIO | TOTAL
TJPA178 | Hélice/turbina de central de ar ate 24000 btu's | Composições | UN | 1 | 152.5 | 152.5
|  |  |  | TOTAL Material: |  | 152.5
Mão de Obra com Encargos Complementares |  | FONTE | UNID | COEFICIENTE | PREÇO UNITÁRIO | TOTAL
100308 | MECÂNICO DE REFRIGERAÇÃO COM ENCARGOS COMPLEMENTARES | SINAPI | H | 2.5 | 23.41 | 58.53
88316 | SERVENTE COM ENCARGOS COMPLEMENTARES | SINAPI | H | 2.5 | 19.22 | 48.05
|  |  |  | TOTAL Mão de Obra com Encargos Complementares: |  | 106.58
|  |  |  | VALOR: |  | 259.08
|  |  |  | VALOR BDI (28.82%): |  | 74.66
|  |  |  | VALOR COM BDI: |  | 333.74
12.2.34. 12.2.34 Forn e subst de hélice/turbina de central de ar, maior que 24.000 e até 36.000 btu's (UN)
Material |  | FONTE | UNID | COEFICIENTE | PREÇO UNITÁRIO | TOTAL
TJPA179 | Hélice/turbina de central de ar ate 36000 btu's | Composições | UN | 1 | 150 | 150
|  |  |  | TOTAL Material: |  | 150
Mão de Obra com Encargos Complementares |  | FONTE | UNID | COEFICIENTE | PREÇO UNITÁRIO | TOTAL
100308 | MECÂNICO DE REFRIGERAÇÃO COM ENCARGOS COMPLEMENTARES | SINAPI | H | 3 | 23.41 | 70.23
88316 | SERVENTE COM ENCARGOS COMPLEMENTARES | SINAPI | H | 3 | 19.22 | 57.66
|  |  |  | TOTAL Mão de Obra com Encargos Complementares: |  | 127.89
|  |  |  | VALOR: |  | 277.89
|  |  |  | VALOR BDI (28.82%): |  | 80.08
|  |  |  | VALOR COM BDI: |  | 357.97
12.2.35. 12.2.35 Forn e subst de hélice/turbina de central de ar, maior que 36.000 e até 60.000 btu's (UN)
Material |  | FONTE | UNID | COEFICIENTE | PREÇO UNITÁRIO | TOTAL
TJPA180 | Hélice/turbina de central de ar ate 60000 btu's | Composições | UN | 1 | 193 | 193
|  |  |  | TOTAL Material: |  | 193
Mão de Obra com Encargos Complementares |  | FONTE | UNID | COEFICIENTE | PREÇO UNITÁRIO | TOTAL
100308 | MECÂNICO DE REFRIGERAÇÃO COM ENCARGOS COMPLEMENTARES | SINAPI | H | 3 | 23.41 | 70.23
88316 | SERVENTE COM ENCARGOS COMPLEMENTARES | SINAPI | H | 3 | 19.22 | 57.66
|  |  |  | TOTAL Mão de Obra com Encargos Complementares: |  | 127.89
|  |  |  | VALOR: |  | 320.89
|  |  |  | VALOR BDI (28.82%): |  | 92.48
|  |  |  | VALOR COM BDI: |  | 413.37
12.2.36. 12.2.36 Forn e subst de isolamento das redes frigorígenas de central de ar até 12.000 btu's (M)
Material |  | FONTE | UNID | COEFICIENTE | PREÇO UNITÁRIO | TOTAL
TJPA191 | Fita de vinil | Composições | M | 2 | 0.8 | 1.6
00039713 | TUBO DE ESPUMA DE POLIETILENO EXPANDIDO FLEXIVEL PARA ISOLAMENTO TERMICO DE TUBULACAO DE AR CONDICIONADO, AGUA QUENTE, DN 1/4", E= 10 MM | SINAPI | M | 1 | 2.21 | 2.21
00039716 | TUBO DE ESPUMA DE POLIETILENO EXPANDIDO FLEXIVEL PARA ISOLAMENTO TERMICO DE TUBULACAO DE AR CONDICIONADO, AGUA QUENTE, DN 3/8", E= 10 MM | SINAPI | M | 1 | 2.74 | 2.74
|  |  |  | TOTAL Material: |  | 6.55
Mão de Obra com Encargos Complementares |  | FONTE | UNID | COEFICIENTE | PREÇO UNITÁRIO | TOTAL
100308 | MECÂNICO DE REFRIGERAÇÃO COM ENCARGOS COMPLEMENTARES | SINAPI | H | 0.5 | 23.41 | 11.71
88316 | SERVENTE COM ENCARGOS COMPLEMENTARES | SINAPI | H | 0.5 | 19.22 | 9.61
|  |  |  | TOTAL Mão de Obra com Encargos Complementares: |  | 21.32
|  |  |  | VALOR: |  | 27.87
|  |  |  | VALOR BDI (28.82%): |  | 8.03
|  |  |  | VALOR COM BDI: |  | 35.9
12.2.37. 12.2.37 Forn e subst de isolamento das redes frigorígenas de central de ar, maior que 12.000 e até 24.000 btu's (M)
Material |  | FONTE | UNID | COEFICIENTE | PREÇO UNITÁRIO | TOTAL
TJPA192 | Fita de PVC para isolamento | Composições | M | 2 | 0.8 | 1.6
00039711 | TUBO DE ESPUMA DE POLIETILENO EXPANDIDO FLEXIVEL PARA ISOLAMENTO TERMICO DE TUBULACAO DE AR CONDICIONADO, AGUA QUENTE, DN 1 5/8", E= 10 MM | SINAPI | M | 1 | 7.99 | 7.99
00039716 | TUBO DE ESPUMA DE POLIETILENO EXPANDIDO FLEXIVEL PARA ISOLAMENTO TERMICO DE TUBULACAO DE AR CONDICIONADO, AGUA QUENTE, DN 3/8", E= 10 MM | SINAPI | M | 1 | 2.74 | 2.74
|  |  |  | TOTAL Material: |  | 12.33
Mão de Obra com Encargos Complementares |  | FONTE | UNID | COEFICIENTE | PREÇO UNITÁRIO | TOTAL
100308 | MECÂNICO DE REFRIGERAÇÃO COM ENCARGOS COMPLEMENTARES | SINAPI | H | 0.55 | 23.41 | 12.88
88316 | SERVENTE COM ENCARGOS COMPLEMENTARES | SINAPI | H | 0.55 | 19.22 | 10.57
|  |  |  | TOTAL Mão de Obra com Encargos Complementares: |  | 23.45
|  |  |  | VALOR: |  | 35.78
|  |  |  | VALOR BDI (28.82%): |  | 10.31
|  |  |  | VALOR COM BDI: |  | 46.09
12.2.38. 12.2.38 Forn e subst de isolamento das redes frigorígenas de central de ar, maior que 24.000 e até 36.000 btu's (M)
Material |  | FONTE | UNID | COEFICIENTE | PREÇO UNITÁRIO | TOTAL
TJPA192 | Fita de PVC para isolamento | Composições | M | 2 | 0.8 | 1.6
00039715 | TUBO DE ESPUMA DE POLIETILENO EXPANDIDO FLEXIVEL PARA ISOLAMENTO TERMICO DE TUBULACAO DE AR CONDICIONADO, AGUA QUENTE, DN 3/4", E= 10 MM | SINAPI | M | 1 | 3.61 | 3.61
00039716 | TUBO DE ESPUMA DE POLIETILENO EXPANDIDO FLEXIVEL PARA ISOLAMENTO TERMICO DE TUBULACAO DE AR CONDICIONADO, AGUA QUENTE, DN 3/8", E= 10 MM | SINAPI | M | 1 | 2.74 | 2.74
|  |  |  | TOTAL Material: |  | 7.95
Mão de Obra com Encargos Complementares |  | FONTE | UNID | COEFICIENTE | PREÇO UNITÁRIO | TOTAL
100308 | MECÂNICO DE REFRIGERAÇÃO COM ENCARGOS COMPLEMENTARES | SINAPI | H | 0.65 | 23.41 | 15.22
88316 | SERVENTE COM ENCARGOS COMPLEMENTARES | SINAPI | H | 0.65 | 19.22 | 12.49
|  |  |  | TOTAL Mão de Obra com Encargos Complementares: |  | 27.71
|  |  |  | VALOR: |  | 35.66
|  |  |  | VALOR BDI (28.82%): |  | 10.27
|  |  |  | VALOR COM BDI: |  | 45.93
12.2.39. 12.2.39 Forn e subst de isolamento das redes frigorígenas de central de ar, maior que 36.000 e até 60.000 btu's (M)
Material |  | FONTE | UNID | COEFICIENTE | PREÇO UNITÁRIO | TOTAL
TJPA192 | Fita de PVC para isolamento | Composições | M | 2 | 0.8 | 1.6
00039716 | TUBO DE ESPUMA DE POLIETILENO EXPANDIDO FLEXIVEL PARA ISOLAMENTO TERMICO DE TUBULACAO DE AR CONDICIONADO, AGUA QUENTE, DN 3/8", E= 10 MM | SINAPI | M | 1 | 2.74 | 2.74
00039718 | TUBO DE ESPUMA DE POLIETILENO EXPANDIDO FLEXIVEL PARA ISOLAMENTO TERMICO DE TUBULACAO DE AR CONDICIONADO, AGUA QUENTE, DN 7/8", E= 10 MM | SINAPI | M | 1 | 4.66 | 4.66
|  |  |  | TOTAL Material: |  | 9
Mão de Obra com Encargos Complementares |  | FONTE | UNID | COEFICIENTE | PREÇO UNITÁRIO | TOTAL
100308 | MECÂNICO DE REFRIGERAÇÃO COM ENCARGOS COMPLEMENTARES | SINAPI | H | 0.7 | 23.41 | 16.39
88316 | SERVENTE COM ENCARGOS COMPLEMENTARES | SINAPI | H | 0.7 | 19.22 | 13.45
|  |  |  | TOTAL Mão de Obra com Encargos Complementares: |  | 29.84
|  |  |  | VALOR: |  | 38.84
|  |  |  | VALOR BDI (28.82%): |  | 11.19
|  |  |  | VALOR COM BDI: |  | 50.03
12.2.40. 231085 Ponto de gás p/ split até 30.000 BTU's (10m) (PT)
Material |  | FONTE | UNID | COEFICIENTE | PREÇO UNITÁRIO | TOTAL
E00726 | Cabo "PP" 4x2,5mm | SEDOP | M | 12 | 16.01 | 192.12
E00727 | Tubo de cobre de 3/8" | SEDOP | M | 12 | 23.25 | 279
E00728 | Tubo de cobre de 5/8" | SEDOP | M | 12 | 35.34 | 424.08
H00373 | Tubo de polietileno 3/8" | SEDOP | M | 12 | 2.02 | 24.24
H00374 | Tubo de polietileno 5/8" | SEDOP | M | 12 | 3.43 | 41.16
|  |  |  | TOTAL Material: |  | 960.6
Mão de Obra com Encargos Complementares |  | FONTE | UNID | COEFICIENTE | PREÇO UNITÁRIO | TOTAL
280007 | AUXILIAR DE ELETRICISTA COM ENCARGOS COMPLEMENTARES | SEDOP | H | 6 | 20.07 | 120.42
280014 | ELETRICISTA COM ENCARGOS COMPLEMENTARES | SEDOP | H | 5 | 24.89 | 124.45
280021 | MONTADOR ELETROMECÃNICO COM ENCARGOS COMPLEMENTARES | SEDOP | H | 5 | 52.68 | 263.4
|  |  |  | TOTAL Mão de Obra com Encargos Complementares: |  | 508.27
|  |  |  | VALOR: |  | 1468.87
|  |  |  | VALOR BDI (28.82%): |  | 423.32
|  |  |  | VALOR COM BDI: |  | 1892.19
12.2.41. 231086 Ponto de gás p/ split até 60.000 BTU's (10m) (PT)
Material |  | FONTE | UNID | COEFICIENTE | PREÇO UNITÁRIO | TOTAL
E00729 | Cabo "PP" 4 x 6,0mm | SEDOP | M | 12 | 36.42 | 437.04
E00725 | Tubo de cobre de 1 1/8" | SEDOP | M | 12 | 63.24 | 758.88
E00724 | Tubo de cobre de 1/2" | SEDOP | M | 12 | 28.83 | 345.96
H00376 | Tubo de polietileno 1 1/8" | SEDOP | M | 12 | 3.8 | 45.6
H00375 | Tubo de polietileno 1/2" | SEDOP | M | 12 | 2.07 | 24.84
|  |  |  | TOTAL Material: |  | 1612.32
Mão de Obra com Encargos Complementares |  | FONTE | UNID | COEFICIENTE | PREÇO UNITÁRIO | TOTAL
280014 | ELETRICISTA COM ENCARGOS COMPLEMENTARES | SEDOP | H | 6 | 24.89 | 149.34
280021 | MONTADOR ELETROMECÃNICO COM ENCARGOS COMPLEMENTARES | SEDOP | H | 6 | 52.68 | 316.08
280026 | SERVENTE COM ENCARGOS COMPLEMENTARES | SEDOP | H | 10 | 19.7 | 197
|  |  |  | TOTAL Mão de Obra com Encargos Complementares: |  | 662.42
|  |  |  | VALOR: |  | 2274.74
|  |  |  | VALOR BDI (28.82%): |  | 655.58
|  |  |  | VALOR COM BDI: |  | 2930.32
12.2.42. 12.2.42 Inst de central de ar em infraestrutura existente (UN)
Material |  | FONTE | UNID | COEFICIENTE | PREÇO UNITÁRIO | TOTAL
TJPA421 | Fita de PVC para isolamento | Composições | M | 2 | 2.74 | 5.48
TJPA137 | Gas refrigerante R 22A / R 410A, botijao com 11,34kg | Composições | UN | 0.3375 | 525 | 177.19
|  |  |  | TOTAL Material: |  | 182.67
Mão de Obra com Encargos Complementares |  | FONTE | UNID | COEFICIENTE | PREÇO UNITÁRIO | TOTAL
100308 | MECÂNICO DE REFRIGERAÇÃO COM ENCARGOS COMPLEMENTARES | SINAPI | H | 4 | 23.41 | 93.64
88316 | SERVENTE COM ENCARGOS COMPLEMENTARES | SINAPI | H | 4 | 19.22 | 76.88
|  |  |  | TOTAL Mão de Obra com Encargos Complementares: |  | 170.52
|  |  |  | VALOR: |  | 353.19
|  |  |  | VALOR BDI (28.82%): |  | 101.78
|  |  |  | VALOR COM BDI: |  | 454.97
12.2.43. 231084 Ponto de dreno p/ split (10m) (PT)
Material |  | FONTE | UNID | COEFICIENTE | PREÇO UNITÁRIO | TOTAL
H00093 | Joelho/Cotovelo 90º em PVC - JS - 25mm-LH | SEDOP | UN | 2 | 1.6 | 3.2
H00373 | Tubo de polietileno 3/8" | SEDOP | M | 12 | 2.02 | 24.24
H00006 | Tubo em PVC - JS - 25mm (LH) | SEDOP | M | 12 | 7.85 | 94.2
|  |  |  | TOTAL Material: |  | 121.64
Mão de Obra com Encargos Complementares |  | FONTE | UNID | COEFICIENTE | PREÇO UNITÁRIO | TOTAL
280007 | AUXILIAR DE ELETRICISTA COM ENCARGOS COMPLEMENTARES | SEDOP | H | 3 | 20.07 | 60.21
280014 | ELETRICISTA COM ENCARGOS COMPLEMENTARES | SEDOP | H | 3 | 24.89 | 74.67
|  |  |  | TOTAL Mão de Obra com Encargos Complementares: |  | 134.88
|  |  |  | VALOR: |  | 256.52
|  |  |  | VALOR BDI (28.82%): |  | 73.92
|  |  |  | VALOR COM BDI: |  | 330.44
12.2.44. 12.2.44 Retirada de vazamentos em central de ar (UN)
Material |  | FONTE | UNID | COEFICIENTE | PREÇO UNITÁRIO | TOTAL
TJPA420 | Fita de PVC para isolamento | Composições | M | 0.6 | 4.8 | 2.88
00039914 | SOLDA EM VARETA FOSCOPER, D = *2,5* MM X COMPRIMENTO 500 MM | SINAPI | KG | 0.1 | 231.97 | 23.2
00039715 | TUBO DE ESPUMA DE POLIETILENO EXPANDIDO FLEXIVEL PARA ISOLAMENTO TERMICO DE TUBULACAO DE AR CONDICIONADO, AGUA QUENTE, DN 3/4", E= 10 MM | SINAPI | M | 0.3 | 3.61 | 1.08
|  |  |  | TOTAL Material: |  | 27.16
Mão de Obra com Encargos Complementares |  | FONTE | UNID | COEFICIENTE | PREÇO UNITÁRIO | TOTAL
100308 | MECÂNICO DE REFRIGERAÇÃO COM ENCARGOS COMPLEMENTARES | SINAPI | H | 2 | 23.41 | 46.82
88316 | SERVENTE COM ENCARGOS COMPLEMENTARES | SINAPI | H | 2 | 19.22 | 38.44
|  |  |  | TOTAL Mão de Obra com Encargos Complementares: |  | 85.26
|  |  |  | VALOR: |  | 112.42
|  |  |  | VALOR BDI (28.82%): |  | 32.39
|  |  |  | VALOR COM BDI: |  | 144.81
12.2.45. 12.2.45 Desinstalação de central de ar (UN)
Mão de Obra com Encargos Complementares |  | FONTE | UNID | COEFICIENTE | PREÇO UNITÁRIO | TOTAL
100308 | MECÂNICO DE REFRIGERAÇÃO COM ENCARGOS COMPLEMENTARES | SINAPI | H | 1 | 23.41 | 23.41
88316 | SERVENTE COM ENCARGOS COMPLEMENTARES | SINAPI | H | 1 | 19.22 | 19.22
|  |  |  | TOTAL Mão de Obra com Encargos Complementares: |  | 42.63
|  |  |  | VALOR: |  | 42.63
|  |  |  | VALOR BDI (28.82%): |  | 12.28
|  |  |  | VALOR COM BDI: |  | 54.91
12.2.46. 12.2.46 Canaleta de pvc 60x50mm para instalações de ar condicionado, inclusive conexões e acessórios (M)
Material |  | FONTE | UNID | COEFICIENTE | PREÇO UNITÁRIO | TOTAL
TJPA201 | Canaleta de pvc 60x50mm para instalações de ar condicionado | Composições | M | 1.3 | 42.95 | 55.84
|  |  |  | TOTAL Material: |  | 55.84
Mão de Obra com Encargos Complementares |  | FONTE | UNID | COEFICIENTE | PREÇO UNITÁRIO | TOTAL
100308 | MECÂNICO DE REFRIGERAÇÃO COM ENCARGOS COMPLEMENTARES | SINAPI | H | 0.3 | 23.41 | 7.02
88316 | SERVENTE COM ENCARGOS COMPLEMENTARES | SINAPI | H | 0.3 | 19.22 | 5.77
|  |  |  | TOTAL Mão de Obra com Encargos Complementares: |  | 12.79
|  |  |  | VALOR: |  | 68.63
|  |  |  | VALOR BDI (28.82%): |  | 19.77
|  |  |  | VALOR COM BDI: |  | 88.4
12.2.47. 12.2.47 Suporte metálico em perfil U para unidade condensadora 500mm (UN)
Material |  | FONTE | UNID | COEFICIENTE | PREÇO UNITÁRIO | TOTAL
TJPA202 | Suporte metálico em perfil U para unidade condensadora 500mm | Composições | PAR | 1 | 49.9 | 49.9
|  |  |  | TOTAL Material: |  | 49.9
Mão de Obra com Encargos Complementares |  | FONTE | UNID | COEFICIENTE | PREÇO UNITÁRIO | TOTAL
100308 | MECÂNICO DE REFRIGERAÇÃO COM ENCARGOS COMPLEMENTARES | SINAPI | H | 0.8 | 23.41 | 18.73
88316 | SERVENTE COM ENCARGOS COMPLEMENTARES | SINAPI | H | 0.8 | 19.22 | 15.38
|  |  |  | TOTAL Mão de Obra com Encargos Complementares: |  | 34.11
|  |  |  | VALOR: |  | 84.01
|  |  |  | VALOR BDI (28.82%): |  | 24.21
|  |  |  | VALOR COM BDI: |  | 108.22
12.2.48. 12.2.48 Suporte metálico em perfil U para unidade condensadora 600mm (UN)
Material |  | FONTE | UNID | COEFICIENTE | PREÇO UNITÁRIO | TOTAL
TJPA203 | Suporte metálico em perfil U para unidade condensadora 600mm | Composições | PAR | 1 | 69.9 | 69.9
|  |  |  | TOTAL Material: |  | 69.9
Mão de Obra com Encargos Complementares |  | FONTE | UNID | COEFICIENTE | PREÇO UNITÁRIO | TOTAL
100308 | MECÂNICO DE REFRIGERAÇÃO COM ENCARGOS COMPLEMENTARES | SINAPI | H | 0.8 | 23.41 | 18.73
88316 | SERVENTE COM ENCARGOS COMPLEMENTARES | SINAPI | H | 0.8 | 19.22 | 15.38
|  |  |  | TOTAL Mão de Obra com Encargos Complementares: |  | 34.11
|  |  |  | VALOR: |  | 104.01
|  |  |  | VALOR BDI (28.82%): |  | 29.97
|  |  |  | VALOR COM BDI: |  | 133.98
12.2.49. 12.2.49 Suporte metálico em perfil U para unidade condensadora 800mm (UN)
Material |  | FONTE | UNID | COEFICIENTE | PREÇO UNITÁRIO | TOTAL
TJPA205 | Suporte metálico em perfil U para unidade condensadora 800mm | Composições | PAR | 1 | 145.9 | 145.9
|  |  |  | TOTAL Material: |  | 145.9
Mão de Obra com Encargos Complementares |  | FONTE | UNID | COEFICIENTE | PREÇO UNITÁRIO | TOTAL
100308 | MECÂNICO DE REFRIGERAÇÃO COM ENCARGOS COMPLEMENTARES | SINAPI | H | 0.8 | 23.41 | 18.73
88316 | SERVENTE COM ENCARGOS COMPLEMENTARES | SINAPI | H | 0.8 | 19.22 | 15.38
|  |  |  | TOTAL Mão de Obra com Encargos Complementares: |  | 34.11
|  |  |  | VALOR: |  | 180.01
|  |  |  | VALOR BDI (28.82%): |  | 51.87
|  |  |  | VALOR COM BDI: |  | 231.88
13.1. 102170 INSTALAÇÃO DE VIDRO IMPRESSO, E = 4 MM, EM ESQUADRIA DE ALUMÍNIO OU PVC, FIXADO COM BAGUETE. AF_01/2021_PS (M2)
Material |  | FONTE | UNID | COEFICIENTE | PREÇO UNITÁRIO | TOTAL
00039432 | FITA DE PAPEL REFORCADA COM LAMINA DE METAL PARA REFORCO DE CANTOS DE CHAPA DE GESSO PARA DRYWALL | SINAPI | M | 6.381 | 3.32 | 21.18
00020259 | PERFIL DE BORRACHA EPDM MACICO *12 X 15* MM PARA ESQUADRIAS | SINAPI | M | 7.287 | 12.9 | 94
00010499 | VIDRO MARTELADO OU CANELADO, 4 MM - SEM COLOCACAO | SINAPI | M2 | 1 | 130.83 | 130.83
|  |  |  | TOTAL Material: |  | 246.01
Mão de Obra com Encargos Complementares |  | FONTE | UNID | COEFICIENTE | PREÇO UNITÁRIO | TOTAL
88316 | SERVENTE COM ENCARGOS COMPLEMENTARES | SINAPI | H | 0.761 | 19.22 | 14.62
88325 | VIDRACEIRO COM ENCARGOS COMPLEMENTARES | SINAPI | H | 0.783 | 23.61 | 18.48
|  |  |  | TOTAL Mão de Obra com Encargos Complementares: |  | 33.1
|  |  |  | VALOR: |  | 279.11
|  |  |  | VALOR BDI (28.82%): |  | 80.43
|  |  |  | VALOR COM BDI: |  | 359.54
13.2. 102162 INSTALAÇÃO DE VIDRO LISO INCOLOR, E = 4 MM, EM ESQUADRIA DE ALUMÍNIO OU PVC, FIXADO COM BAGUETE. AF_01/2021_PS (M2)
Material |  | FONTE | UNID | COEFICIENTE | PREÇO UNITÁRIO | TOTAL
00039432 | FITA DE PAPEL REFORCADA COM LAMINA DE METAL PARA REFORCO DE CANTOS DE CHAPA DE GESSO PARA DRYWALL | SINAPI | M | 6.381 | 3.32 | 21.18
00020259 | PERFIL DE BORRACHA EPDM MACICO *12 X 15* MM PARA ESQUADRIAS | SINAPI | M | 7.287 | 12.9 | 94
00010492 | VIDRO LISO INCOLOR 4MM - SEM COLOCACAO | SINAPI | M2 | 1 | 157 | 157
|  |  |  | TOTAL Material: |  | 272.18
Mão de Obra com Encargos Complementares |  | FONTE | UNID | COEFICIENTE | PREÇO UNITÁRIO | TOTAL
88316 | SERVENTE COM ENCARGOS COMPLEMENTARES | SINAPI | H | 0.761 | 19.22 | 14.62
88325 | VIDRACEIRO COM ENCARGOS COMPLEMENTARES | SINAPI | H | 0.783 | 23.61 | 18.48
|  |  |  | TOTAL Mão de Obra com Encargos Complementares: |  | 33.1
|  |  |  | VALOR: |  | 305.28
|  |  |  | VALOR BDI (28.82%): |  | 87.98
|  |  |  | VALOR COM BDI: |  | 393.26
13.3. 102163 INSTALAÇÃO DE VIDRO LISO FUME, E = 4 MM, EM ESQUADRIA DE ALUMÍNIO OU PVC, FIXADO COM BAGUETE. AF_01/2021_PS (M2)
Material |  | FONTE | UNID | COEFICIENTE | PREÇO UNITÁRIO | TOTAL
00039432 | FITA DE PAPEL REFORCADA COM LAMINA DE METAL PARA REFORCO DE CANTOS DE CHAPA DE GESSO PARA DRYWALL | SINAPI | M | 6.381 | 3.32 | 21.18
00020259 | PERFIL DE BORRACHA EPDM MACICO *12 X 15* MM PARA ESQUADRIAS | SINAPI | M | 7.287 | 12.9 | 94
00011188 | VIDRO LISO FUME E = 4MM - SEM COLOCACAO | SINAPI | M2 | 1 | 209.33 | 209.33
|  |  |  | TOTAL Material: |  | 324.51
Mão de Obra com Encargos Complementares |  | FONTE | UNID | COEFICIENTE | PREÇO UNITÁRIO | TOTAL
88316 | SERVENTE COM ENCARGOS COMPLEMENTARES | SINAPI | H | 0.761 | 19.22 | 14.62
88325 | VIDRACEIRO COM ENCARGOS COMPLEMENTARES | SINAPI | H | 0.783 | 23.61 | 18.48
|  |  |  | TOTAL Mão de Obra com Encargos Complementares: |  | 33.1
|  |  |  | VALOR: |  | 357.61
|  |  |  | VALOR BDI (28.82%): |  | 103.06
|  |  |  | VALOR COM BDI: |  | 460.67
13.4. 102180 INSTALAÇÃO DE VIDRO TEMPERADO, E = 8 MM, ENCAIXADO EM PERFIL U. AF_01/2021_PS (M2)
Material |  | FONTE | UNID | COEFICIENTE | PREÇO UNITÁRIO | TOTAL
00011950 | BUCHA DE NYLON SEM ABA S6, COM PARAFUSO DE 4,20 X 40 MM EM ACO ZINCADO COM ROSCA SOBERBA, CABECA CHATA E FENDA PHILLIPS | SINAPI | UN | 1.913 | 0.31 | 0.59
00039432 | FITA DE PAPEL REFORCADA COM LAMINA DE METAL PARA REFORCO DE CANTOS DE CHAPA DE GESSO PARA DRYWALL | SINAPI | M | 2.605 | 3.32 | 8.64
00034360 | PERFIL DE ALUMINIO ANODIZADO | SINAPI | KG | 0.839 | 38.96 | 32.68
00039961 | SILICONE ACETICO USO GERAL INCOLOR 280 G | SINAPI | UN | 0.346 | 26.24 | 9.07
00010506 | VIDRO TEMPERADO INCOLOR E = 8 MM, SEM COLOCACAO | SINAPI | M2 | 1 | 379.23 | 379.23
|  |  |  | TOTAL Material: |  | 430.21
Mão de Obra com Encargos Complementares |  | FONTE | UNID | COEFICIENTE | PREÇO UNITÁRIO | TOTAL
88316 | SERVENTE COM ENCARGOS COMPLEMENTARES | SINAPI | H | 1.469 | 19.22 | 28.23
88325 | VIDRACEIRO COM ENCARGOS COMPLEMENTARES | SINAPI | H | 1.511 | 23.61 | 35.67
|  |  |  | TOTAL Mão de Obra com Encargos Complementares: |  | 63.9
|  |  |  | VALOR: |  | 494.11
|  |  |  | VALOR BDI (28.82%): |  | 142.4
|  |  |  | VALOR COM BDI: |  | 636.51
13.5. 102181 INSTALAÇÃO DE VIDRO TEMPERADO, E = 10 MM, ENCAIXADO EM PERFIL U. AF_01/2021_PS (M2)
Material |  | FONTE | UNID | COEFICIENTE | PREÇO UNITÁRIO | TOTAL
00011950 | BUCHA DE NYLON SEM ABA S6, COM PARAFUSO DE 4,20 X 40 MM EM ACO ZINCADO COM ROSCA SOBERBA, CABECA CHATA E FENDA PHILLIPS | SINAPI | UN | 1.705 | 0.31 | 0.52
00039432 | FITA DE PAPEL REFORCADA COM LAMINA DE METAL PARA REFORCO DE CANTOS DE CHAPA DE GESSO PARA DRYWALL | SINAPI | M | 2.322 | 3.32 | 7.7
00034360 | PERFIL DE ALUMINIO ANODIZADO | SINAPI | KG | 0.748 | 38.96 | 29.14
00039961 | SILICONE ACETICO USO GERAL INCOLOR 280 G | SINAPI | UN | 0.309 | 26.24 | 8.1
00010507 | VIDRO TEMPERADO INCOLOR E = 10 MM, SEM COLOCACAO | SINAPI | M2 | 1 | 492.32 | 492.32
|  |  |  | TOTAL Material: |  | 537.78
Mão de Obra com Encargos Complementares |  | FONTE | UNID | COEFICIENTE | PREÇO UNITÁRIO | TOTAL
88316 | SERVENTE COM ENCARGOS COMPLEMENTARES | SINAPI | H | 1.378 | 19.22 | 26.48
88325 | VIDRACEIRO COM ENCARGOS COMPLEMENTARES | SINAPI | H | 1.418 | 23.61 | 33.47
|  |  |  | TOTAL Mão de Obra com Encargos Complementares: |  | 59.95
|  |  |  | VALOR: |  | 597.73
|  |  |  | VALOR BDI (28.82%): |  | 172.26
|  |  |  | VALOR COM BDI: |  | 769.99
13.6. 13.6 Vidro temperado verde 10mm (M2)
Material |  | FONTE | UNID | COEFICIENTE | PREÇO UNITÁRIO | TOTAL
00011950 | BUCHA DE NYLON SEM ABA S6, COM PARAFUSO DE 4,20 X 40 MM EM ACO ZINCADO COM ROSCA SOBERBA, CABECA CHATA E FENDA PHILLIPS | SINAPI | UN | 1.705 | 0.31 | 0.53
00039432 | FITA DE PAPEL REFORCADA COM LAMINA DE METAL PARA REFORCO DE CANTOS DE CHAPA DE GESSO PARA DRYWALL | SINAPI | M | 2.322 | 3.32 | 7.71
00034360 | PERFIL DE ALUMINIO ANODIZADO | SINAPI | KG | 0.748 | 38.96 | 29.14
00039961 | SILICONE ACETICO USO GERAL INCOLOR 280 G | SINAPI | UN | 0.309 | 26.24 | 8.11
00010502 | VIDRO TEMPERADO VERDE E = 10 MM, SEM COLOCACAO | SINAPI | M2 | 1 | 620.49 | 620.49
|  |  |  | TOTAL Material: |  | 665.98
Mão de Obra com Encargos Complementares |  | FONTE | UNID | COEFICIENTE | PREÇO UNITÁRIO | TOTAL
88316 | SERVENTE COM ENCARGOS COMPLEMENTARES | SINAPI | H | 1.378 | 19.22 | 26.49
88325 | VIDRACEIRO COM ENCARGOS COMPLEMENTARES | SINAPI | H | 1.418 | 23.61 | 33.48
|  |  |  | TOTAL Mão de Obra com Encargos Complementares: |  | 59.97
|  |  |  | VALOR: |  | 725.95
|  |  |  | VALOR BDI (28.82%): |  | 209.21
|  |  |  | VALOR COM BDI: |  | 935.16
13.7. 161384 Vidro laminado e=6mm 3+3mm (m²)
Material |  | FONTE | UNID | COEFICIENTE | PREÇO UNITÁRIO | TOTAL
D00226 | Vidro laminado e=6mm (3+3) | SEDOP | m² | 1 | 567.37 | 567.37
|  |  |  | TOTAL Material: |  | 567.37
Mão de Obra com Encargos Complementares |  | FONTE | UNID | COEFICIENTE | PREÇO UNITÁRIO | TOTAL
280026 | SERVENTE COM ENCARGOS COMPLEMENTARES | SEDOP | H | 1.619 | 19.7 | 31.89
280030 | VIDRACEIRO COM ENCARGOS COMPLEMENTARES | SEDOP | H | 1.666 | 24.5 | 40.82
|  |  |  | TOTAL Mão de Obra com Encargos Complementares: |  | 72.71
|  |  |  | VALOR: |  | 640.08
|  |  |  | VALOR BDI (28.82%): |  | 184.47
|  |  |  | VALOR COM BDI: |  | 824.55
13.8. 102176 INSTALAÇÃO DE VIDRO LAMINADO, E = 8 MM (4+4), ENCAIXADO EM PERFIL U. AF_01/2021_PS (M2)
Material |  | FONTE | UNID | COEFICIENTE | PREÇO UNITÁRIO | TOTAL
00011950 | BUCHA DE NYLON SEM ABA S6, COM PARAFUSO DE 4,20 X 40 MM EM ACO ZINCADO COM ROSCA SOBERBA, CABECA CHATA E FENDA PHILLIPS | SINAPI | UN | 2.196 | 0.31 | 0.68
00039432 | FITA DE PAPEL REFORCADA COM LAMINA DE METAL PARA REFORCO DE CANTOS DE CHAPA DE GESSO PARA DRYWALL | SINAPI | M | 2.992 | 3.32 | 9.93
00034360 | PERFIL DE ALUMINIO ANODIZADO | SINAPI | KG | 0.964 | 38.96 | 37.55
00020259 | PERFIL DE BORRACHA EPDM MACICO *12 X 15* MM PARA ESQUADRIAS | SINAPI | M | 3.416 | 12.9 | 44.06
00034391 | VIDRO COMUM LAMINADO LISO INCOLOR DUPLO, ESPESSURA TOTAL 8 MM (CADA CAMADA DE 4 MM) - COLOCADO | SINAPI | M2 | 1 | 751.63 | 751.63
|  |  |  | TOTAL Material: |  | 843.85
Mão de Obra com Encargos Complementares |  | FONTE | UNID | COEFICIENTE | PREÇO UNITÁRIO | TOTAL
88316 | SERVENTE COM ENCARGOS COMPLEMENTARES | SINAPI | H | 1.619 | 19.22 | 31.11
88325 | VIDRACEIRO COM ENCARGOS COMPLEMENTARES | SINAPI | H | 1.666 | 23.61 | 39.33
|  |  |  | TOTAL Mão de Obra com Encargos Complementares: |  | 70.44
|  |  |  | VALOR: |  | 914.29
|  |  |  | VALOR BDI (28.82%): |  | 263.49
|  |  |  | VALOR COM BDI: |  | 1177.78
13.9. 13.9 Retirada de vidro, com reaproveitamento e reinstalação (M2)
Material |  | FONTE | UNID | COEFICIENTE | PREÇO UNITÁRIO | TOTAL
00020259 | PERFIL DE BORRACHA EPDM MACICO *12 X 15* MM PARA ESQUADRIAS | SINAPI | M | 2 | 12.9 | 25.8
|  |  |  | TOTAL Material: |  | 25.8
Mão de Obra com Encargos Complementares |  | FONTE | UNID | COEFICIENTE | PREÇO UNITÁRIO | TOTAL
88316 | SERVENTE COM ENCARGOS COMPLEMENTARES | SINAPI | H | 0.75 | 19.22 | 14.42
88325 | VIDRACEIRO COM ENCARGOS COMPLEMENTARES | SINAPI | H | 0.75 | 23.61 | 17.71
|  |  |  | TOTAL Mão de Obra com Encargos Complementares: |  | 32.13
|  |  |  | VALOR: |  | 57.93
|  |  |  | VALOR BDI (28.82%): |  | 16.69
|  |  |  | VALOR COM BDI: |  | 74.62
14.1. 140348 Barroteamento em madeira de lei p/ forro PVC (m²)
Material |  | FONTE | UNID | COEFICIENTE | PREÇO UNITÁRIO | TOTAL
D00084 | Prego 1 1/2"x13 | SEDOP | KG | 0.2 | 18.2 | 3.64
D00012 | Ripão em madeira de lei 2"x1" serr. | SEDOP | Dz | 0.1 | 210 | 21
|  |  |  | TOTAL Material: |  | 24.64
Mão de Obra com Encargos Complementares |  | FONTE | UNID | COEFICIENTE | PREÇO UNITÁRIO | TOTAL
280002 | AJUDANTE DE CARPINTEIRO COM ENCARGOS COMPLEMENTARES | SEDOP | H | 0.9 | 19.61 | 17.65
280013 | CARPINTEIRO COM ENCARGOS COMPLEMENTARES | SEDOP | H | 0.9 | 24.32 | 21.89
|  |  |  | TOTAL Mão de Obra com Encargos Complementares: |  | 39.54
|  |  |  | VALOR: |  | 64.18
|  |  |  | VALOR BDI (28.82%): |  | 18.49
|  |  |  | VALOR COM BDI: |  | 82.67
14.2. 140828 Forro em lambri de angelim (s/ barroteamento) (m²)
Material |  | FONTE | UNID | COEFICIENTE | PREÇO UNITÁRIO | TOTAL
D00024 | Lambri de angelim 0,1mx1/2" 4 m | SEDOP | m² | 1.07 | 122.5 | 131.08
D00085 | Prego 1"x16 | SEDOP | KG | 0.16 | 34.39 | 5.5
|  |  |  | TOTAL Material: |  | 136.58
Mão de Obra com Encargos Complementares |  | FONTE | UNID | COEFICIENTE | PREÇO UNITÁRIO | TOTAL
280002 | AJUDANTE DE CARPINTEIRO COM ENCARGOS COMPLEMENTARES | SEDOP | H | 0.8 | 19.61 | 15.69
280013 | CARPINTEIRO COM ENCARGOS COMPLEMENTARES | SEDOP | H | 0.8 | 24.32 | 19.46
|  |  |  | TOTAL Mão de Obra com Encargos Complementares: |  | 35.15
|  |  |  | VALOR: |  | 171.72
|  |  |  | VALOR BDI (28.82%): |  | 49.48
|  |  |  | VALOR COM BDI: |  | 221.2
14.3. 141336 Forro em lambri de PVC (m²)
Material |  | FONTE | UNID | COEFICIENTE | PREÇO UNITÁRIO | TOTAL
A00024 | Forro em lambri de PVC | SEDOP | m² | 1 | 26.9 | 26.9
|  |  |  | TOTAL Material: |  | 26.9
Mão de Obra com Encargos Complementares |  | FONTE | UNID | COEFICIENTE | PREÇO UNITÁRIO | TOTAL
280002 | AJUDANTE DE CARPINTEIRO COM ENCARGOS COMPLEMENTARES | SEDOP | H | 0.3 | 19.61 | 5.88
280013 | CARPINTEIRO COM ENCARGOS COMPLEMENTARES | SEDOP | H | 0.3 | 24.32 | 7.3
|  |  |  | TOTAL Mão de Obra com Encargos Complementares: |  | 13.18
|  |  |  | VALOR: |  | 40.08
|  |  |  | VALOR BDI (28.82%): |  | 11.55
|  |  |  | VALOR COM BDI: |  | 51.63
14.4. 14.4 Forro removível em placas de gesso acartonado com película de PVC, inclusive estrutura metalica de suporte e fixação (M2)
Material |  | FONTE | UNID | COEFICIENTE | PREÇO UNITÁRIO | TOTAL
00043131 | ARAME GALVANIZADO 6 BWG, D = 5,16 MM (0,157 KG/M), OU 8 BWG, D = 4,19 MM (0,101 KG/M), OU 10 BWG, D = 3,40 MM (0,0713 KG/M) | SINAPI | KG | 0.17 | 29.27 | 4.98
00039443 | PARAFUSO DRY WALL, EM ACO ZINCADO, CABECA LENTILHA E PONTA BROCA (LB), LARGURA 4,2 MM, COMPRIMENTO 13 MM | SINAPI | UN | 1.009 | 0.29 | 0.29
00040547 | PARAFUSO ZINCADO, AUTOBROCANTE, FLANGEADO, 4,2 MM X 19 MM | SINAPI | CENTO | 0.01 | 33.2 | 0.33
00039430 | PENDURAL OU PRESILHA REGULADORA, EM ACO GALVANIZADO, COM CORPO, MOLA E REBITE, PARA PERFIL TIPO CANALETA DE ESTRUTURA EM FORROS DRYWALL | SINAPI | UN | 1.0183 | 2.68 | 2.73
00039571 | PERFIL LONGARINA (PRINCIPAL), T CLICADO, EM ACO, BRANCO NAS FACES APARENTES, PARA FORRO REMOVIVEL, 24 X 32 X 3750 MM (L X H X C | SINAPI | M | 1.85 | 6.46 | 11.95
00039570 | PERFIL TRAVESSA (SECUNDARIO), T CLICADO, EM ACO GALVANIZADO , BRANCO, PARA FORRO REMOVIVEL, 24 X 1250 MM (L X C) | SINAPI | M | 1.5 | 6.35 | 9.53
00039567 | PLACA / CHAPA DE GESSO ACARTONADO, ACABAMENTO VINILICO LISO EM UMA DAS FACES, COR BRANCA, BORDA QUADRADA, E = 9,5 MM, *625 X 1250* MM (L X C), PARA FORRO REMOVIVEL | SINAPI | M2 | 1.05 | 50.38 | 52.9
|  |  |  | TOTAL Material: |  | 82.71
Mão de Obra com Encargos Complementares |  | FONTE | UNID | COEFICIENTE | PREÇO UNITÁRIO | TOTAL
88278 | MONTADOR DE ESTRUTURA METÁLICA COM ENCARGOS COMPLEMENTARES | SINAPI | H | 0.9 | 21.19 | 19.07
88316 | SERVENTE COM ENCARGOS COMPLEMENTARES | SINAPI | H | 0.5 | 19.22 | 9.61
|  |  |  | TOTAL Mão de Obra com Encargos Complementares: |  | 28.68
|  |  |  | VALOR: |  | 111.39
|  |  |  | VALOR BDI (28.82%): |  | 32.1
|  |  |  | VALOR COM BDI: |  | 143.49
14.5. 96113 FORRO EM PLACAS DE GESSO, PARA AMBIENTES COMERCIAIS. AF_08/2023_PS (M2)
Material |  | FONTE | UNID | COEFICIENTE | PREÇO UNITÁRIO | TOTAL
00000345 | ARAME GALVANIZADO 18 BWG, D = 1,24MM (0,009 KG/M) | SINAPI | KG | 0.0217 | 35.94 | 0.77
00003315 | GESSO EM PO PARA REVESTIMENTOS/MOLDURAS/SANCAS E USO GERAL | SINAPI | KG | 1.8127 | 0.95 | 1.72
00040547 | PARAFUSO ZINCADO, AUTOBROCANTE, FLANGEADO, 4,2 MM X 19 MM | SINAPI | CENTO | 0.0293 | 33.2 | 0.97
00004812 | PLACA DE GESSO PARA FORRO, *60 X 60* CM, ESPESSURA DE 12 MM (SEM COLOCACAO) | SINAPI | M2 | 1.0414 | 13.33 | 13.88
00020250 | SISAL EM FIBRA / ESTOPA SISAL PARA GESSO | SINAPI | KG | 0.0078 | 26.37 | 0.2
|  |  |  | TOTAL Material: |  | 17.54
Mão de Obra com Encargos Complementares |  | FONTE | UNID | COEFICIENTE | PREÇO UNITÁRIO | TOTAL
88269 | GESSEIRO COM ENCARGOS COMPLEMENTARES | SINAPI | H | 0.7867 | 23.79 | 18.71
88316 | SERVENTE COM ENCARGOS COMPLEMENTARES | SINAPI | H | 0.4522 | 19.22 | 8.69
|  |  |  | TOTAL Mão de Obra com Encargos Complementares: |  | 27.4
|  |  |  | VALOR: |  | 44.94
|  |  |  | VALOR BDI (28.82%): |  | 12.95
|  |  |  | VALOR COM BDI: |  | 57.89
14.6. 96114 FORRO EM DRYWALL, PARA AMBIENTES COMERCIAIS, INCLUSIVE ESTRUTURA BIRECIONAL DE FIXAÇÃO. AF_08/2023_PS (M2)
Material |  | FONTE | UNID | COEFICIENTE | PREÇO UNITÁRIO | TOTAL
00043131 | ARAME GALVANIZADO 6 BWG, D = 5,16 MM (0,157 KG/M), OU 8 BWG, D = 4,19 MM (0,101 KG/M), OU 10 BWG, D = 3,40 MM (0,0713 KG/M) | SINAPI | KG | 0.037 | 29.27 | 1.08
00039432 | FITA DE PAPEL REFORCADA COM LAMINA DE METAL PARA REFORCO DE CANTOS DE CHAPA DE GESSO PARA DRYWALL | SINAPI | M | 1.4276 | 3.32 | 4.73
00039434 | MASSA DE REJUNTE EM PO PARA DRYWALL, A BASE DE GESSO, SECAGEM RAPIDA, PARA TRATAMENTO DE JUNTAS DE CHAPA DE GESSO (NECESSITA ADICAO DE AGUA) | SINAPI | KG | 0.6926 | 4.16 | 2.88
00039435 | PARAFUSO DRY WALL, EM ACO FOSFATIZADO, CABECA TROMBETA E PONTA AGULHA (TA), COMPRIMENTO 25 MM | SINAPI | UN | 9.6469 | 0.12 | 1.15
00039443 | PARAFUSO DRY WALL, EM ACO ZINCADO, CABECA LENTILHA E PONTA BROCA (LB), LARGURA 4,2 MM, COMPRIMENTO 13 MM | SINAPI | UN | 1.2267 | 0.29 | 0.35
00040547 | PARAFUSO ZINCADO, AUTOBROCANTE, FLANGEADO, 4,2 MM X 19 MM | SINAPI | CENTO | 0.0123 | 33.2 | 0.4
00039430 | PENDURAL OU PRESILHA REGULADORA, EM ACO GALVANIZADO, COM CORPO, MOLA E REBITE, PARA PERFIL TIPO CANALETA DE ESTRUTURA EM FORROS DRYWALL | SINAPI | UN | 1.2267 | 2.68 | 3.28
00039427 | PERFIL CANALETA, FORMATO C, EM ACO ZINCADO, PARA ESTRUTURA FORRO DRYWALL, E = 0,5 MM, *46 X 18* (L X H), COMPRIMENTO 3 M | SINAPI | M | 3.547 | 7.13 | 25.29
00039413 | PLACA / CHAPA DE GESSO ACARTONADO, STANDARD (ST), COR BRANCA, E = 12,5 MM, 1200 X 2400 MM (L X C) | SINAPI | M2 | 1.0838 | 24.03 | 26.04
|  |  |  | TOTAL Material: |  | 65.2
Mão de Obra com Encargos Complementares |  | FONTE | UNID | COEFICIENTE | PREÇO UNITÁRIO | TOTAL
88278 | MONTADOR DE ESTRUTURA METÁLICA COM ENCARGOS COMPLEMENTARES | SINAPI | H | 0.4786 | 21.19 | 10.14
88316 | SERVENTE COM ENCARGOS COMPLEMENTARES | SINAPI | H | 0.4786 | 19.22 | 9.19
|  |  |  | TOTAL Mão de Obra com Encargos Complementares: |  | 19.33
|  |  |  | VALOR: |  | 84.53
|  |  |  | VALOR BDI (28.82%): |  | 24.36
|  |  |  | VALOR COM BDI: |  | 108.89
14.7. 141373 Forro em gesso acartonado aramado (m²)
Material |  | FONTE | UNID | COEFICIENTE | PREÇO UNITÁRIO | TOTAL
D00447 | Arame liso encapado | SEDOP | KG | 0.17 | 18.83 | 3.2
D00443 | Cantoneira L 25x30x3000m | SEDOP | Pç | 0.015 | 85.28 | 1.28
D00448 | Chapa St 600x2000x12,5mm | SEDOP | Pç | 0.83 | 35.3 | 29.3
D00433 | Fita p/ junta 50x150m | SEDOP | Rl | 0.004 | 64.5 | 0.26
D00434 | Fita p/ junta telada 50x45m | SEDOP | Rl | 0.05 | 53.76 | 2.69
D00438 | Massa p/ junta max | SEDOP | KG | 0.7407 | 3.5 | 2.59
D00436 | Parafuso (Gn 25) 3,5x25mm | SEDOP | KG | 0.1543 | 56 | 8.64
D00437 | Prego de aço 2,7x30 | SEDOP | KG | 0.0123 | 16.5 | 0.2
D00446 | Tabica lisa n40x48x3000mm | SEDOP | Pç | 0.1543 | 26.44 | 4.08
|  |  |  | TOTAL Material: |  | 52.24
Mão de Obra com Encargos Complementares |  | FONTE | UNID | COEFICIENTE | PREÇO UNITÁRIO | TOTAL
280020 | MONTADOR COM ENCARGOS COMPLEMENTARES | SEDOP | H | 0.8 | 23.26 | 18.61
280026 | SERVENTE COM ENCARGOS COMPLEMENTARES | SEDOP | H | 0.4 | 19.7 | 7.88
|  |  |  | TOTAL Mão de Obra com Encargos Complementares: |  | 26.49
|  |  |  | VALOR: |  | 78.73
|  |  |  | VALOR BDI (28.82%): |  | 22.68
|  |  |  | VALOR COM BDI: |  | 101.41
14.8. 14.8 Forro modulado de pvc, inclusive estrutura metálica de suporte (M2)
Material |  | FONTE | UNID | COEFICIENTE | PREÇO UNITÁRIO | TOTAL
00043131 | ARAME GALVANIZADO 6 BWG, D = 5,16 MM (0,157 KG/M), OU 8 BWG, D = 4,19 MM (0,101 KG/M), OU 10 BWG, D = 3,40 MM (0,0713 KG/M) | SINAPI | KG | 0.17 | 29.27 | 4.98
TJPA206 | Forro PVC modular 1250x625mm | Composições | UN | 1.05 | 61.71 | 64.8
00039443 | PARAFUSO DRY WALL, EM ACO ZINCADO, CABECA LENTILHA E PONTA BROCA (LB), LARGURA 4,2 MM, COMPRIMENTO 13 MM | SINAPI | UN | 1.009 | 0.29 | 0.29
00040547 | PARAFUSO ZINCADO, AUTOBROCANTE, FLANGEADO, 4,2 MM X 19 MM | SINAPI | CENTO | 0.01 | 33.2 | 0.33
00039430 | PENDURAL OU PRESILHA REGULADORA, EM ACO GALVANIZADO, COM CORPO, MOLA E REBITE, PARA PERFIL TIPO CANALETA DE ESTRUTURA EM FORROS DRYWALL | SINAPI | UN | 1.0183 | 2.68 | 2.73
00039571 | PERFIL LONGARINA (PRINCIPAL), T CLICADO, EM ACO, BRANCO NAS FACES APARENTES, PARA FORRO REMOVIVEL, 24 X 32 X 3750 MM (L X H X C | SINAPI | M | 1.85 | 6.46 | 11.95
00039570 | PERFIL TRAVESSA (SECUNDARIO), T CLICADO, EM ACO GALVANIZADO , BRANCO, PARA FORRO REMOVIVEL, 24 X 1250 MM (L X C) | SINAPI | M | 1.5 | 6.35 | 9.53
|  |  |  | TOTAL Material: |  | 94.61
Mão de Obra com Encargos Complementares |  | FONTE | UNID | COEFICIENTE | PREÇO UNITÁRIO | TOTAL
88278 | MONTADOR DE ESTRUTURA METÁLICA COM ENCARGOS COMPLEMENTARES | SINAPI | H | 0.9 | 21.19 | 19.07
88316 | SERVENTE COM ENCARGOS COMPLEMENTARES | SINAPI | H | 0.5 | 19.22 | 9.61
|  |  |  | TOTAL Mão de Obra com Encargos Complementares: |  | 28.68
|  |  |  | VALOR: |  | 123.29
|  |  |  | VALOR BDI (28.82%): |  | 35.53
|  |  |  | VALOR COM BDI: |  | 158.82
14.9. 96486 FORRO EM RÉGUAS DE PVC, LISO, PARA AMBIENTES COMERCIAIS, INCLUSIVE ESTRUTURA BIDIRECIONAL DE FIXAÇÃO. AF_08/2023_PS (M2)
Material |  | FONTE | UNID | COEFICIENTE | PREÇO UNITÁRIO | TOTAL
00043131 | ARAME GALVANIZADO 6 BWG, D = 5,16 MM (0,157 KG/M), OU 8 BWG, D = 4,19 MM (0,101 KG/M), OU 10 BWG, D = 3,40 MM (0,0713 KG/M) | SINAPI | KG | 0.037 | 29.27 | 1.08
00036225 | FORRO DE PVC LISO, BRANCO, REGUA DE 20 CM, ESPESSURA DE 8 MM A 10 MM, COMPRIMENTO 6 M (SEM COLOCACAO) | SINAPI | M2 | 1.0363 | 39.34 | 40.76
00039443 | PARAFUSO DRY WALL, EM ACO ZINCADO, CABECA LENTILHA E PONTA BROCA (LB), LARGURA 4,2 MM, COMPRIMENTO 13 MM | SINAPI | UN | 2.2134 | 0.29 | 0.64
00040547 | PARAFUSO ZINCADO, AUTOBROCANTE, FLANGEADO, 4,2 MM X 19 MM | SINAPI | CENTO | 0.0123 | 33.2 | 0.4
00040552 | PARAFUSO, AUTO ATARRACHANTE, CABECA CHATA, FENDA SIMPLES, 1/4" (6,35 MM) X 25 MM | SINAPI | CENTO | 0.0336 | 56.92 | 1.91
00039430 | PENDURAL OU PRESILHA REGULADORA, EM ACO GALVANIZADO, COM CORPO, MOLA E REBITE, PARA PERFIL TIPO CANALETA DE ESTRUTURA EM FORROS DRYWALL | SINAPI | UN | 1.2267 | 2.68 | 3.28
00039427 | PERFIL CANALETA, FORMATO C, EM ACO ZINCADO, PARA ESTRUTURA FORRO DRYWALL, E = 0,5 MM, *46 X 18* (L X H), COMPRIMENTO 3 M | SINAPI | M | 3.547 | 7.13 | 25.29
|  |  |  | TOTAL Material: |  | 73.36
Mão de Obra com Encargos Complementares |  | FONTE | UNID | COEFICIENTE | PREÇO UNITÁRIO | TOTAL
88278 | MONTADOR DE ESTRUTURA METÁLICA COM ENCARGOS COMPLEMENTARES | SINAPI | H | 0.6 | 21.19 | 12.71
|  |  |  | TOTAL Mão de Obra com Encargos Complementares: |  | 12.71
|  |  |  | VALOR: |  | 86.07
|  |  |  | VALOR BDI (28.82%): |  | 24.8
|  |  |  | VALOR COM BDI: |  | 110.87
14.10. 96123 ACABAMENTOS PARA FORRO (MOLDURA EM DRYWALL, COM LARGURA DE 15 CM). AF_08/2023_PS (M)
Material |  | FONTE | UNID | COEFICIENTE | PREÇO UNITÁRIO | TOTAL
00043131 | ARAME GALVANIZADO 6 BWG, D = 5,16 MM (0,157 KG/M), OU 8 BWG, D = 4,19 MM (0,101 KG/M), OU 10 BWG, D = 3,40 MM (0,0713 KG/M) | SINAPI | KG | 0.0309 | 29.27 | 0.9
00039432 | FITA DE PAPEL REFORCADA COM LAMINA DE METAL PARA REFORCO DE CANTOS DE CHAPA DE GESSO PARA DRYWALL | SINAPI | M | 0.2141 | 3.32 | 0.71
00039434 | MASSA DE REJUNTE EM PO PARA DRYWALL, A BASE DE GESSO, SECAGEM RAPIDA, PARA TRATAMENTO DE JUNTAS DE CHAPA DE GESSO (NECESSITA ADICAO DE AGUA) | SINAPI | KG | 0.1039 | 4.16 | 0.43
00039435 | PARAFUSO DRY WALL, EM ACO FOSFATIZADO, CABECA TROMBETA E PONTA AGULHA (TA), COMPRIMENTO 25 MM | SINAPI | UN | 1.447 | 0.12 | 0.17
00040547 | PARAFUSO ZINCADO, AUTOBROCANTE, FLANGEADO, 4,2 MM X 19 MM | SINAPI | CENTO | 0.0103 | 33.2 | 0.34
00040552 | PARAFUSO, AUTO ATARRACHANTE, CABECA CHATA, FENDA SIMPLES, 1/4" (6,35 MM) X 25 MM | SINAPI | CENTO | 0.0318 | 56.92 | 1.81
00039430 | PENDURAL OU PRESILHA REGULADORA, EM ACO GALVANIZADO, COM CORPO, MOLA E REBITE, PARA PERFIL TIPO CANALETA DE ESTRUTURA EM FORROS DRYWALL | SINAPI | UN | 1.0257 | 2.68 | 2.74
00039427 | PERFIL CANALETA, FORMATO C, EM ACO ZINCADO, PARA ESTRUTURA FORRO DRYWALL, E = 0,5 MM, *46 X 18* (L X H), COMPRIMENTO 3 M | SINAPI | M | 1.1106 | 7.13 | 7.91
00039424 | PERFIL CANTONEIRA L, LISA, EM ACO, 25 X 30 MM, E = 0,5 MM, PARA ESTRUTURA DRYWALL | SINAPI | M | 1.1512 | 4.24 | 4.88
00039413 | PLACA / CHAPA DE GESSO ACARTONADO, STANDARD (ST), COR BRANCA, E = 12,5 MM, 1200 X 2400 MM (L X C) | SINAPI | M2 | 0.1626 | 24.03 | 3.9
|  |  |  | TOTAL Material: |  | 23.79
Mão de Obra com Encargos Complementares |  | FONTE | UNID | COEFICIENTE | PREÇO UNITÁRIO | TOTAL
88252 | AUXILIAR DE SERVIÇOS GERAIS COM ENCARGOS COMPLEMENTARES | SINAPI | H | 0.218 | 19.1 | 4.16
88278 | MONTADOR DE ESTRUTURA METÁLICA COM ENCARGOS COMPLEMENTARES | SINAPI | H | 0.218 | 21.19 | 4.61
|  |  |  | TOTAL Mão de Obra com Encargos Complementares: |  | 8.77
|  |  |  | VALOR: |  | 32.56
|  |  |  | VALOR BDI (28.82%): |  | 9.38
|  |  |  | VALOR COM BDI: |  | 41.94
14.11. 14.11 Reinstalação de forro de PVC (M2)
Material |  | FONTE | UNID | COEFICIENTE | PREÇO UNITÁRIO | TOTAL
00043131 | ARAME GALVANIZADO 6 BWG, D = 5,16 MM (0,157 KG/M), OU 8 BWG, D = 4,19 MM (0,101 KG/M), OU 10 BWG, D = 3,40 MM (0,0713 KG/M) | SINAPI | KG | 0.0213 | 29.27 | 0.62
00040547 | PARAFUSO ZINCADO, AUTOBROCANTE, FLANGEADO, 4,2 MM X 19 MM | SINAPI | CENTO | 0.0221 | 33.2 | 0.73
00040552 | PARAFUSO, AUTO ATARRACHANTE, CABECA CHATA, FENDA SIMPLES, 1/4" (6,35 MM) X 25 MM | SINAPI | CENTO | 0.0333 | 56.92 | 1.9
|  |  |  | TOTAL Material: |  | 3.25
Mão de Obra com Encargos Complementares |  | FONTE | UNID | COEFICIENTE | PREÇO UNITÁRIO | TOTAL
88278 | MONTADOR DE ESTRUTURA METÁLICA COM ENCARGOS COMPLEMENTARES | SINAPI | H | 0.2836 | 21.19 | 6.01
|  |  |  | TOTAL Mão de Obra com Encargos Complementares: |  | 6.01
|  |  |  | VALOR: |  | 9.26
|  |  |  | VALOR BDI (28.82%): |  | 2.66
|  |  |  | VALOR COM BDI: |  | 11.92
15.1. 96620 LASTRO DE CONCRETO MAGRO, APLICADO EM PISOS, LAJES SOBRE SOLO OU RADIERS. AF_08/2017 (M3)
Mão de Obra com Encargos Complementares |  | FONTE | UNID | COEFICIENTE | PREÇO UNITÁRIO | TOTAL
88309 | PEDREIRO COM ENCARGOS COMPLEMENTARES | SINAPI | H | 5.437 | 23.96 | 130.27
88316 | SERVENTE COM ENCARGOS COMPLEMENTARES | SINAPI | H | 1.483 | 19.22 | 28.5
|  |  |  | TOTAL Mão de Obra com Encargos Complementares: |  | 158.77
Serviço |  | FONTE | UNID | COEFICIENTE | PREÇO UNITÁRIO | TOTAL
94968 | CONCRETO MAGRO PARA LASTRO, TRAÇO 1:4,5:4,5 (EM MASSA SECA DE CIMENTO/ AREIA MÉDIA/ BRITA 1) - PREPARO MECÂNICO COM BETONEIRA 600 L. AF_05/2021 | SINAPI | M3 | 1.13 | 509.3 | 575.5
|  |  |  | TOTAL Serviço: |  | 575.5
|  |  |  | VALOR: |  | 734.27
|  |  |  | VALOR BDI (28.82%): |  | 211.61
|  |  |  | VALOR COM BDI: |  | 945.88
15.2. 94438 (COMPOSIÇÃO REPRESENTATIVA) DO SERVIÇO DE CONTRAPISO EM ARGAMASSA TRAÇO 1:4 (CIM E AREIA), EM BETONEIRA 400 L, ESPESSURA 3 CM ÁREAS SECAS E 3 CM ÁREAS MOLHADAS, PARA EDIFICAÇÃO HABITACIONAL UNIFAMILIAR (CASA) E EDIFICAÇÃO PÚBLICA PADRÃO. AF_11/2014 (M2)
Serviço |  | FONTE | UNID | COEFICIENTE | PREÇO UNITÁRIO | TOTAL
87755 | CONTRAPISO EM ARGAMASSA TRAÇO 1:4 (CIMENTO E AREIA), PREPARO MECÂNICO COM BETONEIRA 400 L, APLICADO EM ÁREAS MOLHADAS SOBRE IMPERMEABILIZAÇÃO, ACABAMENTO NÃO REFORÇADO, ESPESSURA 3CM. AF_07/2021 | SINAPI | M2 | 0.1623 | 52.67 | 8.54
87745 | CONTRAPISO EM ARGAMASSA TRAÇO 1:4 (CIMENTO E AREIA), PREPARO MECÂNICO COM BETONEIRA 400 L, APLICADO EM ÁREAS MOLHADAS SOBRE LAJE, ADERIDO, ACABAMENTO NÃO REFORÇADO, ESPESSURA 3CM. AF_07/2021 | SINAPI | M2 | 0.1996 | 55.06 | 10.98
87630 | CONTRAPISO EM ARGAMASSA TRAÇO 1:4 (CIMENTO E AREIA), PREPARO MECÂNICO COM BETONEIRA 400 L, APLICADO EM ÁREAS SECAS SOBRE LAJE, ADERIDO, ACABAMENTO NÃO REFORÇADO, ESPESSURA 3CM. AF_07/2021 | SINAPI | M2 | 0.6381 | 44.47 | 28.37
|  |  |  | TOTAL Serviço: |  | 47.89
|  |  |  | VALOR: |  | 47.89
|  |  |  | VALOR BDI (28.82%): |  | 13.8
|  |  |  | VALOR COM BDI: |  | 61.69
15.3. 87251 REVESTIMENTO CERÂMICO PARA PISO COM PLACAS TIPO ESMALTADA EXTRA DE DIMENSÕES 45X45 CM APLICADA EM AMBIENTES DE ÁREA MAIOR QUE 10 M2. AF_02/2023_PE (M2)
Material |  | FONTE | UNID | COEFICIENTE | PREÇO UNITÁRIO | TOTAL
00001381 | ARGAMASSA COLANTE AC I PARA CERAMICAS | SINAPI | KG | 9.1325 | 0.86 | 7.85
00001287 | PISO EM CERAMICA ESMALTADA EXTRA, PEI MAIOR OU IGUAL A 4, FORMATO MENOR OU IGUAL A 2025 CM2 | SINAPI | M2 | 1.06 | 35.9 | 38.05
00034357 | REJUNTE CIMENTICIO, QUALQUER COR | SINAPI | KG | 0.188 | 5.05 | 0.94
|  |  |  | TOTAL Material: |  | 46.84
Mão de Obra com Encargos Complementares |  | FONTE | UNID | COEFICIENTE | PREÇO UNITÁRIO | TOTAL
88256 | AZULEJISTA OU LADRILHISTA COM ENCARGOS COMPLEMENTARES | SINAPI | H | 0.2537 | 23.85 | 6.05
88316 | SERVENTE COM ENCARGOS COMPLEMENTARES | SINAPI | H | 0.1308 | 19.22 | 2.51
|  |  |  | TOTAL Mão de Obra com Encargos Complementares: |  | 8.56
|  |  |  | VALOR: |  | 55.4
|  |  |  | VALOR BDI (28.82%): |  | 15.96
|  |  |  | VALOR COM BDI: |  | 71.36
15.4. 101747 PISO EM CONCRETO 20 MPA PREPARO MECÂNICO, ESPESSURA 7CM. AF_09/2020 (M2)
Equipamento Custo Horário |  | FONTE | UNID | COEFICIENTE | PREÇO UNITÁRIO | TOTAL
95282 | DESEMPENADEIRA DE CONCRETO, PESO DE 78 KG, 4 PÁS, MOTOR A GASOLINA, POTÊNCIA 5,5 HP - CHP DIURNO. AF_05/2023 | SINAPI | CHP | 0.007 | 9.69 | 0.06
|  |  |  | TOTAL Equipamento Custo Horário: |  | 0.06
Material |  | FONTE | UNID | COEFICIENTE | PREÇO UNITÁRIO | TOTAL
00034492 | CONCRETO USINADO BOMBEAVEL, CLASSE DE RESISTENCIA C20, COM BRITA 0 E 1, SLUMP = 100 +/- 20 MM, EXCLUI SERVICO DE BOMBEAMENTO (NBR 8953) | SINAPI | M3 | 0.0814 | 665 | 54.13
00043146 | ENDURECEDOR MINERAL DE BASE CIMENTICIA PARA PISO DE CONCRETO | SINAPI | KG | 4 | 10.19 | 40.76
|  |  |  | TOTAL Material: |  | 94.89
Mão de Obra com Encargos Complementares |  | FONTE | UNID | COEFICIENTE | PREÇO UNITÁRIO | TOTAL
88309 | PEDREIRO COM ENCARGOS COMPLEMENTARES | SINAPI | H | 0.1119 | 23.96 | 2.68
88316 | SERVENTE COM ENCARGOS COMPLEMENTARES | SINAPI | H | 0.0466 | 19.22 | 0.89
|  |  |  | TOTAL Mão de Obra com Encargos Complementares: |  | 3.57
|  |  |  | VALOR: |  | 98.52
|  |  |  | VALOR BDI (28.82%): |  | 28.39
|  |  |  | VALOR COM BDI: |  | 126.91
15.5. 94995 EXECUÇÃO DE PASSEIO (CALÇADA) OU PISO DE CONCRETO COM CONCRETO MOLDADO IN LOCO, USINADO, ACABAMENTO CONVENCIONAL, ESPESSURA 8 CM, ARMADO. AF_08/2022 (M2)
Material |  | FONTE | UNID | COEFICIENTE | PREÇO UNITÁRIO | TOTAL
00034492 | CONCRETO USINADO BOMBEAVEL, CLASSE DE RESISTENCIA C20, COM BRITA 0 E 1, SLUMP = 100 +/- 20 MM, EXCLUI SERVICO DE BOMBEAMENTO (NBR 8953) | SINAPI | M3 | 0.0985 | 665 | 65.5
00002692 | DESMOLDANTE PROTETOR PARA FORMAS DE MADEIRA, DE BASE OLEOSA EMULSIONADA EM AGUA | SINAPI | L | 0.0017 | 7.96 | 0.01
00005068 | PREGO DE ACO POLIDO COM CABECA 17 X 21 (2 X 11) | SINAPI | KG | 0.024 | 23.58 | 0.56
00004509 | SARRAFO *2,5 X 10* CM EM PINUS, MISTA OU EQUIVALENTE DA REGIAO - BRUTA | SINAPI | M | 0.25 | 5.52 | 1.38
00004517 | SARRAFO *2,5 X 7,5* CM EM PINUS, MISTA OU EQUIVALENTE DA REGIAO - BRUTA | SINAPI | M | 0.2 | 3.8 | 0.76
00007156 | TELA DE ACO SOLDADA NERVURADA, CA-60, Q-196, (3,11 KG/M2), DIAMETRO DO FIO = 5,0 MM, LARGURA = 2,45 M, ESPACAMENTO DA MALHA = 10 X 10 CM | SINAPI | M2 | 1.0816 | 30.07 | 32.52
|  |  |  | TOTAL Material: |  | 100.73
Mão de Obra com Encargos Complementares |  | FONTE | UNID | COEFICIENTE | PREÇO UNITÁRIO | TOTAL
88262 | CARPINTEIRO DE FORMAS COM ENCARGOS COMPLEMENTARES | SINAPI | H | 0.1301 | 23.61 | 3.07
88309 | PEDREIRO COM ENCARGOS COMPLEMENTARES | SINAPI | H | 0.0874 | 23.96 | 2.09
88316 | SERVENTE COM ENCARGOS COMPLEMENTARES | SINAPI | H | 0.2176 | 19.22 | 4.18
|  |  |  | TOTAL Mão de Obra com Encargos Complementares: |  | 9.34
|  |  |  | VALOR: |  | 110.07
|  |  |  | VALOR BDI (28.82%): |  | 31.72
|  |  |  | VALOR COM BDI: |  | 141.79
15.6. 130492 Calçada (incl.alicerce, baldrame e concreto c/ junta seca) (m²)
Serviço |  | FONTE | UNID | COEFICIENTE | PREÇO UNITÁRIO | TOTAL
040285 | Baldrame em concreto simples com seixo inclusive forma madeira branca | SEDOP | m³ | 0.007 | 1721.81 | 12.05
130584 | Concreto c/ seixo e junta seca e=10cm | SEDOP | m² | 1 | 94.54 | 94.54
030010 | Escavação manual ate 1.50m de profundidade | SEDOP | m³ | 0.02 | 78.8 | 1.58
040025 | Fundação corrida com seixo | SEDOP | m³ | 0.02 | 967.48 | 19.35
|  |  |  | TOTAL Serviço: |  | 127.52
|  |  |  | VALOR: |  | 127.52
|  |  |  | VALOR BDI (28.82%): |  | 36.75
|  |  |  | VALOR COM BDI: |  | 164.27
15.7. 101727 PISO VINÍLICO SEMI-FLEXÍVEL EM PLACAS, PADRÃO LISO, ESPESSURA 3,2 MM, FIXADO COM COLA. AF_09/2020 (M2)
Material |  | FONTE | UNID | COEFICIENTE | PREÇO UNITÁRIO | TOTAL
00004791 | ADESIVO ACRILICO DE BASE AQUOSA / COLA DE CONTATO | SINAPI | KG | 0.095 | 32.31 | 3.06
00004792 | PLACA VINILICA SEMIFLEXIVEL PARA PISOS, E = 3,2 MM, 30 X 30 CM (SEM COLOCACAO) | SINAPI | M2 | 1.11 | 171.16 | 189.98
|  |  |  | TOTAL Material: |  | 193.04
Mão de Obra com Encargos Complementares |  | FONTE | UNID | COEFICIENTE | PREÇO UNITÁRIO | TOTAL
88309 | PEDREIRO COM ENCARGOS COMPLEMENTARES | SINAPI | H | 0.171 | 23.96 | 4.09
88316 | SERVENTE COM ENCARGOS COMPLEMENTARES | SINAPI | H | 0.085 | 19.22 | 1.63
|  |  |  | TOTAL Mão de Obra com Encargos Complementares: |  | 5.72
|  |  |  | VALOR: |  | 198.76
|  |  |  | VALOR BDI (28.82%): |  | 57.28
|  |  |  | VALOR COM BDI: |  | 256.04
15.8. 101737 PISO DE BORRACHA CANELADO, ESPESSURA 3,5MM, FIXADO COM ADESIVO ACRÍLICO. AF_09/2020 (M2)
Material |  | FONTE | UNID | COEFICIENTE | PREÇO UNITÁRIO | TOTAL
00004791 | ADESIVO ACRILICO DE BASE AQUOSA / COLA DE CONTATO | SINAPI | KG | 0.5637 | 32.31 | 18.21
00004801 | PISO DE BORRACHA CANELADO EM PLACAS 50 X 50 CM, E = *3,5* MM, PARA COLA | SINAPI | M2 | 1.06 | 80.05 | 84.85
|  |  |  | TOTAL Material: |  | 103.06
Mão de Obra com Encargos Complementares |  | FONTE | UNID | COEFICIENTE | PREÇO UNITÁRIO | TOTAL
88309 | PEDREIRO COM ENCARGOS COMPLEMENTARES | SINAPI | H | 0.4836 | 23.96 | 11.58
88316 | SERVENTE COM ENCARGOS COMPLEMENTARES | SINAPI | H | 0.2015 | 19.22 | 3.87
|  |  |  | TOTAL Mão de Obra com Encargos Complementares: |  | 15.45
|  |  |  | VALOR: |  | 118.51
|  |  |  | VALOR BDI (28.82%): |  | 34.15
|  |  |  | VALOR COM BDI: |  | 152.66
15.9. 87260 REVESTIMENTO CERÂMICO PARA PISO COM PLACAS TIPO PORCELANATO DE DIMENSÕES 45X45 CM APLICADA EM AMBIENTES DE ÁREA MAIOR QUE 10 M². AF_02/2023_PE (M2)
Material |  | FONTE | UNID | COEFICIENTE | PREÇO UNITÁRIO | TOTAL
00037595 | ARGAMASSA COLANTE TIPO AC III | SINAPI | KG | 9.13 | 2.64 | 24.1
00021108 | PISO EM PORCELANATO RETIFICADO EXTRA, FORMATO MENOR OU IGUAL A 2025 CM2 | SINAPI | M2 | 1.0602 | 97.54 | 103.41
00034357 | REJUNTE CIMENTICIO, QUALQUER COR | SINAPI | KG | 0.188 | 5.05 | 0.94
|  |  |  | TOTAL Material: |  | 128.45
Mão de Obra com Encargos Complementares |  | FONTE | UNID | COEFICIENTE | PREÇO UNITÁRIO | TOTAL
88256 | AZULEJISTA OU LADRILHISTA COM ENCARGOS COMPLEMENTARES | SINAPI | H | 0.4848 | 23.85 | 11.56
88316 | SERVENTE COM ENCARGOS COMPLEMENTARES | SINAPI | H | 0.1625 | 19.22 | 3.12
|  |  |  | TOTAL Mão de Obra com Encargos Complementares: |  | 14.68
|  |  |  | VALOR: |  | 143.13
|  |  |  | VALOR BDI (28.82%): |  | 41.25
|  |  |  | VALOR COM BDI: |  | 184.38
15.10. 92398 EXECUÇÃO DE PAVIMENTO EM PISO INTERTRAVADO, COM BLOCO RETANGULAR COR NATURAL DE 20 X 10 CM, ESPESSURA 8 CM. AF_10/2022 (M2)
Equipamento Custo Horário |  | FONTE | UNID | COEFICIENTE | PREÇO UNITÁRIO | TOTAL
91285 | CORTADORA DE PISO COM MOTOR 4 TEMPOS A GASOLINA, POTÊNCIA DE 13 HP, COM DISCO DE CORTE DIAMANTADO SEGMENTADO PARA CONCRETO, DIÂMETRO DE 350 MM, FURO DE 1" (14 X 1") - CHI DIURNO. AF_08/2015 | SINAPI | CHI | 0.1278 | 1.1 | 0.14
91283 | CORTADORA DE PISO COM MOTOR 4 TEMPOS A GASOLINA, POTÊNCIA DE 13 HP, COM DISCO DE CORTE DIAMANTADO SEGMENTADO PARA CONCRETO, DIÂMETRO DE 350 MM, FURO DE 1" (14 X 1") - CHP DIURNO. AF_08/2015 | SINAPI | CHP | 0.0038 | 10.87 | 0.04
91278 | PLACA VIBRATÓRIA REVERSÍVEL COM MOTOR 4 TEMPOS A GASOLINA, FORÇA CENTRÍFUGA DE 25 KN (2500 KGF), POTÊNCIA 5,5 CV - CHI DIURNO. AF_08/2015 | SINAPI | CHI | 0.1261 | 0.58 | 0.07
91277 | PLACA VIBRATÓRIA REVERSÍVEL COM MOTOR 4 TEMPOS A GASOLINA, FORÇA CENTRÍFUGA DE 25 KN (2500 KGF), POTÊNCIA 5,5 CV - CHP DIURNO. AF_08/2015 | SINAPI | CHP | 0.0055 | 9.75 | 0.05
|  |  |  | TOTAL Equipamento Custo Horário: |  | 0.3
Material |  | FONTE | UNID | COEFICIENTE | PREÇO UNITÁRIO | TOTAL
00000370 | AREIA MEDIA - POSTO JAZIDA/FORNECEDOR (RETIRADO NA JAZIDA, SEM TRANSPORTE) | SINAPI | M3 | 0.0568 | 97.5 | 5.53
00036170 | BLOQUETE/PISO INTERTRAVADO DE CONCRETO - MODELO ONDA/16 FACES/RETANGULAR/TIJOLINHO/PAVER/HOLANDES/PARALELEPIPEDO, *22 CM X 11* CM, E = 8 CM, RESISTENCIA DE 35 MPA (NBR 9781), COR NATURAL | SINAPI | M2 | 1.0041 | 67 | 67.27
00004741 | PO DE PEDRA (POSTO PEDREIRA/FORNECEDOR, SEM FRETE) | SINAPI | M3 | 0.0098 | 187.93 | 1.84
|  |  |  | TOTAL Material: |  | 74.64
Mão de Obra com Encargos Complementares |  | FONTE | UNID | COEFICIENTE | PREÇO UNITÁRIO | TOTAL
88260 | CALCETEIRO COM ENCARGOS COMPLEMENTARES | SINAPI | H | 0.2632 | 22.24 | 5.85
88316 | SERVENTE COM ENCARGOS COMPLEMENTARES | SINAPI | H | 0.2632 | 19.22 | 5.05
|  |  |  | TOTAL Mão de Obra com Encargos Complementares: |  | 10.9
|  |  |  | VALOR: |  | 85.84
|  |  |  | VALOR BDI (28.82%): |  | 24.73
|  |  |  | VALOR COM BDI: |  | 110.57
15.11. 260278 Colchão de areia e=20 cm (m²)
Material |  | FONTE | UNID | COEFICIENTE | PREÇO UNITÁRIO | TOTAL
J00005 | Areia | SEDOP | m³ | 0.23 | 88.44 | 20.34
|  |  |  | TOTAL Material: |  | 20.34
Mão de Obra com Encargos Complementares |  | FONTE | UNID | COEFICIENTE | PREÇO UNITÁRIO | TOTAL
280026 | SERVENTE COM ENCARGOS COMPLEMENTARES | SEDOP | H | 1 | 19.7 | 19.7
|  |  |  | TOTAL Mão de Obra com Encargos Complementares: |  | 19.7
|  |  |  | VALOR: |  | 40.04
|  |  |  | VALOR BDI (28.82%): |  | 11.53
|  |  |  | VALOR COM BDI: |  | 51.57
15.12. 92395 EXECUÇÃO DE PAVIMENTO EM PISO INTERTRAVADO, COM BLOCO SEXTAVADO DE 25 X 25 CM, ESPESSURA 10 CM. AF_10/2022 (M2)
Equipamento Custo Horário |  | FONTE | UNID | COEFICIENTE | PREÇO UNITÁRIO | TOTAL
91285 | CORTADORA DE PISO COM MOTOR 4 TEMPOS A GASOLINA, POTÊNCIA DE 13 HP, COM DISCO DE CORTE DIAMANTADO SEGMENTADO PARA CONCRETO, DIÂMETRO DE 350 MM, FURO DE 1" (14 X 1") - CHI DIURNO. AF_08/2015 | SINAPI | CHI | 0.1112 | 1.1 | 0.12
91283 | CORTADORA DE PISO COM MOTOR 4 TEMPOS A GASOLINA, POTÊNCIA DE 13 HP, COM DISCO DE CORTE DIAMANTADO SEGMENTADO PARA CONCRETO, DIÂMETRO DE 350 MM, FURO DE 1" (14 X 1") - CHP DIURNO. AF_08/2015 | SINAPI | CHP | 0.0038 | 10.87 | 0.04
91278 | PLACA VIBRATÓRIA REVERSÍVEL COM MOTOR 4 TEMPOS A GASOLINA, FORÇA CENTRÍFUGA DE 25 KN (2500 KGF), POTÊNCIA 5,5 CV - CHI DIURNO. AF_08/2015 | SINAPI | CHI | 0.1081 | 0.58 | 0.06
91277 | PLACA VIBRATÓRIA REVERSÍVEL COM MOTOR 4 TEMPOS A GASOLINA, FORÇA CENTRÍFUGA DE 25 KN (2500 KGF), POTÊNCIA 5,5 CV - CHP DIURNO. AF_08/2015 | SINAPI | CHP | 0.0069 | 9.75 | 0.06
|  |  |  | TOTAL Equipamento Custo Horário: |  | 0.28
Material |  | FONTE | UNID | COEFICIENTE | PREÇO UNITÁRIO | TOTAL
00000370 | AREIA MEDIA - POSTO JAZIDA/FORNECEDOR (RETIRADO NA JAZIDA, SEM TRANSPORTE) | SINAPI | M3 | 0.0568 | 97.5 | 5.53
00000679 | BLOQUETE/PISO INTERTRAVADO DE CONCRETO - MODELO SEXTAVADO / HEXAGONAL, 25 CM X 25 CM, E = 10 CM, RESISTENCIA DE 35 MPA (NBR 9781), COR NATURAL | SINAPI | M2 | 1.0038 | 80.75 | 81.05
00004741 | PO DE PEDRA (POSTO PEDREIRA/FORNECEDOR, SEM FRETE) | SINAPI | M3 | 0.0066 | 187.93 | 1.24
|  |  |  | TOTAL Material: |  | 87.82
Mão de Obra com Encargos Complementares |  | FONTE | UNID | COEFICIENTE | PREÇO UNITÁRIO | TOTAL
88260 | CALCETEIRO COM ENCARGOS COMPLEMENTARES | SINAPI | H | 0.23 | 22.24 | 5.11
88316 | SERVENTE COM ENCARGOS COMPLEMENTARES | SINAPI | H | 0.23 | 19.22 | 4.42
|  |  |  | TOTAL Mão de Obra com Encargos Complementares: |  | 9.53
|  |  |  | VALOR: |  | 97.63
|  |  |  | VALOR BDI (28.82%): |  | 28.13
|  |  |  | VALOR COM BDI: |  | 125.76
15.13. 101865 REASSENTAMENTO DE BLOCOS RETANGULAR PARA PISO INTERTRAVADO, ESPESSURA DE 10 CM, EM VIA/ESTACIONAMENTO, COM REAPROVEITAMENTO DOS BLOCOS RETANGULAR - INCLUSO RETIRADA E COLOCAÇÃO DO MATERIAL. AF_12/2020 (M2)
Equipamento Custo Horário |  | FONTE | UNID | COEFICIENTE | PREÇO UNITÁRIO | TOTAL
91278 | PLACA VIBRATÓRIA REVERSÍVEL COM MOTOR 4 TEMPOS A GASOLINA, FORÇA CENTRÍFUGA DE 25 KN (2500 KGF), POTÊNCIA 5,5 CV - CHI DIURNO. AF_08/2015 | SINAPI | CHI | 0.142 | 0.58 | 0.08
91277 | PLACA VIBRATÓRIA REVERSÍVEL COM MOTOR 4 TEMPOS A GASOLINA, FORÇA CENTRÍFUGA DE 25 KN (2500 KGF), POTÊNCIA 5,5 CV - CHP DIURNO. AF_08/2015 | SINAPI | CHP | 0.0069 | 9.75 | 0.06
|  |  |  | TOTAL Equipamento Custo Horário: |  | 0.14
Material |  | FONTE | UNID | COEFICIENTE | PREÇO UNITÁRIO | TOTAL
00000370 | AREIA MEDIA - POSTO JAZIDA/FORNECEDOR (RETIRADO NA JAZIDA, SEM TRANSPORTE) | SINAPI | M3 | 0.0568 | 97.5 | 5.53
00004741 | PO DE PEDRA (POSTO PEDREIRA/FORNECEDOR, SEM FRETE) | SINAPI | M3 | 0.0064 | 187.93 | 1.2
|  |  |  | TOTAL Material: |  | 6.73
Mão de Obra com Encargos Complementares |  | FONTE | UNID | COEFICIENTE | PREÇO UNITÁRIO | TOTAL
88260 | CALCETEIRO COM ENCARGOS COMPLEMENTARES | SINAPI | H | 0.2976 | 22.24 | 6.61
88316 | SERVENTE COM ENCARGOS COMPLEMENTARES | SINAPI | H | 0.2976 | 19.22 | 5.71
|  |  |  | TOTAL Mão de Obra com Encargos Complementares: |  | 12.32
Serviço |  | FONTE | UNID | COEFICIENTE | PREÇO UNITÁRIO | TOTAL
97635 | REMOÇÃO DE PISO DE BLOCO INTERTRAVADO OU DE PEDRA PORTUGUESA, DE FORMA MANUAL, COM REAPROVEITAMENTO. AF_09/2023 | SINAPI | M2 | 1 | 14.76 | 14.76
|  |  |  | TOTAL Serviço: |  | 14.76
|  |  |  | VALOR: |  | 33.95
|  |  |  | VALOR BDI (28.82%): |  | 9.78
|  |  |  | VALOR COM BDI: |  | 43.73
15.14. 130728 PisoTátil direcional na cor amarelo 25x25 premoldado (16 unidades) (m²)
Material |  | FONTE | UNID | COEFICIENTE | PREÇO UNITÁRIO | TOTAL
J00005 | Areia | SEDOP | m³ | 0.01 | 88.44 | 0.88
J00003 | Cimento | SEDOP | SC | 0.15 | 55.95 | 8.39
A00387 | PisoTátil direcional na cor amarelo 25x25 premoldado (16 unidades) | SEDOP | m² | 1.02 | 179.2 | 182.78
|  |  |  | TOTAL Material: |  | 192.05
Mão de Obra com Encargos Complementares |  | FONTE | UNID | COEFICIENTE | PREÇO UNITÁRIO | TOTAL
280004 | AJUDANTE DE PEDREIRO COM ENCARGOS COMPLEMENTARES | SEDOP | H | 0.6 | 19.79 | 11.87
280023 | PEDREIRO COM ENCARGOS COMPLEMENTARES | SEDOP | H | 0.6 | 24.61 | 14.77
|  |  |  | TOTAL Mão de Obra com Encargos Complementares: |  | 26.64
|  |  |  | VALOR: |  | 218.7
|  |  |  | VALOR BDI (28.82%): |  | 63.02
|  |  |  | VALOR COM BDI: |  | 281.72
15.15. 101094 PISO PODOTÁTIL DE ALERTA OU DIRECIONAL, DE BORRACHA, ASSENTADO SOBRE ARGAMASSA. AF_05/2020 (M)
Material |  | FONTE | UNID | COEFICIENTE | PREÇO UNITÁRIO | TOTAL
00037595 | ARGAMASSA COLANTE TIPO AC III | SINAPI | KG | 1.215 | 2.64 | 3.2
00001379 | CIMENTO PORTLAND COMPOSTO CP II-32 | SINAPI | KG | 0.24 | 1.12 | 0.26
00038186 | PISO TATIL DE ALERTA OU DIRECIONAL, DE BORRACHA, COLORIDO, 25 X 25 CM, E = 12 MM, PARA ARGAMASSA | SINAPI | M2 | 0.25 | 602.68 | 150.67
|  |  |  | TOTAL Material: |  | 154.13
Mão de Obra com Encargos Complementares |  | FONTE | UNID | COEFICIENTE | PREÇO UNITÁRIO | TOTAL
88309 | PEDREIRO COM ENCARGOS COMPLEMENTARES | SINAPI | H | 0.437 | 23.96 | 10.47
88316 | SERVENTE COM ENCARGOS COMPLEMENTARES | SINAPI | H | 0.218 | 19.22 | 4.18
|  |  |  | TOTAL Mão de Obra com Encargos Complementares: |  | 14.65
|  |  |  | VALOR: |  | 168.78
|  |  |  | VALOR BDI (28.82%): |  | 48.64
|  |  |  | VALOR COM BDI: |  | 217.42
15.16. 15.16 Elemento tátil alerta em inox, com adesivo (M)
Material |  | FONTE | UNID | COEFICIENTE | PREÇO UNITÁRIO | TOTAL
TJPA207 | Elemento tátil alerta em inox, com adesivo | Composições | M | 1 | 109 | 109
|  |  |  | TOTAL Material: |  | 109
Mão de Obra com Encargos Complementares |  | FONTE | UNID | COEFICIENTE | PREÇO UNITÁRIO | TOTAL
88242 | AJUDANTE DE PEDREIRO COM ENCARGOS COMPLEMENTARES | SINAPI | H | 0.6 | 19.29 | 11.57
88309 | PEDREIRO COM ENCARGOS COMPLEMENTARES | SINAPI | H | 0.6 | 23.96 | 14.38
|  |  |  | TOTAL Mão de Obra com Encargos Complementares: |  | 25.95
|  |  |  | VALOR: |  | 134.95
|  |  |  | VALOR BDI (28.82%): |  | 38.89
|  |  |  | VALOR COM BDI: |  | 173.84
15.17. 15.17 Elemento tátil direcional em inox, com adesivo (M)
Material |  | FONTE | UNID | COEFICIENTE | PREÇO UNITÁRIO | TOTAL
TJPA208 | Elemento tátil direcional em inox, com adesivo | Composições | M | 1 | 109 | 109
|  |  |  | TOTAL Material: |  | 109
Mão de Obra com Encargos Complementares |  | FONTE | UNID | COEFICIENTE | PREÇO UNITÁRIO | TOTAL
88242 | AJUDANTE DE PEDREIRO COM ENCARGOS COMPLEMENTARES | SINAPI | H | 0.4 | 19.29 | 7.72
88309 | PEDREIRO COM ENCARGOS COMPLEMENTARES | SINAPI | H | 0.4 | 23.96 | 9.58
|  |  |  | TOTAL Mão de Obra com Encargos Complementares: |  | 17.3
|  |  |  | VALOR: |  | 126.3
|  |  |  | VALOR BDI (28.82%): |  | 36.39
|  |  |  | VALOR COM BDI: |  | 162.69
15.18. 15.18 Sinteco em piso de madeira (M2)
Equipamento |  | FONTE | UNID | COEFICIENTE | PREÇO UNITÁRIO | TOTAL
M00009 | Politriz | SEDOP | H | 0.13 | 6.81 | 0.89
|  |  |  | TOTAL Equipamento: |  | 0.89
Material |  | FONTE | UNID | COEFICIENTE | PREÇO UNITÁRIO | TOTAL
D00072 | Massa de calafate | SEDOP | KG | 0.1 | 33.42 | 3.34
D00073 | Palha de aço | SEDOP | Pç | 0.5 | 6.41 | 3.21
TJPA209 | Resina para piso de madeira, brilhante ou acentinada, com catalisador, ref. Cascolac, Bonardi ou equivalente | Composições | KG | 0.2 | 29.43 | 5.89
|  |  |  | TOTAL Material: |  | 12.44
Mão de Obra com Encargos Complementares |  | FONTE | UNID | COEFICIENTE | PREÇO UNITÁRIO | TOTAL
88273 | MARCENEIRO COM ENCARGOS COMPLEMENTARES | SINAPI | H | 0.75 | 22.46 | 16.85
88316 | SERVENTE COM ENCARGOS COMPLEMENTARES | SINAPI | H | 0.6 | 19.22 | 11.53
|  |  |  | TOTAL Mão de Obra com Encargos Complementares: |  | 28.38
|  |  |  | VALOR: |  | 41.71
|  |  |  | VALOR BDI (28.82%): |  | 12.02
|  |  |  | VALOR COM BDI: |  | 53.73
15.19. 15.19 Substituição de peças em piso de madeira (M2)
Serviço |  | FONTE | UNID | COEFICIENTE | PREÇO UNITÁRIO | TOTAL
101746 | ASSOALHO DE MADEIRA. AF_09/2020 | SINAPI | M2 | 1 | 355.48 | 355.48
97643 | REMOÇÃO DE PISO DE MADEIRA (ASSOALHO E BARROTE), DE FORMA MANUAL, SEM REAPROVEITAMENTO. AF_09/2023 | SINAPI | M2 | 1 | 22.52 | 22.52
|  |  |  | TOTAL Serviço: |  | 378
|  |  |  | VALOR: |  | 378
|  |  |  | VALOR BDI (28.82%): |  | 108.93
|  |  |  | VALOR COM BDI: |  | 486.93
16.1. 87879 CHAPISCO APLICADO EM ALVENARIAS E ESTRUTURAS DE CONCRETO INTERNAS, COM COLHER DE PEDREIRO. ARGAMASSA TRAÇO 1:3 COM PREPARO EM BETONEIRA 400L. AF_10/2022 (M2)
Mão de Obra com Encargos Complementares |  | FONTE | UNID | COEFICIENTE | PREÇO UNITÁRIO | TOTAL
88309 | PEDREIRO COM ENCARGOS COMPLEMENTARES | SINAPI | H | 0.0681 | 23.96 | 1.63
88316 | SERVENTE COM ENCARGOS COMPLEMENTARES | SINAPI | H | 0.0255 | 19.22 | 0.49
|  |  |  | TOTAL Mão de Obra com Encargos Complementares: |  | 2.12
Serviço |  | FONTE | UNID | COEFICIENTE | PREÇO UNITÁRIO | TOTAL
87313 | ARGAMASSA TRAÇO 1:3 (EM VOLUME DE CIMENTO E AREIA GROSSA ÚMIDA) PARA CHAPISCO CONVENCIONAL, PREPARO MECÂNICO COM BETONEIRA 400 L. AF_08/2019 | SINAPI | M3 | 0.0037 | 663.3 | 2.45
|  |  |  | TOTAL Serviço: |  | 2.45
|  |  |  | VALOR: |  | 4.57
|  |  |  | VALOR BDI (28.82%): |  | 1.31
|  |  |  | VALOR COM BDI: |  | 5.88
16.2. 89173 (COMPOSIÇÃO REPRESENTATIVA) DO SERVIÇO DE EMBOÇO/MASSA ÚNICA, APLICADO MANUALMENTE, TRAÇO 1:2:8, EM BETONEIRA DE 400L, PAREDES INTERNAS, COM EXECUÇÃO DE TALISCAS, EDIFICAÇÃO HABITACIONAL UNIFAMILIAR (CASAS) E EDIFICAÇÃO PÚBLICA PADRÃO. AF_12/2014 (M2)
Serviço |  | FONTE | UNID | COEFICIENTE | PREÇO UNITÁRIO | TOTAL
87531 | EMBOÇO, PARA RECEBIMENTO DE CERÂMICA, EM ARGAMASSA TRAÇO 1:2:8, PREPARO MECÂNICO COM BETONEIRA 400L, APLICADO MANUALMENTE EM FACES INTERNAS DE PAREDES, PARA AMBIENTE COM ÁREA ENTRE 5M2 E 10M2, ESPESSURA DE 20MM, COM EXECUÇÃO DE TALISCAS. AF_06/2014 | SINAPI | M2 | 0.154 | 42.51 | 6.54
87527 | EMBOÇO, PARA RECEBIMENTO DE CERÂMICA, EM ARGAMASSA TRAÇO 1:2:8, PREPARO MECÂNICO COM BETONEIRA 400L, APLICADO MANUALMENTE EM FACES INTERNAS DE PAREDES, PARA AMBIENTE COM ÁREA MENOR QUE 5M2, ESPESSURA DE 20MM, COM EXECUÇÃO DE TALISCAS. AF_06/2014 | SINAPI | M2 | 0.1121 | 47.12 | 5.28
87529 | MASSA ÚNICA, PARA RECEBIMENTO DE PINTURA, EM ARGAMASSA TRAÇO 1:2:8, PREPARO MECÂNICO COM BETONEIRA 400L, APLICADA MANUALMENTE EM FACES INTERNAS DE PAREDES, ESPESSURA DE 20MM, COM EXECUÇÃO DE TALISCAS. AF_06/2014 | SINAPI | M2 | 0.7339 | 43.72 | 32.08
|  |  |  | TOTAL Serviço: |  | 43.9
|  |  |  | VALOR: |  | 43.9
|  |  |  | VALOR BDI (28.82%): |  | 12.65
|  |  |  | VALOR COM BDI: |  | 56.55
16.3. 87530 MASSA ÚNICA, PARA RECEBIMENTO DE PINTURA, EM ARGAMASSA TRAÇO 1:2:8, PREPARO MANUAL, APLICADA MANUALMENTE EM FACES INTERNAS DE PAREDES, ESPESSURA DE 20MM, COM EXECUÇÃO DE TALISCAS. AF_06/2014 (M2)
Mão de Obra com Encargos Complementares |  | FONTE | UNID | COEFICIENTE | PREÇO UNITÁRIO | TOTAL
88309 | PEDREIRO COM ENCARGOS COMPLEMENTARES | SINAPI | H | 0.47 | 23.96 | 11.26
88316 | SERVENTE COM ENCARGOS COMPLEMENTARES | SINAPI | H | 0.171 | 19.22 | 3.28
|  |  |  | TOTAL Mão de Obra com Encargos Complementares: |  | 14.54
Serviço |  | FONTE | UNID | COEFICIENTE | PREÇO UNITÁRIO | TOTAL
87369 | ARGAMASSA TRAÇO 1:2:8 (EM VOLUME DE CIMENTO, CAL E AREIA MÉDIA ÚMIDA) PARA EMBOÇO/MASSA ÚNICA/ASSENTAMENTO DE ALVENARIA DE VEDAÇÃO, PREPARO MANUAL. AF_08/2019 | SINAPI | M3 | 0.0376 | 882.37 | 33.17
|  |  |  | TOTAL Serviço: |  | 33.17
|  |  |  | VALOR: |  | 47.71
|  |  |  | VALOR BDI (28.82%): |  | 13.75
|  |  |  | VALOR COM BDI: |  | 61.46
16.4. 16.4 Reboco com tela de estuque (M2)
Material |  | FONTE | UNID | COEFICIENTE | PREÇO UNITÁRIO | TOTAL
00007161 | TELA EM METAL PARA ESTUQUE (DEPLOYE) | SINAPI | M2 | 1 | 7 | 7
|  |  |  | TOTAL Material: |  | 7
Mão de Obra com Encargos Complementares |  | FONTE | UNID | COEFICIENTE | PREÇO UNITÁRIO | TOTAL
88309 | PEDREIRO COM ENCARGOS COMPLEMENTARES | SINAPI | H | 0.1 | 23.96 | 2.4
88316 | SERVENTE COM ENCARGOS COMPLEMENTARES | SINAPI | H | 0.1 | 19.22 | 1.92
|  |  |  | TOTAL Mão de Obra com Encargos Complementares: |  | 4.32
Serviço |  | FONTE | UNID | COEFICIENTE | PREÇO UNITÁRIO | TOTAL
87530 | MASSA ÚNICA, PARA RECEBIMENTO DE PINTURA, EM ARGAMASSA TRAÇO 1:2:8, PREPARO MANUAL, APLICADA MANUALMENTE EM FACES INTERNAS DE PAREDES, ESPESSURA DE 20MM, COM EXECUÇÃO DE TALISCAS. AF_06/2014 | SINAPI | M2 | 1 | 47.71 | 47.71
|  |  |  | TOTAL Serviço: |  | 47.71
|  |  |  | VALOR: |  | 59.03
|  |  |  | VALOR BDI (28.82%): |  | 17.01
|  |  |  | VALOR COM BDI: |  | 76.04
16.5. 87248 REVESTIMENTO CERÂMICO PARA PISO COM PLACAS TIPO ESMALTADA EXTRA DE DIMENSÕES 35X35 CM APLICADA EM AMBIENTES DE ÁREA MAIOR QUE 10 M2. AF_02/2023_PE (M2)
Material |  | FONTE | UNID | COEFICIENTE | PREÇO UNITÁRIO | TOTAL
00001381 | ARGAMASSA COLANTE AC I PARA CERAMICAS | SINAPI | KG | 9.1325 | 0.86 | 7.85
00001287 | PISO EM CERAMICA ESMALTADA EXTRA, PEI MAIOR OU IGUAL A 4, FORMATO MENOR OU IGUAL A 2025 CM2 | SINAPI | M2 | 1.0571 | 35.9 | 37.94
00034357 | REJUNTE CIMENTICIO, QUALQUER COR | SINAPI | KG | 0.241 | 5.05 | 1.21
|  |  |  | TOTAL Material: |  | 47
Mão de Obra com Encargos Complementares |  | FONTE | UNID | COEFICIENTE | PREÇO UNITÁRIO | TOTAL
88256 | AZULEJISTA OU LADRILHISTA COM ENCARGOS COMPLEMENTARES | SINAPI | H | 0.2411 | 23.85 | 5.75
88316 | SERVENTE COM ENCARGOS COMPLEMENTARES | SINAPI | H | 0.129 | 19.22 | 2.47
|  |  |  | TOTAL Mão de Obra com Encargos Complementares: |  | 8.22
|  |  |  | VALOR: |  | 55.22
|  |  |  | VALOR BDI (28.82%): |  | 15.91
|  |  |  | VALOR COM BDI: |  | 71.13
16.6. 87421 APLICAÇÃO MANUAL DE GESSO DESEMPENADO (SEM TALISCAS) EM PAREDES, ESPESSURA DE 1,0CM. AF_03/2023 (M2)
Material |  | FONTE | UNID | COEFICIENTE | PREÇO UNITÁRIO | TOTAL
00003315 | GESSO EM PO PARA REVESTIMENTOS/MOLDURAS/SANCAS E USO GERAL | SINAPI | KG | 17.0738 | 0.95 | 16.22
|  |  |  | TOTAL Material: |  | 16.22
Mão de Obra com Encargos Complementares |  | FONTE | UNID | COEFICIENTE | PREÇO UNITÁRIO | TOTAL
88269 | GESSEIRO COM ENCARGOS COMPLEMENTARES | SINAPI | H | 0.45097 | 23.79 | 10.72
88316 | SERVENTE COM ENCARGOS COMPLEMENTARES | SINAPI | H | 0.14281 | 19.22 | 2.74
|  |  |  | TOTAL Mão de Obra com Encargos Complementares: |  | 13.46
|  |  |  | VALOR: |  | 29.68
|  |  |  | VALOR BDI (28.82%): |  | 8.55
|  |  |  | VALOR COM BDI: |  | 38.23
16.7. 110150 Compensado c/ formica sobre estrutura em madeira (m²)
Material |  | FONTE | UNID | COEFICIENTE | PREÇO UNITÁRIO | TOTAL
D00064 | Cola fórmica | SEDOP | GL | 0.1 | 222.96 | 22.3
D00029 | Compensado e= 6mm | SEDOP | m² | 1.1 | 75.29 | 82.82
D00032 | Laminado melaminico | SEDOP | m² | 1.1 | 29.9 | 32.89
D00081 | Prego 2 1/2"x10 | SEDOP | KG | 0.21 | 18.26 | 3.83
D00020 | Régua 2"x1" 4 m apar. | SEDOP | Dz | 0.06 | 146.39 | 8.78
D00019 | Régua 3"x1" 4 m apar. | SEDOP | Dz | 0.05 | 238 | 11.9
|  |  |  | TOTAL Material: |  | 162.52
Mão de Obra com Encargos Complementares |  | FONTE | UNID | COEFICIENTE | PREÇO UNITÁRIO | TOTAL
280002 | AJUDANTE DE CARPINTEIRO COM ENCARGOS COMPLEMENTARES | SEDOP | H | 1 | 19.61 | 19.61
280013 | CARPINTEIRO COM ENCARGOS COMPLEMENTARES | SEDOP | H | 1 | 24.32 | 24.32
|  |  |  | TOTAL Mão de Obra com Encargos Complementares: |  | 43.93
|  |  |  | VALOR: |  | 206.45
|  |  |  | VALOR BDI (28.82%): |  | 59.49
|  |  |  | VALOR COM BDI: |  | 265.94
16.8. 16.8 Revestimento em laminado melaminico texturizado, espessura 0,8mm, fixado com cola (M2)
Material |  | FONTE | UNID | COEFICIENTE | PREÇO UNITÁRIO | TOTAL
00001341 | CHAPA DE LAMINADO MELAMINICO, TEXTURIZADO, DE 1,25 X 3,08 METROS, ESPESSURA = 0,8 MILIMETROS | SINAPI | M2 | 1.05 | 69.19 | 72.65
00001339 | COLA A BASE DE RESINA SINTETICA PARA CHAPA DE LAMINADO MELAMINICO | SINAPI | KG | 0.9 | 62.3 | 56.07
00011552 | PERFIL U DE ABAS IGUAIS, EM ALUMINIO, 1/2" (1,27 X 1,27 CM), PARA PORTA OU JANELA DE CORRER | SINAPI | M | 0.1 | 8.36 | 0.84
00010691 | SOLVENTE PARA COLA (PARA LAMINADO MELAMINICO) A BASE DE RESINA SINTETICA | SINAPI | L | 0.1 | 83.23 | 8.32
|  |  |  | TOTAL Material: |  | 137.88
Mão de Obra com Encargos Complementares |  | FONTE | UNID | COEFICIENTE | PREÇO UNITÁRIO | TOTAL
88261 | CARPINTEIRO DE ESQUADRIA COM ENCARGOS COMPLEMENTARES | SINAPI | H | 0.2 | 22.69 | 4.54
88309 | PEDREIRO COM ENCARGOS COMPLEMENTARES | SINAPI | H | 0.6 | 23.96 | 14.38
88316 | SERVENTE COM ENCARGOS COMPLEMENTARES | SINAPI | H | 0.8 | 19.22 | 15.38
|  |  |  | TOTAL Mão de Obra com Encargos Complementares: |  | 34.3
Serviço |  | FONTE | UNID | COEFICIENTE | PREÇO UNITÁRIO | TOTAL
87298 | ARGAMASSA TRAÇO 1:3 (EM VOLUME DE CIMENTO E AREIA MÉDIA ÚMIDA) PARA CONTRAPISO, PREPARO MECÂNICO COM BETONEIRA 400 L. AF_08/2019 | SINAPI | M3 | 0.0243 | 860.18 | 20.9
|  |  |  | TOTAL Serviço: |  | 20.9
|  |  |  | VALOR: |  | 193.08
|  |  |  | VALOR BDI (28.82%): |  | 55.64
|  |  |  | VALOR COM BDI: |  | 248.72
16.9. 110581 Cerâmica 10x10cm (padrao medio) (m²)
Material |  | FONTE | UNID | COEFICIENTE | PREÇO UNITÁRIO | TOTAL
D00080 | Argamassa AC-II | SEDOP | KG | 5 | 1.45 | 7.25
A00052 | Cerâmica 10x10cm (preço médio) | SEDOP | m² | 1.05 | 75.45 | 79.22
D00079 | Rejunte cimentício colorido p/ porcelanato e cerâmicas | SEDOP | KG | 1.5 | 6 | 9
|  |  |  | TOTAL Material: |  | 95.47
Mão de Obra com Encargos Complementares |  | FONTE | UNID | COEFICIENTE | PREÇO UNITÁRIO | TOTAL
280023 | PEDREIRO COM ENCARGOS COMPLEMENTARES | SEDOP | H | 0.95 | 24.61 | 23.38
280026 | SERVENTE COM ENCARGOS COMPLEMENTARES | SEDOP | H | 0.5 | 19.7 | 9.85
|  |  |  | TOTAL Mão de Obra com Encargos Complementares: |  | 33.23
|  |  |  | VALOR: |  | 128.7
|  |  |  | VALOR BDI (28.82%): |  | 37.09
|  |  |  | VALOR COM BDI: |  | 165.79
16.10. 93395 REVESTIMENTO CERÂMICO PARA PAREDES INTERNAS COM PLACAS TIPO ESMALTADA PADRÃO POPULAR DE DIMENSÕES 20X20 CM, ARGAMASSA TIPO AC I, APLICADAS A MEIA ALTURA DAS PAREDES. AF_02/2023_PE (M2)
Material |  | FONTE | UNID | COEFICIENTE | PREÇO UNITÁRIO | TOTAL
00001381 | ARGAMASSA COLANTE AC I PARA CERAMICAS | SINAPI | KG | 4.91 | 0.86 | 4.22
00034357 | REJUNTE CIMENTICIO, QUALQUER COR | SINAPI | KG | 0.422 | 5.05 | 2.13
00000533 | REVESTIMENTO EM CERAMICA ESMALTADA COMERCIAL, PEI MENOR OU IGUAL A 3, FORMATO MENOR OU IGUAL A 2025 CM2 | SINAPI | M2 | 1.0618 | 27.33 | 29.01
|  |  |  | TOTAL Material: |  | 35.36
Mão de Obra com Encargos Complementares |  | FONTE | UNID | COEFICIENTE | PREÇO UNITÁRIO | TOTAL
88256 | AZULEJISTA OU LADRILHISTA COM ENCARGOS COMPLEMENTARES | SINAPI | H | 0.6794 | 23.85 | 16.2
88316 | SERVENTE COM ENCARGOS COMPLEMENTARES | SINAPI | H | 0.3089 | 19.22 | 5.93
|  |  |  | TOTAL Mão de Obra com Encargos Complementares: |  | 22.13
|  |  |  | VALOR: |  | 57.49
|  |  |  | VALOR BDI (28.82%): |  | 16.56
|  |  |  | VALOR COM BDI: |  | 74.05
16.11. 16.11 Remoção de laminado de parede (M2)
Material |  | FONTE | UNID | COEFICIENTE | PREÇO UNITÁRIO | TOTAL
00010691 | SOLVENTE PARA COLA (PARA LAMINADO MELAMINICO) A BASE DE RESINA SINTETICA | SINAPI | L | 0.3 | 83.23 | 24.97
|  |  |  | TOTAL Material: |  | 24.97
Mão de Obra com Encargos Complementares |  | FONTE | UNID | COEFICIENTE | PREÇO UNITÁRIO | TOTAL
88316 | SERVENTE COM ENCARGOS COMPLEMENTARES | SINAPI | H | 0.2 | 19.22 | 3.84
|  |  |  | TOTAL Mão de Obra com Encargos Complementares: |  | 3.84
|  |  |  | VALOR: |  | 28.81
|  |  |  | VALOR BDI (28.82%): |  | 8.3
|  |  |  | VALOR COM BDI: |  | 37.11
16.12. 16.12 Película jateada, com limpeza do substrato (M2)
Material |  | FONTE | UNID | COEFICIENTE | PREÇO UNITÁRIO | TOTAL
00044329 | DETERGENTE NEUTRO USO GERAL, CONCENTRADO | SINAPI | L | 0.05 | 14.68 | 0.73
TJPA210 | Película jateada 5mx1m | Composições | M2 | 1.1 | 20.3 | 22.33
|  |  |  | TOTAL Material: |  | 23.06
Mão de Obra com Encargos Complementares |  | FONTE | UNID | COEFICIENTE | PREÇO UNITÁRIO | TOTAL
88325 | VIDRACEIRO COM ENCARGOS COMPLEMENTARES | SINAPI | H | 0.3 | 23.61 | 7.08
|  |  |  | TOTAL Mão de Obra com Encargos Complementares: |  | 7.08
|  |  |  | VALOR: |  | 30.14
|  |  |  | VALOR BDI (28.82%): |  | 8.68
|  |  |  | VALOR COM BDI: |  | 38.82
16.13. 251321 Película G5 - Aplicada (m²)
Material |  | FONTE | UNID | COEFICIENTE | PREÇO UNITÁRIO | TOTAL
A00083 | Película G5 - Aplicada | SEDOP | m² | 1 | 60 | 60
|  |  |  | TOTAL Material: |  | 60
Mão de Obra com Encargos Complementares |  | FONTE | UNID | COEFICIENTE | PREÇO UNITÁRIO | TOTAL
280005 | AJUDANTE ESPECIALIZADO COM ENCARGOS COMPLEMENTARES | SEDOP | H | 0.3 | 20.02 | 6.01
|  |  |  | TOTAL Mão de Obra com Encargos Complementares: |  | 6.01
|  |  |  | VALOR: |  | 66.01
|  |  |  | VALOR BDI (28.82%): |  | 19.02
|  |  |  | VALOR COM BDI: |  | 85.03
16.14. 16.14 Revestimento com manta de PEBD aluminizado, espessura 10mm (M2)
Material |  | FONTE | UNID | COEFICIENTE | PREÇO UNITÁRIO | TOTAL
00004791 | ADESIVO ACRILICO DE BASE AQUOSA / COLA DE CONTATO | SINAPI | KG | 0.095 | 32.31 | 3.07
00042529 | FITA ADESIVA ALUMINIZADA, PARA INSTALACAO DE MANTAS DE SUBCOBERTURA, L = *5* CM | SINAPI | M | 0.2 | 1.56 | 0.31
TJPA211 | Manta de PEBD aluminizado, espessura 10mm | Composições | M2 | 1.05 | 32 | 33.6
|  |  |  | TOTAL Material: |  | 36.98
Mão de Obra com Encargos Complementares |  | FONTE | UNID | COEFICIENTE | PREÇO UNITÁRIO | TOTAL
88309 | PEDREIRO COM ENCARGOS COMPLEMENTARES | SINAPI | H | 0.3 | 23.96 | 7.19
88316 | SERVENTE COM ENCARGOS COMPLEMENTARES | SINAPI | H | 0.3 | 19.22 | 5.77
|  |  |  | TOTAL Mão de Obra com Encargos Complementares: |  | 12.96
|  |  |  | VALOR: |  | 49.94
|  |  |  | VALOR BDI (28.82%): |  | 14.39
|  |  |  | VALOR COM BDI: |  | 64.33
16.15. 16.15 Retirada e recolocação de rejunte em pisos e paredes (M2)
Mão de Obra com Encargos Complementares |  | FONTE | UNID | COEFICIENTE | PREÇO UNITÁRIO | TOTAL
88242 | AJUDANTE DE PEDREIRO COM ENCARGOS COMPLEMENTARES | SINAPI | H | 0.5 | 19.29 | 9.65
|  |  |  | TOTAL Mão de Obra com Encargos Complementares: |  | 9.65
Serviço |  | FONTE | UNID | COEFICIENTE | PREÇO UNITÁRIO | TOTAL
270633 | Rejuntamento de revestimento/piso ceramico c/ cimento branco | SEDOP | m² | 1 | 6.93 | 6.93
|  |  |  | TOTAL Serviço: |  | 6.93
|  |  |  | VALOR: |  | 16.58
|  |  |  | VALOR BDI (28.82%): |  | 4.77
|  |  |  | VALOR COM BDI: |  | 21.35
16.16. 16.16 Aplicação de resina em pedras naturais e porcelanatos (para fachadas) (M2)
Material |  | FONTE | UNID | COEFICIENTE | PREÇO UNITÁRIO | TOTAL
00007353 | RESINA ACRILICA PREMIUM BASE AGUA - COR BRANCA | SINAPI | L | 0.12 | 37.85 | 4.54
|  |  |  | TOTAL Material: |  | 4.54
Mão de Obra com Encargos Complementares |  | FONTE | UNID | COEFICIENTE | PREÇO UNITÁRIO | TOTAL
100301 | AJUDANTE DE PINTOR COM ENCARGOS COMPLEMENTARES | SINAPI | H | 0.3 | 21.08 | 6.32
88310 | PINTOR COM ENCARGOS COMPLEMENTARES | SINAPI | H | 0.3 | 25.2 | 7.56
|  |  |  | TOTAL Mão de Obra com Encargos Complementares: |  | 13.88
|  |  |  | VALOR: |  | 18.42
|  |  |  | VALOR BDI (28.82%): |  | 5.3
|  |  |  | VALOR COM BDI: |  | 23.72
17.1. 120165 Soleira em marmore branco e=2cm (m²)
Material |  | FONTE | UNID | COEFICIENTE | PREÇO UNITÁRIO | TOTAL
D00345 | Argamassa AC-III | SEDOP | KG | 1 | 3.18 | 3.18
A00021 | Mármore branco p/ soleira e peitoril e=2cm | SEDOP | m² | 1.04 | 870.96 | 905.8
|  |  |  | TOTAL Material: |  | 908.98
Mão de Obra com Encargos Complementares |  | FONTE | UNID | COEFICIENTE | PREÇO UNITÁRIO | TOTAL
280023 | PEDREIRO COM ENCARGOS COMPLEMENTARES | SEDOP | H | 0.8 | 24.61 | 19.69
280026 | SERVENTE COM ENCARGOS COMPLEMENTARES | SEDOP | H | 0.8 | 19.7 | 15.76
|  |  |  | TOTAL Mão de Obra com Encargos Complementares: |  | 35.45
|  |  |  | VALOR: |  | 944.43
|  |  |  | VALOR BDI (28.82%): |  | 272.18
|  |  |  | VALOR COM BDI: |  | 1216.61
17.2. 120481 Peitoril em marmore branco e=2cm (m²)
Material |  | FONTE | UNID | COEFICIENTE | PREÇO UNITÁRIO | TOTAL
D00345 | Argamassa AC-III | SEDOP | KG | 1 | 3.18 | 3.18
A00025 | Mármore branco p/ peitoril c/ rebaixo | SEDOP | m² | 1.04 | 929.02 | 966.18
|  |  |  | TOTAL Material: |  | 969.36
Mão de Obra com Encargos Complementares |  | FONTE | UNID | COEFICIENTE | PREÇO UNITÁRIO | TOTAL
280023 | PEDREIRO COM ENCARGOS COMPLEMENTARES | SEDOP | H | 0.8 | 24.61 | 19.69
280026 | SERVENTE COM ENCARGOS COMPLEMENTARES | SEDOP | H | 0.8 | 19.7 | 15.76
|  |  |  | TOTAL Mão de Obra com Encargos Complementares: |  | 35.45
|  |  |  | VALOR: |  | 1004.81
|  |  |  | VALOR BDI (28.82%): |  | 289.58
|  |  |  | VALOR COM BDI: |  | 1294.39
17.3. 120734 Soleira e peitoril - granito preto - e=2cm (m²)
Material |  | FONTE | UNID | COEFICIENTE | PREÇO UNITÁRIO | TOTAL
D00345 | Argamassa AC-III | SEDOP | KG | 1 | 3.18 | 3.18
A00053 | Granito p/ soleira/peitoril e=2cm | SEDOP | m² | 1.04 | 769.82 | 800.61
|  |  |  | TOTAL Material: |  | 803.79
Mão de Obra com Encargos Complementares |  | FONTE | UNID | COEFICIENTE | PREÇO UNITÁRIO | TOTAL
280023 | PEDREIRO COM ENCARGOS COMPLEMENTARES | SEDOP | H | 0.8 | 24.61 | 19.69
280026 | SERVENTE COM ENCARGOS COMPLEMENTARES | SEDOP | H | 0.8 | 19.7 | 15.76
|  |  |  | TOTAL Mão de Obra com Encargos Complementares: |  | 35.45
|  |  |  | VALOR: |  | 839.24
|  |  |  | VALOR BDI (28.82%): |  | 241.86
|  |  |  | VALOR COM BDI: |  | 1081.1
17.4. 120734 Soleira e peitoril - granito preto - e=2cm (m²)
Material |  | FONTE | UNID | COEFICIENTE | PREÇO UNITÁRIO | TOTAL
D00345 | Argamassa AC-III | SEDOP | KG | 1 | 3.18 | 3.18
A00053 | Granito p/ soleira/peitoril e=2cm | SEDOP | m² | 1.04 | 769.82 | 800.61
|  |  |  | TOTAL Material: |  | 803.79
Mão de Obra com Encargos Complementares |  | FONTE | UNID | COEFICIENTE | PREÇO UNITÁRIO | TOTAL
280023 | PEDREIRO COM ENCARGOS COMPLEMENTARES | SEDOP | H | 0.8 | 24.61 | 19.69
280026 | SERVENTE COM ENCARGOS COMPLEMENTARES | SEDOP | H | 0.8 | 19.7 | 15.76
|  |  |  | TOTAL Mão de Obra com Encargos Complementares: |  | 35.45
|  |  |  | VALOR: |  | 839.24
|  |  |  | VALOR BDI (28.82%): |  | 241.86
|  |  |  | VALOR COM BDI: |  | 1081.1
17.5. 88650 RODAPÉ CERÂMICO DE 7CM DE ALTURA COM PLACAS TIPO ESMALTADA EXTRA DE DIMENSÕES 60X60CM. AF_02/2023 (M)
Material |  | FONTE | UNID | COEFICIENTE | PREÇO UNITÁRIO | TOTAL
00001381 | ARGAMASSA COLANTE AC I PARA CERAMICAS | SINAPI | KG | 0.6392 | 0.86 | 0.54
00001292 | PISO EM CERAMICA ESMALTADA EXTRA, PEI MAIOR OU IGUAL A 4, FORMATO MAIOR QUE 2025 CM2 | SINAPI | M2 | 0.1875 | 73.18 | 13.72
00034357 | REJUNTE CIMENTICIO, QUALQUER COR | SINAPI | KG | 0.089 | 5.05 | 0.44
|  |  |  | TOTAL Material: |  | 14.7
Mão de Obra com Encargos Complementares |  | FONTE | UNID | COEFICIENTE | PREÇO UNITÁRIO | TOTAL
88256 | AZULEJISTA OU LADRILHISTA COM ENCARGOS COMPLEMENTARES | SINAPI | H | 0.0871 | 23.85 | 2.07
88316 | SERVENTE COM ENCARGOS COMPLEMENTARES | SINAPI | H | 0.0326 | 19.22 | 0.62
|  |  |  | TOTAL Mão de Obra com Encargos Complementares: |  | 2.69
|  |  |  | VALOR: |  | 17.39
|  |  |  | VALOR BDI (28.82%): |  | 5.01
|  |  |  | VALOR COM BDI: |  | 22.4
17.6. 101739 RODAPÉ EM MADEIRA, ALTURA 7CM, FIXADO COM COLA E PARAFUSOS. AF_09/2020 (M)
Material |  | FONTE | UNID | COEFICIENTE | PREÇO UNITÁRIO | TOTAL
00007568 | BUCHA DE NYLON SEM ABA S10, COM PARAFUSO DE 6,10 X 65 MM EM ACO ZINCADO COM ROSCA SOBERBA, CABECA CHATA E FENDA PHILLIPS | SINAPI | UN | 1.1581 | 0.92 | 1.06
00044396 | COLA BRANCA BASE PVA | SINAPI | KG | 0.0403 | 29.2 | 1.17
00006186 | RODAPE DE MADEIRA MACICA CUMARU/IPE CHAMPANHE OU EQUIVALENTE DA REGIAO, *1,5 X 7 CM | SINAPI | M | 1.035 | 18.05 | 18.68
|  |  |  | TOTAL Material: |  | 20.91
Mão de Obra com Encargos Complementares |  | FONTE | UNID | COEFICIENTE | PREÇO UNITÁRIO | TOTAL
88316 | SERVENTE COM ENCARGOS COMPLEMENTARES | SINAPI | H | 0.1765 | 19.22 | 3.39
88320 | TAQUEADOR OU TAQUEIRO COM ENCARGOS COMPLEMENTARES | SINAPI | H | 0.4235 | 23.61 | 9.99
|  |  |  | TOTAL Mão de Obra com Encargos Complementares: |  | 13.38
|  |  |  | VALOR: |  | 34.29
|  |  |  | VALOR BDI (28.82%): |  | 9.88
|  |  |  | VALOR COM BDI: |  | 44.17
17.7. 120770 Rodape em Porcelanato (M)
Material |  | FONTE | UNID | COEFICIENTE | PREÇO UNITÁRIO | TOTAL
D00345 | Argamassa AC-III | SEDOP | KG | 0.5 | 3.18 | 1.59
D00079 | Rejunte cimentício colorido p/ porcelanato e cerâmicas | SEDOP | KG | 0.1 | 6 | 0.6
A00072 | Rodapé em Porcelanato | SEDOP | M | 1.05 | 20.09 | 21.09
|  |  |  | TOTAL Material: |  | 23.28
Mão de Obra com Encargos Complementares |  | FONTE | UNID | COEFICIENTE | PREÇO UNITÁRIO | TOTAL
280023 | PEDREIRO COM ENCARGOS COMPLEMENTARES | SEDOP | H | 0.3 | 24.61 | 7.38
280026 | SERVENTE COM ENCARGOS COMPLEMENTARES | SEDOP | H | 0.2 | 19.7 | 3.94
|  |  |  | TOTAL Mão de Obra com Encargos Complementares: |  | 11.32
|  |  |  | VALOR: |  | 34.61
|  |  |  | VALOR BDI (28.82%): |  | 9.97
|  |  |  | VALOR COM BDI: |  | 44.58
17.8. 120276 Rodape Vinílico e=2mm (M)
Material |  | FONTE | UNID | COEFICIENTE | PREÇO UNITÁRIO | TOTAL
D00203 | Cola para piso | SEDOP | GL | 0.008 | 149.56 | 1.2
A00006 | Placa Vinílica e=2mm | SEDOP | m² | 0.11 | 114.4 | 12.58
|  |  |  | TOTAL Material: |  | 13.78
Mão de Obra com Encargos Complementares |  | FONTE | UNID | COEFICIENTE | PREÇO UNITÁRIO | TOTAL
280023 | PEDREIRO COM ENCARGOS COMPLEMENTARES | SEDOP | H | 0.15 | 24.61 | 3.69
280026 | SERVENTE COM ENCARGOS COMPLEMENTARES | SEDOP | H | 0.15 | 19.7 | 2.96
|  |  |  | TOTAL Mão de Obra com Encargos Complementares: |  | 6.65
|  |  |  | VALOR: |  | 20.43
|  |  |  | VALOR BDI (28.82%): |  | 5.88
|  |  |  | VALOR COM BDI: |  | 26.31
17.9. 98697 RODAPÉ EM MÁRMORE, ALTURA 7 CM. AF_09/2020 (M)
Material |  | FONTE | UNID | COEFICIENTE | PREÇO UNITÁRIO | TOTAL
00037595 | ARGAMASSA COLANTE TIPO AC III | SINAPI | KG | 0.603 | 2.64 | 1.59
00034357 | REJUNTE CIMENTICIO, QUALQUER COR | SINAPI | KG | 0.084 | 5.05 | 0.42
00004829 | RODAPE EM MARMORE, POLIDO, BRANCO COMUM, L= *7* CM, E= *2* CM, CORTE RETO | SINAPI | M | 1.04 | 53.57 | 55.71
|  |  |  | TOTAL Material: |  | 57.72
Mão de Obra com Encargos Complementares |  | FONTE | UNID | COEFICIENTE | PREÇO UNITÁRIO | TOTAL
88274 | MARMORISTA/GRANITEIRO COM ENCARGOS COMPLEMENTARES | SINAPI | H | 0.299 | 24.59 | 7.35
88316 | SERVENTE COM ENCARGOS COMPLEMENTARES | SINAPI | H | 0.15 | 19.22 | 2.88
|  |  |  | TOTAL Mão de Obra com Encargos Complementares: |  | 10.23
|  |  |  | VALOR: |  | 67.95
|  |  |  | VALOR BDI (28.82%): |  | 19.58
|  |  |  | VALOR COM BDI: |  | 87.53
17.10. 98685 RODAPÉ EM GRANITO, ALTURA 10 CM. AF_09/2020 (M)
Material |  | FONTE | UNID | COEFICIENTE | PREÇO UNITÁRIO | TOTAL
00037595 | ARGAMASSA COLANTE TIPO AC III | SINAPI | KG | 0.8614 | 2.64 | 2.27
00034357 | REJUNTE CIMENTICIO, QUALQUER COR | SINAPI | KG | 0.12 | 5.05 | 0.6
00020231 | RODAPE OU RODABANCADA EM GRANITO, POLIDO, TIPO ANDORINHA/ QUARTZ/ CASTELO/ CORUMBA OU OUTROS EQUIVALENTES DA REGIAO, H= 10 CM, E= *2,0* CM | SINAPI | M | 1.04 | 71.44 | 74.29
|  |  |  | TOTAL Material: |  | 77.16
Mão de Obra com Encargos Complementares |  | FONTE | UNID | COEFICIENTE | PREÇO UNITÁRIO | TOTAL
88274 | MARMORISTA/GRANITEIRO COM ENCARGOS COMPLEMENTARES | SINAPI | H | 0.299 | 24.59 | 7.35
88316 | SERVENTE COM ENCARGOS COMPLEMENTARES | SINAPI | H | 0.15 | 19.22 | 2.88
|  |  |  | TOTAL Mão de Obra com Encargos Complementares: |  | 10.23
|  |  |  | VALOR: |  | 87.39
|  |  |  | VALOR BDI (28.82%): |  | 25.18
|  |  |  | VALOR COM BDI: |  | 112.57
18.1. 88497 EMASSAMENTO COM MASSA LÁTEX, APLICAÇÃO EM PAREDE, DUAS DEMÃOS, LIXAMENTO MANUAL. AF_04/2023 (M2)
Material |  | FONTE | UNID | COEFICIENTE | PREÇO UNITÁRIO | TOTAL
00003767 | LIXA EM FOLHA PARA PAREDE OU MADEIRA, NUMERO 120, COR VERMELHA | SINAPI | UN | 0.0802 | 0.9 | 0.07
00043626 | MASSA CORRIDA PARA SUPERFICIES DE AMBIENTES INTERNOS | SINAPI | KG | 1.3389 | 2.67 | 3.57
|  |  |  | TOTAL Material: |  | 3.64
Mão de Obra com Encargos Complementares |  | FONTE | UNID | COEFICIENTE | PREÇO UNITÁRIO | TOTAL
88310 | PINTOR COM ENCARGOS COMPLEMENTARES | SINAPI | H | 0.361 | 25.2 | 9.09
88316 | SERVENTE COM ENCARGOS COMPLEMENTARES | SINAPI | H | 0.1203 | 19.22 | 2.31
|  |  |  | TOTAL Mão de Obra com Encargos Complementares: |  | 11.4
|  |  |  | VALOR: |  | 15.04
|  |  |  | VALOR BDI (28.82%): |  | 4.33
|  |  |  | VALOR COM BDI: |  | 19.37
18.2. 96135 APLICAÇÃO MANUAL DE MASSA ACRÍLICA EM PAREDES EXTERNAS DE CASAS, DUAS DEMÃOS. AF_05/2017 (M2)
Material |  | FONTE | UNID | COEFICIENTE | PREÇO UNITÁRIO | TOTAL
00003767 | LIXA EM FOLHA PARA PAREDE OU MADEIRA, NUMERO 120, COR VERMELHA | SINAPI | UN | 0.1 | 0.9 | 0.09
00043651 | MASSA ACRILICA PARA SUPERFICIES INTERNAS E EXTERNAS | SINAPI | KG | 1.5518 | 4.8 | 7.44
|  |  |  | TOTAL Material: |  | 7.53
Mão de Obra com Encargos Complementares |  | FONTE | UNID | COEFICIENTE | PREÇO UNITÁRIO | TOTAL
88310 | PINTOR COM ENCARGOS COMPLEMENTARES | SINAPI | H | 0.571 | 25.2 | 14.38
88316 | SERVENTE COM ENCARGOS COMPLEMENTARES | SINAPI | H | 0.143 | 19.22 | 2.74
|  |  |  | TOTAL Mão de Obra com Encargos Complementares: |  | 17.12
|  |  |  | VALOR: |  | 24.65
|  |  |  | VALOR BDI (28.82%): |  | 7.1
|  |  |  | VALOR COM BDI: |  | 31.75
18.3. 102200 APLICAÇÃO MASSA ALQUÍDICA PARA MADEIRA, PARA PINTURA COM TINTA DE ACABAMENTO (PIGMENTADA). AF_01/2021 (M2)
Material |  | FONTE | UNID | COEFICIENTE | PREÇO UNITÁRIO | TOTAL
00003767 | LIXA EM FOLHA PARA PAREDE OU MADEIRA, NUMERO 120, COR VERMELHA | SINAPI | UN | 0.5 | 0.9 | 0.45
00043652 | MASSA PARA MADEIRA - INTERIOR E EXTERIOR | SINAPI | KG | 0.66398 | 10.76 | 7.14
|  |  |  | TOTAL Material: |  | 7.59
Mão de Obra com Encargos Complementares |  | FONTE | UNID | COEFICIENTE | PREÇO UNITÁRIO | TOTAL
88310 | PINTOR COM ENCARGOS COMPLEMENTARES | SINAPI | H | 0.3674 | 25.2 | 9.25
|  |  |  | TOTAL Mão de Obra com Encargos Complementares: |  | 9.25
|  |  |  | VALOR: |  | 16.84
|  |  |  | VALOR BDI (28.82%): |  | 4.85
|  |  |  | VALOR COM BDI: |  | 21.69
18.4. 88489 PINTURA LÁTEX ACRÍLICA PREMIUM, APLICAÇÃO MANUAL EM PAREDES, DUAS DEMÃOS. AF_04/2023 (M2)
Material |  | FONTE | UNID | COEFICIENTE | PREÇO UNITÁRIO | TOTAL
00007356 | TINTA LATEX ACRILICA PREMIUM, COR BRANCO FOSCO | SINAPI | L | 0.2285 | 34.16 | 7.8
|  |  |  | TOTAL Material: |  | 7.8
Mão de Obra com Encargos Complementares |  | FONTE | UNID | COEFICIENTE | PREÇO UNITÁRIO | TOTAL
88310 | PINTOR COM ENCARGOS COMPLEMENTARES | SINAPI | H | 0.1631 | 25.2 | 4.11
88316 | SERVENTE COM ENCARGOS COMPLEMENTARES | SINAPI | H | 0.0544 | 19.22 | 1.04
|  |  |  | TOTAL Mão de Obra com Encargos Complementares: |  | 5.15
|  |  |  | VALOR: |  | 12.95
|  |  |  | VALOR BDI (28.82%): |  | 3.73
|  |  |  | VALOR COM BDI: |  | 16.68
18.5. 18.5 Aplicação manual de pintura acrilica acetinada 02 demãos (M2)
Material |  | FONTE | UNID | COEFICIENTE | PREÇO UNITÁRIO | TOTAL
TJPA406 | Tinta acrílica premium acetinada | Composições | l | 0.2285 | 36.66 | 8.38
|  |  |  | TOTAL Material: |  | 8.38
Mão de Obra com Encargos Complementares |  | FONTE | UNID | COEFICIENTE | PREÇO UNITÁRIO | TOTAL
88310 | PINTOR COM ENCARGOS COMPLEMENTARES | SINAPI | H | 0.1631 | 25.2 | 4.11
88316 | SERVENTE COM ENCARGOS COMPLEMENTARES | SINAPI | H | 0.0544 | 19.22 | 1.05
|  |  |  | TOTAL Mão de Obra com Encargos Complementares: |  | 5.16
|  |  |  | VALOR: |  | 13.54
|  |  |  | VALOR BDI (28.82%): |  | 3.9
|  |  |  | VALOR COM BDI: |  | 17.44
18.6. 88485 FUNDO SELADOR ACRÍLICO, APLICAÇÃO MANUAL EM PAREDE, UMA DEMÃO. AF_04/2023 (M2)
Material |  | FONTE | UNID | COEFICIENTE | PREÇO UNITÁRIO | TOTAL
00006085 | SELADOR ACRILICO OPACO PREMIUM INTERIOR/EXTERIOR | SINAPI | L | 0.1666 | 7.5 | 1.24
|  |  |  | TOTAL Material: |  | 1.24
Mão de Obra com Encargos Complementares |  | FONTE | UNID | COEFICIENTE | PREÇO UNITÁRIO | TOTAL
88310 | PINTOR COM ENCARGOS COMPLEMENTARES | SINAPI | H | 0.0666 | 25.2 | 1.67
88316 | SERVENTE COM ENCARGOS COMPLEMENTARES | SINAPI | H | 0.0222 | 19.22 | 0.42
|  |  |  | TOTAL Mão de Obra com Encargos Complementares: |  | 2.09
|  |  |  | VALOR: |  | 3.33
|  |  |  | VALOR BDI (28.82%): |  | 0.95
|  |  |  | VALOR COM BDI: |  | 4.28
18.7. 150274 Selador s/ madeira (m²)
Material |  | FONTE | UNID | COEFICIENTE | PREÇO UNITÁRIO | TOTAL
P00027 | Aguarraz | SEDOP | GL | 0.014 | 77.43 | 1.08
P00030 | Liquido selador p/madeira | SEDOP | GL | 0.075 | 165.5 | 12.41
P00014 | Lixa para madeira | SEDOP | UN | 1 | 1.1 | 1.1
|  |  |  | TOTAL Material: |  | 14.59
Mão de Obra com Encargos Complementares |  | FONTE | UNID | COEFICIENTE | PREÇO UNITÁRIO | TOTAL
280024 | PINTOR COM ENCARGOS COMPLEMENTARES | SEDOP | H | 0.4 | 25.85 | 10.34
280026 | SERVENTE COM ENCARGOS COMPLEMENTARES | SEDOP | H | 0.3 | 19.7 | 5.91
|  |  |  | TOTAL Mão de Obra com Encargos Complementares: |  | 16.25
|  |  |  | VALOR: |  | 30.85
|  |  |  | VALOR BDI (28.82%): |  | 8.89
|  |  |  | VALOR COM BDI: |  | 39.74
18.8. 100758 PINTURA COM TINTA ALQUÍDICA DE ACABAMENTO (ESMALTE SINTÉTICO ACETINADO) APLICADA A ROLO OU PINCEL SOBRE SUPERFÍCIES METÁLICAS (EXCETO PERFIL) EXECUTADO EM OBRA (02 DEMÃOS). AF_01/2020 (M2)
Material |  | FONTE | UNID | COEFICIENTE | PREÇO UNITÁRIO | TOTAL
00005318 | DILUENTE AGUARRAS | SINAPI | L | 0.0255 | 23.73 | 0.6
00007311 | TINTA ESMALTE SINTETICO PREMIUM ACETINADO | SINAPI | L | 0.2549 | 37.37 | 9.52
|  |  |  | TOTAL Material: |  | 10.12
Mão de Obra com Encargos Complementares |  | FONTE | UNID | COEFICIENTE | PREÇO UNITÁRIO | TOTAL
88310 | PINTOR COM ENCARGOS COMPLEMENTARES | SINAPI | H | 1.3559 | 25.2 | 34.16
|  |  |  | TOTAL Mão de Obra com Encargos Complementares: |  | 34.16
|  |  |  | VALOR: |  | 44.28
|  |  |  | VALOR BDI (28.82%): |  | 12.76
|  |  |  | VALOR COM BDI: |  | 57.04
18.9. 100722 PINTURA COM TINTA ALQUÍDICA DE FUNDO (TIPO ZARCÃO) APLICADA A ROLO OU PINCEL SOBRE SUPERFÍCIES METÁLICAS (EXCETO PERFIL) EXECUTADO EM OBRA (POR DEMÃO). AF_01/2020 (M2)
Material |  | FONTE | UNID | COEFICIENTE | PREÇO UNITÁRIO | TOTAL
00005318 | DILUENTE AGUARRAS | SINAPI | L | 0.011 | 23.73 | 0.26
00007307 | FUNDO ANTICORROSIVO PARA METAIS FERROSOS (ZARCAO) | SINAPI | L | 0.1098 | 39.02 | 4.28
|  |  |  | TOTAL Material: |  | 4.54
Mão de Obra com Encargos Complementares |  | FONTE | UNID | COEFICIENTE | PREÇO UNITÁRIO | TOTAL
88310 | PINTOR COM ENCARGOS COMPLEMENTARES | SINAPI | H | 0.6779 | 25.2 | 17.08
|  |  |  | TOTAL Mão de Obra com Encargos Complementares: |  | 17.08
|  |  |  | VALOR: |  | 21.62
|  |  |  | VALOR BDI (28.82%): |  | 6.23
|  |  |  | VALOR COM BDI: |  | 27.85
18.10. 102215 PINTURA VERNIZ (INCOLOR) POLIURETÂNICO (RESINA ALQUÍDICA MODIFICADA) EM MADEIRA, 2 DEMÃOS. AF_01/2021 (M2)
Material |  | FONTE | UNID | COEFICIENTE | PREÇO UNITÁRIO | TOTAL
00005318 | DILUENTE AGUARRAS | SINAPI | L | 0.0133 | 23.73 | 0.31
00010478 | VERNIZ A BASE RESINA ALQUIDICA COM POLIURETANO PARA MADEIRA, COM FILTRO SOLAR, BRILHANTE, USO INTERNO E EXTERNO | SINAPI | L | 0.1328 | 44.52 | 5.91
|  |  |  | TOTAL Material: |  | 6.22
Mão de Obra com Encargos Complementares |  | FONTE | UNID | COEFICIENTE | PREÇO UNITÁRIO | TOTAL
88310 | PINTOR COM ENCARGOS COMPLEMENTARES | SINAPI | H | 0.4718 | 25.2 | 11.88
|  |  |  | TOTAL Mão de Obra com Encargos Complementares: |  | 11.88
|  |  |  | VALOR: |  | 18.1
|  |  |  | VALOR BDI (28.82%): |  | 5.21
|  |  |  | VALOR COM BDI: |  | 23.31
18.11. 102491 PINTURA DE PISO COM TINTA ACRÍLICA, APLICAÇÃO MANUAL, 2 DEMÃOS, INCLUSO FUNDO PREPARADOR. AF_05/2021 (M2)
Material |  | FONTE | UNID | COEFICIENTE | PREÇO UNITÁRIO | TOTAL
00012815 | FITA CREPE ROLO DE 25 MM X 50 M | SINAPI | UN | 0.01 | 7.41 | 0.07
00006085 | SELADOR ACRILICO OPACO PREMIUM INTERIOR/EXTERIOR | SINAPI | L | 0.16 | 7.5 | 1.2
00007348 | TINTA ACRILICA PREMIUM PARA PISO | SINAPI | L | 0.427 | 22.91 | 9.78
|  |  |  | TOTAL Material: |  | 11.05
Mão de Obra com Encargos Complementares |  | FONTE | UNID | COEFICIENTE | PREÇO UNITÁRIO | TOTAL
88310 | PINTOR COM ENCARGOS COMPLEMENTARES | SINAPI | H | 0.275 | 25.2 | 6.93
88316 | SERVENTE COM ENCARGOS COMPLEMENTARES | SINAPI | H | 0.115 | 19.22 | 2.21
|  |  |  | TOTAL Mão de Obra com Encargos Complementares: |  | 9.14
|  |  |  | VALOR: |  | 20.19
|  |  |  | VALOR BDI (28.82%): |  | 5.81
|  |  |  | VALOR COM BDI: |  | 26
18.12. 102494 PINTURA DE PISO COM TINTA EPÓXI, APLICAÇÃO MANUAL, 2 DEMÃOS, INCLUSO PRIMER EPÓXI. AF_05/2021 (M2)
Material |  | FONTE | UNID | COEFICIENTE | PREÇO UNITÁRIO | TOTAL
00005330 | DILUENTE EPOXI | SINAPI | L | 0.064 | 54.09 | 3.46
00012815 | FITA CREPE ROLO DE 25 MM X 50 M | SINAPI | UN | 0.01 | 7.41 | 0.07
00044072 | PRIMER EPOXI / EPOXIDICO | SINAPI | L | 0.2016 | 112.39 | 22.65
00007304 | TINTA EPOXI BASE AGUA PREMIUM, BRANCA | SINAPI | L | 0.322 | 74.64 | 24.03
|  |  |  | TOTAL Material: |  | 50.21
Mão de Obra com Encargos Complementares |  | FONTE | UNID | COEFICIENTE | PREÇO UNITÁRIO | TOTAL
88310 | PINTOR COM ENCARGOS COMPLEMENTARES | SINAPI | H | 0.275 | 25.2 | 6.93
88316 | SERVENTE COM ENCARGOS COMPLEMENTARES | SINAPI | H | 0.115 | 19.22 | 2.21
|  |  |  | TOTAL Mão de Obra com Encargos Complementares: |  | 9.14
|  |  |  | VALOR: |  | 59.35
|  |  |  | VALOR BDI (28.82%): |  | 17.1
|  |  |  | VALOR COM BDI: |  | 76.45
18.13. 88416 APLICAÇÃO MANUAL DE PINTURA COM TINTA TEXTURIZADA ACRÍLICA EM PANOS COM PRESENÇA DE VÃOS DE EDIFÍCIOS DE MÚLTIPLOS PAVIMENTOS, UMA COR. AF_06/2014 (M2)
Material |  | FONTE | UNID | COEFICIENTE | PREÇO UNITÁRIO | TOTAL
00038877 | MASSA PREMIUM PARA TEXTURA LISA DE BASE ACRILICA, USO INTERNO E EXTERNO | SINAPI | KG | 1.938 | 8.15 | 15.79
|  |  |  | TOTAL Material: |  | 15.79
Mão de Obra com Encargos Complementares |  | FONTE | UNID | COEFICIENTE | PREÇO UNITÁRIO | TOTAL
88310 | PINTOR COM ENCARGOS COMPLEMENTARES | SINAPI | H | 0.151 | 25.2 | 3.8
88316 | SERVENTE COM ENCARGOS COMPLEMENTARES | SINAPI | H | 0.038 | 19.22 | 0.73
|  |  |  | TOTAL Mão de Obra com Encargos Complementares: |  | 4.53
|  |  |  | VALOR: |  | 20.32
|  |  |  | VALOR BDI (28.82%): |  | 5.85
|  |  |  | VALOR COM BDI: |  | 26.17
18.14. 102197 PINTURA FUNDO NIVELADOR ALQUÍDICO BRANCO EM MADEIRA. AF_01/2021 (M2)
Material |  | FONTE | UNID | COEFICIENTE | PREÇO UNITÁRIO | TOTAL
00005318 | DILUENTE AGUARRAS | SINAPI | L | 0.0276 | 23.73 | 0.65
00043653 | FUNDO SINTETICO NIVELADOR BRANCO FOSCO PARA MADEIRA | SINAPI | L | 0.49608 | 26.26 | 13.02
00003767 | LIXA EM FOLHA PARA PAREDE OU MADEIRA, NUMERO 120, COR VERMELHA | SINAPI | UN | 0.4 | 0.9 | 0.36
|  |  |  | TOTAL Material: |  | 14.03
Mão de Obra com Encargos Complementares |  | FONTE | UNID | COEFICIENTE | PREÇO UNITÁRIO | TOTAL
88310 | PINTOR COM ENCARGOS COMPLEMENTARES | SINAPI | H | 0.2806 | 25.2 | 7.07
|  |  |  | TOTAL Mão de Obra com Encargos Complementares: |  | 7.07
|  |  |  | VALOR: |  | 21.1
|  |  |  | VALOR BDI (28.82%): |  | 6.08
|  |  |  | VALOR COM BDI: |  | 27.18
18.15. 102500 PINTURA DE DEMARCAÇÃO DE VAGA COM TINTA ACRÍLICA, E = 10 CM, APLICAÇÃO MANUAL. AF_05/2021 (M)
Material |  | FONTE | UNID | COEFICIENTE | PREÇO UNITÁRIO | TOTAL
00012815 | FITA CREPE ROLO DE 25 MM X 50 M | SINAPI | UN | 0.04 | 7.41 | 0.29
00007348 | TINTA ACRILICA PREMIUM PARA PISO | SINAPI | L | 0.043 | 22.91 | 0.98
|  |  |  | TOTAL Material: |  | 1.27
Mão de Obra com Encargos Complementares |  | FONTE | UNID | COEFICIENTE | PREÇO UNITÁRIO | TOTAL
88310 | PINTOR COM ENCARGOS COMPLEMENTARES | SINAPI | H | 0.083 | 25.2 | 2.09
88316 | SERVENTE COM ENCARGOS COMPLEMENTARES | SINAPI | H | 0.035 | 19.22 | 0.67
|  |  |  | TOTAL Mão de Obra com Encargos Complementares: |  | 2.76
|  |  |  | VALOR: |  | 4.03
|  |  |  | VALOR BDI (28.82%): |  | 1.16
|  |  |  | VALOR COM BDI: |  | 5.19
18.16. 99814 LIMPEZA DE SUPERFÍCIE COM JATO DE ALTA PRESSÃO. AF_04/2019 (M2)
Equipamento Custo Horário |  | FONTE | UNID | COEFICIENTE | PREÇO UNITÁRIO | TOTAL
99833 | LAVADORA DE ALTA PRESSAO (LAVA-JATO) PARA AGUA FRIA, PRESSAO DE OPERACAO ENTRE 1400 E 1900 LIB/POL2, VAZAO MAXIMA ENTRE 400 E 700 L/H - CHP DIURNO. AF_05/2023 | SINAPI | CHP | 0.015 | 2.31 | 0.03
|  |  |  | TOTAL Equipamento Custo Horário: |  | 0.03
Mão de Obra com Encargos Complementares |  | FONTE | UNID | COEFICIENTE | PREÇO UNITÁRIO | TOTAL
88316 | SERVENTE COM ENCARGOS COMPLEMENTARES | SINAPI | H | 0.089 | 19.22 | 1.71
|  |  |  | TOTAL Mão de Obra com Encargos Complementares: |  | 1.71
|  |  |  | VALOR: |  | 1.74
|  |  |  | VALOR BDI (28.82%): |  | 0.5
|  |  |  | VALOR COM BDI: |  | 2.24
18.17. 18.17 Líquido preparador antimofo (repintura) (m2)
Material |  | FONTE | UNID | COEFICIENTE | PREÇO UNITÁRIO | TOTAL
TJPA212 | Liquido antimofo para paredes (3,6l) | Composições | UN | 0.25 | 26.08 | 6.52
|  |  |  | TOTAL Material: |  | 6.52
Mão de Obra com Encargos Complementares |  | FONTE | UNID | COEFICIENTE | PREÇO UNITÁRIO | TOTAL
88310 | PINTOR COM ENCARGOS COMPLEMENTARES | SINAPI | H | 0.054 | 25.2 | 1.36
88316 | SERVENTE COM ENCARGOS COMPLEMENTARES | SINAPI | H | 0.014 | 19.22 | 0.27
|  |  |  | TOTAL Mão de Obra com Encargos Complementares: |  | 1.63
|  |  |  | VALOR: |  | 8.15
|  |  |  | VALOR BDI (28.82%): |  | 2.34
|  |  |  | VALOR COM BDI: |  | 10.49
19.1. 250410 Caixa p/ ar condicionado (UN)
Material |  | FONTE | UNID | COEFICIENTE | PREÇO UNITÁRIO | TOTAL
D00166 | Caixa p/ ar condicionado (preço medio) | SEDOP | UN | 1 | 145 | 145
|  |  |  | TOTAL Material: |  | 145
Mão de Obra com Encargos Complementares |  | FONTE | UNID | COEFICIENTE | PREÇO UNITÁRIO | TOTAL
280004 | AJUDANTE DE PEDREIRO COM ENCARGOS COMPLEMENTARES | SEDOP | H | 0.4 | 19.79 | 7.92
280023 | PEDREIRO COM ENCARGOS COMPLEMENTARES | SEDOP | H | 0.6 | 24.61 | 14.77
|  |  |  | TOTAL Mão de Obra com Encargos Complementares: |  | 22.69
|  |  |  | VALOR: |  | 167.68
|  |  |  | VALOR BDI (28.82%): |  | 48.32
|  |  |  | VALOR COM BDI: |  | 216
19.2. 251499 Moldura em madeira de lei p/ caixa de ar condicionado (UN)
Serviço |  | FONTE | UNID | COEFICIENTE | PREÇO UNITÁRIO | TOTAL
090805 | Alizar em madeira de lei | SEDOP | M | 2.5 | 16.82 | 42.05
150606 | Verniz poliuretano sobre madeira (esquadrias/forro) | SEDOP | m² | 0.25 | 30.1 | 7.53
|  |  |  | TOTAL Serviço: |  | 49.58
|  |  |  | VALOR: |  | 49.58
|  |  |  | VALOR BDI (28.82%): |  | 14.28
|  |  |  | VALOR COM BDI: |  | 63.86
19.3. 19.3 Moldura para ar condicionado de janela em PVC ajustável (UN)
Material |  | FONTE | UNID | COEFICIENTE | PREÇO UNITÁRIO | TOTAL
TJPA213 | Moldura para ar condicionado de janela em PVC ajustável | Composições | UN | 1 | 118.9 | 118.9
|  |  |  | TOTAL Material: |  | 118.9
Mão de Obra com Encargos Complementares |  | FONTE | UNID | COEFICIENTE | PREÇO UNITÁRIO | TOTAL
88316 | SERVENTE COM ENCARGOS COMPLEMENTARES | SINAPI | H | 0.3 | 19.22 | 5.77
|  |  |  | TOTAL Mão de Obra com Encargos Complementares: |  | 5.77
|  |  |  | VALOR: |  | 124.67
|  |  |  | VALOR BDI (28.82%): |  | 35.92
|  |  |  | VALOR COM BDI: |  | 160.59
19.4. 260652 Muro em alvenaria,rebocado e pintado 2 faces(h=2.50m) (M)
Serviço |  | FONTE | UNID | COEFICIENTE | PREÇO UNITÁRIO | TOTAL
060046 | Alvenaria tijolo de barro a cutelo | SEDOP | m² | 2.5 | 103.76 | 259.4
040285 | Baldrame em concreto simples com seixo inclusive forma madeira branca | SEDOP | m³ | 0.023 | 1721.81 | 39.6
110143 | Chapisco de cimento e areia no traço 1:3 | SEDOP | m² | 5.1 | 14.22 | 72.52
050729 | Concreto armado fck=20MPA c/ forma mad. branca (incl. lançamento e adensamento) | SEDOP | m³ | 0.022 | 3805.41 | 83.72
030010 | Escavação manual ate 1.50m de profundidade | SEDOP | m³ | 0.09 | 78.8 | 7.09
040025 | Fundação corrida com seixo | SEDOP | m³ | 0.09 | 967.48 | 87.07
150125 | Latex acrílica fosca int./ext. sem superf. preparada | SEDOP | m² | 5.1 | 17.47 | 89.1
010269 | Locação planimetrica de linha | SEDOP | M | 1 | 2.12 | 2.12
110763 | Reboco com argamassa 1:6:Adit. Plast. | SEDOP | m² | 5.1 | 41.86 | 213.49
020174 | Retirada de entulho - manualmente (incluindo caixa coletora) | SEDOP | m³ | 0.09 | 109.18 | 9.83
|  |  |  | TOTAL Serviço: |  | 863.94
|  |  |  | VALOR: |  | 863.94
|  |  |  | VALOR BDI (28.82%): |  | 248.98
|  |  |  | VALOR COM BDI: |  | 1112.92
19.5. 19.5 Pingadeira em concreto (M)
Material |  | FONTE | UNID | COEFICIENTE | PREÇO UNITÁRIO | TOTAL
TJPA214 | Pingadeira em concreto (19x80x5cm) | Composições | UN | 1.375 | 20.8 | 28.6
|  |  |  | TOTAL Material: |  | 28.6
Mão de Obra com Encargos Complementares |  | FONTE | UNID | COEFICIENTE | PREÇO UNITÁRIO | TOTAL
88242 | AJUDANTE DE PEDREIRO COM ENCARGOS COMPLEMENTARES | SINAPI | H | 0.3 | 19.29 | 5.79
88309 | PEDREIRO COM ENCARGOS COMPLEMENTARES | SINAPI | H | 0.3 | 23.96 | 7.19
|  |  |  | TOTAL Mão de Obra com Encargos Complementares: |  | 12.98
Serviço |  | FONTE | UNID | COEFICIENTE | PREÇO UNITÁRIO | TOTAL
87301 | ARGAMASSA TRAÇO 1:4 (EM VOLUME DE CIMENTO E AREIA MÉDIA ÚMIDA) PARA CONTRAPISO, PREPARO MECÂNICO COM BETONEIRA 400 L. AF_08/2019 | SINAPI | M3 | 0.002 | 750.69 | 1.5
|  |  |  | TOTAL Serviço: |  | 1.5
|  |  |  | VALOR: |  | 43.08
|  |  |  | VALOR BDI (28.82%): |  | 12.41
|  |  |  | VALOR COM BDI: |  | 55.49
19.6. 19.6 Elevação de muro de alvenaria (M2)
Equipamento Custo Horário |  | FONTE | UNID | COEFICIENTE | PREÇO UNITÁRIO | TOTAL
87445 | BETONEIRA CAPACIDADE NOMINAL 400 L, CAPACIDADE DE MISTURA 310 L, MOTOR A DIESEL POTÊNCIA 5,0 HP, SEM CARREGADOR - CHP DIURNO. AF_05/2023 | SINAPI | CHP | 0.0129 | 5.98 | 0.08
|  |  |  | TOTAL Equipamento Custo Horário: |  | 0.08
Material |  | FONTE | UNID | COEFICIENTE | PREÇO UNITÁRIO | TOTAL
00000033 | ACO CA-50, 8,0 MM, VERGALHAO | SINAPI | KG | 1.1088 | 8.72 | 9.67
00043059 | ACO CA-60, 4,2 MM, OU 5,0 MM, OU 6,0 MM, OU 7,0 MM, VERGALHAO | SINAPI | KG | 0.2772 | 7.78 | 2.16
00043617 | ADITIVO PLASTIFICANTE E ESTABILIZADOR PARA ARGAMASSAS DE ASSENTAMENTO E REBOCO, LIQUIDO E ISENTO DE CLORETOS | SINAPI | L | 0.1397 | 9.17 | 1.28
00043132 | ARAME RECOZIDO 16 BWG, D = 1,65 MM (0,016 KG/M) OU 18 BWG, D = 1,25 MM (0,01 KG/M) | SINAPI | KG | 0.027 | 25.2 | 0.68
00000370 | AREIA MEDIA - POSTO JAZIDA/FORNECEDOR (RETIRADO NA JAZIDA, SEM TRANSPORTE) | SINAPI | M3 | 0.1109 | 97.5 | 10.81
00007268 | BLOCO CERAMICO / TIJOLO VAZADO PARA ALVENARIA DE VEDACAO, 8 FUROS NA HORIZONTAL, 9 X 19 X 29 CM (L X A X C) | SINAPI | UN | 34.65 | 1.12 | 38.81
00004513 | CAIBRO 5 X 5 CM EM PINUS, MISTA OU EQUIVALENTE DA REGIAO - BRUTA | SINAPI | M | 0.7776 | 7.65 | 5.95
00001379 | CIMENTO PORTLAND COMPOSTO CP II-32 | SINAPI | KG | 30.54 | 1.12 | 34.2
00005078 | PREGO DE ACO POLIDO COM CABECA 16 X 27 (2 1/2 X 12) | SINAPI | KG | 0.054 | 24.84 | 1.34
00004734 | SEIXO ROLADO PARA APLICACAO EM CONCRETO (POSTO PEDREIRA/FORNECEDOR, SEM FRETE) | SINAPI | M3 | 0.0151 | 654.01 | 9.88
00010567 | TABUA *2,5 X 23* CM EM PINUS, MISTA OU EQUIVALENTE DA REGIAO - BRUTA | SINAPI | M | 1.71 | 12.29 | 21.02
|  |  |  | TOTAL Material: |  | 135.8
Mão de Obra com Encargos Complementares |  | FONTE | UNID | COEFICIENTE | PREÇO UNITÁRIO | TOTAL
88309 | PEDREIRO COM ENCARGOS COMPLEMENTARES | SINAPI | H | 3.5 | 23.96 | 83.86
88316 | SERVENTE COM ENCARGOS COMPLEMENTARES | SINAPI | H | 3.5 | 19.22 | 67.27
|  |  |  | TOTAL Mão de Obra com Encargos Complementares: |  | 151.13
|  |  |  | VALOR: |  | 287.01
|  |  |  | VALOR BDI (28.82%): |  | 82.71
|  |  |  | VALOR COM BDI: |  | 369.72
19.7. 19.7 Balcao de atend. (1,20x1,0m) c/ tampo em granito, visor em aluminio e vidro 4mm c/ 2 vaos livres 10 cm, incl. abert do vao alvenaria, peitoril h=0,85m (UN)
Equipamento Custo Horário |  | FONTE | UNID | COEFICIENTE | PREÇO UNITÁRIO | TOTAL
87445 | BETONEIRA CAPACIDADE NOMINAL 400 L, CAPACIDADE DE MISTURA 310 L, MOTOR A DIESEL POTÊNCIA 5,0 HP, SEM CARREGADOR - CHP DIURNO. AF_05/2023 | SINAPI | CHP | 0.0345 | 5.98 | 0.21
|  |  |  | TOTAL Equipamento Custo Horário: |  | 0.21
Material |  | FONTE | UNID | COEFICIENTE | PREÇO UNITÁRIO | TOTAL
00000033 | ACO CA-50, 8,0 MM, VERGALHAO | SINAPI | KG | 2.9568 | 8.72 | 25.78
00043059 | ACO CA-60, 4,2 MM, OU 5,0 MM, OU 6,0 MM, OU 7,0 MM, VERGALHAO | SINAPI | KG | 0.7392 | 7.78 | 5.75
00043132 | ARAME RECOZIDO 16 BWG, D = 1,65 MM (0,016 KG/M) OU 18 BWG, D = 1,25 MM (0,01 KG/M) | SINAPI | KG | 0.072 | 25.2 | 1.81
00000370 | AREIA MEDIA - POSTO JAZIDA/FORNECEDOR (RETIRADO NA JAZIDA, SEM TRANSPORTE) | SINAPI | M3 | 0.0441 | 97.5 | 4.3
00004513 | CAIBRO 5 X 5 CM EM PINUS, MISTA OU EQUIVALENTE DA REGIAO - BRUTA | SINAPI | M | 2.0736 | 7.65 | 15.86
00001379 | CIMENTO PORTLAND COMPOSTO CP II-32 | SINAPI | KG | 12.24 | 1.12 | 13.71
00011795 | GRANITO PARA BANCADA, POLIDO, TIPO ANDORINHA/ QUARTZ/ CASTELO/ CORUMBA OU OUTROS EQUIVALENTES DA REGIAO, E= *2,5* CM | SINAPI | M2 | 0.8 | 724.52 | 579.62
00020259 | PERFIL DE BORRACHA EPDM MACICO *12 X 15* MM PARA ESQUADRIAS | SINAPI | M | 6.28 | 12.9 | 81.01
00011552 | PERFIL U DE ABAS IGUAIS, EM ALUMINIO, 1/2" (1,27 X 1,27 CM), PARA PORTA OU JANELA DE CORRER | SINAPI | M | 6.28 | 8.36 | 52.5
00005078 | PREGO DE ACO POLIDO COM CABECA 16 X 27 (2 1/2 X 12) | SINAPI | KG | 0.144 | 24.84 | 3.58
00004734 | SEIXO ROLADO PARA APLICACAO EM CONCRETO (POSTO PEDREIRA/FORNECEDOR, SEM FRETE) | SINAPI | M3 | 0.0403 | 654.01 | 26.36
00010567 | TABUA *2,5 X 23* CM EM PINUS, MISTA OU EQUIVALENTE DA REGIAO - BRUTA | SINAPI | M | 4.5612 | 12.29 | 56.06
00010492 | VIDRO LISO INCOLOR 4MM - SEM COLOCACAO | SINAPI | M2 | 0.89 | 157 | 139.73
|  |  |  | TOTAL Material: |  | 1006.07
Mão de Obra com Encargos Complementares |  | FONTE | UNID | COEFICIENTE | PREÇO UNITÁRIO | TOTAL
88309 | PEDREIRO COM ENCARGOS COMPLEMENTARES | SINAPI | H | 7 | 23.96 | 167.72
88316 | SERVENTE COM ENCARGOS COMPLEMENTARES | SINAPI | H | 7 | 19.22 | 134.54
|  |  |  | TOTAL Mão de Obra com Encargos Complementares: |  | 302.26
|  |  |  | VALOR: |  | 1308.54
|  |  |  | VALOR BDI (28.82%): |  | 377.12
|  |  |  | VALOR COM BDI: |  | 1685.66
19.8. 19.8 Balcao de atend. (1,20x1,0m) em div. naval 35mm, vidro 4mm c/ 2 vaos livres 10cm, peitoril h=0,85m (UN)
Material |  | FONTE | UNID | COEFICIENTE | PREÇO UNITÁRIO | TOTAL
D00252 | Divisória naval 35mm miolo celular | SEDOP | m² | 0.8 | 189.99 | 151.99
00020259 | PERFIL DE BORRACHA EPDM MACICO *12 X 15* MM PARA ESQUADRIAS | SINAPI | M | 6.28 | 12.9 | 81.01
00011552 | PERFIL U DE ABAS IGUAIS, EM ALUMINIO, 1/2" (1,27 X 1,27 CM), PARA PORTA OU JANELA DE CORRER | SINAPI | M | 6.28 | 8.36 | 52.5
00010492 | VIDRO LISO INCOLOR 4MM - SEM COLOCACAO | SINAPI | M2 | 0.89 | 157 | 139.73
|  |  |  | TOTAL Material: |  | 425.23
Mão de Obra com Encargos Complementares |  | FONTE | UNID | COEFICIENTE | PREÇO UNITÁRIO | TOTAL
88278 | MONTADOR DE ESTRUTURA METÁLICA COM ENCARGOS COMPLEMENTARES | SINAPI | H | 6 | 21.19 | 127.14
88316 | SERVENTE COM ENCARGOS COMPLEMENTARES | SINAPI | H | 6 | 19.22 | 115.32
|  |  |  | TOTAL Mão de Obra com Encargos Complementares: |  | 242.46
|  |  |  | VALOR: |  | 667.69
|  |  |  | VALOR BDI (28.82%): |  | 192.42
|  |  |  | VALOR COM BDI: |  | 860.11
19.9. 19.9 Visor em vidro liso 6mm, c/ moldura em aluminio perfil "u" e pelicula dupla (M2)
Material |  | FONTE | UNID | COEFICIENTE | PREÇO UNITÁRIO | TOTAL
00034744 | PELICULA REFLETIVA, GT 7 ANOS PARA SINALIZACAO VERTICAL | SINAPI | M2 | 2 | 23.25 | 46.5
00020259 | PERFIL DE BORRACHA EPDM MACICO *12 X 15* MM PARA ESQUADRIAS | SINAPI | M | 3 | 12.9 | 38.7
00011552 | PERFIL U DE ABAS IGUAIS, EM ALUMINIO, 1/2" (1,27 X 1,27 CM), PARA PORTA OU JANELA DE CORRER | SINAPI | M | 3 | 8.36 | 25.08
00010491 | VIDRO LISO INCOLOR 6 MM - SEM COLOCACAO | SINAPI | M2 | 1 | 222.41 | 222.41
|  |  |  | TOTAL Material: |  | 332.69
Mão de Obra com Encargos Complementares |  | FONTE | UNID | COEFICIENTE | PREÇO UNITÁRIO | TOTAL
88316 | SERVENTE COM ENCARGOS COMPLEMENTARES | SINAPI | H | 2 | 19.22 | 38.44
88325 | VIDRACEIRO COM ENCARGOS COMPLEMENTARES | SINAPI | H | 2 | 23.61 | 47.22
|  |  |  | TOTAL Mão de Obra com Encargos Complementares: |  | 85.66
|  |  |  | VALOR: |  | 418.35
|  |  |  | VALOR BDI (28.82%): |  | 120.56
|  |  |  | VALOR COM BDI: |  | 538.91
19.10. 250643 Concertina galvanizada / inox 304 (M)
Material |  | FONTE | UNID | COEFICIENTE | PREÇO UNITÁRIO | TOTAL
D00309 | Concertina galvanizada / inox 304 - c/ acessórios | SEDOP | M | 1 | 17.15 | 17.15
|  |  |  | TOTAL Material: |  | 17.15
Mão de Obra com Encargos Complementares |  | FONTE | UNID | COEFICIENTE | PREÇO UNITÁRIO | TOTAL
280004 | AJUDANTE DE PEDREIRO COM ENCARGOS COMPLEMENTARES | SEDOP | H | 2 | 19.79 | 39.58
280023 | PEDREIRO COM ENCARGOS COMPLEMENTARES | SEDOP | H | 2 | 24.61 | 49.22
|  |  |  | TOTAL Mão de Obra com Encargos Complementares: |  | 88.8
|  |  |  | VALOR: |  | 105.95
|  |  |  | VALOR BDI (28.82%): |  | 30.53
|  |  |  | VALOR COM BDI: |  | 136.48
19.11. 260519 Meio-fio em concreto nas dimensões 0,15mx0,12m sem lâmina d'água (M)
Material |  | FONTE | UNID | COEFICIENTE | PREÇO UNITÁRIO | TOTAL
U00001 | Meio-fio em concreto nas dimensões 0,15mx0,12m sem lâmina d'água | SEDOP | M | 1 | 28.58 | 28.58
|  |  |  | TOTAL Material: |  | 28.58
Mão de Obra com Encargos Complementares |  | FONTE | UNID | COEFICIENTE | PREÇO UNITÁRIO | TOTAL
280004 | AJUDANTE DE PEDREIRO COM ENCARGOS COMPLEMENTARES | SEDOP | H | 0.305 | 19.79 | 6.04
280023 | PEDREIRO COM ENCARGOS COMPLEMENTARES | SEDOP | H | 0.305 | 24.61 | 7.51
|  |  |  | TOTAL Mão de Obra com Encargos Complementares: |  | 13.55
Serviço |  | FONTE | UNID | COEFICIENTE | PREÇO UNITÁRIO | TOTAL
110141 | Argamassa de cimento e areia 1:4 | SEDOP | m³ | 0.003 | 594.57 | 1.78
|  |  |  | TOTAL Serviço: |  | 1.78
|  |  |  | VALOR: |  | 43.91
|  |  |  | VALOR BDI (28.82%): |  | 12.65
|  |  |  | VALOR COM BDI: |  | 56.56
19.12. 260522 Meio-fio em concreto nas dimensões 0,15m x 0,12m- c/ lâmina d'água (M)
Material |  | FONTE | UNID | COEFICIENTE | PREÇO UNITÁRIO | TOTAL
U00002 | Meio-fio em concreto com lamina d'agua | SEDOP | M | 1 | 35.17 | 35.17
|  |  |  | TOTAL Material: |  | 35.17
Mão de Obra com Encargos Complementares |  | FONTE | UNID | COEFICIENTE | PREÇO UNITÁRIO | TOTAL
280004 | AJUDANTE DE PEDREIRO COM ENCARGOS COMPLEMENTARES | SEDOP | H | 0.394 | 19.79 | 7.8
280023 | PEDREIRO COM ENCARGOS COMPLEMENTARES | SEDOP | H | 0.394 | 24.61 | 9.7
|  |  |  | TOTAL Mão de Obra com Encargos Complementares: |  | 17.5
Serviço |  | FONTE | UNID | COEFICIENTE | PREÇO UNITÁRIO | TOTAL
110141 | Argamassa de cimento e areia 1:4 | SEDOP | m³ | 0.003 | 594.57 | 1.78
|  |  |  | TOTAL Serviço: |  | 1.78
|  |  |  | VALOR: |  | 54.45
|  |  |  | VALOR BDI (28.82%): |  | 15.69
|  |  |  | VALOR COM BDI: |  | 70.14
19.13. 260850 Seixo com espalhamento (m³)
Material |  | FONTE | UNID | COEFICIENTE | PREÇO UNITÁRIO | TOTAL
J00007 | Seixo lavado | SEDOP | m³ | 1 | 225.63 | 225.63
|  |  |  | TOTAL Material: |  | 225.63
Mão de Obra com Encargos Complementares |  | FONTE | UNID | COEFICIENTE | PREÇO UNITÁRIO | TOTAL
280026 | SERVENTE COM ENCARGOS COMPLEMENTARES | SEDOP | H | 2 | 19.7 | 39.4
|  |  |  | TOTAL Mão de Obra com Encargos Complementares: |  | 39.4
|  |  |  | VALOR: |  | 265.03
|  |  |  | VALOR BDI (28.82%): |  | 76.38
|  |  |  | VALOR COM BDI: |  | 341.41
19.14. 98504 PLANTIO DE GRAMA BATATAIS EM PLACAS. AF_05/2018 (M2)
Material |  | FONTE | UNID | COEFICIENTE | PREÇO UNITÁRIO | TOTAL
00003324 | GRAMA BATATAIS EM PLACAS, SEM PLANTIO | SINAPI | M2 | 1 | 9.28 | 9.28
|  |  |  | TOTAL Material: |  | 9.28
Mão de Obra com Encargos Complementares |  | FONTE | UNID | COEFICIENTE | PREÇO UNITÁRIO | TOTAL
88441 | JARDINEIRO COM ENCARGOS COMPLEMENTARES | SINAPI | H | 0.0391 | 19.61 | 0.76
88316 | SERVENTE COM ENCARGOS COMPLEMENTARES | SINAPI | H | 0.1564 | 19.22 | 3
|  |  |  | TOTAL Mão de Obra com Encargos Complementares: |  | 3.76
|  |  |  | VALOR: |  | 13.04
|  |  |  | VALOR BDI (28.82%): |  | 3.75
|  |  |  | VALOR COM BDI: |  | 16.79
19.15. 19.15 Guarda corpo com corrimão em aço inox Ø 1.1/2", barra superior com altura 0,92m e barra inferior com altura de 0,70m, montantes de 1.1/2" espaçados de 1,10m e 02 tubos de Ø1" para fechamento (M)
Material |  | FONTE | UNID | COEFICIENTE | PREÇO UNITÁRIO | TOTAL
TJPA305 | Canopla para acabamento em aço inox 1.1/2" | Composições | UN | 0.9091 | 13.5 | 12.27
TJPA302 | Curva 180° em tubo de aço inox 1.1/2", para corrimão | Composições | UN | 0.25 | 89.99 | 22.5
TJPA193 | Eletrodo inox aws - e308l, d=2,50mm | Composições | KG | 0.065 | 111 | 7.22
TJPA306 | Flange redonda inox para 04 parafusos de fixação | Composições | UN | 0.9091 | 8.94 | 8.13
00011964 | PARAFUSO DE ACO TIPO CHUMBADOR PARABOLT, DIAMETRO 3/8", COMPRIMENTO 75 MM | SINAPI | UN | 3.6364 | 2.9 | 10.55
JPA195 | Pontalete chumbador para tubo 1.1/2", 20cm | Composições | UN | 0.9091 | 18 | 16.36
TJPA405 | Suporte em barra redonda inox maciça 1/2" | Composições | UN | 1.8182 | 23.02 | 41.85
TJPA410 | Tampa (ponteira) em aço inox para tubo 1.1/2 | Composições | UN | 0.9091 | 16.8 | 15.27
TJPA310 | Tubo redondo de aço inox 1" polido, e=1,5mm | Composições | M | 1.9091 | 53.18 | 101.53
TJPA301 | Tubo redondo de aço inox 1.1/2" polido, e=1,5mm | Composições | M | 2.8364 | 76.42 | 216.76
|  |  |  | TOTAL Material: |  | 452.44
Mão de Obra com Encargos Complementares |  | FONTE | UNID | COEFICIENTE | PREÇO UNITÁRIO | TOTAL
88251 | AUXILIAR DE SERRALHEIRO COM ENCARGOS COMPLEMENTARES | SINAPI | H | 4.526 | 19.69 | 89.12
88315 | SERRALHEIRO COM ENCARGOS COMPLEMENTARES | SINAPI | H | 5.51 | 23.79 | 131.08
|  |  |  | TOTAL Mão de Obra com Encargos Complementares: |  | 220.2
|  |  |  | VALOR: |  | 672.64
|  |  |  | VALOR BDI (28.82%): |  | 193.85
|  |  |  | VALOR COM BDI: |  | 866.49
19.16. 19.16 Corrimão em aço inox Ø 1.1/2", duas alturas (0,92 e 0,70m) (M)
Material |  | FONTE | UNID | COEFICIENTE | PREÇO UNITÁRIO | TOTAL
TJPA302 | Curva 180° em tubo de aço inox 1.1/2", para corrimão | Composições | UN | 0.25 | 89.99 | 22.5
TJPA193 | Eletrodo inox aws - e308l, d=2,50mm | Composições | KG | 0.03 | 111 | 3.33
00011964 | PARAFUSO DE ACO TIPO CHUMBADOR PARABOLT, DIAMETRO 3/8", COMPRIMENTO 75 MM | SINAPI | UN | 6 | 2.9 | 17.4
TJPA300 | Rebite inox 3,2x10mm | Composições | UN | 8 | 0.75 | 6
TJPA194 | Suporte para corrimão em aço inox 1.1/2", com canopla de acabamento | Composições | UN | 2 | 33.94 | 67.88
TJPA301 | Tubo redondo de aço inox 1.1/2" polido, e=1,5mm | Composições | M | 2.2 | 76.42 | 168.12
|  |  |  | TOTAL Material: |  | 285.23
Mão de Obra com Encargos Complementares |  | FONTE | UNID | COEFICIENTE | PREÇO UNITÁRIO | TOTAL
88251 | AUXILIAR DE SERRALHEIRO COM ENCARGOS COMPLEMENTARES | SINAPI | H | 1.3578 | 19.69 | 26.74
88315 | SERRALHEIRO COM ENCARGOS COMPLEMENTARES | SINAPI | H | 1.653 | 23.79 | 39.32
|  |  |  | TOTAL Mão de Obra com Encargos Complementares: |  | 66.06
|  |  |  | VALOR: |  | 351.29
|  |  |  | VALOR BDI (28.82%): |  | 101.24
|  |  |  | VALOR COM BDI: |  | 452.53
19.17. 19.17 Guarda corpo com corrimão em aço galvanizado Ø 1.1/2", barra superior com altura 0,92m e barra inferior com altura de 0,70m, montantes de 1.1/2" espaçados de 1,10m e 02 tubos de Ø1" para fechamento. (M)
Material |  | FONTE | UNID | COEFICIENTE | PREÇO UNITÁRIO | TOTAL
00001332 | CHAPA DE ACO GROSSA, ASTM A36, E = 3/8 " (9,53 MM) 74,69 KG/M2 | SINAPI | KG | 0.896 | 9.19 | 8.23
TJPA196 | Curva 180° em tubo de aço galvanizado 1.1/2", para corrimão | Composições | UN | 0.25 | 52.9 | 13.23
00011002 | ELETRODO REVESTIDO AWS - E6013, DIAMETRO IGUAL A 2,50 MM | SINAPI | KG | 0.065 | 61.46 | 3.99
00011964 | PARAFUSO DE ACO TIPO CHUMBADOR PARABOLT, DIAMETRO 3/8", COMPRIMENTO 75 MM | SINAPI | UN | 3.6364 | 2.9 | 10.55
TJPA195 | Pontalete chumbador para tubo 1.1/2", 20cm | Composições | UN | 0.9091 | 18 | 16.36
TJPA198 | Suporte em barra redonda aço galvanizado maciço 1/2" | Composições | UN | 1.8182 | 17.9 | 32.55
00021010 | TUBO ACO GALVANIZADO COM COSTURA, CLASSE LEVE, DN 25 MM ( 1"), E = 2,65 MM, *2,11* KG/M (NBR 5580) | SINAPI | M | 1.9091 | 25.09 | 47.9
00021012 | TUBO ACO GALVANIZADO COM COSTURA, CLASSE LEVE, DN 40 MM ( 1 1/2"), E = 3,00 MM, *3,48* KG/M (NBR 5580) | SINAPI | M | 2.8364 | 40.41 | 114.62
|  |  |  | TOTAL Material: |  | 247.43
Mão de Obra com Encargos Complementares |  | FONTE | UNID | COEFICIENTE | PREÇO UNITÁRIO | TOTAL
88251 | AUXILIAR DE SERRALHEIRO COM ENCARGOS COMPLEMENTARES | SINAPI | H | 4.526 | 19.69 | 89.12
88315 | SERRALHEIRO COM ENCARGOS COMPLEMENTARES | SINAPI | H | 5.51 | 23.79 | 131.08
|  |  |  | TOTAL Mão de Obra com Encargos Complementares: |  | 220.2
|  |  |  | VALOR: |  | 467.63
|  |  |  | VALOR BDI (28.82%): |  | 134.77
|  |  |  | VALOR COM BDI: |  | 602.4
19.18. 19.18 Corrimão em aço galvanizado Ø 1.1/2", duas alturas (0,92 e 0,70m) (M)
Material |  | FONTE | UNID | COEFICIENTE | PREÇO UNITÁRIO | TOTAL
TJPA197 | Canopla para acabamento em aço galvanizado 1.1/2" | Composições | UN | 2 | 5.55 | 11.1
TJPA196 | Curva 180° em tubo de aço galvanizado 1.1/2", para corrimão | Composições | UN | 0.25 | 52.9 | 13.23
00011002 | ELETRODO REVESTIDO AWS - E6013, DIAMETRO IGUAL A 2,50 MM | SINAPI | KG | 0.04 | 61.46 | 2.46
00011964 | PARAFUSO DE ACO TIPO CHUMBADOR PARABOLT, DIAMETRO 3/8", COMPRIMENTO 75 MM | SINAPI | UN | 6 | 2.9 | 17.4
TJPA198 | Suporte em barra redonda aço galvanizado maciço 1/2" | Composições | UN | 2 | 17.9 | 35.8
00021012 | TUBO ACO GALVANIZADO COM COSTURA, CLASSE LEVE, DN 40 MM ( 1 1/2"), E = 3,00 MM, *3,48* KG/M (NBR 5580) | SINAPI | M | 2.2 | 40.41 | 88.9
|  |  |  | TOTAL Material: |  | 168.89
Mão de Obra com Encargos Complementares |  | FONTE | UNID | COEFICIENTE | PREÇO UNITÁRIO | TOTAL
88251 | AUXILIAR DE SERRALHEIRO COM ENCARGOS COMPLEMENTARES | SINAPI | H | 1.3578 | 19.69 | 26.74
88315 | SERRALHEIRO COM ENCARGOS COMPLEMENTARES | SINAPI | H | 1.653 | 23.79 | 39.32
|  |  |  | TOTAL Mão de Obra com Encargos Complementares: |  | 66.06
|  |  |  | VALOR: |  | 234.95
|  |  |  | VALOR BDI (28.82%): |  | 67.71
|  |  |  | VALOR COM BDI: |  | 302.66
19.19. 99837 GUARDA-CORPO DE AÇO GALVANIZADO DE 1,10M, MONTANTES TUBULARES DE 1.1/4? ESPAÇADOS DE 1,20M, TRAVESSA SUPERIOR DE 1.1/2?, GRADIL FORMADO POR TUBOS HORIZONTAIS DE 1? E VERTICAIS DE 3/4?, FIXADO COM CHUMBADOR MECÂNICO. AF_04/2019_PS (M)
Material |  | FONTE | UNID | COEFICIENTE | PREÇO UNITÁRIO | TOTAL
00001332 | CHAPA DE ACO GROSSA, ASTM A36, E = 3/8 " (9,53 MM) 74,69 KG/M2 | SINAPI | KG | 0.896 | 9.19 | 8.23
00011002 | ELETRODO REVESTIDO AWS - E6013, DIAMETRO IGUAL A 2,50 MM | SINAPI | KG | 0.065 | 61.46 | 3.99
00011964 | PARAFUSO DE ACO TIPO CHUMBADOR PARABOLT, DIAMETRO 3/8", COMPRIMENTO 75 MM | SINAPI | UN | 3.333 | 2.9 | 9.66
00021009 | TUBO ACO GALVANIZADO COM COSTURA, CLASSE LEVE, DN 20 MM ( 3/4"), E = 2,25 MM, *1,3* KG/M (NBR 5580) | SINAPI | M | 6.25 | 18.68 | 116.75
00021010 | TUBO ACO GALVANIZADO COM COSTURA, CLASSE LEVE, DN 25 MM ( 1"), E = 2,65 MM, *2,11* KG/M (NBR 5580) | SINAPI | M | 2.023 | 25.09 | 50.75
00021011 | TUBO ACO GALVANIZADO COM COSTURA, CLASSE LEVE, DN 32 MM ( 1 1/4"), E = 2,65 MM, *2,71* KG/M (NBR 5580) | SINAPI | M | 0.926 | 36.57 | 33.86
00021012 | TUBO ACO GALVANIZADO COM COSTURA, CLASSE LEVE, DN 40 MM ( 1 1/2"), E = 3,00 MM, *3,48* KG/M (NBR 5580) | SINAPI | M | 1.029 | 40.41 | 41.58
|  |  |  | TOTAL Material: |  | 264.82
Mão de Obra com Encargos Complementares |  | FONTE | UNID | COEFICIENTE | PREÇO UNITÁRIO | TOTAL
88251 | AUXILIAR DE SERRALHEIRO COM ENCARGOS COMPLEMENTARES | SINAPI | H | 4.526 | 19.69 | 89.11
88315 | SERRALHEIRO COM ENCARGOS COMPLEMENTARES | SINAPI | H | 5.51 | 23.79 | 131.08
|  |  |  | TOTAL Mão de Obra com Encargos Complementares: |  | 220.19
|  |  |  | VALOR: |  | 485.01
|  |  |  | VALOR BDI (28.82%): |  | 139.77
|  |  |  | VALOR COM BDI: |  | 624.78
19.20. 99855 CORRIMÃO SIMPLES, DIÂMETRO EXTERNO = 1 1/2?, EM AÇO GALVANIZADO. AF_04/2019_PS (M)
Material |  | FONTE | UNID | COEFICIENTE | PREÇO UNITÁRIO | TOTAL
00007568 | BUCHA DE NYLON SEM ABA S10, COM PARAFUSO DE 6,10 X 65 MM EM ACO ZINCADO COM ROSCA SOBERBA, CABECA CHATA E FENDA PHILLIPS | SINAPI | UN | 3.273 | 0.92 | 3.01
00011002 | ELETRODO REVESTIDO AWS - E6013, DIAMETRO IGUAL A 2,50 MM | SINAPI | KG | 0.004 | 61.46 | 0.24
00011033 | SUPORTE PARA CALHA DE 150 MM EM FERRO GALVANIZADO | SINAPI | UN | 1.091 | 7.85 | 8.56
00021012 | TUBO ACO GALVANIZADO COM COSTURA, CLASSE LEVE, DN 40 MM ( 1 1/2"), E = 3,00 MM, *3,48* KG/M (NBR 5580) | SINAPI | M | 1.029 | 40.41 | 41.58
|  |  |  | TOTAL Material: |  | 53.39
Mão de Obra com Encargos Complementares |  | FONTE | UNID | COEFICIENTE | PREÇO UNITÁRIO | TOTAL
88251 | AUXILIAR DE SERRALHEIRO COM ENCARGOS COMPLEMENTARES | SINAPI | H | 0.778 | 19.69 | 15.31
88315 | SERRALHEIRO COM ENCARGOS COMPLEMENTARES | SINAPI | H | 0.948 | 23.79 | 22.55
|  |  |  | TOTAL Mão de Obra com Encargos Complementares: |  | 37.86
|  |  |  | VALOR: |  | 91.25
|  |  |  | VALOR BDI (28.82%): |  | 26.29
|  |  |  | VALOR COM BDI: |  | 117.54
19.21. 240618 Escada de marinheiro c/ proteçao (M)
Material |  | FONTE | UNID | COEFICIENTE | PREÇO UNITÁRIO | TOTAL
D00212 | Escada tipo marinheiro c/ proteção | SEDOP | M | 1 | 406.06 | 406.06
|  |  |  | TOTAL Material: |  | 406.06
Mão de Obra com Encargos Complementares |  | FONTE | UNID | COEFICIENTE | PREÇO UNITÁRIO | TOTAL
280004 | AJUDANTE DE PEDREIRO COM ENCARGOS COMPLEMENTARES | SEDOP | H | 1 | 19.79 | 19.79
280023 | PEDREIRO COM ENCARGOS COMPLEMENTARES | SEDOP | H | 1 | 24.61 | 24.61
|  |  |  | TOTAL Mão de Obra com Encargos Complementares: |  | 44.4
Serviço |  | FONTE | UNID | COEFICIENTE | PREÇO UNITÁRIO | TOTAL
110142 | Argamassa de cimento e areia 1:6 | SEDOP | m³ | 0.1 | 505.29 | 50.53
|  |  |  | TOTAL Serviço: |  | 50.53
|  |  |  | VALOR: |  | 500.99
|  |  |  | VALOR BDI (28.82%): |  | 144.38
|  |  |  | VALOR COM BDI: |  | 645.37
19.22. 240617 Escada de marinheiro s/ proteçao (M)
Material |  | FONTE | UNID | COEFICIENTE | PREÇO UNITÁRIO | TOTAL
D00211 | Escada tipo marinheiro s/ proteção | SEDOP | M | 1 | 266.12 | 266.12
|  |  |  | TOTAL Material: |  | 266.12
Mão de Obra com Encargos Complementares |  | FONTE | UNID | COEFICIENTE | PREÇO UNITÁRIO | TOTAL
280004 | AJUDANTE DE PEDREIRO COM ENCARGOS COMPLEMENTARES | SEDOP | H | 0.8 | 19.79 | 15.83
280023 | PEDREIRO COM ENCARGOS COMPLEMENTARES | SEDOP | H | 0.8 | 24.61 | 19.69
|  |  |  | TOTAL Mão de Obra com Encargos Complementares: |  | 35.52
Serviço |  | FONTE | UNID | COEFICIENTE | PREÇO UNITÁRIO | TOTAL
110142 | Argamassa de cimento e areia 1:6 | SEDOP | m³ | 0.08 | 505.29 | 40.42
|  |  |  | TOTAL Serviço: |  | 40.42
|  |  |  | VALOR: |  | 342.06
|  |  |  | VALOR BDI (28.82%): |  | 98.58
|  |  |  | VALOR COM BDI: |  | 440.64
20.1. 171041 Chave fusível de distribuição 15KV L 100A (UN)
Material |  | FONTE | UNID | COEFICIENTE | PREÇO UNITÁRIO | TOTAL
E00461 | Chave fusível de distribuição 15KV L 100A | SEDOP | UN | 1 | 306.93 | 306.93
|  |  |  | TOTAL Material: |  | 306.93
Mão de Obra com Encargos Complementares |  | FONTE | UNID | COEFICIENTE | PREÇO UNITÁRIO | TOTAL
280007 | AUXILIAR DE ELETRICISTA COM ENCARGOS COMPLEMENTARES | SEDOP | H | 1 | 20.07 | 20.07
280014 | ELETRICISTA COM ENCARGOS COMPLEMENTARES | SEDOP | H | 2 | 24.89 | 49.78
|  |  |  | TOTAL Mão de Obra com Encargos Complementares: |  | 69.85
|  |  |  | VALOR: |  | 376.78
|  |  |  | VALOR BDI (28.82%): |  | 108.58
|  |  |  | VALOR COM BDI: |  | 485.36
20.2. 20.2 Elo fusível 3H, conforme NBR 7282/2011 (UN)
Material |  | FONTE | UNID | COEFICIENTE | PREÇO UNITÁRIO | TOTAL
E00195 | Elo fusivel 3H | SEDOP | UN | 1 | 1.45 | 1.45
|  |  |  | TOTAL Material: |  | 1.45
Mão de Obra com Encargos Complementares |  | FONTE | UNID | COEFICIENTE | PREÇO UNITÁRIO | TOTAL
88247 | AUXILIAR DE ELETRICISTA COM ENCARGOS COMPLEMENTARES | SINAPI | H | 0.5 | 20.01 | 10.01
88264 | ELETRICISTA COM ENCARGOS COMPLEMENTARES | SINAPI | H | 0.5 | 24.22 | 12.11
|  |  |  | TOTAL Mão de Obra com Encargos Complementares: |  | 22.12
|  |  |  | VALOR: |  | 23.57
|  |  |  | VALOR BDI (28.82%): |  | 6.79
|  |  |  | VALOR COM BDI: |  | 30.36
20.3. 20.3 Elo fusível 5H, conforme NBR 7282/2011 (UN)
Material |  | FONTE | UNID | COEFICIENTE | PREÇO UNITÁRIO | TOTAL
E00196 | Elo fusivel 5H | SEDOP | UN | 1 | 3.05 | 3.05
|  |  |  | TOTAL Material: |  | 3.05
Mão de Obra com Encargos Complementares |  | FONTE | UNID | COEFICIENTE | PREÇO UNITÁRIO | TOTAL
88247 | AUXILIAR DE ELETRICISTA COM ENCARGOS COMPLEMENTARES | SINAPI | H | 0.5 | 20.01 | 10.01
88264 | ELETRICISTA COM ENCARGOS COMPLEMENTARES | SINAPI | H | 0.5 | 24.22 | 12.11
|  |  |  | TOTAL Mão de Obra com Encargos Complementares: |  | 22.12
|  |  |  | VALOR: |  | 25.17
|  |  |  | VALOR BDI (28.82%): |  | 7.25
|  |  |  | VALOR COM BDI: |  | 32.42
20.4. 20.4 Elo fusível 6K, conforme NBR 7282/2011 (UN)
Material |  | FONTE | UNID | COEFICIENTE | PREÇO UNITÁRIO | TOTAL
E00361 | Elo fusivel 6 K | SEDOP | UN | 1 | 3.08 | 3.08
|  |  |  | TOTAL Material: |  | 3.08
Mão de Obra com Encargos Complementares |  | FONTE | UNID | COEFICIENTE | PREÇO UNITÁRIO | TOTAL
88247 | AUXILIAR DE ELETRICISTA COM ENCARGOS COMPLEMENTARES | SINAPI | H | 0.5 | 20.01 | 10.01
88264 | ELETRICISTA COM ENCARGOS COMPLEMENTARES | SINAPI | H | 0.5 | 24.22 | 12.11
|  |  |  | TOTAL Mão de Obra com Encargos Complementares: |  | 22.12
|  |  |  | VALOR: |  | 25.2
|  |  |  | VALOR BDI (28.82%): |  | 7.26
|  |  |  | VALOR COM BDI: |  | 32.46
20.5. 171028 Para raio de distribuição de tensão 15 KV (UN)
Material |  | FONTE | UNID | COEFICIENTE | PREÇO UNITÁRIO | TOTAL
E00621 | Para raio de distribuição de tensão 15 Kv | SEDOP | UN | 1 | 288.94 | 288.94
|  |  |  | TOTAL Material: |  | 288.94
Mão de Obra com Encargos Complementares |  | FONTE | UNID | COEFICIENTE | PREÇO UNITÁRIO | TOTAL
280007 | AUXILIAR DE ELETRICISTA COM ENCARGOS COMPLEMENTARES | SEDOP | H | 0.5 | 20.07 | 10.04
280014 | ELETRICISTA COM ENCARGOS COMPLEMENTARES | SEDOP | H | 1 | 24.89 | 24.89
|  |  |  | TOTAL Mão de Obra com Encargos Complementares: |  | 34.93
|  |  |  | VALOR: |  | 323.87
|  |  |  | VALOR BDI (28.82%): |  | 93.33
|  |  |  | VALOR COM BDI: |  | 417.2
20.6. 20.6 Fornecimento e instalação de subestação aérea 112,5 kVA, 13,8kV, 220/127V: Fornecimento e instalação de subestação aérea conforme padrão vigente da concessionária local e Termo de referência (UN)
Material |  | FONTE | UNID | COEFICIENTE | PREÇO UNITÁRIO | TOTAL
E00176 | Alça dupla preformada p/ cabo de aluminio 2AWG | SEDOP | UN | 3 | 18.24 | 54.72
E00310 | Armação secundaria de 2 estribos | SEDOP | UN | 2 | 24.55 | 49.1
E00182 | Arruela quadrada galv. de 18x38cm | SEDOP | UN | 14 | 1.07 | 14.98
E00312 | Bucha-arruela de 3"-aluminio | SEDOP | UN | 2 | 14.6 | 29.2
E00414 | Cabo de cobre c/ isolamento p/ 1KV #120 mm² | SEDOP | M | 45 | 114.89 | 5170.05
E00227 | Cabo de cobre nu 16mm2 | SEDOP | M | 25 | 16.89 | 422.25
E00192 | Cabo de cobre nu 35mm2 | SEDOP | M | 5 | 27.17 | 135.85
E00105 | Cabo de cobre nú 50mm2 | SEDOP | M | 15 | 44.16 | 662.4
00000977 | CABO DE COBRE, FLEXIVEL, CLASSE 4 OU 5, ISOLACAO EM PVC/A, ANTICHAMA BWF-B, COBERTURA PVC-ST1, ANTICHAMA BWF-B, 1 CONDUTOR, 0,6/1 KV, SECAO NOMINAL 70 MM2 | SINAPI | M | 15 | 71.09 | 1066.35
00039692 | CAIXA DE PROTECAO PARA TRANSFORMADOR CORRENTE, EM CHAPA DE ACO 18 USG (PADRAO DA CONCESSIONARIA LOCAL) | SINAPI | UN | 1 | 813.57 | 813.57
00001062 | CAIXA INTERNA/EXTERNA DE MEDICAO PARA 1 MEDIDOR TRIFASICO, COM VISOR, EM CHAPA DE ACO 18 USG (PADRAO DA CONCESSIONARIA LOCAL) | SINAPI | UN | 1 | 257.83 | 257.83
E00113 | Chave fusível de 100A, classe 15KV c/ suporte "L" | SEDOP | UN | 3 | 318.85 | 956.55
E05047 | CHAVE FUSIVEL PARA REDES DE DISTRIBUICAO, TENSAO DE 15,0 KV, CORRENTE NOMINAL DO PORTA FUSIVEL DE 100 A, CAPACIDADE DE INTERRUPCAO SIMETRICA DE 7,10 KA,CAPACIDADE DE INTERRUPCAO ASSIMETRICA 10,00 KA | SEDOP | UN | 1 | 331.65 | 331.65
E00198 | Cinta galv. circular de 270mm | SEDOP | UN | 2 | 31.37 | 62.74
E00189 | Conector a compressão bimetalico (p/para raios/chave fuzivel) | SEDOP | UN | 6 | 108.13 | 648.78
00011857 | CONECTOR METALICO TIPO PARAFUSO FENDIDO (SPLIT BOLT), PARA CABOS ATE 120 MM2 | SINAPI | UN | 2 | 33.26 | 66.52
E00749 | Cruzeta em concreto (90x115x2400mm) | SEDOP | UN | 2 | 177.78 | 355.56
E00524 | Curva 90° p/ elet F°G° 3" (IE) | SEDOP | UN | 1 | 52.38 | 52.38
00002378 | DISJUNTOR TERMOMAGNETICO TRIPOLAR 300 A / 600 V, TIPO JXD / ICC - 40 KA | SINAPI | UN | 1 | 1245.73 | 1245.73
E00272 | Eletroduto - ferro galvanizado 3" | SEDOP | M | 9 | 111.66 | 1004.94
E00196 | Elo fusivel 5H | SEDOP | UN | 3 | 3.05 | 9.15
E00324 | Grampo paralelo universal p/conexão c/cabo de cobre | SEDOP | UN | 4 | 25.62 | 102.48
00005928 | Guindauto hidráulico capacidade máxima de carga 6200kg, potência 189CV | Composições | HP | 5 | 287.08 | 1435.4
00003380 | HASTE DE ATERRAMENTO EM ACO COM 3,00 M DE COMPRIMENTO E DN = 5/8", REVESTIDA COM BAIXA CAMADA DE COBRE, COM CONECTOR TIPO GRAMPO | SINAPI | UN | 5 | 60.07 | 300.35
E00177 | Isolador tipo pino - classe 15KV | SEDOP | UN | 6 | 65 | 390
E00183 | Mão francesa plana galvanizada 726mm | SEDOP | UN | 4 | 20 | 80
00004276 | PARA-RAIOS DE DISTRIBUICAO, TENSAO NOMINAL 15 KV, CORRENTE NOMINAL DE DESCARGA 5 KA | SINAPI | UN | 3 | 210.77 | 632.31
E00186 | Parafuso de cabeça abaulada 16x45mm | SEDOP | UN | 6 | 4.87 | 29.22
E00181 | Parafuso de cabeça abaulada galv. 16x150mm | SEDOP | UN | 2 | 13.46 | 26.92
E00187 | Parafuso de cabeça quadrada 16x450mm | SEDOP | UN | 2 | 15.97 | 31.94
E00184 | Parafuso de cabeça quadrada galv. 16x125mm | SEDOP | UN | 4 | 6.35 | 25.4
E00178 | Pino p/ isolador | SEDOP | UN | 6 | 17.23 | 103.38
E00188 | Porca galv. quadrada de 24mm - rosca M 16x2 | SEDOP | UN | 4 | 2.33 | 9.32
E00180 | Sela galvanizada para cruzeta | SEDOP | UN | 2 | 19.77 | 39.54
E00326 | Suporte p/ transformador em poste de concreto-seção 240mm | SEDOP | UN | 1 | 422.32 | 422.32
E00327 | Suporte p/ transformador em poste de concreto-seção 255mm | SEDOP | UN | 1 | 455.32 | 455.32
E00200 | Suporte p/ transformador-aco inox 32mm (p/poste) | SEDOP | UN | 2 | 538.94 | 1077.88
00007619 | TRANSFORMADOR TRIFASICO DE DISTRIBUICAO, POTENCIA DE 112,5 KVA, TENSAO NOMINAL DE 15 KV, TENSAO SECUNDARIA DE 220/127V, EM OLEO ISOLANTE TIPO MINERAL | SINAPI | UN | 1 | 18472.63 | 18472.63
|  |  |  | TOTAL Material: |  | 37044.71
Mão de Obra com Encargos Complementares |  | FONTE | UNID | COEFICIENTE | PREÇO UNITÁRIO | TOTAL
88243 | AJUDANTE ESPECIALIZADO COM ENCARGOS COMPLEMENTARES | SINAPI | H | 104 | 19.53 | 2031.12
88264 | ELETRICISTA COM ENCARGOS COMPLEMENTARES | SINAPI | H | 104 | 24.22 | 2518.88
|  |  |  | TOTAL Mão de Obra com Encargos Complementares: |  | 4550
Serviço |  | FONTE | UNID | COEFICIENTE | PREÇO UNITÁRIO | TOTAL
170415 | Mureta de mediçao em alv.c/laje em conc.(c=2.20/l=0.50/h=2.0m) | SEDOP | UN | 1 | 3733.55 | 3733.55
170624 | Poste concr.600-DN, h=11m(incl.base concr.ciclópico) | SEDOP | UN | 1 | 2726.2 | 2726.2
|  |  |  | TOTAL Serviço: |  | 6459.75
|  |  |  | VALOR: |  | 48054.46
|  |  |  | VALOR BDI (28.82%): |  | 13849.29
|  |  |  | VALOR COM BDI: |  | 61903.75
20.7. 20.7 Fornecimento e instalação de subestação aérea 150 kVA, 13,8kV, 220/127V: Fornecimento e instalação de subestação aérea conforme padrão vigente da concessionária local e termo de referência (UN)
Material |  | FONTE | UNID | COEFICIENTE | PREÇO UNITÁRIO | TOTAL
E00176 | Alça dupla preformada p/ cabo de aluminio 2AWG | SEDOP | UN | 3 | 18.24 | 54.72
E00310 | Armação secundaria de 2 estribos | SEDOP | UN | 2 | 24.55 | 49.1
E00182 | Arruela quadrada galv. de 18x38cm | SEDOP | UN | 14 | 1.07 | 14.98
E00405 | Bucha e arruela de aluminio de 4" | SEDOP | UN | 2 | 19.29 | 38.58
E00416 | Cabo de cobre c/ isolamento p/ 1KV #185 mm² | SEDOP | M | 45 | 160.62 | 7227.9
E00227 | Cabo de cobre nu 16mm2 | SEDOP | M | 25 | 16.89 | 422.25
E00192 | Cabo de cobre nu 35mm2 | SEDOP | M | 5 | 27.17 | 135.85
E00105 | Cabo de cobre nú 50mm2 | SEDOP | M | 15 | 44.16 | 662.4
00000998 | CABO DE COBRE, FLEXIVEL, CLASSE 4 OU 5, ISOLACAO EM PVC/A, ANTICHAMA BWF-B, COBERTURA PVC-ST1, ANTICHAMA BWF-B, 1 CONDUTOR, 0,6/1 KV, SECAO NOMINAL 95 MM2 | SINAPI | M | 15 | 92.3 | 1384.5
00039692 | CAIXA DE PROTECAO PARA TRANSFORMADOR CORRENTE, EM CHAPA DE ACO 18 USG (PADRAO DA CONCESSIONARIA LOCAL) | SINAPI | UN | 1 | 813.57 | 813.57
00001062 | CAIXA INTERNA/EXTERNA DE MEDICAO PARA 1 MEDIDOR TRIFASICO, COM VISOR, EM CHAPA DE ACO 18 USG (PADRAO DA CONCESSIONARIA LOCAL) | SINAPI | UN | 1 | 257.83 | 257.83
E00113 | Chave fusível de 100A, classe 15KV c/ suporte "L" | SEDOP | UN | 3 | 318.85 | 956.55
E05047 | CHAVE FUSIVEL PARA REDES DE DISTRIBUICAO, TENSAO DE 15,0 KV, CORRENTE NOMINAL DO PORTA FUSIVEL DE 100 A, CAPACIDADE DE INTERRUPCAO SIMETRICA DE 7,10 KA,CAPACIDADE DE INTERRUPCAO ASSIMETRICA 10,00 KA | SEDOP | UN | 1 | 331.65 | 331.65
E00198 | Cinta galv. circular de 270mm | SEDOP | UN | 2 | 31.37 | 62.74
E00189 | Conector a compressão bimetalico (p/para raios/chave fuzivel) | SEDOP | UN | 6 | 108.13 | 648.78
00011859 | CONECTOR METALICO TIPO PARAFUSO FENDIDO (SPLIT BOLT), PARA CABOS ATE 185 MM2 | SINAPI | UN | 2 | 56.16 | 112.32
E00749 | Cruzeta em concreto (90x115x2400mm) | SEDOP | UN | 2 | 177.78 | 355.56
E00525 | Curva 90° p/ elet F°G° 4" (IE) | SEDOP | UN | 1 | 231.4 | 231.4
00002379 | DISJUNTOR TERMOMAGNETICO TRIPOLAR 400 A / 600 V, TIPO JXD / ICC - 40 KA | SINAPI | UN | 1 | 1245.73 | 1245.73
E00548 | Eletroduto - ferro galvanizado 4" | SEDOP | M | 9 | 152.48 | 1372.32
E00549 | Elo fusivel 10K | SEDOP | UN | 3 | 3.26 | 9.78
E00324 | Grampo paralelo universal p/conexão c/cabo de cobre | SEDOP | UN | 4 | 25.62 | 102.48
00005928 | Guindauto hidráulico capacidade máxima de carga 6200kg, potência 189CV | Composições | HP | 5 | 287.08 | 1435.4
00003380 | HASTE DE ATERRAMENTO EM ACO COM 3,00 M DE COMPRIMENTO E DN = 5/8", REVESTIDA COM BAIXA CAMADA DE COBRE, COM CONECTOR TIPO GRAMPO | SINAPI | UN | 5 | 60.07 | 300.35
E00177 | Isolador tipo pino - classe 15KV | SEDOP | UN | 6 | 65 | 390
E00605 | Luva p/ elet. F°G° de 4" (IE) | SEDOP | UN | 4 | 45.18 | 180.72
E00183 | Mão francesa plana galvanizada 726mm | SEDOP | UN | 4 | 20 | 80
00004276 | PARA-RAIOS DE DISTRIBUICAO, TENSAO NOMINAL 15 KV, CORRENTE NOMINAL DE DESCARGA 5 KA | SINAPI | UN | 3 | 210.77 | 632.31
E00186 | Parafuso de cabeça abaulada 16x45mm | SEDOP | UN | 6 | 4.87 | 29.22
E00181 | Parafuso de cabeça abaulada galv. 16x150mm | SEDOP | UN | 2 | 13.46 | 26.92
E00187 | Parafuso de cabeça quadrada 16x450mm | SEDOP | UN | 2 | 15.97 | 31.94
E00184 | Parafuso de cabeça quadrada galv. 16x125mm | SEDOP | UN | 4 | 6.35 | 25.4
E00178 | Pino p/ isolador | SEDOP | UN | 6 | 17.23 | 103.38
E00188 | Porca galv. quadrada de 24mm - rosca M 16x2 | SEDOP | UN | 4 | 2.33 | 9.32
E00180 | Sela galvanizada para cruzeta | SEDOP | UN | 2 | 19.77 | 39.54
E00326 | Suporte p/ transformador em poste de concreto-seção 240mm | SEDOP | UN | 1 | 422.32 | 422.32
E00327 | Suporte p/ transformador em poste de concreto-seção 255mm | SEDOP | UN | 1 | 455.32 | 455.32
E00200 | Suporte p/ transformador-aco inox 32mm (p/poste) | SEDOP | UN | 2 | 538.94 | 1077.88
00007614 | TRANSFORMADOR TRIFASICO DE DISTRIBUICAO, POTENCIA DE 150 KVA, TENSAO NOMINAL DE 15 KV, TENSAO SECUNDARIA DE 220/127V, EM OLEO ISOLANTE TIPO MINERAL | SINAPI | UN | 1 | 23298.39 | 23298.39
|  |  |  | TOTAL Material: |  | 45029.4
Mão de Obra com Encargos Complementares |  | FONTE | UNID | COEFICIENTE | PREÇO UNITÁRIO | TOTAL
88243 | AJUDANTE ESPECIALIZADO COM ENCARGOS COMPLEMENTARES | SINAPI | H | 104 | 19.53 | 2031.12
88264 | ELETRICISTA COM ENCARGOS COMPLEMENTARES | SINAPI | H | 104 | 24.22 | 2518.88
|  |  |  | TOTAL Mão de Obra com Encargos Complementares: |  | 4550
Serviço |  | FONTE | UNID | COEFICIENTE | PREÇO UNITÁRIO | TOTAL
170415 | Mureta de mediçao em alv.c/laje em conc.(c=2.20/l=0.50/h=2.0m) | SEDOP | UN | 1 | 3733.55 | 3733.55
170624 | Poste concr.600-DN, h=11m(incl.base concr.ciclópico) | SEDOP | UN | 1 | 2726.2 | 2726.2
|  |  |  | TOTAL Serviço: |  | 6459.75
|  |  |  | VALOR: |  | 56039.15
|  |  |  | VALOR BDI (28.82%): |  | 16150.48
|  |  |  | VALOR COM BDI: |  | 72189.63
21.1. 270590 Limpeza de calhas (0,4x0,3m) (M)
Material |  | FONTE | UNID | COEFICIENTE | PREÇO UNITÁRIO | TOTAL
D00070 | Soda cáustica | SEDOP | KG | 0.08 | 45.85 | 3.67
|  |  |  | TOTAL Material: |  | 3.67
Mão de Obra com Encargos Complementares |  | FONTE | UNID | COEFICIENTE | PREÇO UNITÁRIO | TOTAL
280026 | SERVENTE COM ENCARGOS COMPLEMENTARES | SEDOP | H | 0.47 | 19.7 | 9.26
|  |  |  | TOTAL Mão de Obra com Encargos Complementares: |  | 9.26
|  |  |  | VALOR: |  | 12.93
|  |  |  | VALOR BDI (28.82%): |  | 3.72
|  |  |  | VALOR COM BDI: |  | 16.65
21.2. 270220 Limpeza geral e entrega da obra (m²)
Mão de Obra com Encargos Complementares |  | FONTE | UNID | COEFICIENTE | PREÇO UNITÁRIO | TOTAL
280026 | SERVENTE COM ENCARGOS COMPLEMENTARES | SEDOP | H | 0.4 | 19.7 | 7.88
|  |  |  | TOTAL Mão de Obra com Encargos Complementares: |  | 7.88
|  |  |  | VALOR: |  | 7.88
|  |  |  | VALOR BDI (28.82%): |  | 2.27
|  |  |  | VALOR COM BDI: |  | 10.15
21.3. 21.3 Limpeza e higienização de caixa d'água / cisterna (M2)
Material |  | FONTE | UNID | COEFICIENTE | PREÇO UNITÁRIO | TOTAL
TJPA199 | Hipoclorito de sódio | Composições | l | 0.15 | 9.9 | 1.49
|  |  |  | TOTAL Material: |  | 1.49
Mão de Obra com Encargos Complementares |  | FONTE | UNID | COEFICIENTE | PREÇO UNITÁRIO | TOTAL
88242 | AJUDANTE DE PEDREIRO COM ENCARGOS COMPLEMENTARES | SINAPI | H | 0.4 | 19.29 | 7.72
|  |  |  | TOTAL Mão de Obra com Encargos Complementares: |  | 7.72
|  |  |  | VALOR: |  | 9.21
|  |  |  | VALOR BDI (28.82%): |  | 2.65
|  |  |  | VALOR COM BDI: |  | 11.86
21.4. 21.4 Desobstrução de tubulação de esgoto até 100mm (m)
Mão de Obra com Encargos Complementares |  | FONTE | UNID | COEFICIENTE | PREÇO UNITÁRIO | TOTAL
88248 | AUXILIAR DE ENCANADOR OU BOMBEIRO HIDRÁULICO COM ENCARGOS COMPLEMENTARES | SINAPI | H | 0.3 | 19.09 | 5.73
88267 | ENCANADOR OU BOMBEIRO HIDRÁULICO COM ENCARGOS COMPLEMENTARES | SINAPI | H | 0.3 | 23.22 | 6.97
|  |  |  | TOTAL Mão de Obra com Encargos Complementares: |  | 12.7
|  |  |  | VALOR: |  | 12.7
|  |  |  | VALOR BDI (28.82%): |  | 3.66
|  |  |  | VALOR COM BDI: |  | 16.36
21.5. 21.5 Esgotamento de fossa (m3)
Material |  | FONTE | UNID | COEFICIENTE | PREÇO UNITÁRIO | TOTAL
TJPA200 | Caminhão limpa-fossa | Composições | M3 | 1 | 66.91 | 66.91
|  |  |  | TOTAL Material: |  | 66.91
Mão de Obra com Encargos Complementares |  | FONTE | UNID | COEFICIENTE | PREÇO UNITÁRIO | TOTAL
88248 | AUXILIAR DE ENCANADOR OU BOMBEIRO HIDRÁULICO COM ENCARGOS COMPLEMENTARES | SINAPI | H | 0.1 | 19.09 | 1.91
|  |  |  | TOTAL Mão de Obra com Encargos Complementares: |  | 1.91
|  |  |  | VALOR: |  | 68.82
|  |  |  | VALOR BDI (28.82%): |  | 19.83
|  |  |  | VALOR COM BDI: |  | 88.65
21.6. 21.6 Limpeza de caixa de passagem, inspeção ou gordura (UN)
Mão de Obra com Encargos Complementares |  | FONTE | UNID | COEFICIENTE | PREÇO UNITÁRIO | TOTAL
88242 | AJUDANTE DE PEDREIRO COM ENCARGOS COMPLEMENTARES | SINAPI | H | 1 | 19.29 | 19.29
|  |  |  | TOTAL Mão de Obra com Encargos Complementares: |  | 19.29
|  |  |  | VALOR: |  | 19.29
|  |  |  | VALOR BDI (28.82%): |  | 5.55
|  |  |  | VALOR COM BDI: |  | 24.84
21.7. 99814 LIMPEZA DE SUPERFÍCIE COM JATO DE ALTA PRESSÃO. AF_04/2019 (M2)
Equipamento Custo Horário |  | FONTE | UNID | COEFICIENTE | PREÇO UNITÁRIO | TOTAL
99833 | LAVADORA DE ALTA PRESSAO (LAVA-JATO) PARA AGUA FRIA, PRESSAO DE OPERACAO ENTRE 1400 E 1900 LIB/POL2, VAZAO MAXIMA ENTRE 400 E 700 L/H - CHP DIURNO. AF_05/2023 | SINAPI | CHP | 0.015 | 2.31 | 0.03
|  |  |  | TOTAL Equipamento Custo Horário: |  | 0.03
Mão de Obra com Encargos Complementares |  | FONTE | UNID | COEFICIENTE | PREÇO UNITÁRIO | TOTAL
88316 | SERVENTE COM ENCARGOS COMPLEMENTARES | SINAPI | H | 0.089 | 19.22 | 1.71
|  |  |  | TOTAL Mão de Obra com Encargos Complementares: |  | 1.71
|  |  |  | VALOR: |  | 1.74
|  |  |  | VALOR BDI (28.82%): |  | 0.5
|  |  |  | VALOR COM BDI: |  | 2.24
21.8. 99826 LIMPEZA DE FORRO REMOVÍVEL COM PANO ÚMIDO. AF_04/2019 (M2)
Mão de Obra com Encargos Complementares |  | FONTE | UNID | COEFICIENTE | PREÇO UNITÁRIO | TOTAL
88316 | SERVENTE COM ENCARGOS COMPLEMENTARES | SINAPI | H | 0.072 | 19.22 | 1.38
|  |  |  | TOTAL Mão de Obra com Encargos Complementares: |  | 1.38
|  |  |  | VALOR: |  | 1.38
|  |  |  | VALOR BDI (28.82%): |  | 0.39
|  |  |  | VALOR COM BDI: |  | 1.77
21.9. 21.9 Carga manual de entulho (M3)
Mão de Obra com Encargos Complementares |  | FONTE | UNID | COEFICIENTE | PREÇO UNITÁRIO | TOTAL
88316 | SERVENTE COM ENCARGOS COMPLEMENTARES | SINAPI | H | 0.7 | 19.22 | 13.45
|  |  |  | TOTAL Mão de Obra com Encargos Complementares: |  | 13.45
|  |  |  | VALOR: |  | 13.45
|  |  |  | VALOR BDI (28.82%): |  | 3.87
|  |  |  | VALOR COM BDI: |  | 17.32
21.10. 020171 Retirada de entulho c/ equipamento distancia ate 5k (m³)
Equipamento |  | FONTE | UNID | COEFICIENTE | PREÇO UNITÁRIO | TOTAL
M00002 | Caminhao basculante | SEDOP | Hp | 0.0098 | 197.36 | 1.93
M00003 | Caminhao basculante | SEDOP | Hd | 0.195 | 98.69 | 19.24
M00004 | Pá carregadeira c/ retroescavadeira | SEDOP | Hp | 0.0098 | 219.3 | 2.15
|  |  |  | TOTAL Equipamento: |  | 23.32
Mão de Obra com Encargos Complementares |  | FONTE | UNID | COEFICIENTE | PREÇO UNITÁRIO | TOTAL
280026 | SERVENTE COM ENCARGOS COMPLEMENTARES | SEDOP | H | 0.02 | 19.7 | 0.39
|  |  |  | TOTAL Mão de Obra com Encargos Complementares: |  | 0.39
|  |  |  | VALOR: |  | 23.72
|  |  |  | VALOR BDI (28.82%): |  | 6.83
|  |  |  | VALOR COM BDI: |  | 30.55
21.11. 020174 Retirada de entulho - manualmente (incluindo caixa coletora) (m³)
Material |  | FONTE | UNID | COEFICIENTE | PREÇO UNITÁRIO | TOTAL
D00453 | Caixa Coletora | SEDOP | m³ | 1 | 95 | 95
|  |  |  | TOTAL Material: |  | 95
Mão de Obra com Encargos Complementares |  | FONTE | UNID | COEFICIENTE | PREÇO UNITÁRIO | TOTAL
280026 | SERVENTE COM ENCARGOS COMPLEMENTARES | SEDOP | H | 0.72 | 19.7 | 14.18
|  |  |  | TOTAL Mão de Obra com Encargos Complementares: |  | 14.18
|  |  |  | VALOR: |  | 109.18
|  |  |  | VALOR BDI (28.82%): |  | 31.46
|  |  |  | VALOR COM BDI: |  | 140.64
21.12. 21.12 DESMOBILIZAÇÃO (UN)
Equipamento Custo Horário |  | FONTE | UNID | COEFICIENTE | PREÇO UNITÁRIO | TOTAL
92139 | CAMINHONETE COM MOTOR A DIESEL, POTÊNCIA 180 CV, CABINE DUPLA, 4X4 - CHI DIURNO. AF_11/2015 | SINAPI | CHI | 0.0017 | 38.47 | 0.07
92138 | CAMINHONETE COM MOTOR A DIESEL, POTÊNCIA 180 CV, CABINE DUPLA, 4X4 - CHP DIURNO. AF_11/2015 | SINAPI | CHP | 0.015 | 94.06 | 1.41
|  |  |  | TOTAL Equipamento Custo Horário: |  | 1.48
|  |  |  | VALOR: |  | 1.48
|  |  |  | VALOR BDI (28.82%): |  | 0.42
|  |  |  | VALOR COM BDI: |  | 1.9

## COMPOSICOES PROPRIAS
TJPA001 ART faixa 01 (UN)
Material |  | FONTE | UNID | COEFICIENTE | PREÇO UNITÁRIO | TOTAL
TJPA001 | ART faixa 01 | Composições | UN | 1 | 96.62 | 96.62
|  |  |  | TOTAL Material: |  | 96.62
|  |  |  | VALOR: |  | 96.62
|  |  |  | VALOR BDI (28.82%): |  | 27.84
|  |  |  | VALOR COM BDI: |  | 124.46
TJPA002 ART faixa 02 (UN)
Material |  | FONTE | UNID | COEFICIENTE | PREÇO UNITÁRIO | TOTAL
TJPA002 | ART faixa 02 | Composições | UN | 1 | 254.59 | 254.59
|  |  |  | TOTAL Material: |  | 254.59
|  |  |  | VALOR: |  | 254.59
|  |  |  | VALOR BDI (28.82%): |  | 73.37
|  |  |  | VALOR COM BDI: |  | 327.96
2.1 MOBILIZAÇÃO (KM)
Equipamento Custo Horário |  | FONTE | UNID | COEFICIENTE | PREÇO UNITÁRIO | TOTAL
92139 | CAMINHONETE COM MOTOR A DIESEL, POTÊNCIA 180 CV, CABINE DUPLA, 4X4 - CHI DIURNO. AF_11/2015 | SINAPI | CHI | 0.0017 | 38.47 | 0.07
92138 | CAMINHONETE COM MOTOR A DIESEL, POTÊNCIA 180 CV, CABINE DUPLA, 4X4 - CHP DIURNO. AF_11/2015 | SINAPI | CHP | 0.015 | 94.06 | 1.41
|  |  |  | TOTAL Equipamento Custo Horário: |  | 1.48
|  |  |  | VALOR: |  | 1.48
|  |  |  | VALOR BDI (28.82%): |  | 0.42
|  |  |  | VALOR COM BDI: |  | 1.9
2.10 Cadeira Suspensa Manual (UN)
Equipamento |  | FONTE | UNID | COEFICIENTE | PREÇO UNITÁRIO | TOTAL
00041805 | LOCACAO DE ANDAIME SUSPENSO OU BALANCIM MANUAL, CAPACIDADE DE CARGA TOTAL DE APROXIMADAMENTE 250 KG/M2, PLATAFORMA DE 1,50 M X 0,80 M (C X L), CABO DE 45 M | SINAPI | MES | 1 | 575 | 575
|  |  |  | TOTAL Equipamento: |  | 575
Mão de Obra com Encargos Complementares |  | FONTE | UNID | COEFICIENTE | PREÇO UNITÁRIO | TOTAL
88309 | PEDREIRO COM ENCARGOS COMPLEMENTARES | SINAPI | H | 5 | 23.96 | 119.8
|  |  |  | TOTAL Mão de Obra com Encargos Complementares: |  | 119.8
|  |  |  | VALOR: |  | 694.8
|  |  |  | VALOR BDI (28.82%): |  | 200.24
|  |  |  | VALOR COM BDI: |  | 895.04
3.1.7 Retirada de divisórias de granito, granilite ou mármore, com reaproveitamento (UN)
Mão de Obra com Encargos Complementares |  | FONTE | UNID | COEFICIENTE | PREÇO UNITÁRIO | TOTAL
88242 | AJUDANTE DE PEDREIRO COM ENCARGOS COMPLEMENTARES | SINAPI | H | 0.5 | 19.29 | 9.65
88309 | PEDREIRO COM ENCARGOS COMPLEMENTARES | SINAPI | H | 0.5 | 23.96 | 11.98
|  |  |  | TOTAL Mão de Obra com Encargos Complementares: |  | 21.63
|  |  |  | VALOR: |  | 21.63
|  |  |  | VALOR BDI (28.82%): |  | 6.23
|  |  |  | VALOR COM BDI: |  | 27.86
3.1.8 Retirada de quadro elétrico (UN)
Mão de Obra com Encargos Complementares |  | FONTE | UNID | COEFICIENTE | PREÇO UNITÁRIO | TOTAL
88247 | AUXILIAR DE ELETRICISTA COM ENCARGOS COMPLEMENTARES | SINAPI | H | 2 | 20.01 | 40.02
88264 | ELETRICISTA COM ENCARGOS COMPLEMENTARES | SINAPI | H | 2 | 24.22 | 48.44
|  |  |  | TOTAL Mão de Obra com Encargos Complementares: |  | 88.46
|  |  |  | VALOR: |  | 88.46
|  |  |  | VALOR BDI (28.82%): |  | 25.49
|  |  |  | VALOR COM BDI: |  | 113.95
3.5.5 Retirada de forro metálico (M2)
Mão de Obra com Encargos Complementares |  | FONTE | UNID | COEFICIENTE | PREÇO UNITÁRIO | TOTAL
88239 | AJUDANTE DE CARPINTEIRO COM ENCARGOS COMPLEMENTARES | SINAPI | H | 0.3 | 19.55 | 5.87
88261 | CARPINTEIRO DE ESQUADRIA COM ENCARGOS COMPLEMENTARES | SINAPI | H | 0.1 | 22.69 | 2.27
|  |  |  | TOTAL Mão de Obra com Encargos Complementares: |  | 8.14
|  |  |  | VALOR: |  | 8.14
|  |  |  | VALOR BDI (28.82%): |  | 2.34
|  |  |  | VALOR COM BDI: |  | 10.48
3.5.6 Retirada de forro modulado (M2)
Mão de Obra com Encargos Complementares |  | FONTE | UNID | COEFICIENTE | PREÇO UNITÁRIO | TOTAL
88239 | AJUDANTE DE CARPINTEIRO COM ENCARGOS COMPLEMENTARES | SINAPI | H | 0.3 | 19.55 | 5.87
88261 | CARPINTEIRO DE ESQUADRIA COM ENCARGOS COMPLEMENTARES | SINAPI | H | 0.1 | 22.69 | 2.27
|  |  |  | TOTAL Mão de Obra com Encargos Complementares: |  | 8.14
|  |  |  | VALOR: |  | 8.14
|  |  |  | VALOR BDI (28.82%): |  | 2.34
|  |  |  | VALOR COM BDI: |  | 10.48
3.7.5 Retirada de balcões e bancadas (M)
Mão de Obra com Encargos Complementares |  | FONTE | UNID | COEFICIENTE | PREÇO UNITÁRIO | TOTAL
88242 | AJUDANTE DE PEDREIRO COM ENCARGOS COMPLEMENTARES | SINAPI | H | 0.8 | 19.29 | 15.43
88309 | PEDREIRO COM ENCARGOS COMPLEMENTARES | SINAPI | H | 0.8 | 23.96 | 19.17
|  |  |  | TOTAL Mão de Obra com Encargos Complementares: |  | 34.6
|  |  |  | VALOR: |  | 34.6
|  |  |  | VALOR BDI (28.82%): |  | 9.97
|  |  |  | VALOR COM BDI: |  | 44.57
3.7.7 Desmobilização de arquivo (M2)
Mão de Obra com Encargos Complementares |  | FONTE | UNID | COEFICIENTE | PREÇO UNITÁRIO | TOTAL
88242 | AJUDANTE DE PEDREIRO COM ENCARGOS COMPLEMENTARES | SINAPI | H | 0.5 | 19.29 | 9.65
|  |  |  | TOTAL Mão de Obra com Encargos Complementares: |  | 9.65
|  |  |  | VALOR: |  | 9.65
|  |  |  | VALOR BDI (28.82%): |  | 2.78
|  |  |  | VALOR COM BDI: |  | 12.43
3.7.8 Desmobilização de sala (mobiliário e equipamentos) (M2)
Mão de Obra com Encargos Complementares |  | FONTE | UNID | COEFICIENTE | PREÇO UNITÁRIO | TOTAL
88242 | AJUDANTE DE PEDREIRO COM ENCARGOS COMPLEMENTARES | SINAPI | H | 0.0833 | 19.29 | 1.61
|  |  |  | TOTAL Mão de Obra com Encargos Complementares: |  | 1.61
|  |  |  | VALOR: |  | 1.61
|  |  |  | VALOR BDI (28.82%): |  | 0.46
|  |  |  | VALOR COM BDI: |  | 2.07
3.7.9 Retirada de concertina (M)
Mão de Obra com Encargos Complementares |  | FONTE | UNID | COEFICIENTE | PREÇO UNITÁRIO | TOTAL
88242 | AJUDANTE DE PEDREIRO COM ENCARGOS COMPLEMENTARES | SINAPI | H | 0.2 | 19.29 | 3.86
|  |  |  | TOTAL Mão de Obra com Encargos Complementares: |  | 3.86
|  |  |  | VALOR: |  | 3.86
|  |  |  | VALOR BDI (28.82%): |  | 1.11
|  |  |  | VALOR COM BDI: |  | 4.97
5.5 Parede em gesso acartonado com isolamento acústico e= 9 cm (M2)
Material |  | FONTE | UNID | COEFICIENTE | PREÇO UNITÁRIO | TOTAL
00003413 | PAINEL DE LA DE VIDRO SEM REVESTIMENTO PSI 20, E = 50 MM, DE 1200 X 600 MM | SINAPI | M2 | 1.05 | 57.71 | 60.6
|  |  |  | TOTAL Material: |  | 60.6
Mão de Obra com Encargos Complementares |  | FONTE | UNID | COEFICIENTE | PREÇO UNITÁRIO | TOTAL
88278 | MONTADOR DE ESTRUTURA METÁLICA COM ENCARGOS COMPLEMENTARES | SINAPI | H | 0.2 | 21.19 | 4.24
|  |  |  | TOTAL Mão de Obra com Encargos Complementares: |  | 4.24
Serviço |  | FONTE | UNID | COEFICIENTE | PREÇO UNITÁRIO | TOTAL
96358 | PAREDE COM SISTEMA EM CHAPAS DE GESSO PARA DRYWALL, USO INTERNO, COM DUAS FACES SIMPLES E ESTRUTURA METÁLICA COM GUIAS SIMPLES, SEM VÃOS. AF_07/2023_PS | SINAPI | M2 | 1 | 105.89 | 105.89
|  |  |  | TOTAL Serviço: |  | 105.89
|  |  |  | VALOR: |  | 170.73
|  |  |  | VALOR BDI (28.82%): |  | 49.2
|  |  |  | VALOR COM BDI: |  | 219.93
5.6 Recolocação de divisorias (M2)
Mão de Obra com Encargos Complementares |  | FONTE | UNID | COEFICIENTE | PREÇO UNITÁRIO | TOTAL
88239 | AJUDANTE DE CARPINTEIRO COM ENCARGOS COMPLEMENTARES | SINAPI | H | 0.75 | 19.55 | 14.66
88261 | CARPINTEIRO DE ESQUADRIA COM ENCARGOS COMPLEMENTARES | SINAPI | H | 0.75 | 22.69 | 17.02
|  |  |  | TOTAL Mão de Obra com Encargos Complementares: |  | 31.68
|  |  |  | VALOR: |  | 31.68
|  |  |  | VALOR BDI (28.82%): |  | 9.13
|  |  |  | VALOR COM BDI: |  | 40.81
6.6 Telhas cerâmicas francesas (M2)
Equipamento Custo Horário |  | FONTE | UNID | COEFICIENTE | PREÇO UNITÁRIO | TOTAL
93282 | GUINCHO ELÉTRICO DE COLUNA, CAPACIDADE 400 KG, COM MOTO FREIO, MOTOR TRIFÁSICO DE 1,25 CV - CHI DIURNO. AF_03/2016 | SINAPI | CHI | 0.033 | 22.14 | 0.73
93281 | GUINCHO ELÉTRICO DE COLUNA, CAPACIDADE 400 KG, COM MOTO FREIO, MOTOR TRIFÁSICO DE 1,25 CV - CHP DIURNO. AF_03/2016 | SINAPI | CHP | 0.024 | 23.42 | 0.56
|  |  |  | TOTAL Equipamento Custo Horário: |  | 1.29
Material |  | FONTE | UNID | COEFICIENTE | PREÇO UNITÁRIO | TOTAL
00007175 | TELHA DE BARRO / CERAMICA, NAO ESMALTADA, TIPO ROMANA, AMERICANA, PORTUGUESA, FRANCESA, COMPRIMENTO DE *41* CM, RENDIMENTO DE *16* TELHAS/M2 | SINAPI | UN | 20 | 1.39 | 27.8
|  |  |  | TOTAL Material: |  | 27.8
Mão de Obra com Encargos Complementares |  | FONTE | UNID | COEFICIENTE | PREÇO UNITÁRIO | TOTAL
88316 | SERVENTE COM ENCARGOS COMPLEMENTARES | SINAPI | H | 1.5 | 19.22 | 28.83
88323 | TELHADISTA COM ENCARGOS COMPLEMENTARES | SINAPI | H | 0.75 | 23.4 | 17.55
|  |  |  | TOTAL Mão de Obra com Encargos Complementares: |  | 46.38
|  |  |  | VALOR: |  | 75.47
|  |  |  | VALOR BDI (28.82%): |  | 21.75
|  |  |  | VALOR COM BDI: |  | 97.22
6.9 Telha colonial termoacústica aço / filme 40mm (M2)
Material |  | FONTE | UNID | COEFICIENTE | PREÇO UNITÁRIO | TOTAL
D00416 | Acessórios de fixação (telha termoacústica) | SEDOP | CJ | 1 | 56.69 | 56.69
D00002 | Massa de vedação | SEDOP | KG | 0.01 | 13.92 | 0.14
TJPA003 | Telha colonial termoacústica, 40mm | Composições | M2 | 1 | 168.31 | 168.31
|  |  |  | TOTAL Material: |  | 225.14
Mão de Obra com Encargos Complementares |  | FONTE | UNID | COEFICIENTE | PREÇO UNITÁRIO | TOTAL
88316 | SERVENTE COM ENCARGOS COMPLEMENTARES | SINAPI | H | 0.22 | 19.22 | 4.23
88323 | TELHADISTA COM ENCARGOS COMPLEMENTARES | SINAPI | H | 0.22 | 23.4 | 5.15
|  |  |  | TOTAL Mão de Obra com Encargos Complementares: |  | 9.38
|  |  |  | VALOR: |  | 234.52
|  |  |  | VALOR BDI (28.82%): |  | 67.58
|  |  |  | VALOR COM BDI: |  | 302.1
6.18 Retelhamento com telhas de fibrocimento (m2)
Material |  | FONTE | UNID | COEFICIENTE | PREÇO UNITÁRIO | TOTAL
D00344 | Arruela concava em PVC d=5/16" | SEDOP | UN | 1.4 | 0.68 | 0.95
D00209 | Gancho chato p/ telha fibrocimento | SEDOP | UN | 1.4 | 3.24 | 4.54
D00002 | Massa de vedação | SEDOP | KG | 0.01 | 13.92 | 0.14
D00001 | Parafuso fo go 5/16" c= 110mm | SEDOP | UN | 1.4 | 2 | 2.8
|  |  |  | TOTAL Material: |  | 8.43
Mão de Obra com Encargos Complementares |  | FONTE | UNID | COEFICIENTE | PREÇO UNITÁRIO | TOTAL
88239 | AJUDANTE DE CARPINTEIRO COM ENCARGOS COMPLEMENTARES | SINAPI | H | 0.285 | 19.55 | 5.57
88316 | SERVENTE COM ENCARGOS COMPLEMENTARES | SINAPI | H | 0.183 | 19.22 | 3.52
|  |  |  | TOTAL Mão de Obra com Encargos Complementares: |  | 9.09
|  |  |  | VALOR: |  | 17.52
|  |  |  | VALOR BDI (28.82%): |  | 5.04
|  |  |  | VALOR COM BDI: |  | 22.56
6.20 Retelhamento com telha trapezoidal termo-acústica (M2)
Material |  | FONTE | UNID | COEFICIENTE | PREÇO UNITÁRIO | TOTAL
D00416 | Acessórios de fixação (telha termoacústica) | SEDOP | CJ | 1 | 56.69 | 56.69
D00002 | Massa de vedação | SEDOP | KG | 0.1 | 13.92 | 1.39
|  |  |  | TOTAL Material: |  | 58.08
Mão de Obra com Encargos Complementares |  | FONTE | UNID | COEFICIENTE | PREÇO UNITÁRIO | TOTAL
88239 | AJUDANTE DE CARPINTEIRO COM ENCARGOS COMPLEMENTARES | SINAPI | H | 0.285 | 19.55 | 5.57
88316 | SERVENTE COM ENCARGOS COMPLEMENTARES | SINAPI | H | 0.183 | 19.22 | 3.52
|  |  |  | TOTAL Mão de Obra com Encargos Complementares: |  | 9.09
|  |  |  | VALOR: |  | 67.17
|  |  |  | VALOR BDI (28.82%): |  | 19.35
|  |  |  | VALOR COM BDI: |  | 86.52
6.24 Toldo em metalon galvanizado, coberto com lona "poli light" (M2)
Material |  | FONTE | UNID | COEFICIENTE | PREÇO UNITÁRIO | TOTAL
00011002 | ELETRODO REVESTIDO AWS - E6013, DIAMETRO IGUAL A 2,50 MM | SINAPI | KG | 0.065 | 61.46 | 3.99
TJPA005 | Lona poli light | Composições | M2 | 1.25 | 83.57 | 104.46
TJPA004 | Tubo retangular de metalon 40x20x0,95mm | Composições | M | 6.3 | 11.98 | 75.47
|  |  |  | TOTAL Material: |  | 183.92
Mão de Obra com Encargos Complementares |  | FONTE | UNID | COEFICIENTE | PREÇO UNITÁRIO | TOTAL
88315 | SERRALHEIRO COM ENCARGOS COMPLEMENTARES | SINAPI | H | 4 | 23.79 | 95.16
88316 | SERVENTE COM ENCARGOS COMPLEMENTARES | SINAPI | H | 4 | 19.22 | 76.88
|  |  |  | TOTAL Mão de Obra com Encargos Complementares: |  | 172.04
Serviço |  | FONTE | UNID | COEFICIENTE | PREÇO UNITÁRIO | TOTAL
100722 | PINTURA COM TINTA ALQUÍDICA DE FUNDO (TIPO ZARCÃO) APLICADA A ROLO OU PINCEL SOBRE SUPERFÍCIES METÁLICAS (EXCETO PERFIL) EXECUTADO EM OBRA (POR DEMÃO). AF_01/2020 | SINAPI | M2 | 1 | 21.62 | 21.62
|  |  |  | TOTAL Serviço: |  | 21.62
|  |  |  | VALOR: |  | 377.58
|  |  |  | VALOR BDI (28.82%): |  | 108.81
|  |  |  | VALOR COM BDI: |  | 486.39
6.25 Toldo semi curvo em metalon galvanizado, coberto com lona sintética (M2)
Material |  | FONTE | UNID | COEFICIENTE | PREÇO UNITÁRIO | TOTAL
00011002 | ELETRODO REVESTIDO AWS - E6013, DIAMETRO IGUAL A 2,50 MM | SINAPI | KG | 0.065 | 61.46 | 3.99
TJPA006 | Lona sintética | Composições | M2 | 1.25 | 35.75 | 44.69
TJPA004 | Tubo retangular de metalon 40x20x0,95mm | Composições | M | 6.93 | 11.98 | 83.02
|  |  |  | TOTAL Material: |  | 131.7
Mão de Obra com Encargos Complementares |  | FONTE | UNID | COEFICIENTE | PREÇO UNITÁRIO | TOTAL
88315 | SERRALHEIRO COM ENCARGOS COMPLEMENTARES | SINAPI | H | 5 | 23.79 | 118.95
88316 | SERVENTE COM ENCARGOS COMPLEMENTARES | SINAPI | H | 5 | 19.22 | 96.1
|  |  |  | TOTAL Mão de Obra com Encargos Complementares: |  | 215.05
Serviço |  | FONTE | UNID | COEFICIENTE | PREÇO UNITÁRIO | TOTAL
100722 | PINTURA COM TINTA ALQUÍDICA DE FUNDO (TIPO ZARCÃO) APLICADA A ROLO OU PINCEL SOBRE SUPERFÍCIES METÁLICAS (EXCETO PERFIL) EXECUTADO EM OBRA (POR DEMÃO). AF_01/2020 | SINAPI | M2 | 1 | 21.62 | 21.62
|  |  |  | TOTAL Serviço: |  | 21.62
|  |  |  | VALOR: |  | 368.37
|  |  |  | VALOR BDI (28.82%): |  | 106.16
|  |  |  | VALOR COM BDI: |  | 474.53
6.27 Acabamento frontal em aço pré-pintado para telha termoacústica trapezoidal (M)
Material |  | FONTE | UNID | COEFICIENTE | PREÇO UNITÁRIO | TOTAL
TJPA007 | Acabamento frontal em aço pré-pintado para telha termoacústica trapezoidal | Composições | M | 1.05 | 8.33 | 8.75
00005104 | REBITE DE REPUXO EM ALUMINIO VAZADO, DIAMETRO 3,2 X 8 MM DE COMPRIMENTO (1KG = 1025 UNIDADES) | SINAPI | KG | 0.0016 | 63.52 | 0.1
|  |  |  | TOTAL Material: |  | 8.85
Mão de Obra com Encargos Complementares |  | FONTE | UNID | COEFICIENTE | PREÇO UNITÁRIO | TOTAL
88316 | SERVENTE COM ENCARGOS COMPLEMENTARES | SINAPI | H | 0.1 | 19.22 | 1.92
88323 | TELHADISTA COM ENCARGOS COMPLEMENTARES | SINAPI | H | 0.1 | 23.4 | 2.34
|  |  |  | TOTAL Mão de Obra com Encargos Complementares: |  | 4.26
|  |  |  | VALOR: |  | 13.11
|  |  |  | VALOR BDI (28.82%): |  | 3.77
|  |  |  | VALOR COM BDI: |  | 16.88
6.28 Acabamento lateral em aço pré-pintado para telha termoacústica trapezoidal (M)
Material |  | FONTE | UNID | COEFICIENTE | PREÇO UNITÁRIO | TOTAL
TJPA008 | Acabamento lateral em aço pré-pintado para telha termoacústica trapezoidal | Composições | M | 1.05 | 62.79 | 65.93
00005104 | REBITE DE REPUXO EM ALUMINIO VAZADO, DIAMETRO 3,2 X 8 MM DE COMPRIMENTO (1KG = 1025 UNIDADES) | SINAPI | KG | 0.0016 | 63.52 | 0.1
|  |  |  | TOTAL Material: |  | 66.03
Mão de Obra com Encargos Complementares |  | FONTE | UNID | COEFICIENTE | PREÇO UNITÁRIO | TOTAL
88316 | SERVENTE COM ENCARGOS COMPLEMENTARES | SINAPI | H | 0.1 | 19.22 | 1.92
88323 | TELHADISTA COM ENCARGOS COMPLEMENTARES | SINAPI | H | 0.1 | 23.4 | 2.34
|  |  |  | TOTAL Mão de Obra com Encargos Complementares: |  | 4.26
|  |  |  | VALOR: |  | 70.29
|  |  |  | VALOR BDI (28.82%): |  | 20.25
|  |  |  | VALOR COM BDI: |  | 90.54
7.7 Impermeabilização de junta de dilatação com mastique (M)
Material |  | FONTE | UNID | COEFICIENTE | PREÇO UNITÁRIO | TOTAL
00012815 | FITA CREPE ROLO DE 25 MM X 50 M | SINAPI | UN | 2 | 7.41 | 14.82
00000142 | SELANTE ELASTICO MONOCOMPONENTE A BASE DE POLIURETANO (PU) PARA JUNTAS DIVERSAS | SINAPI | 310ML | 0.5 | 39.71 | 19.86
00044073 | TARUGO DELIMITADOR DE PROFUNDIDADE EM ESPUMA DE POLIETILENO DE BAIXA DENSIDADE 10 MM, CINZA | SINAPI | M | 1 | 0.83 | 0.83
|  |  |  | TOTAL Material: |  | 35.51
Mão de Obra com Encargos Complementares |  | FONTE | UNID | COEFICIENTE | PREÇO UNITÁRIO | TOTAL
88309 | PEDREIRO COM ENCARGOS COMPLEMENTARES | SINAPI | H | 0.8 | 23.96 | 19.17
|  |  |  | TOTAL Mão de Obra com Encargos Complementares: |  | 19.17
|  |  |  | VALOR: |  | 54.68
|  |  |  | VALOR BDI (28.82%): |  | 15.75
|  |  |  | VALOR COM BDI: |  | 70.43
7.9 Aplicação de mastique elastico em fissuras (M)
Material |  | FONTE | UNID | COEFICIENTE | PREÇO UNITÁRIO | TOTAL
00000370 | AREIA MEDIA - POSTO JAZIDA/FORNECEDOR (RETIRADO NA JAZIDA, SEM TRANSPORTE) | SINAPI | M3 | 0.3285 | 97.5 | 32.03
00001379 | CIMENTO PORTLAND COMPOSTO CP II-32 | SINAPI | KG | 10 | 1.12 | 11.2
00038366 | PAPEL KRAFT BETUMADO | SINAPI | M2 | 0.345 | 6.33 | 2.18
00007317 | SELANTE DE BASE ASFALTICA PARA VEDACAO | SINAPI | KG | 0.8 | 41.29 | 33.03
|  |  |  | TOTAL Material: |  | 78.44
Mão de Obra com Encargos Complementares |  | FONTE | UNID | COEFICIENTE | PREÇO UNITÁRIO | TOTAL
88242 | AJUDANTE DE PEDREIRO COM ENCARGOS COMPLEMENTARES | SINAPI | H | 0.8 | 19.29 | 15.43
88309 | PEDREIRO COM ENCARGOS COMPLEMENTARES | SINAPI | H | 0.4 | 23.96 | 9.58
|  |  |  | TOTAL Mão de Obra com Encargos Complementares: |  | 25.01
|  |  |  | VALOR: |  | 103.45
|  |  |  | VALOR BDI (28.82%): |  | 29.81
|  |  |  | VALOR COM BDI: |  | 133.26
7.14 Impermeabilização de esquadria com silicone de cura neutra (M2)
Material |  | FONTE | UNID | COEFICIENTE | PREÇO UNITÁRIO | TOTAL
00012815 | FITA CREPE ROLO DE 25 MM X 50 M | SINAPI | UN | 0.12 | 7.41 | 0.89
00039961 | SILICONE ACETICO USO GERAL INCOLOR 280 G | SINAPI | UN | 1.2 | 26.24 | 31.49
|  |  |  | TOTAL Material: |  | 32.38
Mão de Obra com Encargos Complementares |  | FONTE | UNID | COEFICIENTE | PREÇO UNITÁRIO | TOTAL
88242 | AJUDANTE DE PEDREIRO COM ENCARGOS COMPLEMENTARES | SINAPI | H | 0.5 | 19.29 | 9.65
88309 | PEDREIRO COM ENCARGOS COMPLEMENTARES | SINAPI | H | 0.5 | 23.96 | 11.98
|  |  |  | TOTAL Mão de Obra com Encargos Complementares: |  | 21.63
|  |  |  | VALOR: |  | 54.01
|  |  |  | VALOR BDI (28.82%): |  | 15.56
|  |  |  | VALOR COM BDI: |  | 69.57
7.16 Aplicação de herbicida (M2)
Material |  | FONTE | UNID | COEFICIENTE | PREÇO UNITÁRIO | TOTAL
TJPA009 | Herbicida glifosato | Composições | I | 0.0333 | 24.9 | 0.83
|  |  |  | TOTAL Material: |  | 0.83
Mão de Obra com Encargos Complementares |  | FONTE | UNID | COEFICIENTE | PREÇO UNITÁRIO | TOTAL
88316 | SERVENTE COM ENCARGOS COMPLEMENTARES | SINAPI | H | 0.2 | 19.22 | 3.84
|  |  |  | TOTAL Mão de Obra com Encargos Complementares: |  | 3.84
|  |  |  | VALOR: |  | 4.67
|  |  |  | VALOR BDI (28.82%): |  | 1.34
|  |  |  | VALOR COM BDI: |  | 6.01
8.11 Janela em madeira de lei e=3cm, com vidro liso 4mm, com ferragens (cremona e dobradiças) (M2)
Material |  | FONTE | UNID | COEFICIENTE | PREÇO UNITÁRIO | TOTAL
TJPA010 | Cremona retangular lisa, com alça, em zamac, com acabamento dourado | Composições | UN | 0.125 | 76.9 | 9.61
TJPA012 | Dobradiça em latão, 4x3", espessura 2,7mm, com anéis, ouro velho, tampa bola com parafusos | Composições | UN | 1 | 36.63 | 36.63
TJPA011 | Vara para cremona, em zamac dourado, com diâmetro aproximado de 10mm e comprimento de 1,50m | Composições | UN | 0.25 | 41.9 | 10.48
|  |  |  | TOTAL Material: |  | 56.72
Mão de Obra com Encargos Complementares |  | FONTE | UNID | COEFICIENTE | PREÇO UNITÁRIO | TOTAL
88261 | CARPINTEIRO DE ESQUADRIA COM ENCARGOS COMPLEMENTARES | SINAPI | H | 2 | 22.69 | 45.38
88316 | SERVENTE COM ENCARGOS COMPLEMENTARES | SINAPI | H | 1 | 19.22 | 19.22
|  |  |  | TOTAL Mão de Obra com Encargos Complementares: |  | 64.6
Serviço |  | FONTE | UNID | COEFICIENTE | PREÇO UNITÁRIO | TOTAL
090064 | Esquadria mad. e=3cm c/ caixilho | SEDOP | m² | 0.6 | 408.95 | 245.37
102152 | INSTALAÇÃO DE VIDRO LISO, E = 4 MM, EM ESQUADRIA DE MADEIRA, FIXADO COM BAGUETE. AF_01/2021 | SINAPI | M2 | 0.4 | 200.01 | 80
|  |  |  | TOTAL Serviço: |  | 325.37
|  |  |  | VALOR: |  | 446.69
|  |  |  | VALOR BDI (28.82%): |  | 128.73
|  |  |  | VALOR COM BDI: |  | 575.42
8.15 Reinstalação de portão metálico (M2)
Mão de Obra com Encargos Complementares |  | FONTE | UNID | COEFICIENTE | PREÇO UNITÁRIO | TOTAL
88242 | AJUDANTE DE PEDREIRO COM ENCARGOS COMPLEMENTARES | SINAPI | H | 2 | 19.29 | 38.58
88309 | PEDREIRO COM ENCARGOS COMPLEMENTARES | SINAPI | H | 1 | 23.96 | 23.96
|  |  |  | TOTAL Mão de Obra com Encargos Complementares: |  | 62.54
Serviço |  | FONTE | UNID | COEFICIENTE | PREÇO UNITÁRIO | TOTAL
87301 | ARGAMASSA TRAÇO 1:4 (EM VOLUME DE CIMENTO E AREIA MÉDIA ÚMIDA) PARA CONTRAPISO, PREPARO MECÂNICO COM BETONEIRA 400 L. AF_08/2019 | SINAPI | M3 | 0.03 | 750.69 | 22.52
|  |  |  | TOTAL Serviço: |  | 22.52
|  |  |  | VALOR: |  | 85.06
|  |  |  | VALOR BDI (28.82%): |  | 24.51
|  |  |  | VALOR COM BDI: |  | 109.57
8.16 Recuperação de portão metálico (M2)
Mão de Obra com Encargos Complementares |  | FONTE | UNID | COEFICIENTE | PREÇO UNITÁRIO | TOTAL
88315 | SERRALHEIRO COM ENCARGOS COMPLEMENTARES | SINAPI | H | 1.2 | 23.79 | 28.55
|  |  |  | TOTAL Mão de Obra com Encargos Complementares: |  | 28.55
Serviço |  | FONTE | UNID | COEFICIENTE | PREÇO UNITÁRIO | TOTAL
100722 | PINTURA COM TINTA ALQUÍDICA DE FUNDO (TIPO ZARCÃO) APLICADA A ROLO OU PINCEL SOBRE SUPERFÍCIES METÁLICAS (EXCETO PERFIL) EXECUTADO EM OBRA (POR DEMÃO). AF_01/2020 | SINAPI | M2 | 0.7 | 21.62 | 15.13
090068 | Portão de ferro 1/2" c/ ferragens (incl. pint. anti-corrosiva) | SEDOP | m² | 0.3 | 340.85 | 102.26
|  |  |  | TOTAL Serviço: |  | 117.39
|  |  |  | VALOR: |  | 145.94
|  |  |  | VALOR BDI (28.82%): |  | 42.05
|  |  |  | VALOR COM BDI: |  | 187.99
8.17 Soldagem de grade de ferro ou portão de ferro (UN)
Serviço |  | FONTE | UNID | COEFICIENTE | PREÇO UNITÁRIO | TOTAL
100722 | PINTURA COM TINTA ALQUÍDICA DE FUNDO (TIPO ZARCÃO) APLICADA A ROLO OU PINCEL SOBRE SUPERFÍCIES METÁLICAS (EXCETO PERFIL) EXECUTADO EM OBRA (POR DEMÃO). AF_01/2020 | SINAPI | M2 | 0.25 | 21.62 | 5.41
98752 | SOLDA DE TOPO EM CHAPA/PERFIL/TUBO DE AÇO CHANFRADO, ESPESSURA=5/8''. AF_06/2018 | SINAPI | M | 0.5 | 281.62 | 140.81
|  |  |  | TOTAL Serviço: |  | 146.22
|  |  |  | VALOR: |  | 146.22
|  |  |  | VALOR BDI (28.82%): |  | 42.14
|  |  |  | VALOR COM BDI: |  | 188.36
8.18 Instalação de dobradiça, chumbador e trinco em grade ou portão de ferro (UN)
Material |  | FONTE | UNID | COEFICIENTE | PREÇO UNITÁRIO | TOTAL
TJPA013 | Dobradiça, chumbador ou trinco | Composições | UN | 1 | 35 | 35
|  |  |  | TOTAL Material: |  | 35
Mão de Obra com Encargos Complementares |  | FONTE | UNID | COEFICIENTE | PREÇO UNITÁRIO | TOTAL
88309 | PEDREIRO COM ENCARGOS COMPLEMENTARES | SINAPI | H | 0.5 | 23.96 | 11.98
88315 | SERRALHEIRO COM ENCARGOS COMPLEMENTARES | SINAPI | H | 0.5 | 23.79 | 11.9
|  |  |  | TOTAL Mão de Obra com Encargos Complementares: |  | 23.88
Serviço |  | FONTE | UNID | COEFICIENTE | PREÇO UNITÁRIO | TOTAL
100722 | PINTURA COM TINTA ALQUÍDICA DE FUNDO (TIPO ZARCÃO) APLICADA A ROLO OU PINCEL SOBRE SUPERFÍCIES METÁLICAS (EXCETO PERFIL) EXECUTADO EM OBRA (POR DEMÃO). AF_01/2020 | SINAPI | M2 | 0.1 | 21.62 | 2.16
98752 | SOLDA DE TOPO EM CHAPA/PERFIL/TUBO DE AÇO CHANFRADO, ESPESSURA=5/8''. AF_06/2018 | SINAPI | M | 0.2 | 281.62 | 56.32
|  |  |  | TOTAL Serviço: |  | 58.48
|  |  |  | VALOR: |  | 117.36
|  |  |  | VALOR BDI (28.82%): |  | 33.82
|  |  |  | VALOR COM BDI: |  | 151.18
8.22 Tela de arame galvanizada, hexagonal, fio 0,56mm (24 BWG), malha 1/2", com requadro (M2)
Material |  | FONTE | UNID | COEFICIENTE | PREÇO UNITÁRIO | TOTAL
00000546 | BARRA DE ACO CHATA, RETANGULAR (QUALQUER BITOLA) | SINAPI | KG | 0.48 | 9 | 4.32
00004777 | CANTONEIRA ACO ABAS IGUAIS (QUALQUER BITOLA), ESPESSURA ENTRE 1/8" E 1/4" | SINAPI | KG | 1.1 | 8.02 | 8.82
00010931 | TELA DE ARAME GALVANIZADA, HEXAGONAL, FIO 0,56 MM (24 BWG), MALHA 1/2", H = 1 M | SINAPI | M2 | 1.15 | 16.99 | 19.54
|  |  |  | TOTAL Material: |  | 32.68
Mão de Obra com Encargos Complementares |  | FONTE | UNID | COEFICIENTE | PREÇO UNITÁRIO | TOTAL
88309 | PEDREIRO COM ENCARGOS COMPLEMENTARES | SINAPI | H | 0.7 | 23.96 | 16.77
88315 | SERRALHEIRO COM ENCARGOS COMPLEMENTARES | SINAPI | H | 0.7 | 23.79 | 16.65
|  |  |  | TOTAL Mão de Obra com Encargos Complementares: |  | 33.42
Serviço |  | FONTE | UNID | COEFICIENTE | PREÇO UNITÁRIO | TOTAL
100722 | PINTURA COM TINTA ALQUÍDICA DE FUNDO (TIPO ZARCÃO) APLICADA A ROLO OU PINCEL SOBRE SUPERFÍCIES METÁLICAS (EXCETO PERFIL) EXECUTADO EM OBRA (POR DEMÃO). AF_01/2020 | SINAPI | M2 | 0.1 | 21.62 | 2.16
|  |  |  | TOTAL Serviço: |  | 2.16
|  |  |  | VALOR: |  | 68.26
|  |  |  | VALOR BDI (28.82%): |  | 19.67
|  |  |  | VALOR COM BDI: |  | 87.93
8.24 Reinstalação de grades metálicas (m2)
Mão de Obra com Encargos Complementares |  | FONTE | UNID | COEFICIENTE | PREÇO UNITÁRIO | TOTAL
88242 | AJUDANTE DE PEDREIRO COM ENCARGOS COMPLEMENTARES | SINAPI | H | 1.2 | 19.29 | 23.15
88309 | PEDREIRO COM ENCARGOS COMPLEMENTARES | SINAPI | H | 1.2 | 23.96 | 28.75
|  |  |  | TOTAL Mão de Obra com Encargos Complementares: |  | 51.9
Serviço |  | FONTE | UNID | COEFICIENTE | PREÇO UNITÁRIO | TOTAL
87301 | ARGAMASSA TRAÇO 1:4 (EM VOLUME DE CIMENTO E AREIA MÉDIA ÚMIDA) PARA CONTRAPISO, PREPARO MECÂNICO COM BETONEIRA 400 L. AF_08/2019 | SINAPI | M3 | 0.05 | 750.69 | 37.53
|  |  |  | TOTAL Serviço: |  | 37.53
|  |  |  | VALOR: |  | 89.43
|  |  |  | VALOR BDI (28.82%): |  | 25.77
|  |  |  | VALOR COM BDI: |  | 115.2
8.25 Reaproveitamento de esquadria de madeira, com complementação em madeira nova, pintura esmalte sobre toda a superfície, sem ferragens (m2)
Mão de Obra com Encargos Complementares |  | FONTE | UNID | COEFICIENTE | PREÇO UNITÁRIO | TOTAL
88242 | AJUDANTE DE PEDREIRO COM ENCARGOS COMPLEMENTARES | SINAPI | H | 1.2 | 19.29 | 23.15
88273 | MARCENEIRO COM ENCARGOS COMPLEMENTARES | SINAPI | H | 1.2 | 22.46 | 26.95
|  |  |  | TOTAL Mão de Obra com Encargos Complementares: |  | 50.1
Serviço |  | FONTE | UNID | COEFICIENTE | PREÇO UNITÁRIO | TOTAL
090064 | Esquadria mad. e=3cm c/ caixilho | SEDOP | m² | 0.3 | 408.95 | 122.69
102219 | PINTURA TINTA DE ACABAMENTO (PIGMENTADA) ESMALTE SINTÉTICO ACETINADO EM MADEIRA, 2 DEMÃOS. AF_01/2021 | SINAPI | M2 | 2 | 15.15 | 30.3
|  |  |  | TOTAL Serviço: |  | 152.99
|  |  |  | VALOR: |  | 203.09
|  |  |  | VALOR BDI (28.82%): |  | 58.53
|  |  |  | VALOR COM BDI: |  | 261.62
8.26 Substituição de par de roldanas de portão deslizante, com remoção e recolocação de roldana, corte da roldana antiga, solda da roldana nova e pintura da área soldada com zarcão. (UN)
Material |  | FONTE | UNID | COEFICIENTE | PREÇO UNITÁRIO | TOTAL
TJPA014 | Roldana em aço, diâmetro 4", com caixa e rolamento | Composições | UN | 2 | 76.56 | 153.12
|  |  |  | TOTAL Material: |  | 153.12
Mão de Obra com Encargos Complementares |  | FONTE | UNID | COEFICIENTE | PREÇO UNITÁRIO | TOTAL
88242 | AJUDANTE DE PEDREIRO COM ENCARGOS COMPLEMENTARES | SINAPI | H | 2 | 19.29 | 38.58
88315 | SERRALHEIRO COM ENCARGOS COMPLEMENTARES | SINAPI | H | 1 | 23.79 | 23.79
|  |  |  | TOTAL Mão de Obra com Encargos Complementares: |  | 62.37
Serviço |  | FONTE | UNID | COEFICIENTE | PREÇO UNITÁRIO | TOTAL
100722 | PINTURA COM TINTA ALQUÍDICA DE FUNDO (TIPO ZARCÃO) APLICADA A ROLO OU PINCEL SOBRE SUPERFÍCIES METÁLICAS (EXCETO PERFIL) EXECUTADO EM OBRA (POR DEMÃO). AF_01/2020 | SINAPI | M2 | 0.25 | 21.62 | 5.41
98752 | SOLDA DE TOPO EM CHAPA/PERFIL/TUBO DE AÇO CHANFRADO, ESPESSURA=5/8''. AF_06/2018 | SINAPI | M | 0.4 | 281.62 | 112.65
|  |  |  | TOTAL Serviço: |  | 118.06
|  |  |  | VALOR: |  | 333.55
|  |  |  | VALOR BDI (28.82%): |  | 96.12
|  |  |  | VALOR COM BDI: |  | 429.67
8.27 Substituição de trilho para portão deslizante, com demolição de piso, remoção de perfil antigo, chumbamento de perfil novo e arremates no concreto do piso. (M)
Material |  | FONTE | UNID | COEFICIENTE | PREÇO UNITÁRIO | TOTAL
00000567 | CANTONEIRA (ABAS IGUAIS) EM ACO CARBONO, 25,4 MM X 3,17 MM (L X E), 1,27KG/M | SINAPI | M | 1.1 | 11.41 | 12.55
|  |  |  | TOTAL Material: |  | 12.55
Mão de Obra com Encargos Complementares |  | FONTE | UNID | COEFICIENTE | PREÇO UNITÁRIO | TOTAL
88242 | AJUDANTE DE PEDREIRO COM ENCARGOS COMPLEMENTARES | SINAPI | H | 2.5 | 19.29 | 48.23
88309 | PEDREIRO COM ENCARGOS COMPLEMENTARES | SINAPI | H | 1.5 | 23.96 | 35.94
88315 | SERRALHEIRO COM ENCARGOS COMPLEMENTARES | SINAPI | H | 1 | 23.79 | 23.79
|  |  |  | TOTAL Mão de Obra com Encargos Complementares: |  | 107.96
Serviço |  | FONTE | UNID | COEFICIENTE | PREÇO UNITÁRIO | TOTAL
130584 | Concreto c/ seixo e junta seca e=10cm | SEDOP | m² | 0.3 | 94.54 | 28.36
98752 | SOLDA DE TOPO EM CHAPA/PERFIL/TUBO DE AÇO CHANFRADO, ESPESSURA=5/8''. AF_06/2018 | SINAPI | M | 0.1 | 281.62 | 28.16
|  |  |  | TOTAL Serviço: |  | 56.52
|  |  |  | VALOR: |  | 177.03
|  |  |  | VALOR BDI (28.82%): |  | 51.02
|  |  |  | VALOR COM BDI: |  | 228.05
8.28 Portão de correr em tubo metálico 3", com barras intermediárias de 1/2", pingadeira, requadro em barra chata e cantoneira 1"x1/8", fechamento em chapa de aço galvanizado, roldanas de 4" (M2)
Material |  | FONTE | UNID | COEFICIENTE | PREÇO UNITÁRIO | TOTAL
00000557 | BARRA DE ACO CHATO, RETANGULAR, 38,1 MM X 12,7 MM (L X E), 3,79 KG/M | SINAPI | M | 1.95 | 34.63 | 67.53
00000567 | CANTONEIRA (ABAS IGUAIS) EM ACO CARBONO, 25,4 MM X 3,17 MM (L X E), 1,27KG/M | SINAPI | M | 1.95 | 11.41 | 22.25
00011027 | CHAPA DE ACO GALVANIZADA BITOLA GSG 16, E = 1,55 MM (12,40 KG/M2) | SINAPI | KG | 12.4 | 11.88 | 147.31
TJPA015 | Ferragens | Composições | UN | 1 | 35 | 35
TJPA014 | Roldana em aço, diâmetro 4", com caixa e rolamento | Composições | UN | 0.4 | 76.56 | 30.62
00013388 | SOLDA EM BARRA DE ESTANHO-CHUMBO 50/50 | SINAPI | KG | 0.2 | 311.45 | 62.29
00007691 | TUBO ACO GALVANIZADO COM COSTURA, CLASSE MEDIA, DN 1/2", E = *2,65* MM, PESO *1,22* KG/M (NBR 5580) | SINAPI | M | 1 | 14.71 | 14.71
00007694 | TUBO ACO GALVANIZADO COM COSTURA, CLASSE MEDIA, DN 3", E = *4,05* MM, PESO *8,47* KG/M (NBR 5580) | SINAPI | M | 1.95 | 97.41 | 189.95
|  |  |  | TOTAL Material: |  | 569.66
Mão de Obra com Encargos Complementares |  | FONTE | UNID | COEFICIENTE | PREÇO UNITÁRIO | TOTAL
88242 | AJUDANTE DE PEDREIRO COM ENCARGOS COMPLEMENTARES | SINAPI | H | 2 | 19.29 | 38.58
88309 | PEDREIRO COM ENCARGOS COMPLEMENTARES | SINAPI | H | 1.2 | 23.96 | 28.75
88315 | SERRALHEIRO COM ENCARGOS COMPLEMENTARES | SINAPI | H | 1.2 | 23.79 | 28.55
|  |  |  | TOTAL Mão de Obra com Encargos Complementares: |  | 95.88
Serviço |  | FONTE | UNID | COEFICIENTE | PREÇO UNITÁRIO | TOTAL
050729 | Concreto armado fck=20MPA c/ forma mad. branca (incl. lançamento e adensamento) | SEDOP | m³ | 0.02 | 3805.41 | 76.11
|  |  |  | TOTAL Serviço: |  | 76.11
|  |  |  | VALOR: |  | 741.65
|  |  |  | VALOR BDI (28.82%): |  | 213.74
|  |  |  | VALOR COM BDI: |  | 955.39
8.29 Recuperação portão em chapa de aço (M2)
Material |  | FONTE | UNID | COEFICIENTE | PREÇO UNITÁRIO | TOTAL
TJPA016 | Portão de correr em tubo metálico 3", com barras intermediárias de 1/2", pingadeira, requadro em barra chata e cantoneira 1"x1/8", fechamento em chapa de aço galvanizado, roldanas de 4" | Composições | M2 | 0.2 | 741.65 | 148.33
|  |  |  | TOTAL Material: |  | 148.33
|  |  |  | VALOR: |  | 148.33
|  |  |  | VALOR BDI (28.82%): |  | 42.74
|  |  |  | VALOR COM BDI: |  | 191.07
8.30 Instalação de chapa de aço em portão (M2)
Material |  | FONTE | UNID | COEFICIENTE | PREÇO UNITÁRIO | TOTAL
00000567 | CANTONEIRA (ABAS IGUAIS) EM ACO CARBONO, 25,4 MM X 3,17 MM (L X E), 1,27KG/M | SINAPI | M | 1.95 | 11.41 | 22.25
00011027 | CHAPA DE ACO GALVANIZADA BITOLA GSG 16, E = 1,55 MM (12,40 KG/M2) | SINAPI | KG | 12.4 | 11.88 | 147.31
00013388 | SOLDA EM BARRA DE ESTANHO-CHUMBO 50/50 | SINAPI | KG | 0.15 | 311.45 | 46.72
|  |  |  | TOTAL Material: |  | 216.28
Mão de Obra com Encargos Complementares |  | FONTE | UNID | COEFICIENTE | PREÇO UNITÁRIO | TOTAL
88242 | AJUDANTE DE PEDREIRO COM ENCARGOS COMPLEMENTARES | SINAPI | H | 0.8 | 19.29 | 15.43
88315 | SERRALHEIRO COM ENCARGOS COMPLEMENTARES | SINAPI | H | 0.8 | 23.79 | 19.03
|  |  |  | TOTAL Mão de Obra com Encargos Complementares: |  | 34.46
|  |  |  | VALOR: |  | 250.74
|  |  |  | VALOR BDI (28.82%): |  | 72.26
|  |  |  | VALOR COM BDI: |  | 323
8.31 Instalação de chapa de aço inox (0,40 x 0,90) para porta de banheiro PCD. (UN)
Material |  | FONTE | UNID | COEFICIENTE | PREÇO UNITÁRIO | TOTAL
00012759 | CHAPA ACO INOX AISI 304 NUMERO 9 (E = 4 MM), ACABAMENTO NUMERO 1 (LAMINADO A QUENTE, FOSCO) | SINAPI | M2 | 0.396 | 1085.06 | 429.68
00011054 | PARAFUSO ROSCA SOBERBA ZINCADO CABECA CHATA FENDA SIMPLES 3,2 X 20 MM (3/4 ") | SINAPI | UN | 4 | 0.05 | 0.2
|  |  |  | TOTAL Material: |  | 429.88
Mão de Obra com Encargos Complementares |  | FONTE | UNID | COEFICIENTE | PREÇO UNITÁRIO | TOTAL
88273 | MARCENEIRO COM ENCARGOS COMPLEMENTARES | SINAPI | H | 0.3 | 22.46 | 6.74
|  |  |  | TOTAL Mão de Obra com Encargos Complementares: |  | 6.74
|  |  |  | VALOR: |  | 436.62
|  |  |  | VALOR BDI (28.82%): |  | 125.83
|  |  |  | VALOR COM BDI: |  | 562.45
8.32 Aplicação de laminado melamínico em porta existente, com remoção do laminado antigo e limpeza completa. (M2)
Material |  | FONTE | UNID | COEFICIENTE | PREÇO UNITÁRIO | TOTAL
00004791 | ADESIVO ACRILICO DE BASE AQUOSA / COLA DE CONTATO | SINAPI | KG | 0.196 | 32.31 | 6.33
00001340 | CHAPA DE LAMINADO MELAMINICO, LISO FOSCO, DE 1,25 X 3,08 METROS, ESPESSURA = 0,8 MILIMETROS | SINAPI | M2 | 1.05 | 71.84 | 75.43
00010691 | SOLVENTE PARA COLA (PARA LAMINADO MELAMINICO) A BASE DE RESINA SINTETICA | SINAPI | L | 0.5 | 83.23 | 41.62
|  |  |  | TOTAL Material: |  | 123.38
Mão de Obra com Encargos Complementares |  | FONTE | UNID | COEFICIENTE | PREÇO UNITÁRIO | TOTAL
88242 | AJUDANTE DE PEDREIRO COM ENCARGOS COMPLEMENTARES | SINAPI | H | 0.8 | 19.29 | 15.43
88273 | MARCENEIRO COM ENCARGOS COMPLEMENTARES | SINAPI | H | 0.8 | 22.46 | 17.97
|  |  |  | TOTAL Mão de Obra com Encargos Complementares: |  | 33.4
|  |  |  | VALOR: |  | 156.78
|  |  |  | VALOR BDI (28.82%): |  | 45.18
|  |  |  | VALOR COM BDI: |  | 201.96
8.33 Manutenção de painel envidraçado (M2)
Material |  | FONTE | UNID | COEFICIENTE | PREÇO UNITÁRIO | TOTAL
00038169 | CONJUNTO DE FERRAGENS PIVO, PARA PORTA PIVOTANTE DE ATE 100 KG, REGULAVEL COM ESFERA , CROMADO - SUPERIOR E INFERIOR - COMPLETO | SINAPI | CJ | 0.1 | 92.28 | 9.23
|  |  |  | TOTAL Material: |  | 9.23
Mão de Obra com Encargos Complementares |  | FONTE | UNID | COEFICIENTE | PREÇO UNITÁRIO | TOTAL
88242 | AJUDANTE DE PEDREIRO COM ENCARGOS COMPLEMENTARES | SINAPI | H | 1.5 | 19.29 | 28.94
88325 | VIDRACEIRO COM ENCARGOS COMPLEMENTARES | SINAPI | H | 1.5 | 23.61 | 35.42
|  |  |  | TOTAL Mão de Obra com Encargos Complementares: |  | 64.36
|  |  |  | VALOR: |  | 73.59
|  |  |  | VALOR BDI (28.82%): |  | 21.2
|  |  |  | VALOR COM BDI: |  | 94.79
8.34 Reaproveitamento de esquadria metálica, com pintura anticorrosiva (M2)
Mão de Obra com Encargos Complementares |  | FONTE | UNID | COEFICIENTE | PREÇO UNITÁRIO | TOTAL
88315 | SERRALHEIRO COM ENCARGOS COMPLEMENTARES | SINAPI | H | 1 | 23.79 | 23.79
|  |  |  | TOTAL Mão de Obra com Encargos Complementares: |  | 23.79
Serviço |  | FONTE | UNID | COEFICIENTE | PREÇO UNITÁRIO | TOTAL
090071 | Grade de ferro 1/2" (incl. pint. anti-corrosiva) | SEDOP | m² | 0.3 | 322.13 | 96.64
100722 | PINTURA COM TINTA ALQUÍDICA DE FUNDO (TIPO ZARCÃO) APLICADA A ROLO OU PINCEL SOBRE SUPERFÍCIES METÁLICAS (EXCETO PERFIL) EXECUTADO EM OBRA (POR DEMÃO). AF_01/2020 | SINAPI | M2 | 0.7 | 21.62 | 15.13
|  |  |  | TOTAL Serviço: |  | 111.77
|  |  |  | VALOR: |  | 135.56
|  |  |  | VALOR BDI (28.82%): |  | 39.06
|  |  |  | VALOR COM BDI: |  | 174.62
9.3 Dobradiça em latão cromado com aneis 3"x3" (UN)
Material |  | FONTE | UNID | COEFICIENTE | PREÇO UNITÁRIO | TOTAL
D00062 | Dobradiça 3"x3" com parafuso | SEDOP | UN | 1 | 18.75 | 18.75
|  |  |  | TOTAL Material: |  | 18.75
Mão de Obra com Encargos Complementares |  | FONTE | UNID | COEFICIENTE | PREÇO UNITÁRIO | TOTAL
88239 | AJUDANTE DE CARPINTEIRO COM ENCARGOS COMPLEMENTARES | SINAPI | H | 0.1 | 19.55 | 1.96
88273 | MARCENEIRO COM ENCARGOS COMPLEMENTARES | SINAPI | H | 0.4 | 22.46 | 8.98
|  |  |  | TOTAL Mão de Obra com Encargos Complementares: |  | 10.94
|  |  |  | VALOR: |  | 29.69
|  |  |  | VALOR BDI (28.82%): |  | 8.55
|  |  |  | VALOR COM BDI: |  | 38.24
9.5 Fechadura para porta de divisória naval (UN)
Material |  | FONTE | UNID | COEFICIENTE | PREÇO UNITÁRIO | TOTAL
TJPA017 | Fechadura para porta de divisória naval | Composições | UN | 1 | 109 | 109
|  |  |  | TOTAL Material: |  | 109
Mão de Obra com Encargos Complementares |  | FONTE | UNID | COEFICIENTE | PREÇO UNITÁRIO | TOTAL
88273 | MARCENEIRO COM ENCARGOS COMPLEMENTARES | SINAPI | H | 1.1 | 22.46 | 24.71
|  |  |  | TOTAL Mão de Obra com Encargos Complementares: |  | 24.71
|  |  |  | VALOR: |  | 133.71
|  |  |  | VALOR BDI (28.82%): |  | 38.53
|  |  |  | VALOR COM BDI: |  | 172.24
9.6 Ferrolho para grades e portões metálicos (UN)
Material |  | FONTE | UNID | COEFICIENTE | PREÇO UNITÁRIO | TOTAL
00003106 | FERROLHO COM FECHO CHATO E PORTA CADEADO , EM ACO GALVANIZADO / ZINCADO, DE SOBREPOR, COM COMPRIMENTO DE 6", CHAPA COM ESPESSURA MINIMA DE 1,70 MM E LARGURA /MINIMA DE 5,00 CM (FECHO REFORCADO) (INCLUI PARAFUSOS) | SINAPI | UN | 1 | 18.18 | 18.18
|  |  |  | TOTAL Material: |  | 18.18
Mão de Obra com Encargos Complementares |  | FONTE | UNID | COEFICIENTE | PREÇO UNITÁRIO | TOTAL
88239 | AJUDANTE DE CARPINTEIRO COM ENCARGOS COMPLEMENTARES | SINAPI | H | 1 | 19.55 | 19.55
88315 | SERRALHEIRO COM ENCARGOS COMPLEMENTARES | SINAPI | H | 0.5 | 23.79 | 11.9
|  |  |  | TOTAL Mão de Obra com Encargos Complementares: |  | 31.45
Serviço |  | FONTE | UNID | COEFICIENTE | PREÇO UNITÁRIO | TOTAL
98746 | SOLDA DE TOPO EM CHAPA/PERFIL/TUBO DE AÇO CHANFRADO, ESPESSURA=1/4''. AF_06/2018 | SINAPI | M | 0.3 | 78.01 | 23.4
|  |  |  | TOTAL Serviço: |  | 23.4
|  |  |  | VALOR: |  | 73.03
|  |  |  | VALOR BDI (28.82%): |  | 21.04
|  |  |  | VALOR COM BDI: |  | 94.07
9.7 Fechadura de segurança com chave tetra (UN)
Material |  | FONTE | UNID | COEFICIENTE | PREÇO UNITÁRIO | TOTAL
TJPA018 | Fechadura de segurança com chave tetra | Composições | UN | 1 | 172.7 | 172.7
|  |  |  | TOTAL Material: |  | 172.7
Mão de Obra com Encargos Complementares |  | FONTE | UNID | COEFICIENTE | PREÇO UNITÁRIO | TOTAL
88239 | AJUDANTE DE CARPINTEIRO COM ENCARGOS COMPLEMENTARES | SINAPI | H | 0.5 | 19.55 | 9.78
88273 | MARCENEIRO COM ENCARGOS COMPLEMENTARES | SINAPI | H | 1 | 22.46 | 22.46
|  |  |  | TOTAL Mão de Obra com Encargos Complementares: |  | 32.24
|  |  |  | VALOR: |  | 204.94
|  |  |  | VALOR BDI (28.82%): |  | 59.06
|  |  |  | VALOR COM BDI: |  | 264
9.8 Fechadura de segurança auxiliar com chave tetra (UN)
Material |  | FONTE | UNID | COEFICIENTE | PREÇO UNITÁRIO | TOTAL
00011480 | FECHADURA AUXILIAR DE SEGURANCA PARA PORTA EXTERNA, EM ACO INOX, BROCA DE 45 A 55 MM, LINGUETA COM 3 AVANCOS, INCLUINDO 2 CHAVES TIPO CILINDRO | SINAPI | CJ | 1 | 120.22 | 120.22
|  |  |  | TOTAL Material: |  | 120.22
Mão de Obra com Encargos Complementares |  | FONTE | UNID | COEFICIENTE | PREÇO UNITÁRIO | TOTAL
88239 | AJUDANTE DE CARPINTEIRO COM ENCARGOS COMPLEMENTARES | SINAPI | H | 0.5 | 19.55 | 9.78
88273 | MARCENEIRO COM ENCARGOS COMPLEMENTARES | SINAPI | H | 1 | 22.46 | 22.46
|  |  |  | TOTAL Mão de Obra com Encargos Complementares: |  | 32.24
|  |  |  | VALOR: |  | 152.46
|  |  |  | VALOR BDI (28.82%): |  | 43.93
|  |  |  | VALOR COM BDI: |  | 196.39
9.9 Fechadura para porta de alumínio (UN)
Material |  | FONTE | UNID | COEFICIENTE | PREÇO UNITÁRIO | TOTAL
TJPA020 | Fechadura para porta de alumínio | Composições | UN | 1 | 94.15 | 94.15
|  |  |  | TOTAL Material: |  | 94.15
Mão de Obra com Encargos Complementares |  | FONTE | UNID | COEFICIENTE | PREÇO UNITÁRIO | TOTAL
88315 | SERRALHEIRO COM ENCARGOS COMPLEMENTARES | SINAPI | H | 0.8 | 23.79 | 19.03
|  |  |  | TOTAL Mão de Obra com Encargos Complementares: |  | 19.03
|  |  |  | VALOR: |  | 113.18
|  |  |  | VALOR BDI (28.82%): |  | 32.61
|  |  |  | VALOR COM BDI: |  | 145.79
9.10 Fechadura digital com maçaneta e teclado, abertura por senha ou cartão de proximidade (UN)
Material |  | FONTE | UNID | COEFICIENTE | PREÇO UNITÁRIO | TOTAL
TJPA021 | Fechadura digital com maçaneta e teclado, abertura por senha ou cartão de proximidade | Composições | UN | 1 | 1159 | 1159
|  |  |  | TOTAL Material: |  | 1159
Mão de Obra com Encargos Complementares |  | FONTE | UNID | COEFICIENTE | PREÇO UNITÁRIO | TOTAL
88239 | AJUDANTE DE CARPINTEIRO COM ENCARGOS COMPLEMENTARES | SINAPI | H | 0.5 | 19.55 | 9.78
88273 | MARCENEIRO COM ENCARGOS COMPLEMENTARES | SINAPI | H | 1 | 22.46 | 22.46
|  |  |  | TOTAL Mão de Obra com Encargos Complementares: |  | 32.24
|  |  |  | VALOR: |  | 1191.24
|  |  |  | VALOR BDI (28.82%): |  | 343.31
|  |  |  | VALOR COM BDI: |  | 1534.55
9.12 Puxador para porta de vidro temperado tipo bola em resina incolor (UN)
Material |  | FONTE | UNID | COEFICIENTE | PREÇO UNITÁRIO | TOTAL
TJPA022 | Puxador para porta de vidro temperado tipo bola em resina incolor (d=110mm) | Composições | UN | 1 | 78.9 | 78.9
|  |  |  | TOTAL Material: |  | 78.9
Mão de Obra com Encargos Complementares |  | FONTE | UNID | COEFICIENTE | PREÇO UNITÁRIO | TOTAL
88325 | VIDRACEIRO COM ENCARGOS COMPLEMENTARES | SINAPI | H | 0.5 | 23.61 | 11.81
|  |  |  | TOTAL Mão de Obra com Encargos Complementares: |  | 11.81
|  |  |  | VALOR: |  | 90.71
|  |  |  | VALOR BDI (28.82%): |  | 26.14
|  |  |  | VALOR COM BDI: |  | 116.85
9.16 Dobradiça para porta corta-fogo tipo mola (UN)
Material |  | FONTE | UNID | COEFICIENTE | PREÇO UNITÁRIO | TOTAL
TJPA023 | Dobradiça para porta corta-fogo tipo mola | Composições | UN | 1 | 37.46 | 37.46
|  |  |  | TOTAL Material: |  | 37.46
Mão de Obra com Encargos Complementares |  | FONTE | UNID | COEFICIENTE | PREÇO UNITÁRIO | TOTAL
88315 | SERRALHEIRO COM ENCARGOS COMPLEMENTARES | SINAPI | H | 0.5 | 23.79 | 11.9
88316 | SERVENTE COM ENCARGOS COMPLEMENTARES | SINAPI | H | 0.3 | 19.22 | 5.77
|  |  |  | TOTAL Mão de Obra com Encargos Complementares: |  | 17.67
|  |  |  | VALOR: |  | 55.13
|  |  |  | VALOR BDI (28.82%): |  | 15.88
|  |  |  | VALOR COM BDI: |  | 71.01
9.17 Fechadura para porta corta-fogo, de sobrepor, sem chave (UN)
Material |  | FONTE | UNID | COEFICIENTE | PREÇO UNITÁRIO | TOTAL
TJPA024 | Fechadura para porta corta-fogo, de sobrepor, sem chave | Composições | UN | 1 | 112.39 | 112.39
|  |  |  | TOTAL Material: |  | 112.39
Mão de Obra com Encargos Complementares |  | FONTE | UNID | COEFICIENTE | PREÇO UNITÁRIO | TOTAL
88315 | SERRALHEIRO COM ENCARGOS COMPLEMENTARES | SINAPI | H | 1 | 23.79 | 23.79
88316 | SERVENTE COM ENCARGOS COMPLEMENTARES | SINAPI | H | 0.5 | 19.22 | 9.61
|  |  |  | TOTAL Mão de Obra com Encargos Complementares: |  | 33.4
|  |  |  | VALOR: |  | 145.79
|  |  |  | VALOR BDI (28.82%): |  | 42.01
|  |  |  | VALOR COM BDI: |  | 187.8
10.1.21 Cabo de cobre isolado 750V PP 2x2,5mm2 (M)
Material |  | FONTE | UNID | COEFICIENTE | PREÇO UNITÁRIO | TOTAL
TJPA025 | Cabo de cobre isolado 750V PP 2x2,5mm2 | Composições | M | 1.02 | 5.13 | 5.23
|  |  |  | TOTAL Material: |  | 5.23
Mão de Obra com Encargos Complementares |  | FONTE | UNID | COEFICIENTE | PREÇO UNITÁRIO | TOTAL
88247 | AUXILIAR DE ELETRICISTA COM ENCARGOS COMPLEMENTARES | SINAPI | H | 0.12 | 20.01 | 2.4
88264 | ELETRICISTA COM ENCARGOS COMPLEMENTARES | SINAPI | H | 0.12 | 24.22 | 2.91
|  |  |  | TOTAL Mão de Obra com Encargos Complementares: |  | 5.31
|  |  |  | VALOR: |  | 10.54
|  |  |  | VALOR BDI (28.82%): |  | 3.03
|  |  |  | VALOR COM BDI: |  | 13.57
10.1.22 Cabo de cobre isolado 750V PP 2x4,0mm2 (M)
Material |  | FONTE | UNID | COEFICIENTE | PREÇO UNITÁRIO | TOTAL
00034607 | CABO FLEXIVEL PVC 750 V, 2 CONDUTORES DE 4,0 MM2 | SINAPI | M | 1.02 | 10.25 | 10.46
|  |  |  | TOTAL Material: |  | 10.46
Mão de Obra com Encargos Complementares |  | FONTE | UNID | COEFICIENTE | PREÇO UNITÁRIO | TOTAL
88247 | AUXILIAR DE ELETRICISTA COM ENCARGOS COMPLEMENTARES | SINAPI | H | 0.12 | 20.01 | 2.4
88264 | ELETRICISTA COM ENCARGOS COMPLEMENTARES | SINAPI | H | 0.12 | 24.22 | 2.91
|  |  |  | TOTAL Mão de Obra com Encargos Complementares: |  | 5.31
|  |  |  | VALOR: |  | 15.77
|  |  |  | VALOR BDI (28.82%): |  | 4.54
|  |  |  | VALOR COM BDI: |  | 20.31
10.1.23 Cabo de cobre isolado 750V PP 3x2,5mm2 (M)
Material |  | FONTE | UNID | COEFICIENTE | PREÇO UNITÁRIO | TOTAL
TJPA026 | Cabo de cobre isolado 750V PP 3x2,5mm2 | Composições | M | 1.02 | 8.24 | 8.4
|  |  |  | TOTAL Material: |  | 8.4
Mão de Obra com Encargos Complementares |  | FONTE | UNID | COEFICIENTE | PREÇO UNITÁRIO | TOTAL
88247 | AUXILIAR DE ELETRICISTA COM ENCARGOS COMPLEMENTARES | SINAPI | H | 0.14 | 20.01 | 2.8
88264 | ELETRICISTA COM ENCARGOS COMPLEMENTARES | SINAPI | H | 0.14 | 24.22 | 3.39
|  |  |  | TOTAL Mão de Obra com Encargos Complementares: |  | 6.19
|  |  |  | VALOR: |  | 14.59
|  |  |  | VALOR BDI (28.82%): |  | 4.2
|  |  |  | VALOR COM BDI: |  | 18.79
10.1.24 Cabo de cobre isolado 750V PP 3x4,0mm2 (M)
Material |  | FONTE | UNID | COEFICIENTE | PREÇO UNITÁRIO | TOTAL
00034621 | CABO FLEXIVEL PVC 750 V, 3 CONDUTORES DE 4,0 MM2 | SINAPI | M | 1.02 | 14.14 | 14.42
|  |  |  | TOTAL Material: |  | 14.42
Mão de Obra com Encargos Complementares |  | FONTE | UNID | COEFICIENTE | PREÇO UNITÁRIO | TOTAL
88247 | AUXILIAR DE ELETRICISTA COM ENCARGOS COMPLEMENTARES | SINAPI | H | 0.14 | 20.01 | 2.8
88264 | ELETRICISTA COM ENCARGOS COMPLEMENTARES | SINAPI | H | 0.14 | 24.22 | 3.39
|  |  |  | TOTAL Mão de Obra com Encargos Complementares: |  | 6.19
|  |  |  | VALOR: |  | 20.61
|  |  |  | VALOR BDI (28.82%): |  | 5.93
|  |  |  | VALOR COM BDI: |  | 26.54
10.1.25 Cabo de cobre isolado 750V PP 3x6,0mm2 (m)
Material |  | FONTE | UNID | COEFICIENTE | PREÇO UNITÁRIO | TOTAL
00034622 | CABO FLEXIVEL PVC 750 V, 3 CONDUTORES DE 6,0 MM2 | SINAPI | M | 1.02 | 21 | 21.42
|  |  |  | TOTAL Material: |  | 21.42
Mão de Obra com Encargos Complementares |  | FONTE | UNID | COEFICIENTE | PREÇO UNITÁRIO | TOTAL
88247 | AUXILIAR DE ELETRICISTA COM ENCARGOS COMPLEMENTARES | SINAPI | H | 0.14 | 20.01 | 2.8
88264 | ELETRICISTA COM ENCARGOS COMPLEMENTARES | SINAPI | H | 0.14 | 24.22 | 3.39
|  |  |  | TOTAL Mão de Obra com Encargos Complementares: |  | 6.19
|  |  |  | VALOR: |  | 27.61
|  |  |  | VALOR BDI (28.82%): |  | 7.95
|  |  |  | VALOR COM BDI: |  | 35.56
10.1.26 Cabo de cobre isolado 1kv PP 2x2,5mm2 (M)
Material |  | FONTE | UNID | COEFICIENTE | PREÇO UNITÁRIO | TOTAL
TJPA027 | Cabo de cobre isolado 1kv PP 2x2,5mm2 | Composições | M | 1.02 | 6.16 | 6.28
|  |  |  | TOTAL Material: |  | 6.28
Mão de Obra com Encargos Complementares |  | FONTE | UNID | COEFICIENTE | PREÇO UNITÁRIO | TOTAL
88247 | AUXILIAR DE ELETRICISTA COM ENCARGOS COMPLEMENTARES | SINAPI | H | 0.12 | 20.01 | 2.4
88264 | ELETRICISTA COM ENCARGOS COMPLEMENTARES | SINAPI | H | 0.12 | 24.22 | 2.91
|  |  |  | TOTAL Mão de Obra com Encargos Complementares: |  | 5.31
|  |  |  | VALOR: |  | 11.59
|  |  |  | VALOR BDI (28.82%): |  | 3.34
|  |  |  | VALOR COM BDI: |  | 14.93
10.1.27 Cabo de cobre isolado 1kv PP 2x4,0mm2 (M)
Material |  | FONTE | UNID | COEFICIENTE | PREÇO UNITÁRIO | TOTAL
TJPA028 | Cabo de cobre isolado 1kv PP 2x4,0mm2 | Composições | M | 1.02 | 9.19 | 9.37
|  |  |  | TOTAL Material: |  | 9.37
Mão de Obra com Encargos Complementares |  | FONTE | UNID | COEFICIENTE | PREÇO UNITÁRIO | TOTAL
88247 | AUXILIAR DE ELETRICISTA COM ENCARGOS COMPLEMENTARES | SINAPI | H | 0.12 | 20.01 | 2.4
88264 | ELETRICISTA COM ENCARGOS COMPLEMENTARES | SINAPI | H | 0.12 | 24.22 | 2.91
|  |  |  | TOTAL Mão de Obra com Encargos Complementares: |  | 5.31
|  |  |  | VALOR: |  | 14.68
|  |  |  | VALOR BDI (28.82%): |  | 4.23
|  |  |  | VALOR COM BDI: |  | 18.91
10.1.28 Cabo de cobre isolado 1kv PP 3x2,5mm2 (M)
Material |  | FONTE | UNID | COEFICIENTE | PREÇO UNITÁRIO | TOTAL
00039258 | CABO MULTIPOLAR DE COBRE, FLEXIVEL, CLASSE 4 OU 5, ISOLACAO EM HEPR, COBERTURA EM PVC-ST2, ANTICHAMA BWF-B, 0,6/1 KV, 3 CONDUTORES DE 2,5 MM2 | SINAPI | M | 1.02 | 8.61 | 8.78
|  |  |  | TOTAL Material: |  | 8.78
Mão de Obra com Encargos Complementares |  | FONTE | UNID | COEFICIENTE | PREÇO UNITÁRIO | TOTAL
88247 | AUXILIAR DE ELETRICISTA COM ENCARGOS COMPLEMENTARES | SINAPI | H | 0.14 | 20.01 | 2.8
88264 | ELETRICISTA COM ENCARGOS COMPLEMENTARES | SINAPI | H | 0.14 | 24.22 | 3.39
|  |  |  | TOTAL Mão de Obra com Encargos Complementares: |  | 6.19
|  |  |  | VALOR: |  | 14.97
|  |  |  | VALOR BDI (28.82%): |  | 4.31
|  |  |  | VALOR COM BDI: |  | 19.28
10.1.29 Cabo de cobre isolado 1kv PP 3x4,0mm2 (M)
Material |  | FONTE | UNID | COEFICIENTE | PREÇO UNITÁRIO | TOTAL
00039259 | CABO MULTIPOLAR DE COBRE, FLEXIVEL, CLASSE 4 OU 5, ISOLACAO EM HEPR, COBERTURA EM PVC-ST2, ANTICHAMA BWF-B, 0,6/1 KV, 3 CONDUTORES DE 4 MM2 | SINAPI | M | 1.02 | 13.25 | 13.52
|  |  |  | TOTAL Material: |  | 13.52
Mão de Obra com Encargos Complementares |  | FONTE | UNID | COEFICIENTE | PREÇO UNITÁRIO | TOTAL
88247 | AUXILIAR DE ELETRICISTA COM ENCARGOS COMPLEMENTARES | SINAPI | H | 0.14 | 20.01 | 2.8
88264 | ELETRICISTA COM ENCARGOS COMPLEMENTARES | SINAPI | H | 0.14 | 24.22 | 3.39
|  |  |  | TOTAL Mão de Obra com Encargos Complementares: |  | 6.19
|  |  |  | VALOR: |  | 19.71
|  |  |  | VALOR BDI (28.82%): |  | 5.68
|  |  |  | VALOR COM BDI: |  | 25.39
10.1.30 Cabo de cobre isolado 1kv PP 3x6,0mm2 (M)
Material |  | FONTE | UNID | COEFICIENTE | PREÇO UNITÁRIO | TOTAL
00039260 | CABO MULTIPOLAR DE COBRE, FLEXIVEL, CLASSE 4 OU 5, ISOLACAO EM HEPR, COBERTURA EM PVC-ST2, ANTICHAMA BWF-B, 0,6/1 KV, 3 CONDUTORES DE 6 MM2 | SINAPI | M | 1.02 | 20.29 | 20.7
|  |  |  | TOTAL Material: |  | 20.7
Mão de Obra com Encargos Complementares |  | FONTE | UNID | COEFICIENTE | PREÇO UNITÁRIO | TOTAL
88247 | AUXILIAR DE ELETRICISTA COM ENCARGOS COMPLEMENTARES | SINAPI | H | 0.14 | 20.01 | 2.8
88264 | ELETRICISTA COM ENCARGOS COMPLEMENTARES | SINAPI | H | 0.14 | 24.22 | 3.39
|  |  |  | TOTAL Mão de Obra com Encargos Complementares: |  | 6.19
|  |  |  | VALOR: |  | 26.89
|  |  |  | VALOR BDI (28.82%): |  | 7.74
|  |  |  | VALOR COM BDI: |  | 34.63
10.2.13 Eletroduto flexível aço galvanizado tipo conduite 1", com conexões e fixação (M)
Material |  | FONTE | UNID | COEFICIENTE | PREÇO UNITÁRIO | TOTAL
00012058 | ELETRODUTO FLEXIVEL, EM ACO, TIPO CONDUITE, DIAMETRO DE 1" | SINAPI | M | 1.05 | 10.25 | 10.76
|  |  |  | TOTAL Material: |  | 10.76
Mão de Obra com Encargos Complementares |  | FONTE | UNID | COEFICIENTE | PREÇO UNITÁRIO | TOTAL
88247 | AUXILIAR DE ELETRICISTA COM ENCARGOS COMPLEMENTARES | SINAPI | H | 0.05 | 20.01 | 1
88264 | ELETRICISTA COM ENCARGOS COMPLEMENTARES | SINAPI | H | 0.05 | 24.22 | 1.21
|  |  |  | TOTAL Mão de Obra com Encargos Complementares: |  | 2.21
|  |  |  | VALOR: |  | 12.97
|  |  |  | VALOR BDI (28.82%): |  | 3.73
|  |  |  | VALOR COM BDI: |  | 16.7
10.2.14 Eletroduto flexível aço galvanizado tipo conduite 1.1/4", com conexões e fixação (M)
Material |  | FONTE | UNID | COEFICIENTE | PREÇO UNITÁRIO | TOTAL
00012057 | ELETRODUTO FLEXIVEL, EM ACO, TIPO CONDUITE, DIAMETRO DE 1 1/4" | SINAPI | M | 1.05 | 16.45 | 17.27
|  |  |  | TOTAL Material: |  | 17.27
Mão de Obra com Encargos Complementares |  | FONTE | UNID | COEFICIENTE | PREÇO UNITÁRIO | TOTAL
88247 | AUXILIAR DE ELETRICISTA COM ENCARGOS COMPLEMENTARES | SINAPI | H | 0.07 | 20.01 | 1.4
88264 | ELETRICISTA COM ENCARGOS COMPLEMENTARES | SINAPI | H | 0.07 | 24.22 | 1.7
|  |  |  | TOTAL Mão de Obra com Encargos Complementares: |  | 3.1
|  |  |  | VALOR: |  | 20.37
|  |  |  | VALOR BDI (28.82%): |  | 5.87
|  |  |  | VALOR COM BDI: |  | 26.24
10.2.15 Eletroduto flexível aço galvanizado tipo conduite 1.1/2", com conexões e fixação (M)
Material |  | FONTE | UNID | COEFICIENTE | PREÇO UNITÁRIO | TOTAL
00012056 | ELETRODUTO FLEXIVEL, EM ACO, TIPO CONDUITE, DIAMETRO DE 1 1/2" | SINAPI | M | 1.05 | 19.36 | 20.33
|  |  |  | TOTAL Material: |  | 20.33
Mão de Obra com Encargos Complementares |  | FONTE | UNID | COEFICIENTE | PREÇO UNITÁRIO | TOTAL
88247 | AUXILIAR DE ELETRICISTA COM ENCARGOS COMPLEMENTARES | SINAPI | H | 0.14 | 20.01 | 2.8
88264 | ELETRICISTA COM ENCARGOS COMPLEMENTARES | SINAPI | H | 0.14 | 24.22 | 3.39
|  |  |  | TOTAL Mão de Obra com Encargos Complementares: |  | 6.19
|  |  |  | VALOR: |  | 26.52
|  |  |  | VALOR BDI (28.82%): |  | 7.64
|  |  |  | VALOR COM BDI: |  | 34.16
10.2.16 Eletroduto flexível aço galvanizado tipo conduite 2", com conexões e fixação (M)
Material |  | FONTE | UNID | COEFICIENTE | PREÇO UNITÁRIO | TOTAL
00012061 | ELETRODUTO FLEXIVEL, EM ACO, TIPO CONDUITE, DIAMETRO DE 2" | SINAPI | M | 1.05 | 26.09 | 27.39
|  |  |  | TOTAL Material: |  | 27.39
Mão de Obra com Encargos Complementares |  | FONTE | UNID | COEFICIENTE | PREÇO UNITÁRIO | TOTAL
88247 | AUXILIAR DE ELETRICISTA COM ENCARGOS COMPLEMENTARES | SINAPI | H | 0.14 | 20.01 | 2.8
88264 | ELETRICISTA COM ENCARGOS COMPLEMENTARES | SINAPI | H | 0.14 | 24.22 | 3.39
|  |  |  | TOTAL Mão de Obra com Encargos Complementares: |  | 6.19
|  |  |  | VALOR: |  | 33.58
|  |  |  | VALOR BDI (28.82%): |  | 9.67
|  |  |  | VALOR COM BDI: |  | 43.25
10.2.17 Eletroduto flexível aço galvanizado tipo conduite 2.1/2", com conexões e fixação (M)
Material |  | FONTE | UNID | COEFICIENTE | PREÇO UNITÁRIO | TOTAL
00012060 | ELETRODUTO FLEXIVEL, EM ACO, TIPO CONDUITE, DIAMETRO DE 2 1/2" | SINAPI | M | 1.05 | 42.73 | 44.87
|  |  |  | TOTAL Material: |  | 44.87
Mão de Obra com Encargos Complementares |  | FONTE | UNID | COEFICIENTE | PREÇO UNITÁRIO | TOTAL
88247 | AUXILIAR DE ELETRICISTA COM ENCARGOS COMPLEMENTARES | SINAPI | H | 0.14 | 20.01 | 2.8
88264 | ELETRICISTA COM ENCARGOS COMPLEMENTARES | SINAPI | H | 0.14 | 24.22 | 3.39
|  |  |  | TOTAL Mão de Obra com Encargos Complementares: |  | 6.19
|  |  |  | VALOR: |  | 51.06
|  |  |  | VALOR BDI (28.82%): |  | 14.71
|  |  |  | VALOR COM BDI: |  | 65.77
10.2.18 Eletroduto flexível aço galvanizado tipo conduite 3", com conexões e fixação (m)
Material |  | FONTE | UNID | COEFICIENTE | PREÇO UNITÁRIO | TOTAL
00012062 | ELETRODUTO FLEXIVEL, EM ACO, TIPO CONDUITE, DIAMETRO DE 3" | SINAPI | M | 1.05 | 48.12 | 50.53
|  |  |  | TOTAL Material: |  | 50.53
Mão de Obra com Encargos Complementares |  | FONTE | UNID | COEFICIENTE | PREÇO UNITÁRIO | TOTAL
88247 | AUXILIAR DE ELETRICISTA COM ENCARGOS COMPLEMENTARES | SINAPI | H | 0.14 | 20.01 | 2.8
88264 | ELETRICISTA COM ENCARGOS COMPLEMENTARES | SINAPI | H | 0.14 | 24.22 | 3.39
|  |  |  | TOTAL Mão de Obra com Encargos Complementares: |  | 6.19
|  |  |  | VALOR: |  | 56.72
|  |  |  | VALOR BDI (28.82%): |  | 16.34
|  |  |  | VALOR COM BDI: |  | 73.06
10.2.21 Canaleta em pvc para instalação elétrica aparente, inclusive conexões, 50x20 mm 88247 (m)
Material |  | FONTE | UNID | COEFICIENTE | PREÇO UNITÁRIO | TOTAL
TJPA029 | Canaleta em pvc para instalação elétrica aparente, 50x20x2000mm | Composições | UN | 0.65 | 40.7 | 26.46
|  |  |  | TOTAL Material: |  | 26.46
Mão de Obra com Encargos Complementares |  | FONTE | UNID | COEFICIENTE | PREÇO UNITÁRIO | TOTAL
88247 | AUXILIAR DE ELETRICISTA COM ENCARGOS COMPLEMENTARES | SINAPI | H | 0.2 | 20.01 | 4
88264 | ELETRICISTA COM ENCARGOS COMPLEMENTARES | SINAPI | H | 0.2 | 24.22 | 4.84
|  |  |  | TOTAL Mão de Obra com Encargos Complementares: |  | 8.84
|  |  |  | VALOR: |  | 35.3
|  |  |  | VALOR BDI (28.82%): |  | 10.17
|  |  |  | VALOR COM BDI: |  | 45.47
10.2.22 Canaleta em pvc para instalação elétrica aparente, inclusive conexões, 110x20 mm (M)
Material |  | FONTE | UNID | COEFICIENTE | PREÇO UNITÁRIO | TOTAL
TJPA030 | Canaleta em pvc para instalação elétrica aparente, 110x20x2000mm | Composições | UN | 0.65 | 123.55 | 80.31
|  |  |  | TOTAL Material: |  | 80.31
Mão de Obra com Encargos Complementares |  | FONTE | UNID | COEFICIENTE | PREÇO UNITÁRIO | TOTAL
88247 | AUXILIAR DE ELETRICISTA COM ENCARGOS COMPLEMENTARES | SINAPI | H | 0.25 | 20.01 | 5
88264 | ELETRICISTA COM ENCARGOS COMPLEMENTARES | SINAPI | H | 0.25 | 24.22 | 6.06
|  |  |  | TOTAL Mão de Obra com Encargos Complementares: |  | 11.06
|  |  |  | VALOR: |  | 91.37
|  |  |  | VALOR BDI (28.82%): |  | 26.33
|  |  |  | VALOR COM BDI: |  | 117.7
10.2.23 Canaleta de piso em PVC, 52mm x 14mm, para instalação aparente (M)
Material |  | FONTE | UNID | COEFICIENTE | PREÇO UNITÁRIO | TOTAL
TJPA031 | Canaleta de piso em PVC, 52mm x 14mm, barra com 2,0m | Composições | UN | 0.5 | 80.2 | 40.1
|  |  |  | TOTAL Material: |  | 40.1
Mão de Obra com Encargos Complementares |  | FONTE | UNID | COEFICIENTE | PREÇO UNITÁRIO | TOTAL
88247 | AUXILIAR DE ELETRICISTA COM ENCARGOS COMPLEMENTARES | SINAPI | H | 0.2 | 20.01 | 4
88264 | ELETRICISTA COM ENCARGOS COMPLEMENTARES | SINAPI | H | 0.2 | 24.22 | 4.84
|  |  |  | TOTAL Mão de Obra com Encargos Complementares: |  | 8.84
|  |  |  | VALOR: |  | 48.94
|  |  |  | VALOR BDI (28.82%): |  | 14.1
|  |  |  | VALOR COM BDI: |  | 63.04
10.2.24 Canaleta de piso em PVC, 25mm x 12mm, para instalação aparente (M)
Material |  | FONTE | UNID | COEFICIENTE | PREÇO UNITÁRIO | TOTAL
TJPA032 | Canaleta de piso em PVC, 25mm x 12mm, barra com 2,0m | Composições | UN | 0.5 | 28.45 | 14.23
|  |  |  | TOTAL Material: |  | 14.23
Mão de Obra com Encargos Complementares |  | FONTE | UNID | COEFICIENTE | PREÇO UNITÁRIO | TOTAL
88247 | AUXILIAR DE ELETRICISTA COM ENCARGOS COMPLEMENTARES | SINAPI | H | 0.2 | 20.01 | 4
88264 | ELETRICISTA COM ENCARGOS COMPLEMENTARES | SINAPI | H | 0.2 | 24.22 | 4.84
|  |  |  | TOTAL Mão de Obra com Encargos Complementares: |  | 8.84
|  |  |  | VALOR: |  | 23.07
|  |  |  | VALOR BDI (28.82%): |  | 6.64
|  |  |  | VALOR COM BDI: |  | 29.71
10.2.25 Terminal ou conector de pressão para cabo 10mm² (UN)
Material |  | FONTE | UNID | COEFICIENTE | PREÇO UNITÁRIO | TOTAL
00001574 | TERMINAL A COMPRESSAO EM COBRE ESTANHADO PARA CABO 10 MM2, 1 FURO E 1 COMPRESSAO, PARA PARAFUSO DE FIXACAO M6 | SINAPI | UN | 1 | 1.61 | 1.61
|  |  |  | TOTAL Material: |  | 1.61
Mão de Obra com Encargos Complementares |  | FONTE | UNID | COEFICIENTE | PREÇO UNITÁRIO | TOTAL
88247 | AUXILIAR DE ELETRICISTA COM ENCARGOS COMPLEMENTARES | SINAPI | H | 0.1 | 20.01 | 2
|  |  |  | TOTAL Mão de Obra com Encargos Complementares: |  | 2
|  |  |  | VALOR: |  | 3.61
|  |  |  | VALOR BDI (28.82%): |  | 1.04
|  |  |  | VALOR COM BDI: |  | 4.65
10.2.26 Terminal ou conector de pressão para cabo 16mm² (UN)
Material |  | FONTE | UNID | COEFICIENTE | PREÇO UNITÁRIO | TOTAL
00001575 | TERMINAL A COMPRESSAO EM COBRE ESTANHADO PARA CABO 16 MM2, 1 FURO E 1 COMPRESSAO, PARA PARAFUSO DE FIXACAO M6 | SINAPI | UN | 1 | 1.91 | 1.91
|  |  |  | TOTAL Material: |  | 1.91
Mão de Obra com Encargos Complementares |  | FONTE | UNID | COEFICIENTE | PREÇO UNITÁRIO | TOTAL
88247 | AUXILIAR DE ELETRICISTA COM ENCARGOS COMPLEMENTARES | SINAPI | H | 0.1 | 20.01 | 2
|  |  |  | TOTAL Mão de Obra com Encargos Complementares: |  | 2
|  |  |  | VALOR: |  | 3.91
|  |  |  | VALOR BDI (28.82%): |  | 1.12
|  |  |  | VALOR COM BDI: |  | 5.03
10.2.27 Terminal ou conector de pressão para cabo 25mm² (un)
Material |  | FONTE | UNID | COEFICIENTE | PREÇO UNITÁRIO | TOTAL
00001576 | TERMINAL A COMPRESSAO EM COBRE ESTANHADO PARA CABO 25 MM2, 1 FURO E 1 COMPRESSAO, PARA PARAFUSO DE FIXACAO M8 | SINAPI | UN | 1 | 2.65 | 2.65
|  |  |  | TOTAL Material: |  | 2.65
Mão de Obra com Encargos Complementares |  | FONTE | UNID | COEFICIENTE | PREÇO UNITÁRIO | TOTAL
88247 | AUXILIAR DE ELETRICISTA COM ENCARGOS COMPLEMENTARES | SINAPI | H | 0.1 | 20.01 | 2
|  |  |  | TOTAL Mão de Obra com Encargos Complementares: |  | 2
|  |  |  | VALOR: |  | 4.65
|  |  |  | VALOR BDI (28.82%): |  | 1.34
|  |  |  | VALOR COM BDI: |  | 5.99
10.2.28 Terminal ou conector de pressão para cabo 35mm² (un)
Material |  | FONTE | UNID | COEFICIENTE | PREÇO UNITÁRIO | TOTAL
00001577 | TERMINAL A COMPRESSAO EM COBRE ESTANHADO PARA CABO 35 MM2, 1 FURO E 1 COMPRESSAO, PARA PARAFUSO DE FIXACAO M8 | SINAPI | UN | 1 | 2.99 | 2.99
|  |  |  | TOTAL Material: |  | 2.99
Mão de Obra com Encargos Complementares |  | FONTE | UNID | COEFICIENTE | PREÇO UNITÁRIO | TOTAL
88247 | AUXILIAR DE ELETRICISTA COM ENCARGOS COMPLEMENTARES | SINAPI | H | 0.12 | 20.01 | 2.4
|  |  |  | TOTAL Mão de Obra com Encargos Complementares: |  | 2.4
|  |  |  | VALOR: |  | 5.39
|  |  |  | VALOR BDI (28.82%): |  | 1.55
|  |  |  | VALOR COM BDI: |  | 6.94
10.2.29 Terminal ou conector de pressão para cabo 50mm² (un)
Material |  | FONTE | UNID | COEFICIENTE | PREÇO UNITÁRIO | TOTAL
00001578 | TERMINAL A COMPRESSAO EM COBRE ESTANHADO PARA CABO 50 MM2, 1 FURO E 1 COMPRESSAO, PARA PARAFUSO DE FIXACAO M8 | SINAPI | UN | 1 | 5.18 | 5.18
|  |  |  | TOTAL Material: |  | 5.18
Mão de Obra com Encargos Complementares |  | FONTE | UNID | COEFICIENTE | PREÇO UNITÁRIO | TOTAL
88247 | AUXILIAR DE ELETRICISTA COM ENCARGOS COMPLEMENTARES | SINAPI | H | 0.12 | 20.01 | 2.4
|  |  |  | TOTAL Mão de Obra com Encargos Complementares: |  | 2.4
|  |  |  | VALOR: |  | 7.58
|  |  |  | VALOR BDI (28.82%): |  | 2.18
|  |  |  | VALOR COM BDI: |  | 9.76
10.2.30 Terminal ou conector de pressão para cabo 70mm² (un)
Material |  | FONTE | UNID | COEFICIENTE | PREÇO UNITÁRIO | TOTAL
00001579 | TERMINAL A COMPRESSAO EM COBRE ESTANHADO PARA CABO 70 MM2, 1 FURO E 1 COMPRESSAO, PARA PARAFUSO DE FIXACAO M10 | SINAPI | UN | 1 | 6.46 | 6.46
|  |  |  | TOTAL Material: |  | 6.46
Mão de Obra com Encargos Complementares |  | FONTE | UNID | COEFICIENTE | PREÇO UNITÁRIO | TOTAL
88247 | AUXILIAR DE ELETRICISTA COM ENCARGOS COMPLEMENTARES | SINAPI | H | 0.12 | 20.01 | 2.4
|  |  |  | TOTAL Mão de Obra com Encargos Complementares: |  | 2.4
|  |  |  | VALOR: |  | 8.86
|  |  |  | VALOR BDI (28.82%): |  | 2.55
|  |  |  | VALOR COM BDI: |  | 11.41
10.2.31 Terminal ou conector de pressão para cabo 95mm² (un)
Material |  | FONTE | UNID | COEFICIENTE | PREÇO UNITÁRIO | TOTAL
00001580 | TERMINAL A COMPRESSAO EM COBRE ESTANHADO PARA CABO 95 MM2, 1 FURO E 1 COMPRESSAO, PARA PARAFUSO DE FIXACAO M12 | SINAPI | UN | 1 | 7.96 | 7.96
|  |  |  | TOTAL Material: |  | 7.96
Mão de Obra com Encargos Complementares |  | FONTE | UNID | COEFICIENTE | PREÇO UNITÁRIO | TOTAL
88247 | AUXILIAR DE ELETRICISTA COM ENCARGOS COMPLEMENTARES | SINAPI | H | 0.14 | 20.01 | 2.8
|  |  |  | TOTAL Mão de Obra com Encargos Complementares: |  | 2.8
|  |  |  | VALOR: |  | 10.76
|  |  |  | VALOR BDI (28.82%): |  | 3.1
|  |  |  | VALOR COM BDI: |  | 13.86
10.2.32 Terminal ou conector de pressão para cabo 120mm² (un)
Material |  | FONTE | UNID | COEFICIENTE | PREÇO UNITÁRIO | TOTAL
00001581 | TERMINAL A COMPRESSAO EM COBRE ESTANHADO PARA CABO 120 MM2, 1 FURO E 1 COMPRESSAO, PARA PARAFUSO DE FIXACAO M12 | SINAPI | UN | 1 | 11.19 | 11.19
|  |  |  | TOTAL Material: |  | 11.19
Mão de Obra com Encargos Complementares |  | FONTE | UNID | COEFICIENTE | PREÇO UNITÁRIO | TOTAL
88247 | AUXILIAR DE ELETRICISTA COM ENCARGOS COMPLEMENTARES | SINAPI | H | 0.14 | 20.01 | 2.8
|  |  |  | TOTAL Mão de Obra com Encargos Complementares: |  | 2.8
|  |  |  | VALOR: |  | 13.99
|  |  |  | VALOR BDI (28.82%): |  | 4.03
|  |  |  | VALOR COM BDI: |  | 18.02
10.2.33 Terminal de compressão em latão 2,5mm² (un)
Material |  | FONTE | UNID | COEFICIENTE | PREÇO UNITÁRIO | TOTAL
00001570 | TERMINAL A COMPRESSAO EM COBRE ESTANHADO PARA CABO 2,5 MM2, 1 FURO E 1 COMPRESSAO, PARA PARAFUSO DE FIXACAO M5 | SINAPI | UN | 1 | 0.96 | 0.96
|  |  |  | TOTAL Material: |  | 0.96
Mão de Obra com Encargos Complementares |  | FONTE | UNID | COEFICIENTE | PREÇO UNITÁRIO | TOTAL
88247 | AUXILIAR DE ELETRICISTA COM ENCARGOS COMPLEMENTARES | SINAPI | H | 0.1 | 20.01 | 2
|  |  |  | TOTAL Mão de Obra com Encargos Complementares: |  | 2
|  |  |  | VALOR: |  | 2.96
|  |  |  | VALOR BDI (28.82%): |  | 0.85
|  |  |  | VALOR COM BDI: |  | 3.81
10.2.34 Terminal de compressão em latão 4,0mm² (un)
Material |  | FONTE | UNID | COEFICIENTE | PREÇO UNITÁRIO | TOTAL
00001571 | TERMINAL A COMPRESSAO EM COBRE ESTANHADO PARA CABO 4 MM2, 1 FURO E 1 COMPRESSAO, PARA PARAFUSO DE FIXACAO M5 | SINAPI | UN | 1 | 1.25 | 1.25
|  |  |  | TOTAL Material: |  | 1.25
Mão de Obra com Encargos Complementares |  | FONTE | UNID | COEFICIENTE | PREÇO UNITÁRIO | TOTAL
88247 | AUXILIAR DE ELETRICISTA COM ENCARGOS COMPLEMENTARES | SINAPI | H | 0.1 | 20.01 | 2
|  |  |  | TOTAL Mão de Obra com Encargos Complementares: |  | 2
|  |  |  | VALOR: |  | 3.25
|  |  |  | VALOR BDI (28.82%): |  | 0.93
|  |  |  | VALOR COM BDI: |  | 4.18
10.2.35 Terminal de compressão em latão 6,0mm² (un)
Material |  | FONTE | UNID | COEFICIENTE | PREÇO UNITÁRIO | TOTAL
00001573 | TERMINAL A COMPRESSAO EM COBRE ESTANHADO PARA CABO 6 MM2, 1 FURO E 1 COMPRESSAO, PARA PARAFUSO DE FIXACAO M6 | SINAPI | UN | 1 | 1.49 | 1.49
|  |  |  | TOTAL Material: |  | 1.49
Mão de Obra com Encargos Complementares |  | FONTE | UNID | COEFICIENTE | PREÇO UNITÁRIO | TOTAL
88247 | AUXILIAR DE ELETRICISTA COM ENCARGOS COMPLEMENTARES | SINAPI | H | 0.1 | 20.01 | 2
|  |  |  | TOTAL Mão de Obra com Encargos Complementares: |  | 2
|  |  |  | VALOR: |  | 3.49
|  |  |  | VALOR BDI (28.82%): |  | 1
|  |  |  | VALOR COM BDI: |  | 4.49
10.2.44 Eletrocalha galvanizada, perfurada, 50x50mm, inclusive conexões e acessórios (m)
Serviço |  | FONTE | UNID | COEFICIENTE | PREÇO UNITÁRIO | TOTAL
170931 | Eletrocalha de metal curve "U"perf. 50x50x3000 | SEDOP | UN | 0.4 | 116.21 | 46.48
|  |  |  | TOTAL Serviço: |  | 46.48
|  |  |  | VALOR: |  | 46.48
|  |  |  | VALOR BDI (28.82%): |  | 13.39
|  |  |  | VALOR COM BDI: |  | 59.87
10.2.45 Eletrocalha galvanizada, perfurada, 100x50mm, inclusive conexões e acessórios (m)
Serviço |  | FONTE | UNID | COEFICIENTE | PREÇO UNITÁRIO | TOTAL
170930 | Eletrocalha de metal curve "U"perf. 100x503000 | SEDOP | UN | 0.4 | 140.21 | 56.08
|  |  |  | TOTAL Serviço: |  | 56.08
|  |  |  | VALOR: |  | 56.08
|  |  |  | VALOR BDI (28.82%): |  | 16.16
|  |  |  | VALOR COM BDI: |  | 72.24
10.2.46 Eletrocalha galvanizada, perfurada, 100x75mm, inclusive conexões e acessórios (m)
Serviço |  | FONTE | UNID | COEFICIENTE | PREÇO UNITÁRIO | TOTAL
170929 | Eletrocalha de metal curve "U"perf. 100x75x3000 | SEDOP | UN | 0.4 | 174.5 | 69.8
|  |  |  | TOTAL Serviço: |  | 69.8
|  |  |  | VALOR: |  | 69.8
|  |  |  | VALOR BDI (28.82%): |  | 20.11
|  |  |  | VALOR COM BDI: |  | 89.91
10.2.55 Condulete em alumínio fundido, com espelho, 1.1/2" (un)
Material |  | FONTE | UNID | COEFICIENTE | PREÇO UNITÁRIO | TOTAL
00002589 | CONDULETE DE ALUMINIO TIPO E, PARA ELETRODUTO ROSCAVEL DE 1 1/2", COM TAMPA CEGA | SINAPI | UN | 1 | 28.36 | 28.36
|  |  |  | TOTAL Material: |  | 28.36
Mão de Obra com Encargos Complementares |  | FONTE | UNID | COEFICIENTE | PREÇO UNITÁRIO | TOTAL
88247 | AUXILIAR DE ELETRICISTA COM ENCARGOS COMPLEMENTARES | SINAPI | H | 0.3762 | 20.01 | 7.53
88264 | ELETRICISTA COM ENCARGOS COMPLEMENTARES | SINAPI | H | 0.3762 | 24.22 | 9.11
|  |  |  | TOTAL Mão de Obra com Encargos Complementares: |  | 16.64
|  |  |  | VALOR: |  | 45
|  |  |  | VALOR BDI (28.82%): |  | 12.96
|  |  |  | VALOR COM BDI: |  | 57.96
10.3.8 Quadro de distribuição de luz e força em chapa de aço, até 48 disjuntores com barramentos (un)
Material |  | FONTE | UNID | COEFICIENTE | PREÇO UNITÁRIO | TOTAL
00039763 | QUADRO DE DISTRIBUICAO COM BARRAMENTO TRIFASICO, DE EMBUTIR, EM CHAPA DE ACO GALVANIZADO, PARA 48 DISJUNTORES DIN, 100 A | SINAPI | UN | 1 | 999.39 | 999.39
|  |  |  | TOTAL Material: |  | 999.39
Mão de Obra com Encargos Complementares |  | FONTE | UNID | COEFICIENTE | PREÇO UNITÁRIO | TOTAL
88247 | AUXILIAR DE ELETRICISTA COM ENCARGOS COMPLEMENTARES | SINAPI | H | 1.2 | 20.01 | 24.01
88264 | ELETRICISTA COM ENCARGOS COMPLEMENTARES | SINAPI | H | 1.2 | 24.22 | 29.06
|  |  |  | TOTAL Mão de Obra com Encargos Complementares: |  | 53.07
Serviço |  | FONTE | UNID | COEFICIENTE | PREÇO UNITÁRIO | TOTAL
87367 | ARGAMASSA TRAÇO 1:1:6 (EM VOLUME DE CIMENTO, CAL E AREIA MÉDIA ÚMIDA) PARA EMBOÇO/MASSA ÚNICA/ASSENTAMENTO DE ALVENARIA DE VEDAÇÃO, PREPARO MANUAL. AF_08/2019 | SINAPI | M3 | 0.0217 | 855.05 | 18.55
|  |  |  | TOTAL Serviço: |  | 18.55
|  |  |  | VALOR: |  | 1071.01
|  |  |  | VALOR BDI (28.82%): |  | 308.66
|  |  |  | VALOR COM BDI: |  | 1379.67
10.3.10 Invólucro metálico vazio em chapa de aço galvanizada, pintura eletrostática, IP54, (1000x800x250 mm), conf NBR IEV 62208 (un)
Material |  | FONTE | UNID | COEFICIENTE | PREÇO UNITÁRIO | TOTAL
TJPA033 | Caixa de montagem elétrica em chapa galvanizada, pintura eletrostática, IP54, 800x600x250mm | Composições | UN | 1 | 710.89 | 710.89
|  |  |  | TOTAL Material: |  | 710.89
Mão de Obra com Encargos Complementares |  | FONTE | UNID | COEFICIENTE | PREÇO UNITÁRIO | TOTAL
88247 | AUXILIAR DE ELETRICISTA COM ENCARGOS COMPLEMENTARES | SINAPI | H | 0.9 | 20.01 | 18.01
88264 | ELETRICISTA COM ENCARGOS COMPLEMENTARES | SINAPI | H | 0.9 | 24.22 | 21.8
|  |  |  | TOTAL Mão de Obra com Encargos Complementares: |  | 39.81
Serviço |  | FONTE | UNID | COEFICIENTE | PREÇO UNITÁRIO | TOTAL
87367 | ARGAMASSA TRAÇO 1:1:6 (EM VOLUME DE CIMENTO, CAL E AREIA MÉDIA ÚMIDA) PARA EMBOÇO/MASSA ÚNICA/ASSENTAMENTO DE ALVENARIA DE VEDAÇÃO, PREPARO MANUAL. AF_08/2019 | SINAPI | M3 | 0.0217 | 855.05 | 18.55
|  |  |  | TOTAL Serviço: |  | 18.55
|  |  |  | VALOR: |  | 769.25
|  |  |  | VALOR BDI (28.82%): |  | 221.69
|  |  |  | VALOR COM BDI: |  | 990.94
10.3.11 Barramento de cobre eletrolítico trifásico 225A, até 42 circuitos (kit) (UN)
Material |  | FONTE | UNID | COEFICIENTE | PREÇO UNITÁRIO | TOTAL
TJPA034 | Barramento de cobre eletrolítico trifásico 225A, até 42 circuitos (kit) | Composições | UN | 1 | 1787.28 | 1787.28
|  |  |  | TOTAL Material: |  | 1787.28
Mão de Obra com Encargos Complementares |  | FONTE | UNID | COEFICIENTE | PREÇO UNITÁRIO | TOTAL
88247 | AUXILIAR DE ELETRICISTA COM ENCARGOS COMPLEMENTARES | SINAPI | H | 1.2 | 20.01 | 24.01
88264 | ELETRICISTA COM ENCARGOS COMPLEMENTARES | SINAPI | H | 1.2 | 24.22 | 29.06
|  |  |  | TOTAL Mão de Obra com Encargos Complementares: |  | 53.07
|  |  |  | VALOR: |  | 1840.35
|  |  |  | VALOR BDI (28.82%): |  | 530.38
|  |  |  | VALOR COM BDI: |  | 2370.73
10.3.12 Barramento de cobre eletrolítico trifásico 400A, até 42 circuitos (kit) (UN)
Material |  | FONTE | UNID | COEFICIENTE | PREÇO UNITÁRIO | TOTAL
TJPA035 | Barramento de cobre eletrolítico trifásico 400A, até 42 circuitos (kit) | Composições | UN | 1 | 2475.84 | 2475.84
|  |  |  | TOTAL Material: |  | 2475.84
Mão de Obra com Encargos Complementares |  | FONTE | UNID | COEFICIENTE | PREÇO UNITÁRIO | TOTAL
88247 | AUXILIAR DE ELETRICISTA COM ENCARGOS COMPLEMENTARES | SINAPI | H | 1.2 | 20.01 | 24.01
88264 | ELETRICISTA COM ENCARGOS COMPLEMENTARES | SINAPI | H | 1.2 | 24.22 | 29.06
|  |  |  | TOTAL Mão de Obra com Encargos Complementares: |  | 53.07
|  |  |  | VALOR: |  | 2528.91
|  |  |  | VALOR BDI (28.82%): |  | 728.83
|  |  |  | VALOR COM BDI: |  | 3257.74
10.3.17 Quadro de comando para 03 bombas de incêndio, sendo 02 de 15CV e 01 bomba jockey até 2CV, trifásico 220V, com chave seletora, acionamento manual / automático, barramento de cobre (UN)
Material |  | FONTE | UNID | COEFICIENTE | PREÇO UNITÁRIO | TOTAL
TJPA036 | Quadro de comando para 03 bombas de incêndio, sendo 02 de 15CV e 01 bomba jockey até 2CV, trifásico 220V, com chave seletora, acionamento manual / automático, barramento de cobre | Composições | UN | 1 | 2430.93 | 2430.93
|  |  |  | TOTAL Material: |  | 2430.93
Mão de Obra com Encargos Complementares |  | FONTE | UNID | COEFICIENTE | PREÇO UNITÁRIO | TOTAL
88247 | AUXILIAR DE ELETRICISTA COM ENCARGOS COMPLEMENTARES | SINAPI | H | 2.5 | 20.01 | 50.03
88264 | ELETRICISTA COM ENCARGOS COMPLEMENTARES | SINAPI | H | 2.5 | 24.22 | 60.55
|  |  |  | TOTAL Mão de Obra com Encargos Complementares: |  | 110.58
Serviço |  | FONTE | UNID | COEFICIENTE | PREÇO UNITÁRIO | TOTAL
87367 | ARGAMASSA TRAÇO 1:1:6 (EM VOLUME DE CIMENTO, CAL E AREIA MÉDIA ÚMIDA) PARA EMBOÇO/MASSA ÚNICA/ASSENTAMENTO DE ALVENARIA DE VEDAÇÃO, PREPARO MANUAL. AF_08/2019 | SINAPI | M3 | 0.0217 | 855.05 | 18.55
|  |  |  | TOTAL Serviço: |  | 18.55
|  |  |  | VALOR: |  | 2560.06
|  |  |  | VALOR BDI (28.82%): |  | 737.8
|  |  |  | VALOR COM BDI: |  | 3297.86
10.3.18 Quadro de comando para 02 bombas de incêndio de até 10CV, trifásico 220V, com chave seletora, acionamento manual / automático, barramento de cobre (UN)
Material |  | FONTE | UNID | COEFICIENTE | PREÇO UNITÁRIO | TOTAL
TJPA037 | Quadro de comando para 02 bombas de incêndio de até 10CV, trifásico 220V, com chave seletora, acionamento manual / automático, barramento de cobre | Composições | UN | 1 | 1510.5 | 1510.5
|  |  |  | TOTAL Material: |  | 1510.5
Mão de Obra com Encargos Complementares |  | FONTE | UNID | COEFICIENTE | PREÇO UNITÁRIO | TOTAL
88247 | AUXILIAR DE ELETRICISTA COM ENCARGOS COMPLEMENTARES | SINAPI | H | 2 | 20.01 | 40.02
88264 | ELETRICISTA COM ENCARGOS COMPLEMENTARES | SINAPI | H | 2 | 24.22 | 48.44
|  |  |  | TOTAL Mão de Obra com Encargos Complementares: |  | 88.46
Serviço |  | FONTE | UNID | COEFICIENTE | PREÇO UNITÁRIO | TOTAL
87367 | ARGAMASSA TRAÇO 1:1:6 (EM VOLUME DE CIMENTO, CAL E AREIA MÉDIA ÚMIDA) PARA EMBOÇO/MASSA ÚNICA/ASSENTAMENTO DE ALVENARIA DE VEDAÇÃO, PREPARO MANUAL. AF_08/2019 | SINAPI | M3 | 0.0217 | 855.05 | 18.55
|  |  |  | TOTAL Serviço: |  | 18.55
|  |  |  | VALOR: |  | 1617.51
|  |  |  | VALOR BDI (28.82%): |  | 466.16
|  |  |  | VALOR COM BDI: |  | 2083.67
10.3.19 Quadro de comando para bomba de incêndio de até 7,5CV, trifásico 220V, com chave seletora, acionamento manual / automático, barramento de cobre (UN)
Material |  | FONTE | UNID | COEFICIENTE | PREÇO UNITÁRIO | TOTAL
TJPA038 | Quadro de comando para bomba de incêndio de até 7,5CV, trifásico 220V, com chave seletora, acionamento manual / automático, barramento de cobre | Composições | UN | 1 | 1169.89 | 1169.89
|  |  |  | TOTAL Material: |  | 1169.89
Mão de Obra com Encargos Complementares |  | FONTE | UNID | COEFICIENTE | PREÇO UNITÁRIO | TOTAL
88247 | AUXILIAR DE ELETRICISTA COM ENCARGOS COMPLEMENTARES | SINAPI | H | 2 | 20.01 | 40.02
88264 | ELETRICISTA COM ENCARGOS COMPLEMENTARES | SINAPI | H | 2 | 24.22 | 48.44
|  |  |  | TOTAL Mão de Obra com Encargos Complementares: |  | 88.46
Serviço |  | FONTE | UNID | COEFICIENTE | PREÇO UNITÁRIO | TOTAL
87367 | ARGAMASSA TRAÇO 1:1:6 (EM VOLUME DE CIMENTO, CAL E AREIA MÉDIA ÚMIDA) PARA EMBOÇO/MASSA ÚNICA/ASSENTAMENTO DE ALVENARIA DE VEDAÇÃO, PREPARO MANUAL. AF_08/2019 | SINAPI | M3 | 0.0217 | 855.05 | 18.55
|  |  |  | TOTAL Serviço: |  | 18.55
|  |  |  | VALOR: |  | 1276.9
|  |  |  | VALOR BDI (28.82%): |  | 368
|  |  |  | VALOR COM BDI: |  | 1644.9
10.3.20 Quadro de comando para bomba de incêndio acima de 7,5 e até 12,5CV, trifásico 220V, com chave seletora, acionamento manual / automático, barramento de cobre (UN)
Material |  | FONTE | UNID | COEFICIENTE | PREÇO UNITÁRIO | TOTAL
TJPA039 | Quadro de comando para bomba de incêndio acima de 7,5 e até 12,5CV, trifásico 220V, com chave seletora, acionamento manual / automático, barramento de cobre | Composições | UN | 1 | 1428.17 | 1428.17
|  |  |  | TOTAL Material: |  | 1428.17
Mão de Obra com Encargos Complementares |  | FONTE | UNID | COEFICIENTE | PREÇO UNITÁRIO | TOTAL
88247 | AUXILIAR DE ELETRICISTA COM ENCARGOS COMPLEMENTARES | SINAPI | H | 2 | 20.01 | 40.02
88264 | ELETRICISTA COM ENCARGOS COMPLEMENTARES | SINAPI | H | 2 | 24.22 | 48.44
|  |  |  | TOTAL Mão de Obra com Encargos Complementares: |  | 88.46
Serviço |  | FONTE | UNID | COEFICIENTE | PREÇO UNITÁRIO | TOTAL
87367 | ARGAMASSA TRAÇO 1:1:6 (EM VOLUME DE CIMENTO, CAL E AREIA MÉDIA ÚMIDA) PARA EMBOÇO/MASSA ÚNICA/ASSENTAMENTO DE ALVENARIA DE VEDAÇÃO, PREPARO MANUAL. AF_08/2019 | SINAPI | M3 | 0.0217 | 855.05 | 18.55
|  |  |  | TOTAL Serviço: |  | 18.55
|  |  |  | VALOR: |  | 1535.18
|  |  |  | VALOR BDI (28.82%): |  | 442.43
|  |  |  | VALOR COM BDI: |  | 1977.61
10.3.21 Quadro de comando para bomba de incêndio acima de 12,5 e até 20CV, trifásico 220V, com chave seletora, acionamento manual / automático, barramento de cobre (UN)
Material |  | FONTE | UNID | COEFICIENTE | PREÇO UNITÁRIO | TOTAL
TJPA040 | Quadro de comando para bomba de incêndio acima de 12,5 e até 20CV, trifásico 220V, com chave seletora, acionamento manual / automático, barramento de cobre | Composições | UN | 1 | 2279 | 2279
|  |  |  | TOTAL Material: |  | 2279
Mão de Obra com Encargos Complementares |  | FONTE | UNID | COEFICIENTE | PREÇO UNITÁRIO | TOTAL
88247 | AUXILIAR DE ELETRICISTA COM ENCARGOS COMPLEMENTARES | SINAPI | H | 2 | 20.01 | 40.02
88264 | ELETRICISTA COM ENCARGOS COMPLEMENTARES | SINAPI | H | 2 | 24.22 | 48.44
|  |  |  | TOTAL Mão de Obra com Encargos Complementares: |  | 88.46
Serviço |  | FONTE | UNID | COEFICIENTE | PREÇO UNITÁRIO | TOTAL
87367 | ARGAMASSA TRAÇO 1:1:6 (EM VOLUME DE CIMENTO, CAL E AREIA MÉDIA ÚMIDA) PARA EMBOÇO/MASSA ÚNICA/ASSENTAMENTO DE ALVENARIA DE VEDAÇÃO, PREPARO MANUAL. AF_08/2019 | SINAPI | M3 | 0.0217 | 855.05 | 18.55
|  |  |  | TOTAL Serviço: |  | 18.55
|  |  |  | VALOR: |  | 2386.01
|  |  |  | VALOR BDI (28.82%): |  | 687.64
|  |  |  | VALOR COM BDI: |  | 3073.65
10.3.28 Revisão de quadro de distribuição (reap geral, reorg circuitos e balanc cargas) (UN)
Mão de Obra com Encargos Complementares |  | FONTE | UNID | COEFICIENTE | PREÇO UNITÁRIO | TOTAL
88247 | AUXILIAR DE ELETRICISTA COM ENCARGOS COMPLEMENTARES | SINAPI | H | 4 | 20.01 | 80.04
88264 | ELETRICISTA COM ENCARGOS COMPLEMENTARES | SINAPI | H | 4 | 24.22 | 96.88
|  |  |  | TOTAL Mão de Obra com Encargos Complementares: |  | 176.92
|  |  |  | VALOR: |  | 176.92
|  |  |  | VALOR BDI (28.82%): |  | 50.98
|  |  |  | VALOR COM BDI: |  | 227.9
10.4.16 Interruptor diferencial DR 2P-25A, sensibilidade 30mA (UN)
Material |  | FONTE | UNID | COEFICIENTE | PREÇO UNITÁRIO | TOTAL
00039445 | DISPOSITIVO DR, 2 POLOS, SENSIBILIDADE DE 30 MA, CORRENTE DE 25 A, TIPO AC | SINAPI | UN | 1 | 136.72 | 136.72
|  |  |  | TOTAL Material: |  | 136.72
Mão de Obra com Encargos Complementares |  | FONTE | UNID | COEFICIENTE | PREÇO UNITÁRIO | TOTAL
88247 | AUXILIAR DE ELETRICISTA COM ENCARGOS COMPLEMENTARES | SINAPI | H | 0.25 | 20.01 | 5
88264 | ELETRICISTA COM ENCARGOS COMPLEMENTARES | SINAPI | H | 0.25 | 24.22 | 6.06
|  |  |  | TOTAL Mão de Obra com Encargos Complementares: |  | 11.06
|  |  |  | VALOR: |  | 147.78
|  |  |  | VALOR BDI (28.82%): |  | 42.59
|  |  |  | VALOR COM BDI: |  | 190.37
10.4.17 Interruptor diferencial DR 2P-40A, sensibilidade 30mA (UN)
Material |  | FONTE | UNID | COEFICIENTE | PREÇO UNITÁRIO | TOTAL
00039446 | DISPOSITIVO DR, 2 POLOS, SENSIBILIDADE DE 30 MA, CORRENTE DE 40 A, TIPO AC | SINAPI | UN | 1 | 139.15 | 139.15
|  |  |  | TOTAL Material: |  | 139.15
Mão de Obra com Encargos Complementares |  | FONTE | UNID | COEFICIENTE | PREÇO UNITÁRIO | TOTAL
88247 | AUXILIAR DE ELETRICISTA COM ENCARGOS COMPLEMENTARES | SINAPI | H | 0.25 | 20.01 | 5
88264 | ELETRICISTA COM ENCARGOS COMPLEMENTARES | SINAPI | H | 0.25 | 24.22 | 6.06
|  |  |  | TOTAL Mão de Obra com Encargos Complementares: |  | 11.06
|  |  |  | VALOR: |  | 150.21
|  |  |  | VALOR BDI (28.82%): |  | 43.29
|  |  |  | VALOR COM BDI: |  | 193.5
10.4.18 Interruptor diferencial DR 4P-40A, sensibilidade 30mA (UN)
Material |  | FONTE | UNID | COEFICIENTE | PREÇO UNITÁRIO | TOTAL
00039456 | DISPOSITIVO DR, 4 POLOS, SENSIBILIDADE DE 30 MA, CORRENTE DE 40 A, TIPO AC | SINAPI | UN | 1 | 155.88 | 155.88
|  |  |  | TOTAL Material: |  | 155.88
Mão de Obra com Encargos Complementares |  | FONTE | UNID | COEFICIENTE | PREÇO UNITÁRIO | TOTAL
88247 | AUXILIAR DE ELETRICISTA COM ENCARGOS COMPLEMENTARES | SINAPI | H | 0.35 | 20.01 | 7
88264 | ELETRICISTA COM ENCARGOS COMPLEMENTARES | SINAPI | H | 0.35 | 24.22 | 8.48
|  |  |  | TOTAL Mão de Obra com Encargos Complementares: |  | 15.48
|  |  |  | VALOR: |  | 171.36
|  |  |  | VALOR BDI (28.82%): |  | 49.38
|  |  |  | VALOR COM BDI: |  | 220.74
10.4.19 Interruptor diferencial DR 4P-63A, sensibilidade 30mA (UN)
Material |  | FONTE | UNID | COEFICIENTE | PREÇO UNITÁRIO | TOTAL
00039457 | DISPOSITIVO DR, 4 POLOS, SENSIBILIDADE DE 30 MA, CORRENTE DE 63 A, TIPO AC | SINAPI | UN | 1 | 169.94 | 169.94
|  |  |  | TOTAL Material: |  | 169.94
Mão de Obra com Encargos Complementares |  | FONTE | UNID | COEFICIENTE | PREÇO UNITÁRIO | TOTAL
88247 | AUXILIAR DE ELETRICISTA COM ENCARGOS COMPLEMENTARES | SINAPI | H | 0.35 | 20.01 | 7
88264 | ELETRICISTA COM ENCARGOS COMPLEMENTARES | SINAPI | H | 0.35 | 24.22 | 8.48
|  |  |  | TOTAL Mão de Obra com Encargos Complementares: |  | 15.48
|  |  |  | VALOR: |  | 185.42
|  |  |  | VALOR BDI (28.82%): |  | 53.43
|  |  |  | VALOR COM BDI: |  | 238.85
10.4.20 Interruptor diferencial DR 4P-80A, sensibilidade 30mA (UN)
Material |  | FONTE | UNID | COEFICIENTE | PREÇO UNITÁRIO | TOTAL
00039458 | DISPOSITIVO DR, 4 POLOS, SENSIBILIDADE DE 30 MA, CORRENTE DE 80 A, TIPO AC | SINAPI | UN | 1 | 317.12 | 317.12
|  |  |  | TOTAL Material: |  | 317.12
Mão de Obra com Encargos Complementares |  | FONTE | UNID | COEFICIENTE | PREÇO UNITÁRIO | TOTAL
88247 | AUXILIAR DE ELETRICISTA COM ENCARGOS COMPLEMENTARES | SINAPI | H | 0.35 | 20.01 | 7
88264 | ELETRICISTA COM ENCARGOS COMPLEMENTARES | SINAPI | H | 0.35 | 24.22 | 8.48
|  |  |  | TOTAL Mão de Obra com Encargos Complementares: |  | 15.48
|  |  |  | VALOR: |  | 332.6
|  |  |  | VALOR BDI (28.82%): |  | 95.85
|  |  |  | VALOR COM BDI: |  | 428.45
10.4.21 Interruptor diferencial DR 4P-100A, sensibilidade 30mA (UN)
Material |  | FONTE | UNID | COEFICIENTE | PREÇO UNITÁRIO | TOTAL
00039449 | DISPOSITIVO DR, 4 POLOS, SENSIBILIDADE DE 30 MA, CORRENTE DE 100 A, TIPO AC | SINAPI | UN | 1 | 314.8 | 314.8
|  |  |  | TOTAL Material: |  | 314.8
Mão de Obra com Encargos Complementares |  | FONTE | UNID | COEFICIENTE | PREÇO UNITÁRIO | TOTAL
88247 | AUXILIAR DE ELETRICISTA COM ENCARGOS COMPLEMENTARES | SINAPI | H | 0.35 | 20.01 | 7
88264 | ELETRICISTA COM ENCARGOS COMPLEMENTARES | SINAPI | H | 0.35 | 24.22 | 8.48
|  |  |  | TOTAL Mão de Obra com Encargos Complementares: |  | 15.48
|  |  |  | VALOR: |  | 330.28
|  |  |  | VALOR BDI (28.82%): |  | 95.18
|  |  |  | VALOR COM BDI: |  | 425.46
10.4.22 Interruptor diferencial DR 4P-40A, sensibilidade 300mA (UN)
Material |  | FONTE | UNID | COEFICIENTE | PREÇO UNITÁRIO | TOTAL
00039461 | DISPOSITIVO DR, 4 POLOS, SENSIBILIDADE DE 300 MA, CORRENTE DE 40 A, TIPO AC | SINAPI | UN | 1 | 226.63 | 226.63
|  |  |  | TOTAL Material: |  | 226.63
Mão de Obra com Encargos Complementares |  | FONTE | UNID | COEFICIENTE | PREÇO UNITÁRIO | TOTAL
88247 | AUXILIAR DE ELETRICISTA COM ENCARGOS COMPLEMENTARES | SINAPI | H | 0.35 | 20.01 | 7
88264 | ELETRICISTA COM ENCARGOS COMPLEMENTARES | SINAPI | H | 0.35 | 24.22 | 8.48
|  |  |  | TOTAL Mão de Obra com Encargos Complementares: |  | 15.48
|  |  |  | VALOR: |  | 242.11
|  |  |  | VALOR BDI (28.82%): |  | 69.77
|  |  |  | VALOR COM BDI: |  | 311.88
10.4.23 Interruptor diferencial DR 4P-63A, sensibilidade 300mA (UN)
Material |  | FONTE | UNID | COEFICIENTE | PREÇO UNITÁRIO | TOTAL
00039462 | DISPOSITIVO DR, 4 POLOS, SENSIBILIDADE DE 300 MA, CORRENTE DE 63 A, TIPO AC | SINAPI | UN | 1 | 218.42 | 218.42
|  |  |  | TOTAL Material: |  | 218.42
Mão de Obra com Encargos Complementares |  | FONTE | UNID | COEFICIENTE | PREÇO UNITÁRIO | TOTAL
88247 | AUXILIAR DE ELETRICISTA COM ENCARGOS COMPLEMENTARES | SINAPI | H | 0.35 | 20.01 | 7
88264 | ELETRICISTA COM ENCARGOS COMPLEMENTARES | SINAPI | H | 0.35 | 24.22 | 8.48
|  |  |  | TOTAL Mão de Obra com Encargos Complementares: |  | 15.48
|  |  |  | VALOR: |  | 233.9
|  |  |  | VALOR BDI (28.82%): |  | 67.4
|  |  |  | VALOR COM BDI: |  | 301.3
10.4.24 Interruptor diferencial DR 4P-80A, sensibilidade 300mA (UN)
Material |  | FONTE | UNID | COEFICIENTE | PREÇO UNITÁRIO | TOTAL
00039463 | DISPOSITIVO DR, 4 POLOS, SENSIBILIDADE DE 300 MA, CORRENTE DE 80 A, TIPO AC | SINAPI | UN | 1 | 506 | 506
|  |  |  | TOTAL Material: |  | 506
Mão de Obra com Encargos Complementares |  | FONTE | UNID | COEFICIENTE | PREÇO UNITÁRIO | TOTAL
88247 | AUXILIAR DE ELETRICISTA COM ENCARGOS COMPLEMENTARES | SINAPI | H | 0.35 | 20.01 | 7
88264 | ELETRICISTA COM ENCARGOS COMPLEMENTARES | SINAPI | H | 0.35 | 24.22 | 8.48
|  |  |  | TOTAL Mão de Obra com Encargos Complementares: |  | 15.48
|  |  |  | VALOR: |  | 521.48
|  |  |  | VALOR BDI (28.82%): |  | 150.29
|  |  |  | VALOR COM BDI: |  | 671.77
10.4.25 Interruptor diferencial DR 4P-100A, sensibilidade 300mA (UN)
Material |  | FONTE | UNID | COEFICIENTE | PREÇO UNITÁRIO | TOTAL
00039464 | DISPOSITIVO DR, 4 POLOS, SENSIBILIDADE DE 300 MA, CORRENTE DE 100 A, TIPO AC | SINAPI | UN | 1 | 509.96 | 509.96
|  |  |  | TOTAL Material: |  | 509.96
Mão de Obra com Encargos Complementares |  | FONTE | UNID | COEFICIENTE | PREÇO UNITÁRIO | TOTAL
88247 | AUXILIAR DE ELETRICISTA COM ENCARGOS COMPLEMENTARES | SINAPI | H | 0.35 | 20.01 | 7
88264 | ELETRICISTA COM ENCARGOS COMPLEMENTARES | SINAPI | H | 0.35 | 24.22 | 8.48
|  |  |  | TOTAL Mão de Obra com Encargos Complementares: |  | 15.48
|  |  |  | VALOR: |  | 525.44
|  |  |  | VALOR BDI (28.82%): |  | 151.43
|  |  |  | VALOR COM BDI: |  | 676.87
10.4.26 Interruptor diferencial DR 4P-125A, sensibilidade 300mA (UN)
Material |  | FONTE | UNID | COEFICIENTE | PREÇO UNITÁRIO | TOTAL
TJPA041 | Interruptor diferencial DR 4P-125A 300mA | Composições | UN | 1 | 1248.33 | 1248.33
|  |  |  | TOTAL Material: |  | 1248.33
Mão de Obra com Encargos Complementares |  | FONTE | UNID | COEFICIENTE | PREÇO UNITÁRIO | TOTAL
88247 | AUXILIAR DE ELETRICISTA COM ENCARGOS COMPLEMENTARES | SINAPI | H | 0.35 | 20.01 | 7
88264 | ELETRICISTA COM ENCARGOS COMPLEMENTARES | SINAPI | H | 0.35 | 24.22 | 8.48
|  |  |  | TOTAL Mão de Obra com Encargos Complementares: |  | 15.48
|  |  |  | VALOR: |  | 1263.81
|  |  |  | VALOR BDI (28.82%): |  | 364.23
|  |  |  | VALOR COM BDI: |  | 1628.04
10.4.27 Protetor contra surto 1P imax 45kA - 175V (UN)
Material |  | FONTE | UNID | COEFICIENTE | PREÇO UNITÁRIO | TOTAL
00039467 | DISPOSITIVO DPS CLASSE II, 1 POLO, TENSAO MAXIMA DE 175 V, CORRENTE MAXIMA DE *45* KA (TIPO AC) | SINAPI | UN | 1 | 95.61 | 95.61
|  |  |  | TOTAL Material: |  | 95.61
Mão de Obra com Encargos Complementares |  | FONTE | UNID | COEFICIENTE | PREÇO UNITÁRIO | TOTAL
88247 | AUXILIAR DE ELETRICISTA COM ENCARGOS COMPLEMENTARES | SINAPI | H | 0.2 | 20.01 | 4
88264 | ELETRICISTA COM ENCARGOS COMPLEMENTARES | SINAPI | H | 0.2 | 24.22 | 4.84
|  |  |  | TOTAL Mão de Obra com Encargos Complementares: |  | 8.84
|  |  |  | VALOR: |  | 104.45
|  |  |  | VALOR BDI (28.82%): |  | 30.1
|  |  |  | VALOR COM BDI: |  | 134.55
10.4.28 Protetor contra surto 1P imax 90kA - 175V (UN)
Material |  | FONTE | UNID | COEFICIENTE | PREÇO UNITÁRIO | TOTAL
00039468 | DISPOSITIVO DPS CLASSE II, 1 POLO, TENSAO MAXIMA DE 175 V, CORRENTE MAXIMA DE *90* KA (TIPO AC) | SINAPI | UN | 1 | 169.95 | 169.95
|  |  |  | TOTAL Material: |  | 169.95
Mão de Obra com Encargos Complementares |  | FONTE | UNID | COEFICIENTE | PREÇO UNITÁRIO | TOTAL
88247 | AUXILIAR DE ELETRICISTA COM ENCARGOS COMPLEMENTARES | SINAPI | H | 0.2 | 20.01 | 4
88264 | ELETRICISTA COM ENCARGOS COMPLEMENTARES | SINAPI | H | 0.2 | 24.22 | 4.84
|  |  |  | TOTAL Mão de Obra com Encargos Complementares: |  | 8.84
|  |  |  | VALOR: |  | 178.79
|  |  |  | VALOR BDI (28.82%): |  | 51.52
|  |  |  | VALOR COM BDI: |  | 230.31
10.4.29 Protetor contra surto 1P imax 45kA - 275V (UN)
Material |  | FONTE | UNID | COEFICIENTE | PREÇO UNITÁRIO | TOTAL
00039471 | DISPOSITIVO DPS CLASSE II, 1 POLO, TENSAO MAXIMA DE 275 V, CORRENTE MAXIMA DE *45* KA (TIPO AC) | SINAPI | UN | 1 | 102.22 | 102.22
|  |  |  | TOTAL Material: |  | 102.22
Mão de Obra com Encargos Complementares |  | FONTE | UNID | COEFICIENTE | PREÇO UNITÁRIO | TOTAL
88247 | AUXILIAR DE ELETRICISTA COM ENCARGOS COMPLEMENTARES | SINAPI | H | 0.2 | 20.01 | 4
88264 | ELETRICISTA COM ENCARGOS COMPLEMENTARES | SINAPI | H | 0.2 | 24.22 | 4.84
|  |  |  | TOTAL Mão de Obra com Encargos Complementares: |  | 8.84
|  |  |  | VALOR: |  | 111.06
|  |  |  | VALOR BDI (28.82%): |  | 32
|  |  |  | VALOR COM BDI: |  | 143.06
10.4.30 Protetor contra surto 1P imax 90kA - 275V (UN)
Material |  | FONTE | UNID | COEFICIENTE | PREÇO UNITÁRIO | TOTAL
00039472 | DISPOSITIVO DPS CLASSE II, 1 POLO, TENSAO MAXIMA DE 275 V, CORRENTE MAXIMA DE *90* KA (TIPO AC) | SINAPI | UN | 1 | 177.61 | 177.61
|  |  |  | TOTAL Material: |  | 177.61
Mão de Obra com Encargos Complementares |  | FONTE | UNID | COEFICIENTE | PREÇO UNITÁRIO | TOTAL
88247 | AUXILIAR DE ELETRICISTA COM ENCARGOS COMPLEMENTARES | SINAPI | H | 0.2 | 20.01 | 4
88264 | ELETRICISTA COM ENCARGOS COMPLEMENTARES | SINAPI | H | 0.2 | 24.22 | 4.84
|  |  |  | TOTAL Mão de Obra com Encargos Complementares: |  | 8.84
|  |  |  | VALOR: |  | 186.45
|  |  |  | VALOR BDI (28.82%): |  | 53.73
|  |  |  | VALOR COM BDI: |  | 240.18
10.4.32 Chave guarda motor trifásica 10CV/220V com chave magnética (UN)
Material |  | FONTE | UNID | COEFICIENTE | PREÇO UNITÁRIO | TOTAL
TJPA042 | Chave guarda motor trifásica 10CV/220V com chave magnética | Composições | UN | 1 | 555.44 | 555.44
|  |  |  | TOTAL Material: |  | 555.44
Mão de Obra com Encargos Complementares |  | FONTE | UNID | COEFICIENTE | PREÇO UNITÁRIO | TOTAL
88247 | AUXILIAR DE ELETRICISTA COM ENCARGOS COMPLEMENTARES | SINAPI | H | 1 | 20.01 | 20.01
88264 | ELETRICISTA COM ENCARGOS COMPLEMENTARES | SINAPI | H | 2 | 24.22 | 48.44
|  |  |  | TOTAL Mão de Obra com Encargos Complementares: |  | 68.45
|  |  |  | VALOR: |  | 623.89
|  |  |  | VALOR BDI (28.82%): |  | 179.8
|  |  |  | VALOR COM BDI: |  | 803.69
10.4.33 Contatora para bombas até 2 cv (UN)
Material |  | FONTE | UNID | COEFICIENTE | PREÇO UNITÁRIO | TOTAL
00001619 | CONTATOR TRIPOLAR, CORRENTE DE 25 A, TENSAO NOMINAL DE *500* V, CATEGORIA AC-2 E AC-3 | SINAPI | UN | 1 | 135.75 | 135.75
00001571 | TERMINAL A COMPRESSAO EM COBRE ESTANHADO PARA CABO 4 MM2, 1 FURO E 1 COMPRESSAO, PARA PARAFUSO DE FIXACAO M5 | SINAPI | UN | 3 | 1.25 | 3.75
|  |  |  | TOTAL Material: |  | 139.5
Mão de Obra com Encargos Complementares |  | FONTE | UNID | COEFICIENTE | PREÇO UNITÁRIO | TOTAL
88247 | AUXILIAR DE ELETRICISTA COM ENCARGOS COMPLEMENTARES | SINAPI | H | 0.2 | 20.01 | 4
88264 | ELETRICISTA COM ENCARGOS COMPLEMENTARES | SINAPI | H | 0.2 | 24.22 | 4.84
|  |  |  | TOTAL Mão de Obra com Encargos Complementares: |  | 8.84
|  |  |  | VALOR: |  | 148.34
|  |  |  | VALOR BDI (28.82%): |  | 42.75
|  |  |  | VALOR COM BDI: |  | 191.09
10.4.34 Contatora para bombas até 4 cv (UN)
Material |  | FONTE | UNID | COEFICIENTE | PREÇO UNITÁRIO | TOTAL
00001614 | CONTATOR TRIPOLAR, CORRENTE DE 32 A, TENSAO NOMINAL DE *500* V, CATEGORIA AC-2 E AC-3 | SINAPI | UN | 1 | 210.11 | 210.11
00001574 | TERMINAL A COMPRESSAO EM COBRE ESTANHADO PARA CABO 10 MM2, 1 FURO E 1 COMPRESSAO, PARA PARAFUSO DE FIXACAO M6 | SINAPI | UN | 3 | 1.61 | 4.83
|  |  |  | TOTAL Material: |  | 214.94
Mão de Obra com Encargos Complementares |  | FONTE | UNID | COEFICIENTE | PREÇO UNITÁRIO | TOTAL
88247 | AUXILIAR DE ELETRICISTA COM ENCARGOS COMPLEMENTARES | SINAPI | H | 0.2 | 20.01 | 4
88264 | ELETRICISTA COM ENCARGOS COMPLEMENTARES | SINAPI | H | 0.2 | 24.22 | 4.84
|  |  |  | TOTAL Mão de Obra com Encargos Complementares: |  | 8.84
|  |  |  | VALOR: |  | 223.78
|  |  |  | VALOR BDI (28.82%): |  | 64.49
|  |  |  | VALOR COM BDI: |  | 288.27
10.4.35 Relé térmico bimetal para uso em motores, com instalação (UN)
Material |  | FONTE | UNID | COEFICIENTE | PREÇO UNITÁRIO | TOTAL
00012359 | RELE TERMICO BIMETAL PARA USO EM MOTORES TRIFASICOS, TENSAO 380 V, POTENCIA ATE 15 CV, CORRENTE NOMINAL MAXIMA 22 A | SINAPI | UN | 1 | 100.46 | 100.46
00001574 | TERMINAL A COMPRESSAO EM COBRE ESTANHADO PARA CABO 10 MM2, 1 FURO E 1 COMPRESSAO, PARA PARAFUSO DE FIXACAO M6 | SINAPI | UN | 3 | 1.61 | 4.83
|  |  |  | TOTAL Material: |  | 105.29
Mão de Obra com Encargos Complementares |  | FONTE | UNID | COEFICIENTE | PREÇO UNITÁRIO | TOTAL
88247 | AUXILIAR DE ELETRICISTA COM ENCARGOS COMPLEMENTARES | SINAPI | H | 0.4 | 20.01 | 8
88264 | ELETRICISTA COM ENCARGOS COMPLEMENTARES | SINAPI | H | 0.4 | 24.22 | 9.69
|  |  |  | TOTAL Mão de Obra com Encargos Complementares: |  | 17.69
|  |  |  | VALOR: |  | 122.98
|  |  |  | VALOR BDI (28.82%): |  | 35.44
|  |  |  | VALOR COM BDI: |  | 158.42
10.5.9 Tomada para piso em alumínio 4x2", completa (UN)
Material |  | FONTE | UNID | COEFICIENTE | PREÇO UNITÁRIO | TOTAL
TJPA043 | Caixa para piso em alumínio 4x2" | Composições | UN | 1 | 11.04 | 11.04
TJPA044 | Placa para piso 4x2 para uma tomadam inox | Composições | UN | 1 | 18.34 | 18.34
00038101 | TOMADA 2P+T 10A, 250V (APENAS MODULO) | SINAPI | UN | 1 | 7.83 | 7.83
|  |  |  | TOTAL Material: |  | 37.21
Mão de Obra com Encargos Complementares |  | FONTE | UNID | COEFICIENTE | PREÇO UNITÁRIO | TOTAL
88247 | AUXILIAR DE ELETRICISTA COM ENCARGOS COMPLEMENTARES | SINAPI | H | 0.3 | 20.01 | 6
88264 | ELETRICISTA COM ENCARGOS COMPLEMENTARES | SINAPI | H | 0.3 | 24.22 | 7.27
|  |  |  | TOTAL Mão de Obra com Encargos Complementares: |  | 13.27
|  |  |  | VALOR: |  | 50.48
|  |  |  | VALOR BDI (28.82%): |  | 14.54
|  |  |  | VALOR COM BDI: |  | 65.02
10.5.10 Tomada dupla para piso em alumínio 4x4", completa (UN)
Material |  | FONTE | UNID | COEFICIENTE | PREÇO UNITÁRIO | TOTAL
TJPA045 | Caixa para piso em alumínio 4x4" | Composições | UN | 1 | 13.82 | 13.82
TJPA046 | Placa para piso 4x4 para duas tomadas, inox | Composições | UN | 1 | 25.92 | 25.92
00038101 | TOMADA 2P+T 10A, 250V (APENAS MODULO) | SINAPI | UN | 2 | 7.83 | 15.66
|  |  |  | TOTAL Material: |  | 55.4
Mão de Obra com Encargos Complementares |  | FONTE | UNID | COEFICIENTE | PREÇO UNITÁRIO | TOTAL
88247 | AUXILIAR DE ELETRICISTA COM ENCARGOS COMPLEMENTARES | SINAPI | H | 0.45 | 20.01 | 9
88264 | ELETRICISTA COM ENCARGOS COMPLEMENTARES | SINAPI | H | 0.45 | 24.22 | 10.9
|  |  |  | TOTAL Mão de Obra com Encargos Complementares: |  | 19.9
|  |  |  | VALOR: |  | 75.3
|  |  |  | VALOR BDI (28.82%): |  | 21.7
|  |  |  | VALOR COM BDI: |  | 97
10.5.16 Torre de tomadas 6 posições (6 módulos elétricos ou RJ 45 CAT 6) (UN)
Material |  | FONTE | UNID | COEFICIENTE | PREÇO UNITÁRIO | TOTAL
TJPA047 | Torre de tomadas 6 posições | Composições | UN | 1 | 399.9 | 399.9
|  |  |  | TOTAL Material: |  | 399.9
Mão de Obra com Encargos Complementares |  | FONTE | UNID | COEFICIENTE | PREÇO UNITÁRIO | TOTAL
88247 | AUXILIAR DE ELETRICISTA COM ENCARGOS COMPLEMENTARES | SINAPI | H | 1.2 | 20.01 | 24.01
88264 | ELETRICISTA COM ENCARGOS COMPLEMENTARES | SINAPI | H | 1.2 | 24.22 | 29.06
|  |  |  | TOTAL Mão de Obra com Encargos Complementares: |  | 53.07
|  |  |  | VALOR: |  | 452.97
|  |  |  | VALOR BDI (28.82%): |  | 130.54
|  |  |  | VALOR COM BDI: |  | 583.51
10.5.17 Torre de tomadas 12 posições (12 módulos elétricos ou RJ 45 CAT 6) (UN)
Material |  | FONTE | UNID | COEFICIENTE | PREÇO UNITÁRIO | TOTAL
TJPA049 | Torre de tomadas 12 posições | Composições | UN | 1 | 878 | 878
|  |  |  | TOTAL Material: |  | 878
Mão de Obra com Encargos Complementares |  | FONTE | UNID | COEFICIENTE | PREÇO UNITÁRIO | TOTAL
88247 | AUXILIAR DE ELETRICISTA COM ENCARGOS COMPLEMENTARES | SINAPI | H | 1.5 | 20.01 | 30.02
88264 | ELETRICISTA COM ENCARGOS COMPLEMENTARES | SINAPI | H | 1.5 | 24.22 | 36.33
|  |  |  | TOTAL Mão de Obra com Encargos Complementares: |  | 66.35
|  |  |  | VALOR: |  | 944.35
|  |  |  | VALOR BDI (28.82%): |  | 272.16
|  |  |  | VALOR COM BDI: |  | 1216.51
10.6.3 Luminária para lâmpada LED tubular de embutir ou sobrepor 4 x 9 ou 10W (UN)
Material |  | FONTE | UNID | COEFICIENTE | PREÇO UNITÁRIO | TOTAL
00038776 | LUMINARIA DE EMBUTIR EM CHAPA DE ACO PARA 4 LAMPADAS FLUORESCENTES DE 14 W *60 X 60 CM* ALETADA (NAO INCLUI REATOR E LAMPADAS) | SINAPI | UN | 1 | 295.13 | 295.13
|  |  |  | TOTAL Material: |  | 295.13
Mão de Obra com Encargos Complementares |  | FONTE | UNID | COEFICIENTE | PREÇO UNITÁRIO | TOTAL
88247 | AUXILIAR DE ELETRICISTA COM ENCARGOS COMPLEMENTARES | SINAPI | H | 1.2 | 20.01 | 24.01
88264 | ELETRICISTA COM ENCARGOS COMPLEMENTARES | SINAPI | H | 1.2 | 24.22 | 29.06
|  |  |  | TOTAL Mão de Obra com Encargos Complementares: |  | 53.07
|  |  |  | VALOR: |  | 348.2
|  |  |  | VALOR BDI (28.82%): |  | 100.35
|  |  |  | VALOR COM BDI: |  | 448.55
10.6.6 Projetor LED 50 W (UN)
Material |  | FONTE | UNID | COEFICIENTE | PREÇO UNITÁRIO | TOTAL
00039391 | LUMINARIA LED REFLETOR RETANGULAR BIVOLT, LUZ BRANCA, 50 W | SINAPI | UN | 1 | 46.29 | 46.29
|  |  |  | TOTAL Material: |  | 46.29
Mão de Obra com Encargos Complementares |  | FONTE | UNID | COEFICIENTE | PREÇO UNITÁRIO | TOTAL
88247 | AUXILIAR DE ELETRICISTA COM ENCARGOS COMPLEMENTARES | SINAPI | H | 0.8 | 20.01 | 16.01
88264 | ELETRICISTA COM ENCARGOS COMPLEMENTARES | SINAPI | H | 0.8 | 24.22 | 19.38
|  |  |  | TOTAL Mão de Obra com Encargos Complementares: |  | 35.39
|  |  |  | VALOR: |  | 81.68
|  |  |  | VALOR BDI (28.82%): |  | 23.54
|  |  |  | VALOR COM BDI: |  | 105.22
10.6.7 Projetor LED 100 W (UN)
Material |  | FONTE | UNID | COEFICIENTE | PREÇO UNITÁRIO | TOTAL
TJPA050 | Projetor LED 100 W | Composições | UN | 1 | 102.6 | 102.6
|  |  |  | TOTAL Material: |  | 102.6
Mão de Obra com Encargos Complementares |  | FONTE | UNID | COEFICIENTE | PREÇO UNITÁRIO | TOTAL
88247 | AUXILIAR DE ELETRICISTA COM ENCARGOS COMPLEMENTARES | SINAPI | H | 0.8 | 20.01 | 16.01
88264 | ELETRICISTA COM ENCARGOS COMPLEMENTARES | SINAPI | H | 0.8 | 24.22 | 19.38
|  |  |  | TOTAL Mão de Obra com Encargos Complementares: |  | 35.39
|  |  |  | VALOR: |  | 137.99
|  |  |  | VALOR BDI (28.82%): |  | 39.76
|  |  |  | VALOR COM BDI: |  | 177.75
10.6.8 Projetor LED 200 W (UN)
Material |  | FONTE | UNID | COEFICIENTE | PREÇO UNITÁRIO | TOTAL
TJPA051 | Projetor LED 200 W | Composições | UN | 1 | 168 | 168
|  |  |  | TOTAL Material: |  | 168
Mão de Obra com Encargos Complementares |  | FONTE | UNID | COEFICIENTE | PREÇO UNITÁRIO | TOTAL
88247 | AUXILIAR DE ELETRICISTA COM ENCARGOS COMPLEMENTARES | SINAPI | H | 0.8 | 20.01 | 16.01
88264 | ELETRICISTA COM ENCARGOS COMPLEMENTARES | SINAPI | H | 0.8 | 24.22 | 19.38
|  |  |  | TOTAL Mão de Obra com Encargos Complementares: |  | 35.39
|  |  |  | VALOR: |  | 203.39
|  |  |  | VALOR BDI (28.82%): |  | 58.61
|  |  |  | VALOR COM BDI: |  | 262
10.6.9 Projetor LED 400 W RGB (UN)
Material |  | FONTE | UNID | COEFICIENTE | PREÇO UNITÁRIO | TOTAL
TJPA052 | Projetor LED 400 W RGB, colorido, com controle remoto, para uso externo IP67 | Composições | UN | 1 | 209.99 | 209.99
|  |  |  | TOTAL Material: |  | 209.99
Mão de Obra com Encargos Complementares |  | FONTE | UNID | COEFICIENTE | PREÇO UNITÁRIO | TOTAL
88247 | AUXILIAR DE ELETRICISTA COM ENCARGOS COMPLEMENTARES | SINAPI | H | 0.8 | 20.01 | 16.01
88264 | ELETRICISTA COM ENCARGOS COMPLEMENTARES | SINAPI | H | 0.8 | 24.22 | 19.38
|  |  |  | TOTAL Mão de Obra com Encargos Complementares: |  | 35.39
|  |  |  | VALOR: |  | 245.38
|  |  |  | VALOR BDI (28.82%): |  | 70.71
|  |  |  | VALOR COM BDI: |  | 316.09
10.6.10 Projetor LED 100 W RGB (UN)
Material |  | FONTE | UNID | COEFICIENTE | PREÇO UNITÁRIO | TOTAL
TJPA053 | Projetor LED 100 W RGB, colorido, com controle remoto, para uso externo IP67 | Composições | UN | 1 | 57.9 | 57.9
|  |  |  | TOTAL Material: |  | 57.9
Mão de Obra com Encargos Complementares |  | FONTE | UNID | COEFICIENTE | PREÇO UNITÁRIO | TOTAL
88247 | AUXILIAR DE ELETRICISTA COM ENCARGOS COMPLEMENTARES | SINAPI | H | 0.8 | 20.01 | 16.01
88264 | ELETRICISTA COM ENCARGOS COMPLEMENTARES | SINAPI | H | 0.8 | 24.22 | 19.38
|  |  |  | TOTAL Mão de Obra com Encargos Complementares: |  | 35.39
|  |  |  | VALOR: |  | 93.29
|  |  |  | VALOR BDI (28.82%): |  | 26.88
|  |  |  | VALOR COM BDI: |  | 120.17
10.6.11 Luminária publica fechada led 100W (UN)
Material |  | FONTE | UNID | COEFICIENTE | PREÇO UNITÁRIO | TOTAL
00042243 | LUMINARIA DE LED PARA ILUMINACAO PUBLICA, DE 98 W ATE 137 W, INVOLUCRO EM ALUMINIO OU ACO INOX | SINAPI | UN | 1 | 500.79 | 500.79
|  |  |  | TOTAL Material: |  | 500.79
Mão de Obra com Encargos Complementares |  | FONTE | UNID | COEFICIENTE | PREÇO UNITÁRIO | TOTAL
88247 | AUXILIAR DE ELETRICISTA COM ENCARGOS COMPLEMENTARES | SINAPI | H | 1 | 20.01 | 20.01
88264 | ELETRICISTA COM ENCARGOS COMPLEMENTARES | SINAPI | H | 1 | 24.22 | 24.22
|  |  |  | TOTAL Mão de Obra com Encargos Complementares: |  | 44.23
|  |  |  | VALOR: |  | 545.02
|  |  |  | VALOR BDI (28.82%): |  | 157.07
|  |  |  | VALOR COM BDI: |  | 702.09
10.6.15 Lâmpada Bulbo LED 10W (UN)
Material |  | FONTE | UNID | COEFICIENTE | PREÇO UNITÁRIO | TOTAL
00038194 | LAMPADA LED 10 W BIVOLT BRANCA, FORMATO TRADICIONAL (BASE E27) | SINAPI | UN | 1 | 7.89 | 7.89
|  |  |  | TOTAL Material: |  | 7.89
Mão de Obra com Encargos Complementares |  | FONTE | UNID | COEFICIENTE | PREÇO UNITÁRIO | TOTAL
88247 | AUXILIAR DE ELETRICISTA COM ENCARGOS COMPLEMENTARES | SINAPI | H | 0.05 | 20.01 | 1
88264 | ELETRICISTA COM ENCARGOS COMPLEMENTARES | SINAPI | H | 0.03 | 24.22 | 0.73
|  |  |  | TOTAL Mão de Obra com Encargos Complementares: |  | 1.73
|  |  |  | VALOR: |  | 9.62
|  |  |  | VALOR BDI (28.82%): |  | 2.77
|  |  |  | VALOR COM BDI: |  | 12.39
10.6.16 Lâmpada Bulbo LED 20W (UN)
Material |  | FONTE | UNID | COEFICIENTE | PREÇO UNITÁRIO | TOTAL
TJPA054 | Lâmpada Bulbo LED 20W | Composições | UN | 1 | 22.74 | 22.74
|  |  |  | TOTAL Material: |  | 22.74
Mão de Obra com Encargos Complementares |  | FONTE | UNID | COEFICIENTE | PREÇO UNITÁRIO | TOTAL
88247 | AUXILIAR DE ELETRICISTA COM ENCARGOS COMPLEMENTARES | SINAPI | H | 0.05 | 20.01 | 1
88264 | ELETRICISTA COM ENCARGOS COMPLEMENTARES | SINAPI | H | 0.03 | 24.22 | 0.73
|  |  |  | TOTAL Mão de Obra com Encargos Complementares: |  | 1.73
|  |  |  | VALOR: |  | 24.47
|  |  |  | VALOR BDI (28.82%): |  | 7.05
|  |  |  | VALOR COM BDI: |  | 31.52
10.6.17 Lâmpada Bulbo LED 30W (UN)
Material |  | FONTE | UNID | COEFICIENTE | PREÇO UNITÁRIO | TOTAL
TJPA055 | Lâmpada Bulbo LED 30W | Composições | UN | 1 | 29.9 | 29.9
|  |  |  | TOTAL Material: |  | 29.9
Mão de Obra com Encargos Complementares |  | FONTE | UNID | COEFICIENTE | PREÇO UNITÁRIO | TOTAL
88247 | AUXILIAR DE ELETRICISTA COM ENCARGOS COMPLEMENTARES | SINAPI | H | 0.05 | 20.01 | 1
88264 | ELETRICISTA COM ENCARGOS COMPLEMENTARES | SINAPI | H | 0.03 | 24.22 | 0.73
|  |  |  | TOTAL Mão de Obra com Encargos Complementares: |  | 1.73
|  |  |  | VALOR: |  | 31.63
|  |  |  | VALOR BDI (28.82%): |  | 9.11
|  |  |  | VALOR COM BDI: |  | 40.74
10.6.20 Reinstalação de luminárias existentes (UN)
Mão de Obra com Encargos Complementares |  | FONTE | UNID | COEFICIENTE | PREÇO UNITÁRIO | TOTAL
88247 | AUXILIAR DE ELETRICISTA COM ENCARGOS COMPLEMENTARES | SINAPI | H | 1 | 20.01 | 20.01
88264 | ELETRICISTA COM ENCARGOS COMPLEMENTARES | SINAPI | H | 1 | 24.22 | 24.22
|  |  |  | TOTAL Mão de Obra com Encargos Complementares: |  | 44.23
|  |  |  | VALOR: |  | 44.23
|  |  |  | VALOR BDI (28.82%): |  | 12.74
|  |  |  | VALOR COM BDI: |  | 56.97
10.6.21 Substituição de driver de luminária led (UN)
Material |  | FONTE | UNID | COEFICIENTE | PREÇO UNITÁRIO | TOTAL
TJPA056 | Driver para plafon led 18/15W | Composições | UN | 1 | 27.26 | 27.26
|  |  |  | TOTAL Material: |  | 27.26
Mão de Obra com Encargos Complementares |  | FONTE | UNID | COEFICIENTE | PREÇO UNITÁRIO | TOTAL
88247 | AUXILIAR DE ELETRICISTA COM ENCARGOS COMPLEMENTARES | SINAPI | H | 0.2 | 20.01 | 4
88264 | ELETRICISTA COM ENCARGOS COMPLEMENTARES | SINAPI | H | 0.2 | 24.22 | 4.84
|  |  |  | TOTAL Mão de Obra com Encargos Complementares: |  | 8.84
|  |  |  | VALOR: |  | 36.1
|  |  |  | VALOR BDI (28.82%): |  | 10.4
|  |  |  | VALOR COM BDI: |  | 46.5
10.7.4 Barra chata em alumínio 3/4"x 1/4", com fixação e interconexão (Ref. Termotécnica TEL 770) (M)
Material |  | FONTE | UNID | COEFICIENTE | PREÇO UNITÁRIO | TOTAL
00000131 | ADESIVO ESTRUTURAL A BASE DE RESINA EPOXI, BICOMPONENTE, PASTOSO (TIXOTROPICO) | SINAPI | KG | 0.05 | 52.48 | 2.62
TJPA060 | Arruela lisa em aço inox 1/4" | Composições | UN | 1 | 0.33 | 0.33
TJPA057 | Barra chata de alumínio de 3/4" x 1/4" (1,00m) | Composições | UN | 1 | 39 | 39
TJPA058 | Parafuso cabeça sextavada rosca inteira em aço inox de 1/4" x 1/2" | Composições | UN | 1 | 0.78 | 0.78
TJPA059 | Porca sextavada em aço inox 1/4" | Composições | UN | 1 | 0.51 | 0.51
|  |  |  | TOTAL Material: |  | 43.24
Mão de Obra com Encargos Complementares |  | FONTE | UNID | COEFICIENTE | PREÇO UNITÁRIO | TOTAL
88247 | AUXILIAR DE ELETRICISTA COM ENCARGOS COMPLEMENTARES | SINAPI | H | 0.6 | 20.01 | 12.01
88264 | ELETRICISTA COM ENCARGOS COMPLEMENTARES | SINAPI | H | 0.6 | 24.22 | 14.53
|  |  |  | TOTAL Mão de Obra com Encargos Complementares: |  | 26.54
|  |  |  | VALOR: |  | 69.78
|  |  |  | VALOR BDI (28.82%): |  | 20.11
|  |  |  | VALOR COM BDI: |  | 89.89
10.7.7 Minicaptor em barra chata de alumínio 3/4"x 1/4"x 300 mm (UN)
Material |  | FONTE | UNID | COEFICIENTE | PREÇO UNITÁRIO | TOTAL
00000131 | ADESIVO ESTRUTURAL A BASE DE RESINA EPOXI, BICOMPONENTE, PASTOSO (TIXOTROPICO) | SINAPI | KG | 0.05 | 52.48 | 2.62
TJPA060 | Arruela lisa em aço inox 1/4" | Composições | UN | 1 | 0.33 | 0.33
TJPA062 | Minicaptor em barra chata de alumínio 3/4"x 1/4"x 300 mm | Composições | UN | 1 | 17.81 | 17.81
TJPA058 | Parafuso cabeça sextavada rosca inteira em aço inox de 1/4" x 1/2" | Composições | UN | 1 | 0.78 | 0.78
TJPA059 | Porca sextavada em aço inox 1/4" | Composições | UN | 1 | 0.51 | 0.51
|  |  |  | TOTAL Material: |  | 22.05
Mão de Obra com Encargos Complementares |  | FONTE | UNID | COEFICIENTE | PREÇO UNITÁRIO | TOTAL
88247 | AUXILIAR DE ELETRICISTA COM ENCARGOS COMPLEMENTARES | SINAPI | H | 0.3 | 20.01 | 6
88264 | ELETRICISTA COM ENCARGOS COMPLEMENTARES | SINAPI | H | 0.3 | 24.22 | 7.27
|  |  |  | TOTAL Mão de Obra com Encargos Complementares: |  | 13.27
|  |  |  | VALOR: |  | 35.32
|  |  |  | VALOR BDI (28.82%): |  | 10.17
|  |  |  | VALOR COM BDI: |  | 45.49
10.7.8 Terminal fixador universal estanhado para SPDA (UN)
Material |  | FONTE | UNID | COEFICIENTE | PREÇO UNITÁRIO | TOTAL
TJPA061 | Terminal Fixador universal estanhado para cabos 16-70mm | Composições | UN | 1 | 29.6 | 29.6
|  |  |  | TOTAL Material: |  | 29.6
Mão de Obra com Encargos Complementares |  | FONTE | UNID | COEFICIENTE | PREÇO UNITÁRIO | TOTAL
88247 | AUXILIAR DE ELETRICISTA COM ENCARGOS COMPLEMENTARES | SINAPI | H | 0.3 | 20.01 | 6
88264 | ELETRICISTA COM ENCARGOS COMPLEMENTARES | SINAPI | H | 0.3 | 24.22 | 7.27
|  |  |  | TOTAL Mão de Obra com Encargos Complementares: |  | 13.27
|  |  |  | VALOR: |  | 42.87
|  |  |  | VALOR BDI (28.82%): |  | 12.35
|  |  |  | VALOR COM BDI: |  | 55.22
10.7.10 Plugue macho 10A (2p+t) (UN)
Material |  | FONTE | UNID | COEFICIENTE | PREÇO UNITÁRIO | TOTAL
TJPA063 | Plugue macho 10A (2p+t) | Composições | UN | 1 | 6.35 | 6.35
|  |  |  | TOTAL Material: |  | 6.35
Mão de Obra com Encargos Complementares |  | FONTE | UNID | COEFICIENTE | PREÇO UNITÁRIO | TOTAL
88247 | AUXILIAR DE ELETRICISTA COM ENCARGOS COMPLEMENTARES | SINAPI | H | 0.1 | 20.01 | 2
88264 | ELETRICISTA COM ENCARGOS COMPLEMENTARES | SINAPI | H | 0.1 | 24.22 | 2.42
|  |  |  | TOTAL Mão de Obra com Encargos Complementares: |  | 4.42
|  |  |  | VALOR: |  | 10.77
|  |  |  | VALOR BDI (28.82%): |  | 3.1
|  |  |  | VALOR COM BDI: |  | 13.87
10.7.11 Plugue macho 20A (2p+t) (UN)
Material |  | FONTE | UNID | COEFICIENTE | PREÇO UNITÁRIO | TOTAL
TJPA064 | Plugue macho 20A (2p+t) | Composições | UN | 1 | 7.88 | 7.88
|  |  |  | TOTAL Material: |  | 7.88
Mão de Obra com Encargos Complementares |  | FONTE | UNID | COEFICIENTE | PREÇO UNITÁRIO | TOTAL
88247 | AUXILIAR DE ELETRICISTA COM ENCARGOS COMPLEMENTARES | SINAPI | H | 0.1 | 20.01 | 2
88264 | ELETRICISTA COM ENCARGOS COMPLEMENTARES | SINAPI | H | 0.1 | 24.22 | 2.42
|  |  |  | TOTAL Mão de Obra com Encargos Complementares: |  | 4.42
|  |  |  | VALOR: |  | 12.3
|  |  |  | VALOR BDI (28.82%): |  | 3.54
|  |  |  | VALOR COM BDI: |  | 15.84
10.7.12 Plugue fêmea 10A (2p+t) (UN)
Material |  | FONTE | UNID | COEFICIENTE | PREÇO UNITÁRIO | TOTAL
TJPA065 | Plugue fêmea 10A (2p+t) | Composições | UN | 1 | 6.32 | 6.32
|  |  |  | TOTAL Material: |  | 6.32
Mão de Obra com Encargos Complementares |  | FONTE | UNID | COEFICIENTE | PREÇO UNITÁRIO | TOTAL
88247 | AUXILIAR DE ELETRICISTA COM ENCARGOS COMPLEMENTARES | SINAPI | H | 0.1 | 20.01 | 2
88264 | ELETRICISTA COM ENCARGOS COMPLEMENTARES | SINAPI | H | 0.1 | 24.22 | 2.42
|  |  |  | TOTAL Mão de Obra com Encargos Complementares: |  | 4.42
|  |  |  | VALOR: |  | 10.74
|  |  |  | VALOR BDI (28.82%): |  | 3.09
|  |  |  | VALOR COM BDI: |  | 13.83
10.7.13 Plugue fêmea 20A (2p+t) (UN)
Material |  | FONTE | UNID | COEFICIENTE | PREÇO UNITÁRIO | TOTAL
TJPA066 | Plugue fêmea 20A (2p+t) | Composições | UN | 1 | 6.53 | 6.53
|  |  |  | TOTAL Material: |  | 6.53
Mão de Obra com Encargos Complementares |  | FONTE | UNID | COEFICIENTE | PREÇO UNITÁRIO | TOTAL
88247 | AUXILIAR DE ELETRICISTA COM ENCARGOS COMPLEMENTARES | SINAPI | H | 0.1 | 20.01 | 2
88264 | ELETRICISTA COM ENCARGOS COMPLEMENTARES | SINAPI | H | 0.1 | 24.22 | 2.42
|  |  |  | TOTAL Mão de Obra com Encargos Complementares: |  | 4.42
|  |  |  | VALOR: |  | 10.95
|  |  |  | VALOR BDI (28.82%): |  | 3.15
|  |  |  | VALOR COM BDI: |  | 14.1
10.7.14 Quadro de medição metálico padrão da concessionária local (UN)
Material |  | FONTE | UNID | COEFICIENTE | PREÇO UNITÁRIO | TOTAL
00001062 | CAIXA INTERNA/EXTERNA DE MEDICAO PARA 1 MEDIDOR TRIFASICO, COM VISOR, EM CHAPA DE ACO 18 USG (PADRAO DA CONCESSIONARIA LOCAL) | SINAPI | UN | 1 | 257.83 | 257.83
|  |  |  | TOTAL Material: |  | 257.83
Mão de Obra com Encargos Complementares |  | FONTE | UNID | COEFICIENTE | PREÇO UNITÁRIO | TOTAL
88242 | AJUDANTE DE PEDREIRO COM ENCARGOS COMPLEMENTARES | SINAPI | H | 0.4811 | 19.29 | 9.28
88264 | ELETRICISTA COM ENCARGOS COMPLEMENTARES | SINAPI | H | 0.4811 | 24.22 | 11.65
|  |  |  | TOTAL Mão de Obra com Encargos Complementares: |  | 20.93
Serviço |  | FONTE | UNID | COEFICIENTE | PREÇO UNITÁRIO | TOTAL
87367 | ARGAMASSA TRAÇO 1:1:6 (EM VOLUME DE CIMENTO, CAL E AREIA MÉDIA ÚMIDA) PARA EMBOÇO/MASSA ÚNICA/ASSENTAMENTO DE ALVENARIA DE VEDAÇÃO, PREPARO MANUAL. AF_08/2019 | SINAPI | M3 | 0.0117 | 855.05 | 10
|  |  |  | TOTAL Serviço: |  | 10
|  |  |  | VALOR: |  | 288.76
|  |  |  | VALOR BDI (28.82%): |  | 83.22
|  |  |  | VALOR COM BDI: |  | 371.98
10.7.17 Poste metálico, h=9,00 metros, inclusive base em concreto (UN)
Equipamento Custo Horário |  | FONTE | UNID | COEFICIENTE | PREÇO UNITÁRIO | TOTAL
5928 | GUINDAUTO HIDRÁULICO, CAPACIDADE MÁXIMA DE CARGA 6200 KG, MOMENTO MÁXIMO DE CARGA 11,7 TM, ALCANCE MÁXIMO HORIZONTAL 9,70 M, INCLUSIVE CAMINHÃO TOCO PBT 16.000 KG, POTÊNCIA DE 189 CV - CHP DIURNO. AF_06/2014 | SINAPI | CHP | 0.111 | 287.08 | 31.87
|  |  |  | TOTAL Equipamento Custo Horário: |  | 31.87
Material |  | FONTE | UNID | COEFICIENTE | PREÇO UNITÁRIO | TOTAL
00014165 | POSTE CONICO CONTINUO EM ACO GALVANIZADO, RETO, ENGASTADO, H = 9 M, DIAMETRO INFERIOR = *145* MM | SINAPI | UN | 1 | 1960.62 | 1960.62
|  |  |  | TOTAL Material: |  | 1960.62
Mão de Obra com Encargos Complementares |  | FONTE | UNID | COEFICIENTE | PREÇO UNITÁRIO | TOTAL
88247 | AUXILIAR DE ELETRICISTA COM ENCARGOS COMPLEMENTARES | SINAPI | H | 1.124 | 20.01 | 22.49
88264 | ELETRICISTA COM ENCARGOS COMPLEMENTARES | SINAPI | H | 3.653 | 24.22 | 88.48
|  |  |  | TOTAL Mão de Obra com Encargos Complementares: |  | 110.97
Serviço |  | FONTE | UNID | COEFICIENTE | PREÇO UNITÁRIO | TOTAL
102487 | CONCRETO CICLÓPICO FCK = 15MPA, 30% PEDRA DE MÃO EM VOLUME REAL, INCLUSIVE LANÇAMENTO. AF_05/2021 | SINAPI | M3 | 0.125 | 713.76 | 89.22
030010 | Escavação manual ate 1.50m de profundidade | SEDOP | m³ | 0.125 | 78.8 | 9.85
|  |  |  | TOTAL Serviço: |  | 99.07
|  |  |  | VALOR: |  | 2202.53
|  |  |  | VALOR BDI (28.82%): |  | 634.76
|  |  |  | VALOR COM BDI: |  | 2837.29
10.7.19 Quadro geral de baixa tensão (QGBT), barramento 225A, com disjuntor caixa moldada até 225A, multimedidor de energia e DPS (UN)
Material |  | FONTE | UNID | COEFICIENTE | PREÇO UNITÁRIO | TOTAL
TJPA070 | Barramento de cobre eletrolítico trifásico 225A, até 42 circuitos (kit) | Composições | UN | 1 | 1787.28 | 1787.28
TJPA069 | Caixa de montagem elétrica em chapa galvanizada, pintura eletrostática, IP54, 800x600x250mm | Composições | UN | 1 | 710.89 | 710.89
00039467 | DISPOSITIVO DPS CLASSE II, 1 POLO, TENSAO MAXIMA DE 175 V, CORRENTE MAXIMA DE *45* KA (TIPO AC) | SINAPI | UN | 4 | 95.61 | 382.44
TJPA071 | Multimedidor de energia digital trifásico, com registro de dados | Composições | UN | 1 | 1837.92 | 1837.92
|  |  |  | TOTAL Material: |  | 4718.53
Mão de Obra com Encargos Complementares |  | FONTE | UNID | COEFICIENTE | PREÇO UNITÁRIO | TOTAL
88247 | AUXILIAR DE ELETRICISTA COM ENCARGOS COMPLEMENTARES | SINAPI | H | 2.5 | 20.01 | 50.03
88264 | ELETRICISTA COM ENCARGOS COMPLEMENTARES | SINAPI | H | 2.5 | 24.22 | 60.55
|  |  |  | TOTAL Mão de Obra com Encargos Complementares: |  | 110.58
Serviço |  | FONTE | UNID | COEFICIENTE | PREÇO UNITÁRIO | TOTAL
87367 | ARGAMASSA TRAÇO 1:1:6 (EM VOLUME DE CIMENTO, CAL E AREIA MÉDIA ÚMIDA) PARA EMBOÇO/MASSA ÚNICA/ASSENTAMENTO DE ALVENARIA DE VEDAÇÃO, PREPARO MANUAL. AF_08/2019 | SINAPI | M3 | 0.0189 | 855.05 | 16.16
101896 | DISJUNTOR TERMOMAGNÉTICO TRIPOLAR , CORRENTE NOMINAL DE 200A - FORNECIMENTO E INSTALAÇÃO. AF_10/2020 | SINAPI | UN | 1 | 623.93 | 623.93
|  |  |  | TOTAL Serviço: |  | 640.09
|  |  |  | VALOR: |  | 5469.2
|  |  |  | VALOR BDI (28.82%): |  | 1576.22
|  |  |  | VALOR COM BDI: |  | 7045.42
10.7.21 Caixa de inspeção tipo suspensa em alumínio fundido (UN)
Material |  | FONTE | UNID | COEFICIENTE | PREÇO UNITÁRIO | TOTAL
TJPA072 | Caixa de inspeção tipo suspensa em alumínio fundido, ref. TEL 540, interno 1", externo 2" | Composições | UN | 1 | 258.56 | 258.56
|  |  |  | TOTAL Material: |  | 258.56
Mão de Obra com Encargos Complementares |  | FONTE | UNID | COEFICIENTE | PREÇO UNITÁRIO | TOTAL
88247 | AUXILIAR DE ELETRICISTA COM ENCARGOS COMPLEMENTARES | SINAPI | H | 0.5 | 20.01 | 10.01
88264 | ELETRICISTA COM ENCARGOS COMPLEMENTARES | SINAPI | H | 0.5 | 24.22 | 12.11
|  |  |  | TOTAL Mão de Obra com Encargos Complementares: |  | 22.12
|  |  |  | VALOR: |  | 280.68
|  |  |  | VALOR BDI (28.82%): |  | 80.89
|  |  |  | VALOR COM BDI: |  | 361.57
10.7.22 Suporte fixador colável para diversos elementos SPDA (UN)
Material |  | FONTE | UNID | COEFICIENTE | PREÇO UNITÁRIO | TOTAL
TJPA073 | Suporte fixador colável para diversos elementos SPDA, ref. TEL 755, com parafuso 1/4" | Composições | UN | 1 | 5.57 | 5.57
|  |  |  | TOTAL Material: |  | 5.57
Mão de Obra com Encargos Complementares |  | FONTE | UNID | COEFICIENTE | PREÇO UNITÁRIO | TOTAL
88247 | AUXILIAR DE ELETRICISTA COM ENCARGOS COMPLEMENTARES | SINAPI | H | 0.3 | 20.01 | 6
88264 | ELETRICISTA COM ENCARGOS COMPLEMENTARES | SINAPI | H | 0.3 | 24.22 | 7.27
|  |  |  | TOTAL Mão de Obra com Encargos Complementares: |  | 13.27
|  |  |  | VALOR: |  | 18.84
|  |  |  | VALOR BDI (28.82%): |  | 5.42
|  |  |  | VALOR COM BDI: |  | 24.26
10.8.5 Tomada p/ lógica com 02 conectores em caixa 4x2" CAT 6, completa (UN)
Material |  | FONTE | UNID | COEFICIENTE | PREÇO UNITÁRIO | TOTAL
00038093 | ESPELHO / PLACA DE 2 POSTOS 4" X 2", PARA INSTALACAO DE TOMADAS E INTERRUPTORES | SINAPI | UN | 1 | 2.38 | 2.38
39601. | Modulo tomada rj45, cat6 | Composições | UN | 2 | 19.9 | 39.8
|  |  |  | TOTAL Material: |  | 42.18
Mão de Obra com Encargos Complementares |  | FONTE | UNID | COEFICIENTE | PREÇO UNITÁRIO | TOTAL
88247 | AUXILIAR DE ELETRICISTA COM ENCARGOS COMPLEMENTARES | SINAPI | H | 0.35 | 20.01 | 7
88264 | ELETRICISTA COM ENCARGOS COMPLEMENTARES | SINAPI | H | 0.35 | 24.22 | 8.48
|  |  |  | TOTAL Mão de Obra com Encargos Complementares: |  | 15.48
|  |  |  | VALOR: |  | 57.66
|  |  |  | VALOR BDI (28.82%): |  | 16.61
|  |  |  | VALOR COM BDI: |  | 74.27
10.8.7 Armário de telecomunicações 19" 16U, profundidade 570 mm (un)
Material |  | FONTE | UNID | COEFICIENTE | PREÇO UNITÁRIO | TOTAL
TJPA068 | Armário de telecomunicações 19" 16U, profundidade 570mm | Composições | UN | 1 | 713.13 | 713.13
|  |  |  | TOTAL Material: |  | 713.13
Mão de Obra com Encargos Complementares |  | FONTE | UNID | COEFICIENTE | PREÇO UNITÁRIO | TOTAL
88247 | AUXILIAR DE ELETRICISTA COM ENCARGOS COMPLEMENTARES | SINAPI | H | 1 | 20.01 | 20.01
88264 | ELETRICISTA COM ENCARGOS COMPLEMENTARES | SINAPI | H | 1 | 24.22 | 24.22
|  |  |  | TOTAL Mão de Obra com Encargos Complementares: |  | 44.23
|  |  |  | VALOR: |  | 757.36
|  |  |  | VALOR BDI (28.82%): |  | 218.27
|  |  |  | VALOR COM BDI: |  | 975.63
10.8.10 Abraçadeira tipo velcro 2,5m x 2cm (UN)
Material |  | FONTE | UNID | COEFICIENTE | PREÇO UNITÁRIO | TOTAL
TJPA075 | Abraçadeira tipo velcro 2,5m x 2cm | Composições | UN | 1 | 28.9 | 28.9
|  |  |  | TOTAL Material: |  | 28.9
Mão de Obra com Encargos Complementares |  | FONTE | UNID | COEFICIENTE | PREÇO UNITÁRIO | TOTAL
88247 | AUXILIAR DE ELETRICISTA COM ENCARGOS COMPLEMENTARES | SINAPI | H | 0.1 | 20.01 | 2
|  |  |  | TOTAL Mão de Obra com Encargos Complementares: |  | 2
|  |  |  | VALOR: |  | 30.9
|  |  |  | VALOR BDI (28.82%): |  | 8.9
|  |  |  | VALOR COM BDI: |  | 39.8
10.8.11 Bandeja para rack tipo fixação simples (UN)
Material |  | FONTE | UNID | COEFICIENTE | PREÇO UNITÁRIO | TOTAL
TJPA074 | Bandeja para rack tipo fixação simples 1U - 19" | Composições | UN | 1 | 51.45 | 51.45
|  |  |  | TOTAL Material: |  | 51.45
Mão de Obra com Encargos Complementares |  | FONTE | UNID | COEFICIENTE | PREÇO UNITÁRIO | TOTAL
88247 | AUXILIAR DE ELETRICISTA COM ENCARGOS COMPLEMENTARES | SINAPI | H | 0.2 | 20.01 | 4
88264 | ELETRICISTA COM ENCARGOS COMPLEMENTARES | SINAPI | H | 0.2 | 24.22 | 4.84
|  |  |  | TOTAL Mão de Obra com Encargos Complementares: |  | 8.84
|  |  |  | VALOR: |  | 60.29
|  |  |  | VALOR BDI (28.82%): |  | 17.37
|  |  |  | VALOR COM BDI: |  | 77.66
10.8.12 Caixa de sobrepor com 02 posições (UN)
Material |  | FONTE | UNID | COEFICIENTE | PREÇO UNITÁRIO | TOTAL
TJPA076 | Caixa de sobrepor 4X2" | Composições | UN | 1 | 7.82 | 7.82
00038093 | ESPELHO / PLACA DE 2 POSTOS 4" X 2", PARA INSTALACAO DE TOMADAS E INTERRUPTORES | SINAPI | UN | 1 | 2.38 | 2.38
|  |  |  | TOTAL Material: |  | 10.2
Mão de Obra com Encargos Complementares |  | FONTE | UNID | COEFICIENTE | PREÇO UNITÁRIO | TOTAL
88247 | AUXILIAR DE ELETRICISTA COM ENCARGOS COMPLEMENTARES | SINAPI | H | 0.2 | 20.01 | 4
88264 | ELETRICISTA COM ENCARGOS COMPLEMENTARES | SINAPI | H | 0.2 | 24.22 | 4.84
|  |  |  | TOTAL Mão de Obra com Encargos Complementares: |  | 8.84
|  |  |  | VALOR: |  | 19.04
|  |  |  | VALOR BDI (28.82%): |  | 5.48
|  |  |  | VALOR COM BDI: |  | 24.52
10.8.13 Conector M8V cat 6 (FÊMEA) (UN)
Material |  | FONTE | UNID | COEFICIENTE | PREÇO UNITÁRIO | TOTAL
00039601 | CONECTOR / TOMADA FEMEA RJ 45, CATEGORIA 6 (CAT 6) PARA CABOS | SINAPI | UN | 1 | 38.93 | 38.93
|  |  |  | TOTAL Material: |  | 38.93
Mão de Obra com Encargos Complementares |  | FONTE | UNID | COEFICIENTE | PREÇO UNITÁRIO | TOTAL
88247 | AUXILIAR DE ELETRICISTA COM ENCARGOS COMPLEMENTARES | SINAPI | H | 0.1 | 20.01 | 2
88264 | ELETRICISTA COM ENCARGOS COMPLEMENTARES | SINAPI | H | 0.1 | 24.22 | 2.42
|  |  |  | TOTAL Mão de Obra com Encargos Complementares: |  | 4.42
|  |  |  | VALOR: |  | 43.35
|  |  |  | VALOR BDI (28.82%): |  | 12.49
|  |  |  | VALOR COM BDI: |  | 55.84
10.8.14 Conector RJ45 cat 6 (MACHO) (UN)
Material |  | FONTE | UNID | COEFICIENTE | PREÇO UNITÁRIO | TOTAL
00039603 | CONECTOR MACHO RJ 45, CATEGORIA 6 (CAT 6) PARA CABOS | SINAPI | UN | 1 | 4.15 | 4.15
|  |  |  | TOTAL Material: |  | 4.15
Mão de Obra com Encargos Complementares |  | FONTE | UNID | COEFICIENTE | PREÇO UNITÁRIO | TOTAL
88247 | AUXILIAR DE ELETRICISTA COM ENCARGOS COMPLEMENTARES | SINAPI | H | 0.1 | 20.01 | 2
88264 | ELETRICISTA COM ENCARGOS COMPLEMENTARES | SINAPI | H | 0.1 | 24.22 | 2.42
|  |  |  | TOTAL Mão de Obra com Encargos Complementares: |  | 4.42
|  |  |  | VALOR: |  | 8.57
|  |  |  | VALOR BDI (28.82%): |  | 2.46
|  |  |  | VALOR COM BDI: |  | 11.03
10.8.15 Guia de cabos fechado horizontal 1U prof. 5cm (UN)
Material |  | FONTE | UNID | COEFICIENTE | PREÇO UNITÁRIO | TOTAL
TJPA077 | Guia de cabos fechado horizontal 1U prof. 5cm | Composições | UN | 1 | 38.6 | 38.6
|  |  |  | TOTAL Material: |  | 38.6
Mão de Obra com Encargos Complementares |  | FONTE | UNID | COEFICIENTE | PREÇO UNITÁRIO | TOTAL
88247 | AUXILIAR DE ELETRICISTA COM ENCARGOS COMPLEMENTARES | SINAPI | H | 0.2 | 20.01 | 4
88264 | ELETRICISTA COM ENCARGOS COMPLEMENTARES | SINAPI | H | 0.2 | 24.22 | 4.84
|  |  |  | TOTAL Mão de Obra com Encargos Complementares: |  | 8.84
|  |  |  | VALOR: |  | 47.44
|  |  |  | VALOR BDI (28.82%): |  | 13.67
|  |  |  | VALOR COM BDI: |  | 61.11
10.8.16 Kit de parafuso com porca gaiola (UN)
Material |  | FONTE | UNID | COEFICIENTE | PREÇO UNITÁRIO | TOTAL
TJPA078 | Kit de parafuso com porca gaiola | Composições | UN | 1 | 0.89 | 0.89
|  |  |  | TOTAL Material: |  | 0.89
Mão de Obra com Encargos Complementares |  | FONTE | UNID | COEFICIENTE | PREÇO UNITÁRIO | TOTAL
88247 | AUXILIAR DE ELETRICISTA COM ENCARGOS COMPLEMENTARES | SINAPI | H | 0.05 | 20.01 | 1
88264 | ELETRICISTA COM ENCARGOS COMPLEMENTARES | SINAPI | H | 0.05 | 24.22 | 1.21
|  |  |  | TOTAL Mão de Obra com Encargos Complementares: |  | 2.21
|  |  |  | VALOR: |  | 3.1
|  |  |  | VALOR BDI (28.82%): |  | 0.89
|  |  |  | VALOR COM BDI: |  | 3.99
10.8.17 Patch cord cat 6 1,50m (UN)
Material |  | FONTE | UNID | COEFICIENTE | PREÇO UNITÁRIO | TOTAL
00039606 | PATCH CORD (CABO DE REDE), CATEGORIA 6 (CAT 6) UTP, 23 AWG, 4 PARES, EXTENSAO DE 1,50 M | SINAPI | UN | 1 | 29.5 | 29.5
|  |  |  | TOTAL Material: |  | 29.5
Mão de Obra com Encargos Complementares |  | FONTE | UNID | COEFICIENTE | PREÇO UNITÁRIO | TOTAL
88247 | AUXILIAR DE ELETRICISTA COM ENCARGOS COMPLEMENTARES | SINAPI | H | 0.1 | 20.01 | 2
|  |  |  | TOTAL Mão de Obra com Encargos Complementares: |  | 2
|  |  |  | VALOR: |  | 31.5
|  |  |  | VALOR BDI (28.82%): |  | 9.07
|  |  |  | VALOR COM BDI: |  | 40.57
10.8.18 Patch cord cat 6 2,50m (UN)
Material |  | FONTE | UNID | COEFICIENTE | PREÇO UNITÁRIO | TOTAL
00039607 | PATCH CORD (CABO DE REDE), CATEGORIA 6 (CAT 6) UTP, 23 AWG, 4 PARES, EXTENSAO DE 2,50 M | SINAPI | UN | 1 | 39.92 | 39.92
|  |  |  | TOTAL Material: |  | 39.92
Mão de Obra com Encargos Complementares |  | FONTE | UNID | COEFICIENTE | PREÇO UNITÁRIO | TOTAL
88247 | AUXILIAR DE ELETRICISTA COM ENCARGOS COMPLEMENTARES | SINAPI | H | 0.1 | 20.01 | 2
|  |  |  | TOTAL Mão de Obra com Encargos Complementares: |  | 2
|  |  |  | VALOR: |  | 41.92
|  |  |  | VALOR BDI (28.82%): |  | 12.08
|  |  |  | VALOR COM BDI: |  | 54
10.8.20 Voice panel 50 portas (UN)
Material |  | FONTE | UNID | COEFICIENTE | PREÇO UNITÁRIO | TOTAL
TJPA079 | Voice panel 50 portas | Composições | UN | 1 | 339.35 | 339.35
|  |  |  | TOTAL Material: |  | 339.35
Mão de Obra com Encargos Complementares |  | FONTE | UNID | COEFICIENTE | PREÇO UNITÁRIO | TOTAL
88247 | AUXILIAR DE ELETRICISTA COM ENCARGOS COMPLEMENTARES | SINAPI | H | 6 | 20.01 | 120.06
88264 | ELETRICISTA COM ENCARGOS COMPLEMENTARES | SINAPI | H | 6 | 24.22 | 145.32
|  |  |  | TOTAL Mão de Obra com Encargos Complementares: |  | 265.38
|  |  |  | VALOR: |  | 604.73
|  |  |  | VALOR BDI (28.82%): |  | 174.28
|  |  |  | VALOR COM BDI: |  | 779.01
10.8.21 Marcador anilha para identificação de cabos (UN)
Material |  | FONTE | UNID | COEFICIENTE | PREÇO UNITÁRIO | TOTAL
TJPA080 | Marcador anilha para identificação de cabos | Composições | UN | 1 | 0.12 | 0.12
|  |  |  | TOTAL Material: |  | 0.12
Mão de Obra com Encargos Complementares |  | FONTE | UNID | COEFICIENTE | PREÇO UNITÁRIO | TOTAL
88247 | AUXILIAR DE ELETRICISTA COM ENCARGOS COMPLEMENTARES | SINAPI | H | 0.01 | 20.01 | 0.2
|  |  |  | TOTAL Mão de Obra com Encargos Complementares: |  | 0.2
|  |  |  | VALOR: |  | 0.32
|  |  |  | VALOR BDI (28.82%): |  | 0.09
|  |  |  | VALOR COM BDI: |  | 0.41
10.8.22 Etiqueta de identificação de tomadas (UN)
Material |  | FONTE | UNID | COEFICIENTE | PREÇO UNITÁRIO | TOTAL
TJPA081 | Etiqueta de identificação de tomadas | Composições | UN | 1 | 0.11 | 0.11
|  |  |  | TOTAL Material: |  | 0.11
Mão de Obra com Encargos Complementares |  | FONTE | UNID | COEFICIENTE | PREÇO UNITÁRIO | TOTAL
88247 | AUXILIAR DE ELETRICISTA COM ENCARGOS COMPLEMENTARES | SINAPI | H | 0.05 | 20.01 | 1
|  |  |  | TOTAL Mão de Obra com Encargos Complementares: |  | 1
|  |  |  | VALOR: |  | 1.11
|  |  |  | VALOR BDI (28.82%): |  | 0.31
|  |  |  | VALOR COM BDI: |  | 1.42
10.9.1 Substituição de conjunto de automatização para portão até 500 Kg (UN)
Material |  | FONTE | UNID | COEFICIENTE | PREÇO UNITÁRIO | TOTAL
TJPA082 | Conjunto automatização com motor para portão deslizante 500 Kg | Composições | UN | 1 | 539.28 | 539.28
00004229 | GRAXA LUBRIFICANTE A BASE DE LITIO, DE MULTIPLAS APLICACOES E CONTENDO ADITIVOS DE EXTREMA PRESSAO (GRAU DE VISCOSIDADE NLGI 2) | SINAPI | KG | 0.2 | 49.38 | 9.88
|  |  |  | TOTAL Material: |  | 549.16
Mão de Obra com Encargos Complementares |  | FONTE | UNID | COEFICIENTE | PREÇO UNITÁRIO | TOTAL
88279 | MONTADOR ELETROMECÃNICO COM ENCARGOS COMPLEMENTARES | SINAPI | H | 4 | 25.21 | 100.84
88316 | SERVENTE COM ENCARGOS COMPLEMENTARES | SINAPI | H | 4 | 19.22 | 76.88
|  |  |  | TOTAL Mão de Obra com Encargos Complementares: |  | 177.72
|  |  |  | VALOR: |  | 726.88
|  |  |  | VALOR BDI (28.82%): |  | 209.48
|  |  |  | VALOR COM BDI: |  | 936.36
10.9.2 Substituição de conjunto de automatização para portão 1000 Kg (UN)
Material |  | FONTE | UNID | COEFICIENTE | PREÇO UNITÁRIO | TOTAL
TJPA083 | Conjunto automatização com motor para portão deslizante 1000Kg | Composições | UN | 1 | 1709.97 | 1709.97
00004229 | GRAXA LUBRIFICANTE A BASE DE LITIO, DE MULTIPLAS APLICACOES E CONTENDO ADITIVOS DE EXTREMA PRESSAO (GRAU DE VISCOSIDADE NLGI 2) | SINAPI | KG | 0.3 | 49.38 | 14.81
|  |  |  | TOTAL Material: |  | 1724.78
Mão de Obra com Encargos Complementares |  | FONTE | UNID | COEFICIENTE | PREÇO UNITÁRIO | TOTAL
88279 | MONTADOR ELETROMECÃNICO COM ENCARGOS COMPLEMENTARES | SINAPI | H | 4 | 25.21 | 100.84
88316 | SERVENTE COM ENCARGOS COMPLEMENTARES | SINAPI | H | 4 | 19.22 | 76.88
|  |  |  | TOTAL Mão de Obra com Encargos Complementares: |  | 177.72
|  |  |  | VALOR: |  | 1902.5
|  |  |  | VALOR BDI (28.82%): |  | 548.3
|  |  |  | VALOR COM BDI: |  | 2450.8
10.9.3 Substituição de conjunto de automatização para portão 1500 Kg (UN)
Material |  | FONTE | UNID | COEFICIENTE | PREÇO UNITÁRIO | TOTAL
TJPA085 | Conjunto automatização com motor para portão deslizante 1500Kg | Composições | UN | 1 | 2785.35 | 2785.35
00004229 | GRAXA LUBRIFICANTE A BASE DE LITIO, DE MULTIPLAS APLICACOES E CONTENDO ADITIVOS DE EXTREMA PRESSAO (GRAU DE VISCOSIDADE NLGI 2) | SINAPI | KG | 0.3 | 49.38 | 14.81
|  |  |  | TOTAL Material: |  | 2800.16
Mão de Obra com Encargos Complementares |  | FONTE | UNID | COEFICIENTE | PREÇO UNITÁRIO | TOTAL
88279 | MONTADOR ELETROMECÃNICO COM ENCARGOS COMPLEMENTARES | SINAPI | H | 5 | 25.21 | 126.05
88316 | SERVENTE COM ENCARGOS COMPLEMENTARES | SINAPI | H | 5 | 19.22 | 96.1
|  |  |  | TOTAL Mão de Obra com Encargos Complementares: |  | 222.15
|  |  |  | VALOR: |  | 3022.31
|  |  |  | VALOR BDI (28.82%): |  | 871.02
|  |  |  | VALOR COM BDI: |  | 3893.33
10.9.4 Substituição de conjunto de automatização para portão 2000 Kg (UN)
Material |  | FONTE | UNID | COEFICIENTE | PREÇO UNITÁRIO | TOTAL
TJPA087 | Conjunto automatização com motor para portão deslizante 2000 Kg | Composições | UN | 1 | 2999.96 | 2999.96
00004229 | GRAXA LUBRIFICANTE A BASE DE LITIO, DE MULTIPLAS APLICACOES E CONTENDO ADITIVOS DE EXTREMA PRESSAO (GRAU DE VISCOSIDADE NLGI 2) | SINAPI | KG | 0.5 | 49.38 | 24.69
|  |  |  | TOTAL Material: |  | 3024.65
Mão de Obra com Encargos Complementares |  | FONTE | UNID | COEFICIENTE | PREÇO UNITÁRIO | TOTAL
88279 | MONTADOR ELETROMECÃNICO COM ENCARGOS COMPLEMENTARES | SINAPI | H | 6 | 25.21 | 151.26
88316 | SERVENTE COM ENCARGOS COMPLEMENTARES | SINAPI | H | 6 | 19.22 | 115.32
|  |  |  | TOTAL Mão de Obra com Encargos Complementares: |  | 266.58
|  |  |  | VALOR: |  | 3291.23
|  |  |  | VALOR BDI (28.82%): |  | 948.53
|  |  |  | VALOR COM BDI: |  | 4239.76
10.9.5 Revisão, reaperto e lubrificação para portão deslizante, inclusive motor (UN)
Material |  | FONTE | UNID | COEFICIENTE | PREÇO UNITÁRIO | TOTAL
00004229 | GRAXA LUBRIFICANTE A BASE DE LITIO, DE MULTIPLAS APLICACOES E CONTENDO ADITIVOS DE EXTREMA PRESSAO (GRAU DE VISCOSIDADE NLGI 2) | SINAPI | KG | 0.5 | 49.38 | 24.69
|  |  |  | TOTAL Material: |  | 24.69
Mão de Obra com Encargos Complementares |  | FONTE | UNID | COEFICIENTE | PREÇO UNITÁRIO | TOTAL
88279 | MONTADOR ELETROMECÃNICO COM ENCARGOS COMPLEMENTARES | SINAPI | H | 1.5 | 25.21 | 37.82
88316 | SERVENTE COM ENCARGOS COMPLEMENTARES | SINAPI | H | 1.5 | 19.22 | 28.83
|  |  |  | TOTAL Mão de Obra com Encargos Complementares: |  | 66.65
|  |  |  | VALOR: |  | 91.34
|  |  |  | VALOR BDI (28.82%): |  | 26.32
|  |  |  | VALOR COM BDI: |  | 117.66
10.9.6 Substituição de fechadura elétrica (UN)
Material |  | FONTE | UNID | COEFICIENTE | PREÇO UNITÁRIO | TOTAL
TJPA088 | Fechadura elétrica ref. C 90 HDL | Composições | UN | 1 | 239.99 | 239.99
|  |  |  | TOTAL Material: |  | 239.99
Mão de Obra com Encargos Complementares |  | FONTE | UNID | COEFICIENTE | PREÇO UNITÁRIO | TOTAL
88264 | ELETRICISTA COM ENCARGOS COMPLEMENTARES | SINAPI | H | 1 | 24.22 | 24.22
88315 | SERRALHEIRO COM ENCARGOS COMPLEMENTARES | SINAPI | H | 1 | 23.79 | 23.79
88316 | SERVENTE COM ENCARGOS COMPLEMENTARES | SINAPI | H | 1.5 | 19.22 | 28.83
|  |  |  | TOTAL Mão de Obra com Encargos Complementares: |  | 76.84
|  |  |  | VALOR: |  | 316.83
|  |  |  | VALOR BDI (28.82%): |  | 91.31
|  |  |  | VALOR COM BDI: |  | 408.14
10.9.7 Reparo de fechadura elétrica com troca da bobina (UN)
Material |  | FONTE | UNID | COEFICIENTE | PREÇO UNITÁRIO | TOTAL
TJPA089 | Bobina para fechadura elétrica | Composições | UN | 1 | 42.92 | 42.92
|  |  |  | TOTAL Material: |  | 42.92
Mão de Obra com Encargos Complementares |  | FONTE | UNID | COEFICIENTE | PREÇO UNITÁRIO | TOTAL
88264 | ELETRICISTA COM ENCARGOS COMPLEMENTARES | SINAPI | H | 1 | 24.22 | 24.22
|  |  |  | TOTAL Mão de Obra com Encargos Complementares: |  | 24.22
|  |  |  | VALOR: |  | 67.14
|  |  |  | VALOR BDI (28.82%): |  | 19.34
|  |  |  | VALOR COM BDI: |  | 86.48
10.9.8 Substituição de botoeira para comando de celas (UN)
Material |  | FONTE | UNID | COEFICIENTE | PREÇO UNITÁRIO | TOTAL
TJPA090 | Botoeira Stilus NA / NF | Composições | UN | 1 | 27.58 | 27.58
|  |  |  | TOTAL Material: |  | 27.58
Mão de Obra com Encargos Complementares |  | FONTE | UNID | COEFICIENTE | PREÇO UNITÁRIO | TOTAL
88247 | AUXILIAR DE ELETRICISTA COM ENCARGOS COMPLEMENTARES | SINAPI | H | 0.5 | 20.01 | 10.01
88264 | ELETRICISTA COM ENCARGOS COMPLEMENTARES | SINAPI | H | 0.5 | 24.22 | 12.11
|  |  |  | TOTAL Mão de Obra com Encargos Complementares: |  | 22.12
|  |  |  | VALOR: |  | 49.7
|  |  |  | VALOR BDI (28.82%): |  | 14.32
|  |  |  | VALOR COM BDI: |  | 64.02
10.9.9 Substituição de trava elétrica de grade de celas (UN)
Material |  | FONTE | UNID | COEFICIENTE | PREÇO UNITÁRIO | TOTAL
TJPA091 | Trava eletromagnética Block Plus 220v com temporizador | Composições | UN | 1 | 193.45 | 193.45
|  |  |  | TOTAL Material: |  | 193.45
Mão de Obra com Encargos Complementares |  | FONTE | UNID | COEFICIENTE | PREÇO UNITÁRIO | TOTAL
88264 | ELETRICISTA COM ENCARGOS COMPLEMENTARES | SINAPI | H | 1 | 24.22 | 24.22
88315 | SERRALHEIRO COM ENCARGOS COMPLEMENTARES | SINAPI | H | 1 | 23.79 | 23.79
|  |  |  | TOTAL Mão de Obra com Encargos Complementares: |  | 48.01
|  |  |  | VALOR: |  | 241.46
|  |  |  | VALOR BDI (28.82%): |  | 69.58
|  |  |  | VALOR COM BDI: |  | 311.04
10.9.10 Substituição de conjunto de automatização de porta de enrolar, com suporte até 400kg (UN)
Material |  | FONTE | UNID | COEFICIENTE | PREÇO UNITÁRIO | TOTAL
TJPA092 | Kit de automatização de porta de enrolar, com suporte até 400kg | Composições | UN | 1 | 1440 | 1440
|  |  |  | TOTAL Material: |  | 1440
Mão de Obra com Encargos Complementares |  | FONTE | UNID | COEFICIENTE | PREÇO UNITÁRIO | TOTAL
88279 | MONTADOR ELETROMECÃNICO COM ENCARGOS COMPLEMENTARES | SINAPI | H | 4 | 25.21 | 100.84
88315 | SERRALHEIRO COM ENCARGOS COMPLEMENTARES | SINAPI | H | 4 | 23.79 | 95.16
88316 | SERVENTE COM ENCARGOS COMPLEMENTARES | SINAPI | H | 4 | 19.22 | 76.88
|  |  |  | TOTAL Mão de Obra com Encargos Complementares: |  | 272.88
|  |  |  | VALOR: |  | 1712.88
|  |  |  | VALOR BDI (28.82%): |  | 493.65
|  |  |  | VALOR COM BDI: |  | 2206.53
10.9.11 Substituição de conjunto de automatização de porta de enrolar, com suporte até 600kg (UN)
Material |  | FONTE | UNID | COEFICIENTE | PREÇO UNITÁRIO | TOTAL
TJPA093 | Kit de automatização de porta de enrolar, com suporte até 600kg | Composições | UN | 1 | 1977 | 1977
|  |  |  | TOTAL Material: |  | 1977
Mão de Obra com Encargos Complementares |  | FONTE | UNID | COEFICIENTE | PREÇO UNITÁRIO | TOTAL
88279 | MONTADOR ELETROMECÃNICO COM ENCARGOS COMPLEMENTARES | SINAPI | H | 5 | 25.21 | 126.05
88315 | SERRALHEIRO COM ENCARGOS COMPLEMENTARES | SINAPI | H | 5 | 23.79 | 118.95
88316 | SERVENTE COM ENCARGOS COMPLEMENTARES | SINAPI | H | 5 | 19.22 | 96.1
|  |  |  | TOTAL Mão de Obra com Encargos Complementares: |  | 341.1
|  |  |  | VALOR: |  | 2318.1
|  |  |  | VALOR BDI (28.82%): |  | 668.07
|  |  |  | VALOR COM BDI: |  | 2986.17
10.9.12 Substituição de conjunto de automatização de porta de enrolar, com suporte até 800kg (UN)
Material |  | FONTE | UNID | COEFICIENTE | PREÇO UNITÁRIO | TOTAL
TJPA094 | Kit de automatização de porta de enrolar, com suporte até 800kg | Composições | UN | 1 | 3400 | 3400
|  |  |  | TOTAL Material: |  | 3400
Mão de Obra com Encargos Complementares |  | FONTE | UNID | COEFICIENTE | PREÇO UNITÁRIO | TOTAL
88279 | MONTADOR ELETROMECÃNICO COM ENCARGOS COMPLEMENTARES | SINAPI | H | 6 | 25.21 | 151.26
88315 | SERRALHEIRO COM ENCARGOS COMPLEMENTARES | SINAPI | H | 6 | 23.79 | 142.74
88316 | SERVENTE COM ENCARGOS COMPLEMENTARES | SINAPI | H | 6 | 19.22 | 115.32
|  |  |  | TOTAL Mão de Obra com Encargos Complementares: |  | 409.32
|  |  |  | VALOR: |  | 3809.32
|  |  |  | VALOR BDI (28.82%): |  | 1097.84
|  |  |  | VALOR COM BDI: |  | 4907.16
11.1.1 Tubo pvc soldável 85 mm inclusive conexões e acessórios (M)
Serviço |  | FONTE | UNID | COEFICIENTE | PREÇO UNITÁRIO | TOTAL
89452 | TUBO, PVC, SOLDÁVEL, DN 85MM, INSTALADO EM PRUMADA DE ÁGUA - FORNECIMENTO E INSTALAÇÃO. AF_06/2022 | SINAPI | M | 1.3 | 68.91 | 89.58
|  |  |  | TOTAL Serviço: |  | 89.58
|  |  |  | VALOR: |  | 89.58
|  |  |  | VALOR BDI (28.82%): |  | 25.81
|  |  |  | VALOR COM BDI: |  | 115.39
11.1.2 Tubo pvc soldável 75mm inclusive conexões e acessórios (M)
Serviço |  | FONTE | UNID | COEFICIENTE | PREÇO UNITÁRIO | TOTAL
89451 | TUBO, PVC, SOLDÁVEL, DN 75MM, INSTALADO EM PRUMADA DE ÁGUA - FORNECIMENTO E INSTALAÇÃO. AF_06/2022 | SINAPI | M | 1.4 | 49.94 | 69.92
|  |  |  | TOTAL Serviço: |  | 69.92
|  |  |  | VALOR: |  | 69.92
|  |  |  | VALOR BDI (28.82%): |  | 20.15
|  |  |  | VALOR COM BDI: |  | 90.07
11.1.3 Tubo pvc soldável 60mm inclusive conexões e acessórios (M)
Serviço |  | FONTE | UNID | COEFICIENTE | PREÇO UNITÁRIO | TOTAL
89450 | TUBO, PVC, SOLDÁVEL, DN 60MM, INSTALADO EM PRUMADA DE ÁGUA - FORNECIMENTO E INSTALAÇÃO. AF_06/2022 | SINAPI | M | 1.4 | 30.56 | 42.78
|  |  |  | TOTAL Serviço: |  | 42.78
|  |  |  | VALOR: |  | 42.78
|  |  |  | VALOR BDI (28.82%): |  | 12.32
|  |  |  | VALOR COM BDI: |  | 55.1
11.1.4 Tubo pvc soldável 50mm inclusive conexões e acessórios (M)
Serviço |  | FONTE | UNID | COEFICIENTE | PREÇO UNITÁRIO | TOTAL
89449 | TUBO, PVC, SOLDÁVEL, DN 50MM, INSTALADO EM PRUMADA DE ÁGUA - FORNECIMENTO E INSTALAÇÃO. AF_06/2022 | SINAPI | M | 1.4 | 19 | 26.6
|  |  |  | TOTAL Serviço: |  | 26.6
|  |  |  | VALOR: |  | 26.6
|  |  |  | VALOR BDI (28.82%): |  | 7.66
|  |  |  | VALOR COM BDI: |  | 34.26
11.1.5 Tubo pvc soldável 40mm inclusive conexões e acessórios (M)
Serviço |  | FONTE | UNID | COEFICIENTE | PREÇO UNITÁRIO | TOTAL
89448 | TUBO, PVC, SOLDÁVEL, DN 40MM, INSTALADO EM PRUMADA DE ÁGUA - FORNECIMENTO E INSTALAÇÃO. AF_06/2022 | SINAPI | M | 1.5 | 17.19 | 25.79
|  |  |  | TOTAL Serviço: |  | 25.79
|  |  |  | VALOR: |  | 25.79
|  |  |  | VALOR BDI (28.82%): |  | 7.43
|  |  |  | VALOR COM BDI: |  | 33.22
11.1.7 Tubo pvc soldável 25mm inclusive conexões e acessórios (M)
Serviço |  | FONTE | UNID | COEFICIENTE | PREÇO UNITÁRIO | TOTAL
89402 | TUBO, PVC, SOLDÁVEL, DN 25MM, INSTALADO EM RAMAL DE DISTRIBUIÇÃO DE ÁGUA - FORNECIMENTO E INSTALAÇÃO. AF_06/2022 | SINAPI | M | 1.6 | 11.48 | 18.37
|  |  |  | TOTAL Serviço: |  | 18.37
|  |  |  | VALOR: |  | 18.37
|  |  |  | VALOR BDI (28.82%): |  | 5.29
|  |  |  | VALOR COM BDI: |  | 23.66
11.1.8 Tubo pvc soldável 20mm inclusive conexões e acessórios (M)
Serviço |  | FONTE | UNID | COEFICIENTE | PREÇO UNITÁRIO | TOTAL
89401 | TUBO, PVC, SOLDÁVEL, DN 20MM, INSTALADO EM RAMAL DE DISTRIBUIÇÃO DE ÁGUA - FORNECIMENTO E INSTALAÇÃO. AF_06/2022 | SINAPI | M | 1.6 | 10 | 16
|  |  |  | TOTAL Serviço: |  | 16
|  |  |  | VALOR: |  | 16
|  |  |  | VALOR BDI (28.82%): |  | 4.61
|  |  |  | VALOR COM BDI: |  | 20.61
91796 Tubo pvc esgoto 150mm, série normal, inclusive conexões e acessórios (M)
Serviço |  | FONTE | UNID | COEFICIENTE | PREÇO UNITÁRIO | TOTAL
91189 | CHUMBAMENTO PONTUAL DE ABERTURA EM LAJE COM PASSAGEM DE 5 TUBOS COM DIÂMETROS DE 50 MM. AF_09/2023 | SINAPI | UN | 0.1715 | 75.81 | 13
91192 | CHUMBAMENTO PONTUAL EM PASSAGEM DE TUBO COM DIÂMETRO MAIOR QUE 75 MM E MENORES OU IGUAIS A 150 MM. AF_09/2023 | SINAPI | UN | 0.0896 | 23.69 | 2.12
90438 | FURO MANUAL EM ALVENARIA, PARA INSTALAÇÕES HIDRÁULICAS, DIÂMETROS MAIORES QUE 75 MM E MENORES OU IGUAIS A 100 MM. AF_09/2023 | SINAPI | UN | 0.0896 | 48.61 | 4.36
89855 | JOELHO 45 GRAUS, PVC, SERIE NORMAL, ESGOTO PREDIAL, DN 150 MM, JUNTA ELÁSTICA, FORNECIDO E INSTALADO EM SUBCOLETOR AÉREO DE ESGOTO SANITÁRIO. AF_08/2022 | SINAPI | UN | 0.0111 | 116.47 | 1.29
89849 | TUBO PVC, SERIE NORMAL, ESGOTO PREDIAL, DN 150 MM, FORNECIDO E INSTALADO EM SUBCOLETOR AÉREO DE ESGOTO SANITÁRIO. AF_08/2022 | SINAPI | M | 1 | 55.93 | 55.93
|  |  |  | TOTAL Serviço: |  | 76.7
|  |  |  | VALOR: |  | 76.7
|  |  |  | VALOR BDI (28.82%): |  | 22.1
|  |  |  | VALOR COM BDI: |  | 98.8
91795 Tubo pvc esgoto 100mm, série normal, inclusive conexões e acessórios (M)
Serviço |  | FONTE | UNID | COEFICIENTE | PREÇO UNITÁRIO | TOTAL
91192 | CHUMBAMENTO PONTUAL EM PASSAGEM DE TUBO COM DIÂMETRO MAIOR QUE 75 MM E MENORES OU IGUAIS A 150 MM. AF_09/2023 | SINAPI | UN | 0.0995 | 23.69 | 2.36
89748 | CURVA CURTA 90 GRAUS, PVC, SERIE NORMAL, ESGOTO PREDIAL, DN 100 MM, JUNTA ELÁSTICA, FORNECIDO E INSTALADO EM RAMAL DE DESCARGA OU RAMAL DE ESGOTO SANITÁRIO. AF_08/2022 | SINAPI | UN | 0.2122 | 43.42 | 9.21
91187 | FIXAÇÃO DE TUBOS HORIZONTAIS DE PVC ÁGUA, PVC ESGOTO, PVC ÁGUA PLUVIAL, CPVC, PPR, COBRE OU AÇO, DIÂMETROS MAIORES QUE 75 MM E MENORES OU IGUAIS A 100 MM, COM ABRAÇADEIRA METÁLICA FLEXÍVEL 18 MM, FIXADA DIRETAMENTE NA LAJE. AF_09/2023 | SINAPI | M | 0.1239 | 21.21 | 2.63
90438 | FURO MANUAL EM ALVENARIA, PARA INSTALAÇÕES HIDRÁULICAS, DIÂMETROS MAIORES QUE 75 MM E MENORES OU IGUAIS A 100 MM. AF_09/2023 | SINAPI | UN | 0.1 | 48.61 | 4.86
89810 | JOELHO 45 GRAUS, PVC, SERIE NORMAL, ESGOTO PREDIAL, DN 100 MM, JUNTA ELÁSTICA, FORNECIDO E INSTALADO EM PRUMADA DE ESGOTO SANITÁRIO OU VENTILAÇÃO. AF_08/2022 | SINAPI | UN | 0.0916 | 29.72 | 2.72
89797 | JUNÇÃO SIMPLES, PVC, SERIE NORMAL, ESGOTO PREDIAL, DN 100 X 100 MM, JUNTA ELÁSTICA, FORNECIDO E INSTALADO EM RAMAL DE DESCARGA OU RAMAL DE ESGOTO SANITÁRIO. AF_08/2022 | SINAPI | UN | 0.1405 | 52.39 | 7.36
89778 | LUVA SIMPLES, PVC, SERIE NORMAL, ESGOTO PREDIAL, DN 100 MM, JUNTA ELÁSTICA, FORNECIDO E INSTALADO EM RAMAL DE DESCARGA OU RAMAL DE ESGOTO SANITÁRIO. AF_08/2022 | SINAPI | UN | 0.4641 | 16.27 | 7.55
90455 | PASSANTE TIPO TUBO COM DIÂMETRO DE 100 MM, FIXADO EM LAJE, PARA PASSAGEM DE TUBULAÇÕES COM NO MÁXIMO 75 MM DE DIÂMETRO. AF_09/2023 | SINAPI | UN | 0.2323 | 7.54 | 1.75
89796 | TE, PVC, SERIE NORMAL, ESGOTO PREDIAL, DN 100 X 100 MM, JUNTA ELÁSTICA, FORNECIDO E INSTALADO EM RAMAL DE DESCARGA OU RAMAL DE ESGOTO SANITÁRIO. AF_08/2022 | SINAPI | UN | 0.1076 | 44.05 | 4.74
89800 | TUBO PVC, SERIE NORMAL, ESGOTO PREDIAL, DN 100 MM, FORNECIDO E INSTALADO EM PRUMADA DE ESGOTO SANITÁRIO OU VENTILAÇÃO. AF_08/2022 | SINAPI | M | 1 | 27.5 | 27.5
|  |  |  | TOTAL Serviço: |  | 70.68
|  |  |  | VALOR: |  | 70.68
|  |  |  | VALOR BDI (28.82%): |  | 20.36
|  |  |  | VALOR COM BDI: |  | 91.04
91794 Tubo pvc esgoto 75mm, série normal, inclusive conexões e acessórios (M)
Serviço |  | FONTE | UNID | COEFICIENTE | PREÇO UNITÁRIO | TOTAL
91191 | CHUMBAMENTO PONTUAL EM PASSAGEM DE TUBO COM DIÂMETROS ENTRE 40 MM E 75 MM. AF_09/2023 | SINAPI | UN | 0.0984 | 15.15 | 1.49
89807 | CURVA CURTA 90 GRAUS, PVC, SERIE NORMAL, ESGOTO PREDIAL, DN 75 MM, JUNTA ELÁSTICA, FORNECIDO E INSTALADO EM PRUMADA DE ESGOTO SANITÁRIO OU VENTILAÇÃO. AF_08/2022 | SINAPI | UN | 0.0065 | 38.93 | 0.25
91186 | FIXAÇÃO DE TUBOS HORIZONTAIS DE PVC ÁGUA, PVC ESGOTO, PVC ÁGUA PLUVIAL, CPVC, PPR, COBRE OU AÇO, DIÂMETROS MAIORES QUE 40 MM E MENORES OU IGUAIS A 75 MM, COM ABRAÇADEIRA METÁLICA FLEXÍVEL 18 MM, FIXADA DIRETAMENTE NA LAJE. AF_09/2023 | SINAPI | M | 0.0382 | 23.75 | 0.91
90437 | FURO MANUAL EM ALVENARIA, PARA INSTALAÇÕES HIDRÁULICAS, DIÂMETROS MAIORES QUE 40 MM E MENORES OU IGUAIS A 75 MM. AF_09/2023 | SINAPI | UN | 0.0984 | 33.28 | 3.27
89739 | JOELHO 45 GRAUS, PVC, SERIE NORMAL, ESGOTO PREDIAL, DN 75 MM, JUNTA ELÁSTICA, FORNECIDO E INSTALADO EM RAMAL DE DESCARGA OU RAMAL DE ESGOTO SANITÁRIO. AF_08/2022 | SINAPI | UN | 0.0963 | 23.9 | 2.3
89737 | JOELHO 90 GRAUS, PVC, SERIE NORMAL, ESGOTO PREDIAL, DN 75 MM, JUNTA ELÁSTICA, FORNECIDO E INSTALADO EM RAMAL DE DESCARGA OU RAMAL DE ESGOTO SANITÁRIO. AF_08/2022 | SINAPI | UN | 0.0635 | 22.89 | 1.45
89795 | JUNÇÃO SIMPLES, PVC, SERIE NORMAL, ESGOTO PREDIAL, DN 75 X 75 MM, JUNTA ELÁSTICA, FORNECIDO E INSTALADO EM RAMAL DE DESCARGA OU RAMAL DE ESGOTO SANITÁRIO. AF_08/2022 | SINAPI | UN | 0.1538 | 41.75 | 6.42
89774 | LUVA SIMPLES, PVC, SERIE NORMAL, ESGOTO PREDIAL, DN 75 MM, JUNTA ELÁSTICA, FORNECIDO E INSTALADO EM RAMAL DE DESCARGA OU RAMAL DE ESGOTO SANITÁRIO. AF_08/2022 | SINAPI | UN | 0.2751 | 14.36 | 3.95
90454 | PASSANTE TIPO TUBO COM DIÂMETRO DE 75 MM, FIXADO EM LAJE, PARA PASSAGEM DE TUBULAÇÕES COM NO MÁXIMO 50 MM DE DIÂMETRO. AF_09/2023 | SINAPI | UN | 0.1661 | 6.02 | 1
89786 | TE, PVC, SERIE NORMAL, ESGOTO PREDIAL, DN 75 X 75 MM, JUNTA ELÁSTICA, FORNECIDO E INSTALADO EM RAMAL DE DESCARGA OU RAMAL DE ESGOTO SANITÁRIO. AF_08/2022 | SINAPI | UN | 0.0603 | 39.6 | 2.39
89799 | TUBO PVC, SERIE NORMAL, ESGOTO PREDIAL, DN 75 MM, FORNECIDO E INSTALADO EM PRUMADA DE ESGOTO SANITÁRIO OU VENTILAÇÃO. AF_08/2022 | SINAPI | M | 1 | 21.91 | 21.91
|  |  |  | TOTAL Serviço: |  | 45.34
|  |  |  | VALOR: |  | 45.34
|  |  |  | VALOR BDI (28.82%): |  | 13.06
|  |  |  | VALOR COM BDI: |  | 58.4
91793 Tubo pvc esgoto 50mm, série normal, inclusive conexões e acessórios (M)
Serviço |  | FONTE | UNID | COEFICIENTE | PREÇO UNITÁRIO | TOTAL
90467 | CHUMBAMENTO LINEAR EM ALVENARIA PARA RAMAIS/DISTRIBUIÇÃO DE INSTALAÇÕES HIDRÁULICAS COM DIÂMETROS MAIORES QUE 40 MM E MENORES OU IGUAIS A 75 MM. AF_09/2023 | SINAPI | M | 0.1074 | 21.36 | 2.29
91191 | CHUMBAMENTO PONTUAL EM PASSAGEM DE TUBO COM DIÂMETROS ENTRE 40 MM E 75 MM. AF_09/2023 | SINAPI | UN | 0.1718 | 15.15 | 2.6
91186 | FIXAÇÃO DE TUBOS HORIZONTAIS DE PVC ÁGUA, PVC ESGOTO, PVC ÁGUA PLUVIAL, CPVC, PPR, COBRE OU AÇO, DIÂMETROS MAIORES QUE 40 MM E MENORES OU IGUAIS A 75 MM, COM ABRAÇADEIRA METÁLICA FLEXÍVEL 18 MM, FIXADA DIRETAMENTE NA LAJE. AF_09/2023 | SINAPI | M | 0.0353 | 23.75 | 0.84
90437 | FURO MANUAL EM ALVENARIA, PARA INSTALAÇÕES HIDRÁULICAS, DIÂMETROS MAIORES QUE 40 MM E MENORES OU IGUAIS A 75 MM. AF_09/2023 | SINAPI | UN | 0.1718 | 33.28 | 5.72
89732 | JOELHO 45 GRAUS, PVC, SERIE NORMAL, ESGOTO PREDIAL, DN 50 MM, JUNTA ELÁSTICA, FORNECIDO E INSTALADO EM RAMAL DE DESCARGA OU RAMAL DE ESGOTO SANITÁRIO. AF_08/2022 | SINAPI | UN | 1.4991 | 15.64 | 23.45
89731 | JOELHO 90 GRAUS, PVC, SERIE NORMAL, ESGOTO PREDIAL, DN 50 MM, JUNTA ELÁSTICA, FORNECIDO E INSTALADO EM RAMAL DE DESCARGA OU RAMAL DE ESGOTO SANITÁRIO. AF_08/2022 | SINAPI | UN | 1.4223 | 14.88 | 21.16
89753 | LUVA SIMPLES, PVC, SERIE NORMAL, ESGOTO PREDIAL, DN 50 MM, JUNTA ELÁSTICA, FORNECIDO E INSTALADO EM RAMAL DE DESCARGA OU RAMAL DE ESGOTO SANITÁRIO. AF_08/2022 | SINAPI | UN | 1.3197 | 8.52 | 11.24
90454 | PASSANTE TIPO TUBO COM DIÂMETRO DE 75 MM, FIXADO EM LAJE, PARA PASSAGEM DE TUBULAÇÕES COM NO MÁXIMO 50 MM DE DIÂMETRO. AF_09/2023 | SINAPI | UN | 0.0421 | 6.02 | 0.25
91222 | RASGO LINEAR MANUAL EM ALVENARIA, PARA RAMAIS/ DISTRIBUIÇÃO DE INSTALAÇÕES HIDRÁULICAS, DIÂMETROS MAIORES QUE 40 MM E MENORES OU IGUAIS A 75 MM. AF_09/2023 | SINAPI | M | 0.1074 | 7.45 | 0.8
89784 | TE, PVC, SERIE NORMAL, ESGOTO PREDIAL, DN 50 X 50 MM, JUNTA ELÁSTICA, FORNECIDO E INSTALADO EM RAMAL DE DESCARGA OU RAMAL DE ESGOTO SANITÁRIO. AF_08/2022 | SINAPI | UN | 0.07 | 24.39 | 1.71
89712 | TUBO PVC, SERIE NORMAL, ESGOTO PREDIAL, DN 50 MM, FORNECIDO E INSTALADO EM RAMAL DE DESCARGA OU RAMAL DE ESGOTO SANITÁRIO. AF_08/2022 | SINAPI | M | 1 | 25.27 | 25.27
|  |  |  | TOTAL Serviço: |  | 95.33
|  |  |  | VALOR: |  | 95.33
|  |  |  | VALOR BDI (28.82%): |  | 27.47
|  |  |  | VALOR COM BDI: |  | 122.8
91792 Tubo pvc esgoto 40mm, série normal, inclusive conexões e acessórios (M)
Serviço |  | FONTE | UNID | COEFICIENTE | PREÇO UNITÁRIO | TOTAL
90466 | CHUMBAMENTO LINEAR EM ALVENARIA PARA RAMAIS/DISTRIBUIÇÃO DE INSTALAÇÕES HIDRÁULICAS COM DIÂMETROS MENORES OU IGUAIS A 40 MM. AF_09/2023 | SINAPI | M | 0.2609 | 14.18 | 3.7
91191 | CHUMBAMENTO PONTUAL EM PASSAGEM DE TUBO COM DIÂMETROS ENTRE 40 MM E 75 MM. AF_09/2023 | SINAPI | UN | 0.2596 | 15.15 | 3.93
91185 | FIXAÇÃO DE TUBOS HORIZONTAIS DE PVC ÁGUA, PVC ESGOTO, PVC ÁGUA PLUVIAL, CPVC, PPR, COBRE OU AÇO, DIÂMETROS MENORES OU IGUAIS A 40 MM, COM ABRAÇADEIRA METÁLICA FLEXÍVEL 18 MM, FIXADA DIRETAMENTE NA LAJE. AF_09/2023 | SINAPI | M | 0.8022 | 21.67 | 17.38
90436 | FURO MANUAL EM ALVENARIA, PARA INSTALAÇÕES HIDRÁULICAS, DIÂMETROS MENORES OU IGUAIS A 40 MM. AF_09/2023 | SINAPI | UN | 0.2596 | 12.48 | 3.24
89726 | JOELHO 45 GRAUS, PVC, SERIE NORMAL, ESGOTO PREDIAL, DN 40 MM, JUNTA SOLDÁVEL, FORNECIDO E INSTALADO EM RAMAL DE DESCARGA OU RAMAL DE ESGOTO SANITÁRIO. AF_08/2022 | SINAPI | UN | 0.7691 | 9.35 | 7.19
89724 | JOELHO 90 GRAUS, PVC, SERIE NORMAL, ESGOTO PREDIAL, DN 40 MM, JUNTA SOLDÁVEL, FORNECIDO E INSTALADO EM RAMAL DE DESCARGA OU RAMAL DE ESGOTO SANITÁRIO. AF_08/2022 | SINAPI | UN | 0.8584 | 9.12 | 7.83
89783 | JUNÇÃO SIMPLES, PVC, SERIE NORMAL, ESGOTO PREDIAL, DN 40 MM, JUNTA SOLDÁVEL, FORNECIDO E INSTALADO EM RAMAL DE DESCARGA OU RAMAL DE ESGOTO SANITÁRIO. AF_08/2022 | SINAPI | UN | 0.3116 | 13.42 | 4.18
89752 | LUVA SIMPLES, PVC, SERIE NORMAL, ESGOTO PREDIAL, DN 40 MM, JUNTA SOLDÁVEL, FORNECIDO E INSTALADO EM RAMAL DE DESCARGA OU RAMAL DE ESGOTO SANITÁRIO. AF_08/2022 | SINAPI | UN | 0.2924 | 6.79 | 1.99
90453 | PASSANTE TIPO TUBO COM DIÂMETRO DE 40 MM, FIXADO EM LAJE, PARA PASSAGEM DE TUBULAÇÕES COM NO MÁXIMO 32 MM DE DIÂMETRO. AF_09/2023 | SINAPI | UN | 0.2222 | 3.81 | 0.85
90443 | RASGO LINEAR MANUAL EM ALVENARIA, PARA RAMAIS/ DISTRIBUIÇÃO DE INSTALAÇÕES HIDRÁULICAS, DIÂMETROS MENORES OU IGUAIS A 40 MM. AF_09/2023 | SINAPI | M | 0.2609 | 6.7 | 1.75
89711 | TUBO PVC, SERIE NORMAL, ESGOTO PREDIAL, DN 40 MM, FORNECIDO E INSTALADO EM RAMAL DE DESCARGA OU RAMAL DE ESGOTO SANITÁRIO. AF_08/2022 | SINAPI | M | 1 | 19.55 | 19.55
|  |  |  | TOTAL Serviço: |  | 71.59
|  |  |  | VALOR: |  | 71.59
|  |  |  | VALOR BDI (28.82%): |  | 20.63
|  |  |  | VALOR COM BDI: |  | 92.22
11.3.13 Reparo para registro de gaveta (UN)
Material |  | FONTE | UNID | COEFICIENTE | PREÇO UNITÁRIO | TOTAL
TJPA095 | kit de reparo para registro de gaveta | Composições | UN | 1 | 125 | 125
|  |  |  | TOTAL Material: |  | 125
Mão de Obra com Encargos Complementares |  | FONTE | UNID | COEFICIENTE | PREÇO UNITÁRIO | TOTAL
88248 | AUXILIAR DE ENCANADOR OU BOMBEIRO HIDRÁULICO COM ENCARGOS COMPLEMENTARES | SINAPI | H | 1.5 | 19.09 | 28.64
88267 | ENCANADOR OU BOMBEIRO HIDRÁULICO COM ENCARGOS COMPLEMENTARES | SINAPI | H | 1.5 | 23.22 | 34.83
|  |  |  | TOTAL Mão de Obra com Encargos Complementares: |  | 63.47
|  |  |  | VALOR: |  | 188.47
|  |  |  | VALOR BDI (28.82%): |  | 54.31
|  |  |  | VALOR COM BDI: |  | 242.78
11.3.14 Reparo para registro de pressão (UN)
Material |  | FONTE | UNID | COEFICIENTE | PREÇO UNITÁRIO | TOTAL
TJPA096 | kit de reparo para registro de pressão universal | Composições | UN | 1 | 85 | 85
|  |  |  | TOTAL Material: |  | 85
Mão de Obra com Encargos Complementares |  | FONTE | UNID | COEFICIENTE | PREÇO UNITÁRIO | TOTAL
88248 | AUXILIAR DE ENCANADOR OU BOMBEIRO HIDRÁULICO COM ENCARGOS COMPLEMENTARES | SINAPI | H | 1.5 | 19.09 | 28.64
88267 | ENCANADOR OU BOMBEIRO HIDRÁULICO COM ENCARGOS COMPLEMENTARES | SINAPI | H | 1.5 | 23.22 | 34.83
|  |  |  | TOTAL Mão de Obra com Encargos Complementares: |  | 63.47
|  |  |  | VALOR: |  | 148.47
|  |  |  | VALOR BDI (28.82%): |  | 42.78
|  |  |  | VALOR COM BDI: |  | 191.25
11.3.16 Reparo de valvula de descarga (UN)
Material |  | FONTE | UNID | COEFICIENTE | PREÇO UNITÁRIO | TOTAL
00003143 | FITA VEDA ROSCA EM ROLOS DE 18 MM X 25 M (L X C) | SINAPI | UN | 0.08 | 7.16 | 0.57
TJPA097 | Reparo de valvula de descarga | Composições | UN | 1 | 70 | 70
|  |  |  | TOTAL Material: |  | 70.57
Mão de Obra com Encargos Complementares |  | FONTE | UNID | COEFICIENTE | PREÇO UNITÁRIO | TOTAL
88248 | AUXILIAR DE ENCANADOR OU BOMBEIRO HIDRÁULICO COM ENCARGOS COMPLEMENTARES | SINAPI | H | 1.5 | 19.09 | 28.64
88267 | ENCANADOR OU BOMBEIRO HIDRÁULICO COM ENCARGOS COMPLEMENTARES | SINAPI | H | 1.5 | 23.22 | 34.83
|  |  |  | TOTAL Mão de Obra com Encargos Complementares: |  | 63.47
|  |  |  | VALOR: |  | 134.04
|  |  |  | VALOR BDI (28.82%): |  | 38.63
|  |  |  | VALOR COM BDI: |  | 172.67
11.3.17 Kit de acionamento para válvula de descarga, completo, (1.1/2" ou 1.1/4") (UN)
Material |  | FONTE | UNID | COEFICIENTE | PREÇO UNITÁRIO | TOTAL
00003143 | FITA VEDA ROSCA EM ROLOS DE 18 MM X 25 M (L X C) | SINAPI | UN | 0.08 | 7.16 | 0.57
TJPA098 | Kit de acionamento para válvula de descarga, completo, (1.1/2" ou 1.1/4") | Composições | UN | 1 | 75.24 | 75.24
|  |  |  | TOTAL Material: |  | 75.81
Mão de Obra com Encargos Complementares |  | FONTE | UNID | COEFICIENTE | PREÇO UNITÁRIO | TOTAL
88248 | AUXILIAR DE ENCANADOR OU BOMBEIRO HIDRÁULICO COM ENCARGOS COMPLEMENTARES | SINAPI | H | 1.5 | 19.09 | 28.64
88267 | ENCANADOR OU BOMBEIRO HIDRÁULICO COM ENCARGOS COMPLEMENTARES | SINAPI | H | 1.5 | 23.22 | 34.83
|  |  |  | TOTAL Mão de Obra com Encargos Complementares: |  | 63.47
|  |  |  | VALOR: |  | 139.28
|  |  |  | VALOR BDI (28.82%): |  | 40.14
|  |  |  | VALOR COM BDI: |  | 179.42
11.3.18 Acabamento para válvula de descarga cromado (UN)
Material |  | FONTE | UNID | COEFICIENTE | PREÇO UNITÁRIO | TOTAL
TJPA100 | Acabamento para válvula de descarga cromado | Composições | UN | 1 | 118 | 118
|  |  |  | TOTAL Material: |  | 118
Mão de Obra com Encargos Complementares |  | FONTE | UNID | COEFICIENTE | PREÇO UNITÁRIO | TOTAL
88248 | AUXILIAR DE ENCANADOR OU BOMBEIRO HIDRÁULICO COM ENCARGOS COMPLEMENTARES | SINAPI | H | 0.5 | 19.09 | 9.55
88267 | ENCANADOR OU BOMBEIRO HIDRÁULICO COM ENCARGOS COMPLEMENTARES | SINAPI | H | 0.5 | 23.22 | 11.61
|  |  |  | TOTAL Mão de Obra com Encargos Complementares: |  | 21.16
|  |  |  | VALOR: |  | 139.16
|  |  |  | VALOR BDI (28.82%): |  | 40.1
|  |  |  | VALOR COM BDI: |  | 179.26
11.3.26 Válvula para mictório, fechamento automático (UN)
Material |  | FONTE | UNID | COEFICIENTE | PREÇO UNITÁRIO | TOTAL
00003143 | FITA VEDA ROSCA EM ROLOS DE 18 MM X 25 M (L X C) | SINAPI | UN | 0.04 | 7.16 | 0.29
00021112 | VALVULA DE DESCARGA EM METAL CROMADO PARA MICTORIO COM ACIONAMENTO POR PRESSAO E FECHAMENTO AUTOMATICO | SINAPI | UN | 1 | 301.27 | 301.27
|  |  |  | TOTAL Material: |  | 301.56
Mão de Obra com Encargos Complementares |  | FONTE | UNID | COEFICIENTE | PREÇO UNITÁRIO | TOTAL
88248 | AUXILIAR DE ENCANADOR OU BOMBEIRO HIDRÁULICO COM ENCARGOS COMPLEMENTARES | SINAPI | H | 0.4 | 19.09 | 7.64
88267 | ENCANADOR OU BOMBEIRO HIDRÁULICO COM ENCARGOS COMPLEMENTARES | SINAPI | H | 0.4 | 23.22 | 9.29
|  |  |  | TOTAL Mão de Obra com Encargos Complementares: |  | 16.93
|  |  |  | VALOR: |  | 318.49
|  |  |  | VALOR BDI (28.82%): |  | 91.78
|  |  |  | VALOR COM BDI: |  | 410.27
11.3.27 Válvula eliminadora de ar 3/4" (UN)
Material |  | FONTE | UNID | COEFICIENTE | PREÇO UNITÁRIO | TOTAL
00003143 | FITA VEDA ROSCA EM ROLOS DE 18 MM X 25 M (L X C) | SINAPI | UN | 0.04 | 7.16 | 0.29
TJPA101 | Válvula eliminadora de ar 3/4" | Composições | UN | 1 | 53.1 | 53.1
|  |  |  | TOTAL Material: |  | 53.39
Mão de Obra com Encargos Complementares |  | FONTE | UNID | COEFICIENTE | PREÇO UNITÁRIO | TOTAL
88248 | AUXILIAR DE ENCANADOR OU BOMBEIRO HIDRÁULICO COM ENCARGOS COMPLEMENTARES | SINAPI | H | 0.25 | 19.09 | 4.77
88267 | ENCANADOR OU BOMBEIRO HIDRÁULICO COM ENCARGOS COMPLEMENTARES | SINAPI | H | 0.25 | 23.22 | 5.81
|  |  |  | TOTAL Mão de Obra com Encargos Complementares: |  | 10.58
|  |  |  | VALOR: |  | 63.97
|  |  |  | VALOR BDI (28.82%): |  | 18.43
|  |  |  | VALOR COM BDI: |  | 82.4
11.4.7 Vedante para torneira (UN)
Material |  | FONTE | UNID | COEFICIENTE | PREÇO UNITÁRIO | TOTAL
TJPA102 | Vedante (carrapeta) em latão tipo universal 3/4" | Composições | UN | 1 | 8.35 | 8.35
|  |  |  | TOTAL Material: |  | 8.35
Mão de Obra com Encargos Complementares |  | FONTE | UNID | COEFICIENTE | PREÇO UNITÁRIO | TOTAL
88248 | AUXILIAR DE ENCANADOR OU BOMBEIRO HIDRÁULICO COM ENCARGOS COMPLEMENTARES | SINAPI | H | 0.3 | 19.09 | 5.73
88267 | ENCANADOR OU BOMBEIRO HIDRÁULICO COM ENCARGOS COMPLEMENTARES | SINAPI | H | 0.3 | 23.22 | 6.97
|  |  |  | TOTAL Mão de Obra com Encargos Complementares: |  | 12.7
|  |  |  | VALOR: |  | 21.05
|  |  |  | VALOR BDI (28.82%): |  | 6.06
|  |  |  | VALOR COM BDI: |  | 27.11
11.4.15 Bacia turca em louça, com sifão integrado (UN)
Material |  | FONTE | UNID | COEFICIENTE | PREÇO UNITÁRIO | TOTAL
00000370 | AREIA MEDIA - POSTO JAZIDA/FORNECEDOR (RETIRADO NA JAZIDA, SEM TRANSPORTE) | SINAPI | M3 | 0.008 | 97.5 | 0.78
TJPA103 | Bacia turca em louça com sifão integrado | Composições | UN | 1 | 525.35 | 525.35
00001379 | CIMENTO PORTLAND COMPOSTO CP II-32 | SINAPI | KG | 1.4 | 1.12 | 1.57
|  |  |  | TOTAL Material: |  | 527.7
Mão de Obra com Encargos Complementares |  | FONTE | UNID | COEFICIENTE | PREÇO UNITÁRIO | TOTAL
88242 | AJUDANTE DE PEDREIRO COM ENCARGOS COMPLEMENTARES | SINAPI | H | 2 | 19.29 | 38.58
88248 | AUXILIAR DE ENCANADOR OU BOMBEIRO HIDRÁULICO COM ENCARGOS COMPLEMENTARES | SINAPI | H | 2 | 19.09 | 38.18
88267 | ENCANADOR OU BOMBEIRO HIDRÁULICO COM ENCARGOS COMPLEMENTARES | SINAPI | H | 2 | 23.22 | 46.44
|  |  |  | TOTAL Mão de Obra com Encargos Complementares: |  | 123.2
|  |  |  | VALOR: |  | 650.9
|  |  |  | VALOR BDI (28.82%): |  | 187.58
|  |  |  | VALOR COM BDI: |  | 838.48
11.4.18 Lavatorio de louca com coluna suspensa (UN)
Material |  | FONTE | UNID | COEFICIENTE | PREÇO UNITÁRIO | TOTAL
TJPA105 | Coluna suspensa para lavatório | Composições | UN | 1 | 258.49 | 258.49
H00052 | Lavatorio de louca s/coluna branco (medio) | SEDOP | UN | 1 | 102.09 | 102.09
00011955 | PARAFUSO DE LATAO COM ACABAMENTO CROMADO PARA FIXAR PECA SANITARIA, INCLUI PORCA CEGA, ARRUELA E BUCHA DE NYLON TAMANHO S-10 | SINAPI | UN | 4 | 5.39 | 21.56
|  |  |  | TOTAL Material: |  | 382.14
Mão de Obra com Encargos Complementares |  | FONTE | UNID | COEFICIENTE | PREÇO UNITÁRIO | TOTAL
88248 | AUXILIAR DE ENCANADOR OU BOMBEIRO HIDRÁULICO COM ENCARGOS COMPLEMENTARES | SINAPI | H | 2.5 | 19.09 | 47.73
88267 | ENCANADOR OU BOMBEIRO HIDRÁULICO COM ENCARGOS COMPLEMENTARES | SINAPI | H | 2.5 | 23.22 | 58.05
|  |  |  | TOTAL Mão de Obra com Encargos Complementares: |  | 105.78
|  |  |  | VALOR: |  | 487.92
|  |  |  | VALOR BDI (28.82%): |  | 140.61
|  |  |  | VALOR COM BDI: |  | 628.53
11.4.38 Bancada de granito com largura de 0,6m e espessura de 2,5cm (M)
Serviço |  | FONTE | UNID | COEFICIENTE | PREÇO UNITÁRIO | TOTAL
86889 | BANCADA DE GRANITO CINZA POLIDO, DE 1,50 X 0,60 M, PARA PIA DE COZINHA - FORNECIMENTO E INSTALAÇÃO. AF_01/2020 | SINAPI | UN | 0.67 | 858.78 | 575.38
|  |  |  | TOTAL Serviço: |  | 575.38
|  |  |  | VALOR: |  | 575.38
|  |  |  | VALOR BDI (28.82%): |  | 165.82
|  |  |  | VALOR COM BDI: |  | 741.2
11.4.42 Mecanismo completo para caixa de descarga acoplada com acionamento superior (UN)
Material |  | FONTE | UNID | COEFICIENTE | PREÇO UNITÁRIO | TOTAL
00003143 | FITA VEDA ROSCA EM ROLOS DE 18 MM X 25 M (L X C) | SINAPI | UN | 0.04 | 7.16 | 0.29
TJPA106 | Mecanismo completo para caixa de descarga acoplada com acionamento superior | Composições | UN | 1 | 131.42 | 131.42
|  |  |  | TOTAL Material: |  | 131.71
Mão de Obra com Encargos Complementares |  | FONTE | UNID | COEFICIENTE | PREÇO UNITÁRIO | TOTAL
88248 | AUXILIAR DE ENCANADOR OU BOMBEIRO HIDRÁULICO COM ENCARGOS COMPLEMENTARES | SINAPI | H | 0.7 | 19.09 | 13.36
88267 | ENCANADOR OU BOMBEIRO HIDRÁULICO COM ENCARGOS COMPLEMENTARES | SINAPI | H | 0.7 | 23.22 | 16.25
|  |  |  | TOTAL Mão de Obra com Encargos Complementares: |  | 29.61
|  |  |  | VALOR: |  | 161.32
|  |  |  | VALOR BDI (28.82%): |  | 46.49
|  |  |  | VALOR COM BDI: |  | 207.81
11.4.43 Mecanismo completo para caixa de descarga acoplada com acionamento lateral (UN)
Material |  | FONTE | UNID | COEFICIENTE | PREÇO UNITÁRIO | TOTAL
00003143 | FITA VEDA ROSCA EM ROLOS DE 18 MM X 25 M (L X C) | SINAPI | UN | 0.04 | 7.16 | 0.29
TJPA107 | Mecanismo completo para caixa de descarga acoplada com acionamento lateral | Composições | UN | 1 | 109.9 | 109.9
|  |  |  | TOTAL Material: |  | 110.19
Mão de Obra com Encargos Complementares |  | FONTE | UNID | COEFICIENTE | PREÇO UNITÁRIO | TOTAL
88248 | AUXILIAR DE ENCANADOR OU BOMBEIRO HIDRÁULICO COM ENCARGOS COMPLEMENTARES | SINAPI | H | 0.7 | 19.09 | 13.36
88267 | ENCANADOR OU BOMBEIRO HIDRÁULICO COM ENCARGOS COMPLEMENTARES | SINAPI | H | 0.7 | 23.22 | 16.25
|  |  |  | TOTAL Mão de Obra com Encargos Complementares: |  | 29.61
|  |  |  | VALOR: |  | 139.8
|  |  |  | VALOR BDI (28.82%): |  | 40.29
|  |  |  | VALOR COM BDI: |  | 180.09
11.4.44 Reinstalação de vaso sanitário existente (UN)
Material |  | FONTE | UNID | COEFICIENTE | PREÇO UNITÁRIO | TOTAL
00000119 | ADESIVO PLASTICO PARA PVC, BISNAGA COM 75 GR | SINAPI | UN | 0.01 | 7.5 | 0.08
00006138 | ANEL DE VEDACAO, PVC FLEXIVEL, 100 MM, PARA SAIDA DE BACIA / VASO SANITARIO | SINAPI | UN | 1 | 13.45 | 13.45
00006140 | BOLSA DE LIGACAO EM PVC FLEXIVEL PARA VASO SANITARIO 40 MM (1 1/2") | SINAPI | UN | 1 | 3.9 | 3.9
00011684 | ENGATE / RABICHO FLEXIVEL INOX 1/2 " X 40 CM | SINAPI | UN | 1 | 41.41 | 41.41
00011955 | PARAFUSO DE LATAO COM ACABAMENTO CROMADO PARA FIXAR PECA SANITARIA, INCLUI PORCA CEGA, ARRUELA E BUCHA DE NYLON TAMANHO S-10 | SINAPI | UN | 2 | 5.39 | 10.78
|  |  |  | TOTAL Material: |  | 69.62
Mão de Obra com Encargos Complementares |  | FONTE | UNID | COEFICIENTE | PREÇO UNITÁRIO | TOTAL
88248 | AUXILIAR DE ENCANADOR OU BOMBEIRO HIDRÁULICO COM ENCARGOS COMPLEMENTARES | SINAPI | H | 0.44 | 19.09 | 8.4
88267 | ENCANADOR OU BOMBEIRO HIDRÁULICO COM ENCARGOS COMPLEMENTARES | SINAPI | H | 0.78 | 23.22 | 18.11
|  |  |  | TOTAL Mão de Obra com Encargos Complementares: |  | 26.51
|  |  |  | VALOR: |  | 96.13
|  |  |  | VALOR BDI (28.82%): |  | 27.7
|  |  |  | VALOR COM BDI: |  | 123.83
11.4.45 Barra de apoio em aço inox para lavatório P510 (UN)
Material |  | FONTE | UNID | COEFICIENTE | PREÇO UNITÁRIO | TOTAL
TJPA109 | Barra de apoio em aço inox para lavatório P510 | Composições | UN | 1 | 172 | 172
00007568 | BUCHA DE NYLON SEM ABA S10, COM PARAFUSO DE 6,10 X 65 MM EM ACO ZINCADO COM ROSCA SOBERBA, CABECA CHATA E FENDA PHILLIPS | SINAPI | UN | 12 | 0.92 | 11.04
|  |  |  | TOTAL Material: |  | 183.04
Mão de Obra com Encargos Complementares |  | FONTE | UNID | COEFICIENTE | PREÇO UNITÁRIO | TOTAL
88242 | AJUDANTE DE PEDREIRO COM ENCARGOS COMPLEMENTARES | SINAPI | H | 0.5 | 19.29 | 9.65
|  |  |  | TOTAL Mão de Obra com Encargos Complementares: |  | 9.65
|  |  |  | VALOR: |  | 192.69
|  |  |  | VALOR BDI (28.82%): |  | 55.53
|  |  |  | VALOR COM BDI: |  | 248.22
11.4.46 Filtro para cavalete, vazão 3.000 litros/hora (UN)
Material |  | FONTE | UNID | COEFICIENTE | PREÇO UNITÁRIO | TOTAL
TJPA110 | Filtro para cavalete com elemento filtrante intercambiável, vazão 3.000 litros / hora | Composições | UN | 1 | 319.98 | 319.98
00003143 | FITA VEDA ROSCA EM ROLOS DE 18 MM X 25 M (L X C) | SINAPI | UN | 0.05 | 7.16 | 0.36
|  |  |  | TOTAL Material: |  | 320.34
Mão de Obra com Encargos Complementares |  | FONTE | UNID | COEFICIENTE | PREÇO UNITÁRIO | TOTAL
88248 | AUXILIAR DE ENCANADOR OU BOMBEIRO HIDRÁULICO COM ENCARGOS COMPLEMENTARES | SINAPI | H | 0.5 | 19.09 | 9.55
88267 | ENCANADOR OU BOMBEIRO HIDRÁULICO COM ENCARGOS COMPLEMENTARES | SINAPI | H | 0.5 | 23.22 | 11.61
|  |  |  | TOTAL Mão de Obra com Encargos Complementares: |  | 21.16
|  |  |  | VALOR: |  | 341.5
|  |  |  | VALOR BDI (28.82%): |  | 98.42
|  |  |  | VALOR COM BDI: |  | 439.92
11.4.47 Tampa em chapa de aço espessura 3/16" para cisterna ou reservatório (M2)
Material |  | FONTE | UNID | COEFICIENTE | PREÇO UNITÁRIO | TOTAL
D00303 | Tampa em ch. fo. go. 3/16" | SEDOP | m² | 1 | 436.79 | 436.79
|  |  |  | TOTAL Material: |  | 436.79
Mão de Obra com Encargos Complementares |  | FONTE | UNID | COEFICIENTE | PREÇO UNITÁRIO | TOTAL
88309 | PEDREIRO COM ENCARGOS COMPLEMENTARES | SINAPI | H | 0.6 | 23.96 | 14.38
88316 | SERVENTE COM ENCARGOS COMPLEMENTARES | SINAPI | H | 0.6 | 19.22 | 11.53
|  |  |  | TOTAL Mão de Obra com Encargos Complementares: |  | 25.91
Serviço |  | FONTE | UNID | COEFICIENTE | PREÇO UNITÁRIO | TOTAL
87301 | ARGAMASSA TRAÇO 1:4 (EM VOLUME DE CIMENTO E AREIA MÉDIA ÚMIDA) PARA CONTRAPISO, PREPARO MECÂNICO COM BETONEIRA 400 L. AF_08/2019 | SINAPI | M3 | 0.002 | 750.69 | 1.5
|  |  |  | TOTAL Serviço: |  | 1.5
|  |  |  | VALOR: |  | 464.2
|  |  |  | VALOR BDI (28.82%): |  | 133.78
|  |  |  | VALOR COM BDI: |  | 597.98
11.5.11 Fornecimento e instalação de bomba de combate a incêndio 5CV (UN)
Material |  | FONTE | UNID | COEFICIENTE | PREÇO UNITÁRIO | TOTAL
00011267 | ARRUELA LISA, REDONDA, DE LATAO POLIDO, DIAMETRO NOMINAL 5/8", DIAMETRO EXTERNO = 34 MM, DIAMETRO DO FURO = 17 MM, ESPESSURA = *2,5* MM | SINAPI | UN | 4 | 1.56 | 6.24
TJPA108 | Bomba de combate a incêndio 5,0CV, trifásica | Composições | UN | 1 | 5870 | 5870
00039997 | PORCA ZINCADA, SEXTAVADA, DIAMETRO 1/4" | SINAPI | UN | 4 | 0.37 | 1.48
00039996 | VERGALHAO ZINCADO ROSCA TOTAL, 1/4 " (6,3 MM) | SINAPI | M | 0.2 | 4.53 | 0.91
|  |  |  | TOTAL Material: |  | 5878.63
Mão de Obra com Encargos Complementares |  | FONTE | UNID | COEFICIENTE | PREÇO UNITÁRIO | TOTAL
88248 | AUXILIAR DE ENCANADOR OU BOMBEIRO HIDRÁULICO COM ENCARGOS COMPLEMENTARES | SINAPI | H | 2.2774 | 19.09 | 43.48
88264 | ELETRICISTA COM ENCARGOS COMPLEMENTARES | SINAPI | H | 1.2 | 24.22 | 29.06
88267 | ENCANADOR OU BOMBEIRO HIDRÁULICO COM ENCARGOS COMPLEMENTARES | SINAPI | H | 2.2774 | 23.22 | 52.88
|  |  |  | TOTAL Mão de Obra com Encargos Complementares: |  | 125.42
|  |  |  | VALOR: |  | 6004.05
|  |  |  | VALOR BDI (28.82%): |  | 1730.36
|  |  |  | VALOR COM BDI: |  | 7734.41
11.5.12 Fornecimento e instalação de bomba de combate a incêndio 7,5CV (UN)
Material |  | FONTE | UNID | COEFICIENTE | PREÇO UNITÁRIO | TOTAL
00011267 | ARRUELA LISA, REDONDA, DE LATAO POLIDO, DIAMETRO NOMINAL 5/8", DIAMETRO EXTERNO = 34 MM, DIAMETRO DO FURO = 17 MM, ESPESSURA = *2,5* MM | SINAPI | UN | 4 | 1.56 | 6.24
TJPA111 | Bomba de combate a incêndio 7,5CV, trifásica | Composições | UN | 1 | 7224 | 7224
00039997 | PORCA ZINCADA, SEXTAVADA, DIAMETRO 1/4" | SINAPI | UN | 4 | 0.37 | 1.48
00039996 | VERGALHAO ZINCADO ROSCA TOTAL, 1/4 " (6,3 MM) | SINAPI | M | 0.2 | 4.53 | 0.91
|  |  |  | TOTAL Material: |  | 7232.63
Mão de Obra com Encargos Complementares |  | FONTE | UNID | COEFICIENTE | PREÇO UNITÁRIO | TOTAL
88248 | AUXILIAR DE ENCANADOR OU BOMBEIRO HIDRÁULICO COM ENCARGOS COMPLEMENTARES | SINAPI | H | 2.7329 | 19.09 | 52.17
88264 | ELETRICISTA COM ENCARGOS COMPLEMENTARES | SINAPI | H | 1.44 | 24.22 | 34.88
88267 | ENCANADOR OU BOMBEIRO HIDRÁULICO COM ENCARGOS COMPLEMENTARES | SINAPI | H | 2.7329 | 23.22 | 63.46
|  |  |  | TOTAL Mão de Obra com Encargos Complementares: |  | 150.51
|  |  |  | VALOR: |  | 7383.14
|  |  |  | VALOR BDI (28.82%): |  | 2127.82
|  |  |  | VALOR COM BDI: |  | 9510.96
11.5.13 Fornecimento e instalação de bomba de combate a incêndio 10CV (UN)
Material |  | FONTE | UNID | COEFICIENTE | PREÇO UNITÁRIO | TOTAL
00011267 | ARRUELA LISA, REDONDA, DE LATAO POLIDO, DIAMETRO NOMINAL 5/8", DIAMETRO EXTERNO = 34 MM, DIAMETRO DO FURO = 17 MM, ESPESSURA = *2,5* MM | SINAPI | UN | 4 | 1.56 | 6.24
TJPA112 | Bomba de combate a incêndio 10,0CV, trifásica | Composições | UN | 1 | 9136 | 9136
00039997 | PORCA ZINCADA, SEXTAVADA, DIAMETRO 1/4" | SINAPI | UN | 4 | 0.37 | 1.48
00039996 | VERGALHAO ZINCADO ROSCA TOTAL, 1/4 " (6,3 MM) | SINAPI | M | 0.2 | 4.53 | 0.91
|  |  |  | TOTAL Material: |  | 9144.63
Mão de Obra com Encargos Complementares |  | FONTE | UNID | COEFICIENTE | PREÇO UNITÁRIO | TOTAL
88248 | AUXILIAR DE ENCANADOR OU BOMBEIRO HIDRÁULICO COM ENCARGOS COMPLEMENTARES | SINAPI | H | 3.2795 | 19.09 | 62.61
88264 | ELETRICISTA COM ENCARGOS COMPLEMENTARES | SINAPI | H | 1.728 | 24.22 | 41.85
88267 | ENCANADOR OU BOMBEIRO HIDRÁULICO COM ENCARGOS COMPLEMENTARES | SINAPI | H | 3.2795 | 23.22 | 76.15
|  |  |  | TOTAL Mão de Obra com Encargos Complementares: |  | 180.61
|  |  |  | VALOR: |  | 9325.24
|  |  |  | VALOR BDI (28.82%): |  | 2687.53
|  |  |  | VALOR COM BDI: |  | 12012.77
11.5.14 Fornecimento e instalação de bomba de combate a incêndio 12,5CV (UN)
Material |  | FONTE | UNID | COEFICIENTE | PREÇO UNITÁRIO | TOTAL
00011267 | ARRUELA LISA, REDONDA, DE LATAO POLIDO, DIAMETRO NOMINAL 5/8", DIAMETRO EXTERNO = 34 MM, DIAMETRO DO FURO = 17 MM, ESPESSURA = *2,5* MM | SINAPI | UN | 4 | 1.56 | 6.24
TJPA113 | Bomba de combate a incêndio 12,5CV, trifásica | Composições | UN | 1 | 11051 | 11051
00039997 | PORCA ZINCADA, SEXTAVADA, DIAMETRO 1/4" | SINAPI | UN | 4 | 0.37 | 1.48
00039996 | VERGALHAO ZINCADO ROSCA TOTAL, 1/4 " (6,3 MM) | SINAPI | M | 0.2 | 4.53 | 0.91
|  |  |  | TOTAL Material: |  | 11059.63
Mão de Obra com Encargos Complementares |  | FONTE | UNID | COEFICIENTE | PREÇO UNITÁRIO | TOTAL
88248 | AUXILIAR DE ENCANADOR OU BOMBEIRO HIDRÁULICO COM ENCARGOS COMPLEMENTARES | SINAPI | H | 3.9353 | 19.09 | 75.12
88264 | ELETRICISTA COM ENCARGOS COMPLEMENTARES | SINAPI | H | 2.0736 | 24.22 | 50.22
88267 | ENCANADOR OU BOMBEIRO HIDRÁULICO COM ENCARGOS COMPLEMENTARES | SINAPI | H | 3.9353 | 23.22 | 91.38
|  |  |  | TOTAL Mão de Obra com Encargos Complementares: |  | 216.72
|  |  |  | VALOR: |  | 11276.35
|  |  |  | VALOR BDI (28.82%): |  | 3249.84
|  |  |  | VALOR COM BDI: |  | 14526.19
11.5.15 Fornecimento e instalação de bomba de combate a incêndio 15CV (UN)
Material |  | FONTE | UNID | COEFICIENTE | PREÇO UNITÁRIO | TOTAL
00011267 | ARRUELA LISA, REDONDA, DE LATAO POLIDO, DIAMETRO NOMINAL 5/8", DIAMETRO EXTERNO = 34 MM, DIAMETRO DO FURO = 17 MM, ESPESSURA = *2,5* MM | SINAPI | UN | 4 | 1.56 | 6.24
TJPA115 | Bomba de combate a incêndio 15CV, trifásica | Composições | UN | 1 | 11152 | 11152
00039997 | PORCA ZINCADA, SEXTAVADA, DIAMETRO 1/4" | SINAPI | UN | 4 | 0.37 | 1.48
00039996 | VERGALHAO ZINCADO ROSCA TOTAL, 1/4 " (6,3 MM) | SINAPI | M | 0.2 | 4.53 | 0.91
|  |  |  | TOTAL Material: |  | 11160.63
Mão de Obra com Encargos Complementares |  | FONTE | UNID | COEFICIENTE | PREÇO UNITÁRIO | TOTAL
88248 | AUXILIAR DE ENCANADOR OU BOMBEIRO HIDRÁULICO COM ENCARGOS COMPLEMENTARES | SINAPI | H | 4.7224 | 19.09 | 90.15
88264 | ELETRICISTA COM ENCARGOS COMPLEMENTARES | SINAPI | H | 2.4883 | 24.22 | 60.27
88267 | ENCANADOR OU BOMBEIRO HIDRÁULICO COM ENCARGOS COMPLEMENTARES | SINAPI | H | 4.7224 | 23.22 | 109.65
|  |  |  | TOTAL Mão de Obra com Encargos Complementares: |  | 260.07
|  |  |  | VALOR: |  | 11420.7
|  |  |  | VALOR BDI (28.82%): |  | 3291.44
|  |  |  | VALOR COM BDI: |  | 14712.14
11.5.16 Fornecimento e instalação de bomba de combate a incêndio 20CV (UN)
Material |  | FONTE | UNID | COEFICIENTE | PREÇO UNITÁRIO | TOTAL
00011267 | ARRUELA LISA, REDONDA, DE LATAO POLIDO, DIAMETRO NOMINAL 5/8", DIAMETRO EXTERNO = 34 MM, DIAMETRO DO FURO = 17 MM, ESPESSURA = *2,5* MM | SINAPI | UN | 4 | 1.56 | 6.24
TJPA117 | Bomba de combate a incêndio 20CV, trifásica | Composições | UN | 1 | 13209 | 13209
00039997 | PORCA ZINCADA, SEXTAVADA, DIAMETRO 1/4" | SINAPI | UN | 4 | 0.37 | 1.48
00039996 | VERGALHAO ZINCADO ROSCA TOTAL, 1/4 " (6,3 MM) | SINAPI | M | 0.2 | 4.53 | 0.91
|  |  |  | TOTAL Material: |  | 13217.63
Mão de Obra com Encargos Complementares |  | FONTE | UNID | COEFICIENTE | PREÇO UNITÁRIO | TOTAL
88248 | AUXILIAR DE ENCANADOR OU BOMBEIRO HIDRÁULICO COM ENCARGOS COMPLEMENTARES | SINAPI | H | 5.6669 | 19.09 | 108.18
88264 | ELETRICISTA COM ENCARGOS COMPLEMENTARES | SINAPI | H | 2.986 | 24.22 | 72.32
88267 | ENCANADOR OU BOMBEIRO HIDRÁULICO COM ENCARGOS COMPLEMENTARES | SINAPI | H | 5.6669 | 23.22 | 131.59
|  |  |  | TOTAL Mão de Obra com Encargos Complementares: |  | 312.09
|  |  |  | VALOR: |  | 13529.72
|  |  |  | VALOR BDI (28.82%): |  | 3899.26
|  |  |  | VALOR COM BDI: |  | 17428.98
11.5.17 Fornecimento e instalação de bomba jockey 3/4CV (UN)
Material |  | FONTE | UNID | COEFICIENTE | PREÇO UNITÁRIO | TOTAL
00011267 | ARRUELA LISA, REDONDA, DE LATAO POLIDO, DIAMETRO NOMINAL 5/8", DIAMETRO EXTERNO = 34 MM, DIAMETRO DO FURO = 17 MM, ESPESSURA = *2,5* MM | SINAPI | UN | 4 | 1.56 | 6.24
TJPA119 | Bomba de jockey para instalações de combate a incêndio 3/4CV, trifásica | Composições | UN | 1 | 2108.43 | 2108.43
00039997 | PORCA ZINCADA, SEXTAVADA, DIAMETRO 1/4" | SINAPI | UN | 4 | 0.37 | 1.48
00039996 | VERGALHAO ZINCADO ROSCA TOTAL, 1/4 " (6,3 MM) | SINAPI | M | 0.2 | 4.53 | 0.91
|  |  |  | TOTAL Material: |  | 2117.06
Mão de Obra com Encargos Complementares |  | FONTE | UNID | COEFICIENTE | PREÇO UNITÁRIO | TOTAL
88248 | AUXILIAR DE ENCANADOR OU BOMBEIRO HIDRÁULICO COM ENCARGOS COMPLEMENTARES | SINAPI | H | 2.2774 | 19.09 | 43.48
88264 | ELETRICISTA COM ENCARGOS COMPLEMENTARES | SINAPI | H | 1.2 | 24.22 | 29.06
88267 | ENCANADOR OU BOMBEIRO HIDRÁULICO COM ENCARGOS COMPLEMENTARES | SINAPI | H | 2.2774 | 23.22 | 52.88
|  |  |  | TOTAL Mão de Obra com Encargos Complementares: |  | 125.42
|  |  |  | VALOR: |  | 2242.48
|  |  |  | VALOR BDI (28.82%): |  | 646.28
|  |  |  | VALOR COM BDI: |  | 2888.76
11.5.18 Fornecimento e instalação de bomba jockey 1CV (UN)
Material |  | FONTE | UNID | COEFICIENTE | PREÇO UNITÁRIO | TOTAL
00011267 | ARRUELA LISA, REDONDA, DE LATAO POLIDO, DIAMETRO NOMINAL 5/8", DIAMETRO EXTERNO = 34 MM, DIAMETRO DO FURO = 17 MM, ESPESSURA = *2,5* MM | SINAPI | UN | 4 | 1.56 | 6.24
TJPA120 | Bomba de jockey para instalações de combate a incêndio 1CV, trifásica | Composições | UN | 1 | 2236.68 | 2236.68
00039997 | PORCA ZINCADA, SEXTAVADA, DIAMETRO 1/4" | SINAPI | UN | 4 | 0.37 | 1.48
00039996 | VERGALHAO ZINCADO ROSCA TOTAL, 1/4 " (6,3 MM) | SINAPI | M | 0.2 | 4.53 | 0.91
|  |  |  | TOTAL Material: |  | 2245.31
Mão de Obra com Encargos Complementares |  | FONTE | UNID | COEFICIENTE | PREÇO UNITÁRIO | TOTAL
88248 | AUXILIAR DE ENCANADOR OU BOMBEIRO HIDRÁULICO COM ENCARGOS COMPLEMENTARES | SINAPI | H | 2.2774 | 19.09 | 43.48
88264 | ELETRICISTA COM ENCARGOS COMPLEMENTARES | SINAPI | H | 1.2 | 24.22 | 29.06
88267 | ENCANADOR OU BOMBEIRO HIDRÁULICO COM ENCARGOS COMPLEMENTARES | SINAPI | H | 2.2774 | 23.22 | 52.88
|  |  |  | TOTAL Mão de Obra com Encargos Complementares: |  | 125.42
|  |  |  | VALOR: |  | 2370.73
|  |  |  | VALOR BDI (28.82%): |  | 683.24
|  |  |  | VALOR COM BDI: |  | 3053.97
11.5.19 Fornecimento e instalação de bomba jockey 2CV (UN)
Material |  | FONTE | UNID | COEFICIENTE | PREÇO UNITÁRIO | TOTAL
00011267 | ARRUELA LISA, REDONDA, DE LATAO POLIDO, DIAMETRO NOMINAL 5/8", DIAMETRO EXTERNO = 34 MM, DIAMETRO DO FURO = 17 MM, ESPESSURA = *2,5* MM | SINAPI | UN | 4 | 1.56 | 6.24
TJPA121 | Bomba de jockey para instalações de combate a incêndio 2CV, trifásica | Composições | UN | 1 | 2532.94 | 2532.94
00039997 | PORCA ZINCADA, SEXTAVADA, DIAMETRO 1/4" | SINAPI | UN | 4 | 0.37 | 1.48
00039996 | VERGALHAO ZINCADO ROSCA TOTAL, 1/4 " (6,3 MM) | SINAPI | M | 0.2 | 4.53 | 0.91
|  |  |  | TOTAL Material: |  | 2541.57
Mão de Obra com Encargos Complementares |  | FONTE | UNID | COEFICIENTE | PREÇO UNITÁRIO | TOTAL
88248 | AUXILIAR DE ENCANADOR OU BOMBEIRO HIDRÁULICO COM ENCARGOS COMPLEMENTARES | SINAPI | H | 2.2774 | 19.09 | 43.48
88264 | ELETRICISTA COM ENCARGOS COMPLEMENTARES | SINAPI | H | 1.2 | 24.22 | 29.06
88267 | ENCANADOR OU BOMBEIRO HIDRÁULICO COM ENCARGOS COMPLEMENTARES | SINAPI | H | 2.2774 | 23.22 | 52.88
|  |  |  | TOTAL Mão de Obra com Encargos Complementares: |  | 125.42
|  |  |  | VALOR: |  | 2666.99
|  |  |  | VALOR BDI (28.82%): |  | 768.62
|  |  |  | VALOR COM BDI: |  | 3435.61
11.5.21 Instalação de conj. moto bomba submerso até 5 CV (exceto equipamento) (UN)
Mão de Obra com Encargos Complementares |  | FONTE | UNID | COEFICIENTE | PREÇO UNITÁRIO | TOTAL
88248 | AUXILIAR DE ENCANADOR OU BOMBEIRO HIDRÁULICO COM ENCARGOS COMPLEMENTARES | SINAPI | H | 6 | 19.09 | 114.54
88264 | ELETRICISTA COM ENCARGOS COMPLEMENTARES | SINAPI | H | 3 | 24.22 | 72.66
88267 | ENCANADOR OU BOMBEIRO HIDRÁULICO COM ENCARGOS COMPLEMENTARES | SINAPI | H | 6 | 23.22 | 139.32
|  |  |  | TOTAL Mão de Obra com Encargos Complementares: |  | 326.52
|  |  |  | VALOR: |  | 326.52
|  |  |  | VALOR BDI (28.82%): |  | 94.1
|  |  |  | VALOR COM BDI: |  | 420.62
11.5.25 Tanque de polietileno 5.000l (UN)
Equipamento Custo Horário |  | FONTE | UNID | COEFICIENTE | PREÇO UNITÁRIO | TOTAL
93288 | GUINDASTE HIDRÁULICO AUTOPROPELIDO, COM LANÇA TELESCÓPICA 40 M, CAPACIDADE MÁXIMA 60 T, POTÊNCIA 260 KW - CHI DIURNO. AF_03/2016 | SINAPI | CHI | 2.3611 | 167.2 | 394.78
93287 | GUINDASTE HIDRÁULICO AUTOPROPELIDO, COM LANÇA TELESCÓPICA 40 M, CAPACIDADE MÁXIMA 60 T, POTÊNCIA 260 KW - CHP DIURNO. AF_03/2016 | SINAPI | CHP | 0.2634 | 334.07 | 87.99
|  |  |  | TOTAL Equipamento Custo Horário: |  | 482.77
Material |  | FONTE | UNID | COEFICIENTE | PREÇO UNITÁRIO | TOTAL
TJPA122 | Tanque de polietileno 5.000L, com tampa de inspeção e vedação total | Composições | UN | 1 | 2519 | 2519
|  |  |  | TOTAL Material: |  | 2519
Mão de Obra com Encargos Complementares |  | FONTE | UNID | COEFICIENTE | PREÇO UNITÁRIO | TOTAL
88248 | AUXILIAR DE ENCANADOR OU BOMBEIRO HIDRÁULICO COM ENCARGOS COMPLEMENTARES | SINAPI | H | 1.4821 | 19.09 | 28.29
88267 | ENCANADOR OU BOMBEIRO HIDRÁULICO COM ENCARGOS COMPLEMENTARES | SINAPI | H | 1.4821 | 23.22 | 34.41
|  |  |  | TOTAL Mão de Obra com Encargos Complementares: |  | 62.7
|  |  |  | VALOR: |  | 3064.47
|  |  |  | VALOR BDI (28.82%): |  | 883.18
|  |  |  | VALOR COM BDI: |  | 3947.65
11.5.26 Tanque de polietileno 15.000l (UN)
Equipamento Custo Horário |  | FONTE | UNID | COEFICIENTE | PREÇO UNITÁRIO | TOTAL
93288 | GUINDASTE HIDRÁULICO AUTOPROPELIDO, COM LANÇA TELESCÓPICA 40 M, CAPACIDADE MÁXIMA 60 T, POTÊNCIA 260 KW - CHI DIURNO. AF_03/2016 | SINAPI | CHI | 2.3611 | 167.2 | 394.78
93287 | GUINDASTE HIDRÁULICO AUTOPROPELIDO, COM LANÇA TELESCÓPICA 40 M, CAPACIDADE MÁXIMA 60 T, POTÊNCIA 260 KW - CHP DIURNO. AF_03/2016 | SINAPI | CHP | 0.2634 | 334.07 | 87.99
|  |  |  | TOTAL Equipamento Custo Horário: |  | 482.77
Material |  | FONTE | UNID | COEFICIENTE | PREÇO UNITÁRIO | TOTAL
TJPA124 | Tanque de polietileno 15.000L, com tampa de inspeção e vedação total | Composições | UN | 1 | 8299 | 8299
|  |  |  | TOTAL Material: |  | 8299
Mão de Obra com Encargos Complementares |  | FONTE | UNID | COEFICIENTE | PREÇO UNITÁRIO | TOTAL
88248 | AUXILIAR DE ENCANADOR OU BOMBEIRO HIDRÁULICO COM ENCARGOS COMPLEMENTARES | SINAPI | H | 1.4821 | 19.09 | 28.29
88267 | ENCANADOR OU BOMBEIRO HIDRÁULICO COM ENCARGOS COMPLEMENTARES | SINAPI | H | 1.4821 | 23.22 | 34.41
|  |  |  | TOTAL Mão de Obra com Encargos Complementares: |  | 62.7
|  |  |  | VALOR: |  | 8844.47
|  |  |  | VALOR BDI (28.82%): |  | 2548.97
|  |  |  | VALOR COM BDI: |  | 11393.44
11.5.29 Tubo de aço galvanizado com costura, classe média, DN 100 (4"), conexão rosqueada, inclusive conexões e acessórios (M)
Serviço |  | FONTE | UNID | COEFICIENTE | PREÇO UNITÁRIO | TOTAL
101927 | TUBO DE AÇO GALVANIZADO COM COSTURA, CLASSE MÉDIA, DN 100 (4"), CONEXÃO ROSQUEADA, INSTALADO EM REDE DE ALIMENTAÇÃO PARA HIDRANTE - FORNECIMENTO E INSTALAÇÃO. AF_10/2020 | SINAPI | M | 1.2 | 152.88 | 183.46
|  |  |  | TOTAL Serviço: |  | 183.46
|  |  |  | VALOR: |  | 183.46
|  |  |  | VALOR BDI (28.82%): |  | 52.87
|  |  |  | VALOR COM BDI: |  | 236.33
11.5.30 Tubo de aço galvanizado com costura, classe média, DN 80 (3"), conexão rosqueada, inclusive conexões e acessórios (M)
Serviço |  | FONTE | UNID | COEFICIENTE | PREÇO UNITÁRIO | TOTAL
92368 | TUBO DE AÇO GALVANIZADO COM COSTURA, CLASSE MÉDIA, DN 80 (3"), CONEXÃO ROSQUEADA, INSTALADO EM REDE DE ALIMENTAÇÃO PARA HIDRANTE - FORNECIMENTO E INSTALAÇÃO. AF_10/2020 | SINAPI | M | 1.2 | 112.86 | 135.43
|  |  |  | TOTAL Serviço: |  | 135.43
|  |  |  | VALOR: |  | 135.43
|  |  |  | VALOR BDI (28.82%): |  | 39.03
|  |  |  | VALOR COM BDI: |  | 174.46
11.5.31 Tubo de aço galvanizado com costura, classe média, DN 65 (2.1/2"), conexão rosqueada, inclusive conexões e acessórios (M)
Serviço |  | FONTE | UNID | COEFICIENTE | PREÇO UNITÁRIO | TOTAL
92367 | TUBO DE AÇO GALVANIZADO COM COSTURA, CLASSE MÉDIA, DN 65 (2 1/2"), CONEXÃO ROSQUEADA, INSTALADO EM REDE DE ALIMENTAÇÃO PARA HIDRANTE - FORNECIMENTO E INSTALAÇÃO. AF_10/2020 | SINAPI | M | 1.3 | 85.56 | 111.23
|  |  |  | TOTAL Serviço: |  | 111.23
|  |  |  | VALOR: |  | 111.23
|  |  |  | VALOR BDI (28.82%): |  | 32.05
|  |  |  | VALOR COM BDI: |  | 143.28
11.5.32 Tubo de aço galvanizado com costura, classe média, DN 50 (2"), conexão rosqueada, inclusive conexões e acessórios (M)
Serviço |  | FONTE | UNID | COEFICIENTE | PREÇO UNITÁRIO | TOTAL
92366 | TUBO DE AÇO GALVANIZADO COM COSTURA, CLASSE MÉDIA, DN 50 (2"), CONEXÃO ROSQUEADA, INSTALADO EM REDE DE ALIMENTAÇÃO PARA HIDRANTE - FORNECIMENTO E INSTALAÇÃO. AF_10/2020 | SINAPI | M | 1.3 | 69.69 | 90.6
|  |  |  | TOTAL Serviço: |  | 90.6
|  |  |  | VALOR: |  | 90.6
|  |  |  | VALOR BDI (28.82%): |  | 26.11
|  |  |  | VALOR COM BDI: |  | 116.71
11.5.33 Tubo de aço galvanizado com costura, classe média, DN 40 (1.1/2"), conexão rosqueada, inclusive conexões e acessórios (M)
Serviço |  | FONTE | UNID | COEFICIENTE | PREÇO UNITÁRIO | TOTAL
92365 | TUBO DE AÇO GALVANIZADO COM COSTURA, CLASSE MÉDIA, DN 40 (1 1/2"), CONEXÃO ROSQUEADA, INSTALADO EM REDE DE ALIMENTAÇÃO PARA HIDRANTE - FORNECIMENTO E INSTALAÇÃO. AF_10/2020 | SINAPI | M | 1.4 | 50.22 | 70.31
|  |  |  | TOTAL Serviço: |  | 70.31
|  |  |  | VALOR: |  | 70.31
|  |  |  | VALOR BDI (28.82%): |  | 20.26
|  |  |  | VALOR COM BDI: |  | 90.57
11.5.34 Tubo de aço galvanizado com costura, classe média, DN 32 (1.1/4"), conexão rosqueada, inclusive conexões e acessórios (M)
Serviço |  | FONTE | UNID | COEFICIENTE | PREÇO UNITÁRIO | TOTAL
92364 | TUBO DE AÇO GALVANIZADO COM COSTURA, CLASSE MÉDIA, DN 32 (1 1/4"), CONEXÃO ROSQUEADA, INSTALADO EM REDE DE ALIMENTAÇÃO PARA HIDRANTE - FORNECIMENTO E INSTALAÇÃO. AF_10/2020 | SINAPI | M | 1.4 | 43.69 | 61.17
|  |  |  | TOTAL Serviço: |  | 61.17
|  |  |  | VALOR: |  | 61.17
|  |  |  | VALOR BDI (28.82%): |  | 17.62
|  |  |  | VALOR COM BDI: |  | 78.79
11.5.35 Tubo de aço galvanizado com costura, classe média DN 25 (1"), conexão rosqueada, inclusive conexões e acessórios (m)
Serviço |  | FONTE | UNID | COEFICIENTE | PREÇO UNITÁRIO | TOTAL
97535 | TUBO DE AÇO GALVANIZADO COM COSTURA, CLASSE MÉDIA, CONEXÃO ROSQUEADA, DN 25 (1"), INSTALADO EM REDE DE ALIMENTAÇÃO PARA SPRINKLER - FORNECIMENTO E INSTALAÇÃO. AF_10/2020 | SINAPI | M | 1.4 | 39.67 | 55.54
|  |  |  | TOTAL Serviço: |  | 55.54
|  |  |  | VALOR: |  | 55.54
|  |  |  | VALOR BDI (28.82%): |  | 16
|  |  |  | VALOR COM BDI: |  | 71.54
11.5.36 Tubo de aço galvanizado com costura, classe média DN 20 (3/4"), conexão rosqueada, inclusive conexões e acessórios (m)
Serviço |  | FONTE | UNID | COEFICIENTE | PREÇO UNITÁRIO | TOTAL
92688 | TUBO DE AÇO GALVANIZADO COM COSTURA, CLASSE MÉDIA, CONEXÃO ROSQUEADA, DN 20 (3/4"), INSTALADO EM RAMAIS E SUB-RAMAIS DE GÁS - FORNECIMENTO E INSTALAÇÃO. AF_10/2020 | SINAPI | M | 1.4 | 31.88 | 44.63
|  |  |  | TOTAL Serviço: |  | 44.63
|  |  |  | VALOR: |  | 44.63
|  |  |  | VALOR BDI (28.82%): |  | 12.86
|  |  |  | VALOR COM BDI: |  | 57.49
11.5.38 Tampão com corrente, em latão, engate rápido 2.1/2", para instalação predial de combate a incêndio (un)
Material |  | FONTE | UNID | COEFICIENTE | PREÇO UNITÁRIO | TOTAL
00010905 | TAMPAO COM CORRENTE, EM LATAO, ENGATE RAPIDO 2 1/2", PARA INSTALACAO PREDIAL DE COMBATE A INCENDIO | SINAPI | UN | 1 | 83.8 | 83.8
|  |  |  | TOTAL Material: |  | 83.8
Mão de Obra com Encargos Complementares |  | FONTE | UNID | COEFICIENTE | PREÇO UNITÁRIO | TOTAL
88248 | AUXILIAR DE ENCANADOR OU BOMBEIRO HIDRÁULICO COM ENCARGOS COMPLEMENTARES | SINAPI | H | 0.3 | 19.09 | 5.73
88267 | ENCANADOR OU BOMBEIRO HIDRÁULICO COM ENCARGOS COMPLEMENTARES | SINAPI | H | 0.3 | 23.22 | 6.97
|  |  |  | TOTAL Mão de Obra com Encargos Complementares: |  | 12.7
|  |  |  | VALOR: |  | 96.5
|  |  |  | VALOR BDI (28.82%): |  | 27.81
|  |  |  | VALOR COM BDI: |  | 124.31
11.5.39 Adaptador, em latão, engate rápido 2.1/2" x rosca interna 5 fios 2.1/2", para instalação predial de combate a incêndio (un)
Material |  | FONTE | UNID | COEFICIENTE | PREÇO UNITÁRIO | TOTAL
00010899 | ADAPTADOR EM LATAO, ENGATE RAPIDO 2 1/2" X ROSCA INTERNA 5 FIOS 2 1/2", PARA INSTALACAO PREDIAL DE COMBATE A INCENDIO | SINAPI | UN | 1 | 70.09 | 70.09
00003143 | FITA VEDA ROSCA EM ROLOS DE 18 MM X 25 M (L X C) | SINAPI | UN | 0.112 | 7.16 | 0.8
|  |  |  | TOTAL Material: |  | 70.89
Mão de Obra com Encargos Complementares |  | FONTE | UNID | COEFICIENTE | PREÇO UNITÁRIO | TOTAL
88248 | AUXILIAR DE ENCANADOR OU BOMBEIRO HIDRÁULICO COM ENCARGOS COMPLEMENTARES | SINAPI | H | 1.15 | 19.09 | 21.95
88267 | ENCANADOR OU BOMBEIRO HIDRÁULICO COM ENCARGOS COMPLEMENTARES | SINAPI | H | 1.15 | 23.22 | 26.7
|  |  |  | TOTAL Mão de Obra com Encargos Complementares: |  | 48.65
|  |  |  | VALOR: |  | 119.54
|  |  |  | VALOR BDI (28.82%): |  | 34.45
|  |  |  | VALOR COM BDI: |  | 153.99
11.5.40 Tampa em ferro fundido para passeio 60x40cm (un)
Material |  | FONTE | UNID | COEFICIENTE | PREÇO UNITÁRIO | TOTAL
00014112 | TAMPAO FOFO SIMPLES COM BASE / REQUADRO, CLASSE A15 CARGA MAX. 1,5 T, 400 X 600 MM (COM INSCRICAO EM RELEVO DO TIPO DE REDE) | SINAPI | UN | 1 | 321.63 | 321.63
|  |  |  | TOTAL Material: |  | 321.63
Mão de Obra com Encargos Complementares |  | FONTE | UNID | COEFICIENTE | PREÇO UNITÁRIO | TOTAL
88309 | PEDREIRO COM ENCARGOS COMPLEMENTARES | SINAPI | H | 0.5 | 23.96 | 11.98
|  |  |  | TOTAL Mão de Obra com Encargos Complementares: |  | 11.98
Serviço |  | FONTE | UNID | COEFICIENTE | PREÇO UNITÁRIO | TOTAL
87298 | ARGAMASSA TRAÇO 1:3 (EM VOLUME DE CIMENTO E AREIA MÉDIA ÚMIDA) PARA CONTRAPISO, PREPARO MECÂNICO COM BETONEIRA 400 L. AF_08/2019 | SINAPI | M3 | 0.002 | 860.18 | 1.72
|  |  |  | TOTAL Serviço: |  | 1.72
|  |  |  | VALOR: |  | 335.33
|  |  |  | VALOR BDI (28.82%): |  | 96.64
|  |  |  | VALOR COM BDI: |  | 431.97
11.5.42 Esguicho jato regulável, engate rapido 1.1/2", para mangueira em instalacao predial combate a incendio (un)
Material |  | FONTE | UNID | COEFICIENTE | PREÇO UNITÁRIO | TOTAL
00037554 | ESGUICHO JATO REGULAVEL, TIPO ELKHART, ENGATE RAPIDO 1 1/2", PARA COMBATE A INCENDIO | SINAPI | UN | 1 | 187.9 | 187.9
|  |  |  | TOTAL Material: |  | 187.9
Mão de Obra com Encargos Complementares |  | FONTE | UNID | COEFICIENTE | PREÇO UNITÁRIO | TOTAL
88248 | AUXILIAR DE ENCANADOR OU BOMBEIRO HIDRÁULICO COM ENCARGOS COMPLEMENTARES | SINAPI | H | 1.15 | 19.09 | 21.95
88267 | ENCANADOR OU BOMBEIRO HIDRÁULICO COM ENCARGOS COMPLEMENTARES | SINAPI | H | 1.15 | 23.22 | 26.7
|  |  |  | TOTAL Mão de Obra com Encargos Complementares: |  | 48.65
|  |  |  | VALOR: |  | 236.55
|  |  |  | VALOR BDI (28.82%): |  | 68.17
|  |  |  | VALOR COM BDI: |  | 304.72
11.5.43 Chave dupla para conexões tipo sortz, engate rápido 1.1/2" x 2.1/2", em latão para instalação de combate a incêndio (un)
Material |  | FONTE | UNID | COEFICIENTE | PREÇO UNITÁRIO | TOTAL
00020971 | CHAVE DUPLA PARA CONEXOES TIPO STORZ, ENGATE RAPIDO 1 1/2" X 2 1/2", EM LATAO, PARA INSTALACAO PREDIAL COMBATE A INCENDIO | SINAPI | UN | 1 | 15.23 | 15.23
|  |  |  | TOTAL Material: |  | 15.23
Mão de Obra com Encargos Complementares |  | FONTE | UNID | COEFICIENTE | PREÇO UNITÁRIO | TOTAL
88248 | AUXILIAR DE ENCANADOR OU BOMBEIRO HIDRÁULICO COM ENCARGOS COMPLEMENTARES | SINAPI | H | 0.15 | 19.09 | 2.86
|  |  |  | TOTAL Mão de Obra com Encargos Complementares: |  | 2.86
|  |  |  | VALOR: |  | 18.09
|  |  |  | VALOR BDI (28.82%): |  | 5.21
|  |  |  | VALOR COM BDI: |  | 23.3
11.5.44 Mangueira de incendio, tipo 2, de 1.1/2", comprimento = 15m, tecido em fio de poliester e tubo interno em borracha sintetica, com unioes engate rapido (un)
Material |  | FONTE | UNID | COEFICIENTE | PREÇO UNITÁRIO | TOTAL
00021034 | MANGUEIRA DE INCENDIO, TIPO 2, DE 2 1/2", COMPRIMENTO = 15 M, TECIDO EM FIO DE POLIESTER E TUBO INTERNO EM BORRACHA SINTETICA, COM UNIOES ENGATE RAPIDO | SINAPI | UN | 1 | 774.2 | 774.2
|  |  |  | TOTAL Material: |  | 774.2
Mão de Obra com Encargos Complementares |  | FONTE | UNID | COEFICIENTE | PREÇO UNITÁRIO | TOTAL
88248 | AUXILIAR DE ENCANADOR OU BOMBEIRO HIDRÁULICO COM ENCARGOS COMPLEMENTARES | SINAPI | H | 0.5 | 19.09 | 9.55
88267 | ENCANADOR OU BOMBEIRO HIDRÁULICO COM ENCARGOS COMPLEMENTARES | SINAPI | H | 0.5 | 23.22 | 11.61
|  |  |  | TOTAL Mão de Obra com Encargos Complementares: |  | 21.16
|  |  |  | VALOR: |  | 795.36
|  |  |  | VALOR BDI (28.82%): |  | 229.22
|  |  |  | VALOR COM BDI: |  | 1024.58
11.5.46 Pressostado 0 a 10kgf/cm² (un)
Material |  | FONTE | UNID | COEFICIENTE | PREÇO UNITÁRIO | TOTAL
TJPA130 | Pressostado 0 a 10kgf/cm² | Composições | UN | 1 | 165.46 | 165.46
|  |  |  | TOTAL Material: |  | 165.46
Mão de Obra com Encargos Complementares |  | FONTE | UNID | COEFICIENTE | PREÇO UNITÁRIO | TOTAL
88248 | AUXILIAR DE ENCANADOR OU BOMBEIRO HIDRÁULICO COM ENCARGOS COMPLEMENTARES | SINAPI | H | 1 | 19.09 | 19.09
88267 | ENCANADOR OU BOMBEIRO HIDRÁULICO COM ENCARGOS COMPLEMENTARES | SINAPI | H | 1 | 23.22 | 23.22
|  |  |  | TOTAL Mão de Obra com Encargos Complementares: |  | 42.31
|  |  |  | VALOR: |  | 207.77
|  |  |  | VALOR BDI (28.82%): |  | 59.87
|  |  |  | VALOR COM BDI: |  | 267.64
11.5.47 Tanque de pressão capacidade 20l (p/ incêndio) (UN)
Material |  | FONTE | UNID | COEFICIENTE | PREÇO UNITÁRIO | TOTAL
TJPA131 | Tanque de pressão capacidade 20l (p/ incêndio) | Composições | UN | 1 | 846.79 | 846.79
|  |  |  | TOTAL Material: |  | 846.79
Mão de Obra com Encargos Complementares |  | FONTE | UNID | COEFICIENTE | PREÇO UNITÁRIO | TOTAL
88248 | AUXILIAR DE ENCANADOR OU BOMBEIRO HIDRÁULICO COM ENCARGOS COMPLEMENTARES | SINAPI | H | 0.3 | 19.09 | 5.73
88267 | ENCANADOR OU BOMBEIRO HIDRÁULICO COM ENCARGOS COMPLEMENTARES | SINAPI | H | 0.3 | 23.22 | 6.97
|  |  |  | TOTAL Mão de Obra com Encargos Complementares: |  | 12.7
|  |  |  | VALOR: |  | 859.49
|  |  |  | VALOR BDI (28.82%): |  | 247.7
|  |  |  | VALOR COM BDI: |  | 1107.19
11.5.48 Tanque de pressão capacidade 30l (p/ incêndio) (UN)
Material |  | FONTE | UNID | COEFICIENTE | PREÇO UNITÁRIO | TOTAL
TJPA132 | Tanque de pressão capacidade 30l (p/ incêndio) | Composições | UN | 1 | 1615.47 | 1615.47
|  |  |  | TOTAL Material: |  | 1615.47
Mão de Obra com Encargos Complementares |  | FONTE | UNID | COEFICIENTE | PREÇO UNITÁRIO | TOTAL
88248 | AUXILIAR DE ENCANADOR OU BOMBEIRO HIDRÁULICO COM ENCARGOS COMPLEMENTARES | SINAPI | H | 0.3 | 19.09 | 5.73
88267 | ENCANADOR OU BOMBEIRO HIDRÁULICO COM ENCARGOS COMPLEMENTARES | SINAPI | H | 0.3 | 23.22 | 6.97
|  |  |  | TOTAL Mão de Obra com Encargos Complementares: |  | 12.7
|  |  |  | VALOR: |  | 1628.17
|  |  |  | VALOR BDI (28.82%): |  | 469.23
|  |  |  | VALOR COM BDI: |  | 2097.4
11.5.49 Exaustor para banheiro 100mm (UN)
Material |  | FONTE | UNID | COEFICIENTE | PREÇO UNITÁRIO | TOTAL
TJPA133 | Exaustor para banheiro 100mm, potência 18W, vazão 98,00m³/h | Composições | UN | 1 | 119.9 | 119.9
|  |  |  | TOTAL Material: |  | 119.9
Mão de Obra com Encargos Complementares |  | FONTE | UNID | COEFICIENTE | PREÇO UNITÁRIO | TOTAL
88247 | AUXILIAR DE ELETRICISTA COM ENCARGOS COMPLEMENTARES | SINAPI | H | 1.5 | 20.01 | 30.02
88264 | ELETRICISTA COM ENCARGOS COMPLEMENTARES | SINAPI | H | 1.5 | 24.22 | 36.33
|  |  |  | TOTAL Mão de Obra com Encargos Complementares: |  | 66.35
|  |  |  | VALOR: |  | 186.25
|  |  |  | VALOR BDI (28.82%): |  | 53.67
|  |  |  | VALOR COM BDI: |  | 239.92
12.1.1 Manutenção preventiva com limpeza geral em aparelhos acj (UN)
Material |  | FONTE | UNID | COEFICIENTE | PREÇO UNITÁRIO | TOTAL
TJPA134 | Liquido bactericida desincrustante para limpeza (5 litros) | Composições | UN | 0.2 | 105.9 | 21.18
|  |  |  | TOTAL Material: |  | 21.18
Mão de Obra com Encargos Complementares |  | FONTE | UNID | COEFICIENTE | PREÇO UNITÁRIO | TOTAL
100308 | MECÂNICO DE REFRIGERAÇÃO COM ENCARGOS COMPLEMENTARES | SINAPI | H | 3 | 23.41 | 70.23
88316 | SERVENTE COM ENCARGOS COMPLEMENTARES | SINAPI | H | 3 | 19.22 | 57.66
|  |  |  | TOTAL Mão de Obra com Encargos Complementares: |  | 127.89
|  |  |  | VALOR: |  | 149.07
|  |  |  | VALOR BDI (28.82%): |  | 42.96
|  |  |  | VALOR COM BDI: |  | 192.03
12.1.2 Filtro de alta performance em ACJ (UN)
Material |  | FONTE | UNID | COEFICIENTE | PREÇO UNITÁRIO | TOTAL
TJPA136 | Álcool para limpeza (500ml) | Composições | UN | 0.1 | 15.65 | 1.57
TJPA135 | Filtro de alta performance 3M | Composições | UN | 1 | 31.9 | 31.9
|  |  |  | TOTAL Material: |  | 33.47
Mão de Obra com Encargos Complementares |  | FONTE | UNID | COEFICIENTE | PREÇO UNITÁRIO | TOTAL
100308 | MECÂNICO DE REFRIGERAÇÃO COM ENCARGOS COMPLEMENTARES | SINAPI | H | 0.0833 | 23.41 | 1.95
88316 | SERVENTE COM ENCARGOS COMPLEMENTARES | SINAPI | H | 0.0833 | 19.22 | 1.6
|  |  |  | TOTAL Mão de Obra com Encargos Complementares: |  | 3.55
|  |  |  | VALOR: |  | 37.02
|  |  |  | VALOR BDI (28.82%): |  | 10.66
|  |  |  | VALOR COM BDI: |  | 47.68
12.1.3 Carga de gás em aparelhos acj até 30.000 btu's, com substituição de filtro e tubo capilar (UN)
Material |  | FONTE | UNID | COEFICIENTE | PREÇO UNITÁRIO | TOTAL
TJPA138 | Filtro de cobre para acj | Composições | UN | 1 | 9 | 9
TJPA137 | Gas refrigerante R 22A / R 410A, botijao com 11,34kg | Composições | UN | 0.2 | 525 | 105
TJPA139 | Tubo capilar para acj | Composições | UN | 1 | 3.77 | 3.77
|  |  |  | TOTAL Material: |  | 117.77
Mão de Obra com Encargos Complementares |  | FONTE | UNID | COEFICIENTE | PREÇO UNITÁRIO | TOTAL
100308 | MECÂNICO DE REFRIGERAÇÃO COM ENCARGOS COMPLEMENTARES | SINAPI | H | 3 | 23.41 | 70.23
88316 | SERVENTE COM ENCARGOS COMPLEMENTARES | SINAPI | H | 3 | 19.22 | 57.66
|  |  |  | TOTAL Mão de Obra com Encargos Complementares: |  | 127.89
|  |  |  | VALOR: |  | 245.66
|  |  |  | VALOR BDI (28.82%): |  | 70.79
|  |  |  | VALOR COM BDI: |  | 316.45
12.1.5 Fornecimento e substituição de motor de ventilador de acj até 12.000 btu's (un)
Material |  | FONTE | UNID | COEFICIENTE | PREÇO UNITÁRIO | TOTAL
TJPA140 | Motor de ventilador de acj até 12.000btu's | Composições | UN | 1 | 380 | 380
|  |  |  | TOTAL Material: |  | 380
Mão de Obra com Encargos Complementares |  | FONTE | UNID | COEFICIENTE | PREÇO UNITÁRIO | TOTAL
100308 | MECÂNICO DE REFRIGERAÇÃO COM ENCARGOS COMPLEMENTARES | SINAPI | H | 3 | 23.41 | 70.23
88316 | SERVENTE COM ENCARGOS COMPLEMENTARES | SINAPI | H | 3 | 19.22 | 57.66
|  |  |  | TOTAL Mão de Obra com Encargos Complementares: |  | 127.89
|  |  |  | VALOR: |  | 507.89
|  |  |  | VALOR BDI (28.82%): |  | 146.37
|  |  |  | VALOR COM BDI: |  | 654.26
12.1.6 Fornecimento e substituição de motor de ventilador de acj, maior que 12.000 e até 30.000 btu's (UN)
Material |  | FONTE | UNID | COEFICIENTE | PREÇO UNITÁRIO | TOTAL
TJPA141 | Motor de ventilador de acj até 30.000btu's | Composições | UN | 1 | 745 | 745
|  |  |  | TOTAL Material: |  | 745
Mão de Obra com Encargos Complementares |  | FONTE | UNID | COEFICIENTE | PREÇO UNITÁRIO | TOTAL
100308 | MECÂNICO DE REFRIGERAÇÃO COM ENCARGOS COMPLEMENTARES | SINAPI | H | 3 | 23.41 | 70.23
88316 | SERVENTE COM ENCARGOS COMPLEMENTARES | SINAPI | H | 3 | 19.22 | 57.66
|  |  |  | TOTAL Mão de Obra com Encargos Complementares: |  | 127.89
|  |  |  | VALOR: |  | 872.89
|  |  |  | VALOR BDI (28.82%): |  | 251.56
|  |  |  | VALOR COM BDI: |  | 1124.45
12.1.7 Fornecimento e substituição de compressor de acj até 12.000 btu's (UN)
Material |  | FONTE | UNID | COEFICIENTE | PREÇO UNITÁRIO | TOTAL
TJPA142 | Compressor para acj até 12.000btu's | Composições | UN | 1 | 953.75 | 953.75
|  |  |  | TOTAL Material: |  | 953.75
Mão de Obra com Encargos Complementares |  | FONTE | UNID | COEFICIENTE | PREÇO UNITÁRIO | TOTAL
100308 | MECÂNICO DE REFRIGERAÇÃO COM ENCARGOS COMPLEMENTARES | SINAPI | H | 3 | 23.41 | 70.23
88316 | SERVENTE COM ENCARGOS COMPLEMENTARES | SINAPI | H | 3 | 19.22 | 57.66
|  |  |  | TOTAL Mão de Obra com Encargos Complementares: |  | 127.89
|  |  |  | VALOR: |  | 1081.64
|  |  |  | VALOR BDI (28.82%): |  | 311.72
|  |  |  | VALOR COM BDI: |  | 1393.36
12.1.8 Fornecimento e substituição de compressor de acj, maior que 12.000 e até 30.000 btu's (UN)
Material |  | FONTE | UNID | COEFICIENTE | PREÇO UNITÁRIO | TOTAL
TJPA143 | Compressor para acj até 30.000btu's | Composições | UN | 1 | 1290.5 | 1290.5
|  |  |  | TOTAL Material: |  | 1290.5
Mão de Obra com Encargos Complementares |  | FONTE | UNID | COEFICIENTE | PREÇO UNITÁRIO | TOTAL
100308 | MECÂNICO DE REFRIGERAÇÃO COM ENCARGOS COMPLEMENTARES | SINAPI | H | 3 | 23.41 | 70.23
88316 | SERVENTE COM ENCARGOS COMPLEMENTARES | SINAPI | H | 3 | 19.22 | 57.66
|  |  |  | TOTAL Mão de Obra com Encargos Complementares: |  | 127.89
|  |  |  | VALOR: |  | 1418.39
|  |  |  | VALOR BDI (28.82%): |  | 408.77
|  |  |  | VALOR COM BDI: |  | 1827.16
12.1.9 Fornecimento e substituição de capacitor de acj até 30.000 btu's (UN)
Material |  | FONTE | UNID | COEFICIENTE | PREÇO UNITÁRIO | TOTAL
TJPA145 | Capacitor para acj até 30.000btu's | Composições | UN | 1 | 57 | 57
|  |  |  | TOTAL Material: |  | 57
Mão de Obra com Encargos Complementares |  | FONTE | UNID | COEFICIENTE | PREÇO UNITÁRIO | TOTAL
100308 | MECÂNICO DE REFRIGERAÇÃO COM ENCARGOS COMPLEMENTARES | SINAPI | H | 2 | 23.41 | 46.82
88316 | SERVENTE COM ENCARGOS COMPLEMENTARES | SINAPI | H | 2 | 19.22 | 38.44
|  |  |  | TOTAL Mão de Obra com Encargos Complementares: |  | 85.26
|  |  |  | VALOR: |  | 142.26
|  |  |  | VALOR BDI (28.82%): |  | 40.99
|  |  |  | VALOR COM BDI: |  | 183.25
12.1.10 Fornecimento e substituição de chave seletora de acj até 30.000 btu's (UN)
Material |  | FONTE | UNID | COEFICIENTE | PREÇO UNITÁRIO | TOTAL
TJPA146 | Chave seletora para acj até 30.000btu's | Composições | UN | 1 | 81.84 | 81.84
|  |  |  | TOTAL Material: |  | 81.84
Mão de Obra com Encargos Complementares |  | FONTE | UNID | COEFICIENTE | PREÇO UNITÁRIO | TOTAL
100308 | MECÂNICO DE REFRIGERAÇÃO COM ENCARGOS COMPLEMENTARES | SINAPI | H | 1 | 23.41 | 23.41
88316 | SERVENTE COM ENCARGOS COMPLEMENTARES | SINAPI | H | 1 | 19.22 | 19.22
|  |  |  | TOTAL Mão de Obra com Encargos Complementares: |  | 42.63
|  |  |  | VALOR: |  | 124.47
|  |  |  | VALOR BDI (28.82%): |  | 35.87
|  |  |  | VALOR COM BDI: |  | 160.34
12.1.11 Fornecimento e substituição de termostato de acj até 30.000 btu's (UN)
Material |  | FONTE | UNID | COEFICIENTE | PREÇO UNITÁRIO | TOTAL
TJPA147 | Termostato para acj até 30.000btu's | Composições | UN | 1 | 89.9 | 89.9
|  |  |  | TOTAL Material: |  | 89.9
Mão de Obra com Encargos Complementares |  | FONTE | UNID | COEFICIENTE | PREÇO UNITÁRIO | TOTAL
100308 | MECÂNICO DE REFRIGERAÇÃO COM ENCARGOS COMPLEMENTARES | SINAPI | H | 2 | 23.41 | 46.82
88316 | SERVENTE COM ENCARGOS COMPLEMENTARES | SINAPI | H | 2 | 19.22 | 38.44
|  |  |  | TOTAL Mão de Obra com Encargos Complementares: |  | 85.26
|  |  |  | VALOR: |  | 175.16
|  |  |  | VALOR BDI (28.82%): |  | 50.48
|  |  |  | VALOR COM BDI: |  | 225.64
12.1.12 Fornecimento e substituição de hélice de acj até 30.000 btu's (UN)
Material |  | FONTE | UNID | COEFICIENTE | PREÇO UNITÁRIO | TOTAL
TJPA148 | Hélice para acj até 30.000btu's | Composições | UN | 1 | 109.9 | 109.9
|  |  |  | TOTAL Material: |  | 109.9
Mão de Obra com Encargos Complementares |  | FONTE | UNID | COEFICIENTE | PREÇO UNITÁRIO | TOTAL
100308 | MECÂNICO DE REFRIGERAÇÃO COM ENCARGOS COMPLEMENTARES | SINAPI | H | 3 | 23.41 | 70.23
88316 | SERVENTE COM ENCARGOS COMPLEMENTARES | SINAPI | H | 3 | 19.22 | 57.66
|  |  |  | TOTAL Mão de Obra com Encargos Complementares: |  | 127.89
|  |  |  | VALOR: |  | 237.79
|  |  |  | VALOR BDI (28.82%): |  | 68.53
|  |  |  | VALOR COM BDI: |  | 306.32
12.1.13 Fornecimento e substituição de turbina de acj até 30.000 btu's (UN)
Material |  | FONTE | UNID | COEFICIENTE | PREÇO UNITÁRIO | TOTAL
TJPA149 | Turbina para acj até 30.000btu's | Composições | UN | 1 | 94.9 | 94.9
|  |  |  | TOTAL Material: |  | 94.9
Mão de Obra com Encargos Complementares |  | FONTE | UNID | COEFICIENTE | PREÇO UNITÁRIO | TOTAL
100308 | MECÂNICO DE REFRIGERAÇÃO COM ENCARGOS COMPLEMENTARES | SINAPI | H | 2 | 23.41 | 46.82
88316 | SERVENTE COM ENCARGOS COMPLEMENTARES | SINAPI | H | 2 | 19.22 | 38.44
|  |  |  | TOTAL Mão de Obra com Encargos Complementares: |  | 85.26
|  |  |  | VALOR: |  | 180.16
|  |  |  | VALOR BDI (28.82%): |  | 51.92
|  |  |  | VALOR COM BDI: |  | 232.08
12.2.1 Manutenção preventiva com limpeza geral em central de ar (UN)
Material |  | FONTE | UNID | COEFICIENTE | PREÇO UNITÁRIO | TOTAL
TJPA150 | Liquido bactericida desincrustante para limpeza (5 litros) | Composições | UN | 0.33 | 105.9 | 34.95
|  |  |  | TOTAL Material: |  | 34.95
Mão de Obra com Encargos Complementares |  | FONTE | UNID | COEFICIENTE | PREÇO UNITÁRIO | TOTAL
100308 | MECÂNICO DE REFRIGERAÇÃO COM ENCARGOS COMPLEMENTARES | SINAPI | H | 4 | 23.41 | 93.64
88316 | SERVENTE COM ENCARGOS COMPLEMENTARES | SINAPI | H | 4 | 19.22 | 76.88
|  |  |  | TOTAL Mão de Obra com Encargos Complementares: |  | 170.52
|  |  |  | VALOR: |  | 205.47
|  |  |  | VALOR BDI (28.82%): |  | 59.21
|  |  |  | VALOR COM BDI: |  | 264.68
12.2.2 Filtro de alta performance em central de ar (UN)
Material |  | FONTE | UNID | COEFICIENTE | PREÇO UNITÁRIO | TOTAL
TJPA152 | Álcool para limpeza (500ml) | Composições | UN | 0.1 | 15.65 | 1.57
TJPA151 | Filtro de alta performance 3M | Composições | UN | 2 | 31.9 | 63.8
|  |  |  | TOTAL Material: |  | 65.37
Mão de Obra com Encargos Complementares |  | FONTE | UNID | COEFICIENTE | PREÇO UNITÁRIO | TOTAL
100308 | MECÂNICO DE REFRIGERAÇÃO COM ENCARGOS COMPLEMENTARES | SINAPI | H | 0.1 | 23.41 | 2.34
88316 | SERVENTE COM ENCARGOS COMPLEMENTARES | SINAPI | H | 0.1 | 19.22 | 1.92
|  |  |  | TOTAL Mão de Obra com Encargos Complementares: |  | 4.26
|  |  |  | VALOR: |  | 69.63
|  |  |  | VALOR BDI (28.82%): |  | 20.06
|  |  |  | VALOR COM BDI: |  | 89.69
12.2.3 Carga de gás em central de ar até 12.000 btu's (UN)
Material |  | FONTE | UNID | COEFICIENTE | PREÇO UNITÁRIO | TOTAL
TJPA153 | Gas refrigerante R 22A / R 410A, botijao com 11,34kg | Composições | UN | 0.3 | 525 | 157.5
|  |  |  | TOTAL Material: |  | 157.5
Mão de Obra com Encargos Complementares |  | FONTE | UNID | COEFICIENTE | PREÇO UNITÁRIO | TOTAL
100308 | MECÂNICO DE REFRIGERAÇÃO COM ENCARGOS COMPLEMENTARES | SINAPI | H | 4 | 23.41 | 93.64
88316 | SERVENTE COM ENCARGOS COMPLEMENTARES | SINAPI | H | 4 | 19.22 | 76.88
|  |  |  | TOTAL Mão de Obra com Encargos Complementares: |  | 170.52
|  |  |  | VALOR: |  | 328.02
|  |  |  | VALOR BDI (28.82%): |  | 94.53
|  |  |  | VALOR COM BDI: |  | 422.55
12.2.4 Carga de gás em central de ar, maior que 12.000 e até 24.000 btu's (UN)
Material |  | FONTE | UNID | COEFICIENTE | PREÇO UNITÁRIO | TOTAL
TJPA154 | Gas refrigerante R 22A / R 410A, botijao com 11,34kg | Composições | UN | 0.35 | 525 | 183.75
|  |  |  | TOTAL Material: |  | 183.75
Mão de Obra com Encargos Complementares |  | FONTE | UNID | COEFICIENTE | PREÇO UNITÁRIO | TOTAL
100308 | MECÂNICO DE REFRIGERAÇÃO COM ENCARGOS COMPLEMENTARES | SINAPI | H | 4 | 23.41 | 93.64
88316 | SERVENTE COM ENCARGOS COMPLEMENTARES | SINAPI | H | 4 | 19.22 | 76.88
|  |  |  | TOTAL Mão de Obra com Encargos Complementares: |  | 170.52
|  |  |  | VALOR: |  | 354.27
|  |  |  | VALOR BDI (28.82%): |  | 102.1
|  |  |  | VALOR COM BDI: |  | 456.37
12.2.5 Carga de gás em central de ar, maior que 24.000 e até 36.000 btu's (UN)
Material |  | FONTE | UNID | COEFICIENTE | PREÇO UNITÁRIO | TOTAL
TJPA155 | Gas refrigerante R 22A / R 410A, botijao com 11,34kg | Composições | UN | 0.4 | 525 | 210
|  |  |  | TOTAL Material: |  | 210
Mão de Obra com Encargos Complementares |  | FONTE | UNID | COEFICIENTE | PREÇO UNITÁRIO | TOTAL
100308 | MECÂNICO DE REFRIGERAÇÃO COM ENCARGOS COMPLEMENTARES | SINAPI | H | 4 | 23.41 | 93.64
88316 | SERVENTE COM ENCARGOS COMPLEMENTARES | SINAPI | H | 4 | 19.22 | 76.88
|  |  |  | TOTAL Mão de Obra com Encargos Complementares: |  | 170.52
|  |  |  | VALOR: |  | 380.52
|  |  |  | VALOR BDI (28.82%): |  | 109.66
|  |  |  | VALOR COM BDI: |  | 490.18
12.2.6 Carga de gás em central de ar, maior que 36.000 e até 60.000 btu's (UN)
Material |  | FONTE | UNID | COEFICIENTE | PREÇO UNITÁRIO | TOTAL
TJPA156 | Gas refrigerante R 22A / R 410A, botijao com 11,34kg | Composições | UN | 0.5 | 525 | 262.5
|  |  |  | TOTAL Material: |  | 262.5
Mão de Obra com Encargos Complementares |  | FONTE | UNID | COEFICIENTE | PREÇO UNITÁRIO | TOTAL
100308 | MECÂNICO DE REFRIGERAÇÃO COM ENCARGOS COMPLEMENTARES | SINAPI | H | 4 | 23.41 | 93.64
88316 | SERVENTE COM ENCARGOS COMPLEMENTARES | SINAPI | H | 4 | 19.22 | 76.88
|  |  |  | TOTAL Mão de Obra com Encargos Complementares: |  | 170.52
|  |  |  | VALOR: |  | 433.02
|  |  |  | VALOR BDI (28.82%): |  | 124.79
|  |  |  | VALOR COM BDI: |  | 557.81
12.2.7 Forn e subst de motor ventilador de central de ar até 12.000 btu's (UN)
Material |  | FONTE | UNID | COEFICIENTE | PREÇO UNITÁRIO | TOTAL
TJPA157 | Motor ventilador para central de ar até 12.000 btu's | Composições | UN | 1 | 320 | 320
|  |  |  | TOTAL Material: |  | 320
Mão de Obra com Encargos Complementares |  | FONTE | UNID | COEFICIENTE | PREÇO UNITÁRIO | TOTAL
100308 | MECÂNICO DE REFRIGERAÇÃO COM ENCARGOS COMPLEMENTARES | SINAPI | H | 3 | 23.41 | 70.23
88316 | SERVENTE COM ENCARGOS COMPLEMENTARES | SINAPI | H | 3 | 19.22 | 57.66
|  |  |  | TOTAL Mão de Obra com Encargos Complementares: |  | 127.89
|  |  |  | VALOR: |  | 447.89
|  |  |  | VALOR BDI (28.82%): |  | 129.08
|  |  |  | VALOR COM BDI: |  | 576.97
12.2.8 Forn e subst de motor ventilador de central de ar, maior que 12.000 e até 24.000 btu's (UN)
Material |  | FONTE | UNID | COEFICIENTE | PREÇO UNITÁRIO | TOTAL
TJPA158 | Motor ventilador para central de ar até 24.000 btu's | Composições | UN | 1 | 339.99 | 339.99
|  |  |  | TOTAL Material: |  | 339.99
Mão de Obra com Encargos Complementares |  | FONTE | UNID | COEFICIENTE | PREÇO UNITÁRIO | TOTAL
100308 | MECÂNICO DE REFRIGERAÇÃO COM ENCARGOS COMPLEMENTARES | SINAPI | H | 3 | 23.41 | 70.23
88316 | SERVENTE COM ENCARGOS COMPLEMENTARES | SINAPI | H | 3 | 19.22 | 57.66
|  |  |  | TOTAL Mão de Obra com Encargos Complementares: |  | 127.89
|  |  |  | VALOR: |  | 467.88
|  |  |  | VALOR BDI (28.82%): |  | 134.84
|  |  |  | VALOR COM BDI: |  | 602.72
12.2.9 Forn e subst de motor ventilador de central de ar, maior que 24.000 e até 36.000 btu's (UN)
Material |  | FONTE | UNID | COEFICIENTE | PREÇO UNITÁRIO | TOTAL
TJPA159 | Motor ventilador para central de ar até 36.000 btu's | Composições | UN | 1 | 459.42 | 459.42
|  |  |  | TOTAL Material: |  | 459.42
Mão de Obra com Encargos Complementares |  | FONTE | UNID | COEFICIENTE | PREÇO UNITÁRIO | TOTAL
100308 | MECÂNICO DE REFRIGERAÇÃO COM ENCARGOS COMPLEMENTARES | SINAPI | H | 3 | 23.41 | 70.23
88316 | SERVENTE COM ENCARGOS COMPLEMENTARES | SINAPI | H | 3 | 19.22 | 57.66
|  |  |  | TOTAL Mão de Obra com Encargos Complementares: |  | 127.89
|  |  |  | VALOR: |  | 587.31
|  |  |  | VALOR BDI (28.82%): |  | 169.26
|  |  |  | VALOR COM BDI: |  | 756.57
12.2.10 Forn e subst de motor ventilador de central de ar, maior que 36.000 e até 60.000 btu's (UN)
Material |  | FONTE | UNID | COEFICIENTE | PREÇO UNITÁRIO | TOTAL
TJPA160 | Motor ventilador para central de ar até 60.000 btu's | Composições | UN | 1 | 714.78 | 714.78
|  |  |  | TOTAL Material: |  | 714.78
Mão de Obra com Encargos Complementares |  | FONTE | UNID | COEFICIENTE | PREÇO UNITÁRIO | TOTAL
100308 | MECÂNICO DE REFRIGERAÇÃO COM ENCARGOS COMPLEMENTARES | SINAPI | H | 3 | 23.41 | 70.23
88316 | SERVENTE COM ENCARGOS COMPLEMENTARES | SINAPI | H | 3 | 19.22 | 57.66
|  |  |  | TOTAL Mão de Obra com Encargos Complementares: |  | 127.89
|  |  |  | VALOR: |  | 842.67
|  |  |  | VALOR BDI (28.82%): |  | 242.85
|  |  |  | VALOR COM BDI: |  | 1085.52
12.2.11 Forn e subst de compressor de central de ar até 12.000 btu's (UN)
Material |  | FONTE | UNID | COEFICIENTE | PREÇO UNITÁRIO | TOTAL
TJPA161 | Compressor para central de ar até 12000btus | Composições | UN | 1 | 953.75 | 953.75
|  |  |  | TOTAL Material: |  | 953.75
Mão de Obra com Encargos Complementares |  | FONTE | UNID | COEFICIENTE | PREÇO UNITÁRIO | TOTAL
100308 | MECÂNICO DE REFRIGERAÇÃO COM ENCARGOS COMPLEMENTARES | SINAPI | H | 3 | 23.41 | 70.23
88316 | SERVENTE COM ENCARGOS COMPLEMENTARES | SINAPI | H | 3 | 19.22 | 57.66
|  |  |  | TOTAL Mão de Obra com Encargos Complementares: |  | 127.89
|  |  |  | VALOR: |  | 1081.64
|  |  |  | VALOR BDI (28.82%): |  | 311.72
|  |  |  | VALOR COM BDI: |  | 1393.36
12.2.12 Forn e subst de compressor de central de ar, maior que 12.000 e até 24.000 btu's (UN)
Material |  | FONTE | UNID | COEFICIENTE | PREÇO UNITÁRIO | TOTAL
TJPA162 | Compressor para central de ar até 24000btus | Composições | UN | 1 | 1155.78 | 1155.78
|  |  |  | TOTAL Material: |  | 1155.78
Mão de Obra com Encargos Complementares |  | FONTE | UNID | COEFICIENTE | PREÇO UNITÁRIO | TOTAL
100308 | MECÂNICO DE REFRIGERAÇÃO COM ENCARGOS COMPLEMENTARES | SINAPI | H | 3 | 23.41 | 70.23
88316 | SERVENTE COM ENCARGOS COMPLEMENTARES | SINAPI | H | 3 | 19.22 | 57.66
|  |  |  | TOTAL Mão de Obra com Encargos Complementares: |  | 127.89
|  |  |  | VALOR: |  | 1283.67
|  |  |  | VALOR BDI (28.82%): |  | 369.95
|  |  |  | VALOR COM BDI: |  | 1653.62
12.2.13 Forn e subst de compressor de central de ar, maior que 24.000 e até 36.000 btu's (UN)
Material |  | FONTE | UNID | COEFICIENTE | PREÇO UNITÁRIO | TOTAL
TJPA163 | Compressor para central de ar até 36000btus | Composições | UN | 1 | 2225.99 | 2225.99
|  |  |  | TOTAL Material: |  | 2225.99
Mão de Obra com Encargos Complementares |  | FONTE | UNID | COEFICIENTE | PREÇO UNITÁRIO | TOTAL
100308 | MECÂNICO DE REFRIGERAÇÃO COM ENCARGOS COMPLEMENTARES | SINAPI | H | 3 | 23.41 | 70.23
88316 | SERVENTE COM ENCARGOS COMPLEMENTARES | SINAPI | H | 3 | 19.22 | 57.66
|  |  |  | TOTAL Mão de Obra com Encargos Complementares: |  | 127.89
|  |  |  | VALOR: |  | 2353.88
|  |  |  | VALOR BDI (28.82%): |  | 678.38
|  |  |  | VALOR COM BDI: |  | 3032.26
12.2.14 Forn e subst de compressor de central de ar, maior que 36.000 e até 60.000 btu's (UN)
Material |  | FONTE | UNID | COEFICIENTE | PREÇO UNITÁRIO | TOTAL
TJPA164 | Compressor para central de ar até 60000btus | Composições | UN | 1 | 2356.98 | 2356.98
|  |  |  | TOTAL Material: |  | 2356.98
Mão de Obra com Encargos Complementares |  | FONTE | UNID | COEFICIENTE | PREÇO UNITÁRIO | TOTAL
100308 | MECÂNICO DE REFRIGERAÇÃO COM ENCARGOS COMPLEMENTARES | SINAPI | H | 4 | 23.41 | 93.64
88316 | SERVENTE COM ENCARGOS COMPLEMENTARES | SINAPI | H | 4 | 19.22 | 76.88
|  |  |  | TOTAL Mão de Obra com Encargos Complementares: |  | 170.52
|  |  |  | VALOR: |  | 2527.5
|  |  |  | VALOR BDI (28.82%): |  | 728.42
|  |  |  | VALOR COM BDI: |  | 3255.92
12.2.15 Forn e subst de capacitor de central de ar até 60.000 btu's (UN)
Material |  | FONTE | UNID | COEFICIENTE | PREÇO UNITÁRIO | TOTAL
TJPA165 | Capacitor para central de ar até 6000btus | Composições | UN | 1 | 44.91 | 44.91
|  |  |  | TOTAL Material: |  | 44.91
Mão de Obra com Encargos Complementares |  | FONTE | UNID | COEFICIENTE | PREÇO UNITÁRIO | TOTAL
100308 | MECÂNICO DE REFRIGERAÇÃO COM ENCARGOS COMPLEMENTARES | SINAPI | H | 2 | 23.41 | 46.82
88316 | SERVENTE COM ENCARGOS COMPLEMENTARES | SINAPI | H | 2 | 19.22 | 38.44
|  |  |  | TOTAL Mão de Obra com Encargos Complementares: |  | 85.26
|  |  |  | VALOR: |  | 130.17
|  |  |  | VALOR BDI (28.82%): |  | 37.51
|  |  |  | VALOR COM BDI: |  | 167.68
12.2.16 Forn e subst de chave contactora mini 20A (UN)
Material |  | FONTE | UNID | COEFICIENTE | PREÇO UNITÁRIO | TOTAL
TJPA166 | Contatora MINI, 2P ou 3P, 220 ~250v, 20 A | Composições | UN | 1 | 107.86 | 107.86
|  |  |  | TOTAL Material: |  | 107.86
Mão de Obra com Encargos Complementares |  | FONTE | UNID | COEFICIENTE | PREÇO UNITÁRIO | TOTAL
100308 | MECÂNICO DE REFRIGERAÇÃO COM ENCARGOS COMPLEMENTARES | SINAPI | H | 2 | 23.41 | 46.82
88316 | SERVENTE COM ENCARGOS COMPLEMENTARES | SINAPI | H | 2 | 19.22 | 38.44
|  |  |  | TOTAL Mão de Obra com Encargos Complementares: |  | 85.26
|  |  |  | VALOR: |  | 193.12
|  |  |  | VALOR BDI (28.82%): |  | 55.65
|  |  |  | VALOR COM BDI: |  | 248.77
12.2.17 Forn e subst de chave contactora mini 30A (UN)
Material |  | FONTE | UNID | COEFICIENTE | PREÇO UNITÁRIO | TOTAL
TJPA167 | Contatora MINI, 2P ou 3P, 220 ~250v, 30 A | Composições | UN | 1 | 131.3 | 131.3
|  |  |  | TOTAL Material: |  | 131.3
Mão de Obra com Encargos Complementares |  | FONTE | UNID | COEFICIENTE | PREÇO UNITÁRIO | TOTAL
100308 | MECÂNICO DE REFRIGERAÇÃO COM ENCARGOS COMPLEMENTARES | SINAPI | H | 2 | 23.41 | 46.82
88316 | SERVENTE COM ENCARGOS COMPLEMENTARES | SINAPI | H | 2 | 19.22 | 38.44
|  |  |  | TOTAL Mão de Obra com Encargos Complementares: |  | 85.26
|  |  |  | VALOR: |  | 216.56
|  |  |  | VALOR BDI (28.82%): |  | 62.41
|  |  |  | VALOR COM BDI: |  | 278.97
12.2.18 Forn e subst de chave contactora tripolar 25A (UN)
Material |  | FONTE | UNID | COEFICIENTE | PREÇO UNITÁRIO | TOTAL
00001619 | CONTATOR TRIPOLAR, CORRENTE DE 25 A, TENSAO NOMINAL DE *500* V, CATEGORIA AC-2 E AC-3 | SINAPI | UN | 1 | 135.75 | 135.75
|  |  |  | TOTAL Material: |  | 135.75
Mão de Obra com Encargos Complementares |  | FONTE | UNID | COEFICIENTE | PREÇO UNITÁRIO | TOTAL
100308 | MECÂNICO DE REFRIGERAÇÃO COM ENCARGOS COMPLEMENTARES | SINAPI | H | 0.78 | 23.41 | 18.26
88316 | SERVENTE COM ENCARGOS COMPLEMENTARES | SINAPI | H | 0.78 | 19.22 | 14.99
|  |  |  | TOTAL Mão de Obra com Encargos Complementares: |  | 33.25
|  |  |  | VALOR: |  | 169
|  |  |  | VALOR BDI (28.82%): |  | 48.7
|  |  |  | VALOR COM BDI: |  | 217.7
12.2.19 Forn e subst de chave contactora tripolar 30A (UN)
Material |  | FONTE | UNID | COEFICIENTE | PREÇO UNITÁRIO | TOTAL
00001614 | CONTATOR TRIPOLAR, CORRENTE DE 32 A, TENSAO NOMINAL DE *500* V, CATEGORIA AC-2 E AC-3 | SINAPI | UN | 1 | 210.11 | 210.11
|  |  |  | TOTAL Material: |  | 210.11
Mão de Obra com Encargos Complementares |  | FONTE | UNID | COEFICIENTE | PREÇO UNITÁRIO | TOTAL
100308 | MECÂNICO DE REFRIGERAÇÃO COM ENCARGOS COMPLEMENTARES | SINAPI | H | 0.78 | 23.41 | 18.26
88316 | SERVENTE COM ENCARGOS COMPLEMENTARES | SINAPI | H | 0.78 | 19.22 | 14.99
|  |  |  | TOTAL Mão de Obra com Encargos Complementares: |  | 33.25
|  |  |  | VALOR: |  | 243.36
|  |  |  | VALOR BDI (28.82%): |  | 70.13
|  |  |  | VALOR COM BDI: |  | 313.49
12.2.20 Forn e subst de chave contactora tripolar 40A (UN)
Material |  | FONTE | UNID | COEFICIENTE | PREÇO UNITÁRIO | TOTAL
00001620 | CONTATOR TRIPOLAR, CORRENTE DE *38* A, TENSAO NOMINAL DE *500* V, CATEGORIA AC-2 E AC-3 | SINAPI | UN | 1 | 254.92 | 254.92
|  |  |  | TOTAL Material: |  | 254.92
Mão de Obra com Encargos Complementares |  | FONTE | UNID | COEFICIENTE | PREÇO UNITÁRIO | TOTAL
100308 | MECÂNICO DE REFRIGERAÇÃO COM ENCARGOS COMPLEMENTARES | SINAPI | H | 0.78 | 23.41 | 18.26
88316 | SERVENTE COM ENCARGOS COMPLEMENTARES | SINAPI | H | 2 | 19.22 | 38.44
|  |  |  | TOTAL Mão de Obra com Encargos Complementares: |  | 56.7
|  |  |  | VALOR: |  | 311.62
|  |  |  | VALOR BDI (28.82%): |  | 89.8
|  |  |  | VALOR COM BDI: |  | 401.42
12.2.21 Forn e subst de chave contactora tripolar 45A (UN)
Material |  | FONTE | UNID | COEFICIENTE | PREÇO UNITÁRIO | TOTAL
00001621 | CONTATOR TRIPOLAR, CORRENTE DE 45 A, TENSAO NOMINAL DE *500* V, CATEGORIA AC-2 E AC-3 | SINAPI | UN | 1 | 375.77 | 375.77
|  |  |  | TOTAL Material: |  | 375.77
Mão de Obra com Encargos Complementares |  | FONTE | UNID | COEFICIENTE | PREÇO UNITÁRIO | TOTAL
100308 | MECÂNICO DE REFRIGERAÇÃO COM ENCARGOS COMPLEMENTARES | SINAPI | H | 0.78 | 23.41 | 18.26
88316 | SERVENTE COM ENCARGOS COMPLEMENTARES | SINAPI | H | 0.78 | 19.22 | 14.99
|  |  |  | TOTAL Mão de Obra com Encargos Complementares: |  | 33.25
|  |  |  | VALOR: |  | 409.02
|  |  |  | VALOR BDI (28.82%): |  | 117.87
|  |  |  | VALOR COM BDI: |  | 526.89
12.2.22 Forn e subst de chave contactora tripolar 50A (UN)
Material |  | FONTE | UNID | COEFICIENTE | PREÇO UNITÁRIO | TOTAL
00001627 | CONTATOR TRIPOLAR, CORRENTE DE *65* A, TENSAO NOMINAL DE *500* V, CATEGORIA AC-2 E AC-3 | SINAPI | UN | 1 | 487.27 | 487.27
|  |  |  | TOTAL Material: |  | 487.27
Mão de Obra com Encargos Complementares |  | FONTE | UNID | COEFICIENTE | PREÇO UNITÁRIO | TOTAL
100308 | MECÂNICO DE REFRIGERAÇÃO COM ENCARGOS COMPLEMENTARES | SINAPI | H | 0.78 | 23.41 | 18.26
88316 | SERVENTE COM ENCARGOS COMPLEMENTARES | SINAPI | H | 0.78 | 19.22 | 14.99
|  |  |  | TOTAL Mão de Obra com Encargos Complementares: |  | 33.25
|  |  |  | VALOR: |  | 520.52
|  |  |  | VALOR BDI (28.82%): |  | 150.01
|  |  |  | VALOR COM BDI: |  | 670.53
12.2.23 Forn e subst de relé 30A - 220v (UN)
Material |  | FONTE | UNID | COEFICIENTE | PREÇO UNITÁRIO | TOTAL
TJPA168 | Relé 30A, 220 ~240 v | Composições | UN | 1 | 93 | 93
|  |  |  | TOTAL Material: |  | 93
Mão de Obra com Encargos Complementares |  | FONTE | UNID | COEFICIENTE | PREÇO UNITÁRIO | TOTAL
100308 | MECÂNICO DE REFRIGERAÇÃO COM ENCARGOS COMPLEMENTARES | SINAPI | H | 2 | 23.41 | 46.82
88316 | SERVENTE COM ENCARGOS COMPLEMENTARES | SINAPI | H | 2 | 19.22 | 38.44
|  |  |  | TOTAL Mão de Obra com Encargos Complementares: |  | 85.26
|  |  |  | VALOR: |  | 178.26
|  |  |  | VALOR BDI (28.82%): |  | 51.37
|  |  |  | VALOR COM BDI: |  | 229.63
12.2.24 Forn e subst de relé 20A - 220v (UN)
Material |  | FONTE | UNID | COEFICIENTE | PREÇO UNITÁRIO | TOTAL
TJPA169 | Relé 20A, 220 ~240 v | Composições | UN | 1 | 25 | 25
|  |  |  | TOTAL Material: |  | 25
Mão de Obra com Encargos Complementares |  | FONTE | UNID | COEFICIENTE | PREÇO UNITÁRIO | TOTAL
100308 | MECÂNICO DE REFRIGERAÇÃO COM ENCARGOS COMPLEMENTARES | SINAPI | H | 2 | 23.41 | 46.82
88316 | SERVENTE COM ENCARGOS COMPLEMENTARES | SINAPI | H | 2 | 19.22 | 38.44
|  |  |  | TOTAL Mão de Obra com Encargos Complementares: |  | 85.26
|  |  |  | VALOR: |  | 110.26
|  |  |  | VALOR BDI (28.82%): |  | 31.77
|  |  |  | VALOR COM BDI: |  | 142.03
12.2.25 Forn e subst de placa eletrônica de central de ar até 12.000 btu's (UN)
Material |  | FONTE | UNID | COEFICIENTE | PREÇO UNITÁRIO | TOTAL
TJPA170 | Placa eletrônica de central de ar ate 12000 btu's | Composições | UN | 1 | 265 | 265
|  |  |  | TOTAL Material: |  | 265
Mão de Obra com Encargos Complementares |  | FONTE | UNID | COEFICIENTE | PREÇO UNITÁRIO | TOTAL
100308 | MECÂNICO DE REFRIGERAÇÃO COM ENCARGOS COMPLEMENTARES | SINAPI | H | 3 | 23.41 | 70.23
88316 | SERVENTE COM ENCARGOS COMPLEMENTARES | SINAPI | H | 3 | 19.22 | 57.66
|  |  |  | TOTAL Mão de Obra com Encargos Complementares: |  | 127.89
|  |  |  | VALOR: |  | 392.89
|  |  |  | VALOR BDI (28.82%): |  | 113.23
|  |  |  | VALOR COM BDI: |  | 506.12
12.2.26 Forn e subst de placa eletrônica de central de ar, maior que 12.000 e até 24.000 btu's (UN)
Material |  | FONTE | UNID | COEFICIENTE | PREÇO UNITÁRIO | TOTAL
TJPA171 | Placa eletrônica de central de ar ate 24000 btu's | Composições | UN | 1 | 289 | 289
|  |  |  | TOTAL Material: |  | 289
Mão de Obra com Encargos Complementares |  | FONTE | UNID | COEFICIENTE | PREÇO UNITÁRIO | TOTAL
100308 | MECÂNICO DE REFRIGERAÇÃO COM ENCARGOS COMPLEMENTARES | SINAPI | H | 3 | 23.41 | 70.23
88316 | SERVENTE COM ENCARGOS COMPLEMENTARES | SINAPI | H | 3 | 19.22 | 57.66
|  |  |  | TOTAL Mão de Obra com Encargos Complementares: |  | 127.89
|  |  |  | VALOR: |  | 416.89
|  |  |  | VALOR BDI (28.82%): |  | 120.14
|  |  |  | VALOR COM BDI: |  | 537.03
12.2.27 Forn e subst de placa eletrônica de central de ar, maior que 24.000 e até 36.000 btu's (UN)
Material |  | FONTE | UNID | COEFICIENTE | PREÇO UNITÁRIO | TOTAL
TJPA172 | Placa eletrônica de central de ar ate 36000 btu's | Composições | UN | 1 | 342 | 342
|  |  |  | TOTAL Material: |  | 342
Mão de Obra com Encargos Complementares |  | FONTE | UNID | COEFICIENTE | PREÇO UNITÁRIO | TOTAL
100308 | MECÂNICO DE REFRIGERAÇÃO COM ENCARGOS COMPLEMENTARES | SINAPI | H | 3 | 23.41 | 70.23
88316 | SERVENTE COM ENCARGOS COMPLEMENTARES | SINAPI | H | 3 | 19.22 | 57.66
|  |  |  | TOTAL Mão de Obra com Encargos Complementares: |  | 127.89
|  |  |  | VALOR: |  | 469.89
|  |  |  | VALOR BDI (28.82%): |  | 135.42
|  |  |  | VALOR COM BDI: |  | 605.31
12.2.28 Forn e subst de placa eletrônica de central de ar, maior que 36.000 e até 60.000 btu's (UN)
Material |  | FONTE | UNID | COEFICIENTE | PREÇO UNITÁRIO | TOTAL
TJPA173 | Placa eletrônica de central de ar ate 60000 btu's | Composições | UN | 1 | 342 | 342
|  |  |  | TOTAL Material: |  | 342
Mão de Obra com Encargos Complementares |  | FONTE | UNID | COEFICIENTE | PREÇO UNITÁRIO | TOTAL
100308 | MECÂNICO DE REFRIGERAÇÃO COM ENCARGOS COMPLEMENTARES | SINAPI | H | 3 | 23.41 | 70.23
88316 | SERVENTE COM ENCARGOS COMPLEMENTARES | SINAPI | H | 3 | 19.22 | 57.66
|  |  |  | TOTAL Mão de Obra com Encargos Complementares: |  | 127.89
|  |  |  | VALOR: |  | 469.89
|  |  |  | VALOR BDI (28.82%): |  | 135.42
|  |  |  | VALOR COM BDI: |  | 605.31
12.2.29 Forn e subst de placa receptora de central de ar até 60.000 btu's (UN)
Material |  | FONTE | UNID | COEFICIENTE | PREÇO UNITÁRIO | TOTAL
TJPA174 | Placa receptora de central de ar ate 60000 btu's | Composições | UN | 1 | 120 | 120
|  |  |  | TOTAL Material: |  | 120
Mão de Obra com Encargos Complementares |  | FONTE | UNID | COEFICIENTE | PREÇO UNITÁRIO | TOTAL
100308 | MECÂNICO DE REFRIGERAÇÃO COM ENCARGOS COMPLEMENTARES | SINAPI | H | 2 | 23.41 | 46.82
88316 | SERVENTE COM ENCARGOS COMPLEMENTARES | SINAPI | H | 2 | 19.22 | 38.44
|  |  |  | TOTAL Mão de Obra com Encargos Complementares: |  | 85.26
|  |  |  | VALOR: |  | 205.26
|  |  |  | VALOR BDI (28.82%): |  | 59.15
|  |  |  | VALOR COM BDI: |  | 264.41
12.2.30 Forn e subst de sensor de temperatura de central de ar até 60.000btu's (UN)
Material |  | FONTE | UNID | COEFICIENTE | PREÇO UNITÁRIO | TOTAL
TJPA176 | Sensor de temperatura de central de ar ate 60000 btu's | Composições | UN | 1 | 68 | 68
|  |  |  | TOTAL Material: |  | 68
Mão de Obra com Encargos Complementares |  | FONTE | UNID | COEFICIENTE | PREÇO UNITÁRIO | TOTAL
100308 | MECÂNICO DE REFRIGERAÇÃO COM ENCARGOS COMPLEMENTARES | SINAPI | H | 2 | 23.41 | 46.82
88316 | SERVENTE COM ENCARGOS COMPLEMENTARES | SINAPI | H | 2 | 19.22 | 38.44
|  |  |  | TOTAL Mão de Obra com Encargos Complementares: |  | 85.26
|  |  |  | VALOR: |  | 153.26
|  |  |  | VALOR BDI (28.82%): |  | 44.16
|  |  |  | VALOR COM BDI: |  | 197.42
12.2.31 Forn e subst de válvula de serviço de central de ar até 60.000 btu's (UN)
Material |  | FONTE | UNID | COEFICIENTE | PREÇO UNITÁRIO | TOTAL
TJPA175 | Válvula de serviço de central de ar ate 60000 btu's | Composições | UN | 1 | 37.05 | 37.05
|  |  |  | TOTAL Material: |  | 37.05
Mão de Obra com Encargos Complementares |  | FONTE | UNID | COEFICIENTE | PREÇO UNITÁRIO | TOTAL
100308 | MECÂNICO DE REFRIGERAÇÃO COM ENCARGOS COMPLEMENTARES | SINAPI | H | 2.5 | 23.41 | 58.53
88316 | SERVENTE COM ENCARGOS COMPLEMENTARES | SINAPI | H | 2.5 | 19.22 | 48.05
|  |  |  | TOTAL Mão de Obra com Encargos Complementares: |  | 106.58
|  |  |  | VALOR: |  | 143.63
|  |  |  | VALOR BDI (28.82%): |  | 41.39
|  |  |  | VALOR COM BDI: |  | 185.02
12.2.32 Forn e subst de hélice/turbina de central de ar até 12.000 btu's (UN)
Material |  | FONTE | UNID | COEFICIENTE | PREÇO UNITÁRIO | TOTAL
TJPA177 | Hélice/turbina de central de ar ate 12000 btu's | Composições | UN | 1 | 151 | 151
|  |  |  | TOTAL Material: |  | 151
Mão de Obra com Encargos Complementares |  | FONTE | UNID | COEFICIENTE | PREÇO UNITÁRIO | TOTAL
100308 | MECÂNICO DE REFRIGERAÇÃO COM ENCARGOS COMPLEMENTARES | SINAPI | H | 2.5 | 23.41 | 58.53
88316 | SERVENTE COM ENCARGOS COMPLEMENTARES | SINAPI | H | 2.5 | 19.22 | 48.05
|  |  |  | TOTAL Mão de Obra com Encargos Complementares: |  | 106.58
|  |  |  | VALOR: |  | 257.58
|  |  |  | VALOR BDI (28.82%): |  | 74.23
|  |  |  | VALOR COM BDI: |  | 331.81
12.2.33 Forn e subst de hélice/turbina de central de ar, maior que 12.000 e até 24.000 btu's (UN)
Material |  | FONTE | UNID | COEFICIENTE | PREÇO UNITÁRIO | TOTAL
TJPA178 | Hélice/turbina de central de ar ate 24000 btu's | Composições | UN | 1 | 152.5 | 152.5
|  |  |  | TOTAL Material: |  | 152.5
Mão de Obra com Encargos Complementares |  | FONTE | UNID | COEFICIENTE | PREÇO UNITÁRIO | TOTAL
100308 | MECÂNICO DE REFRIGERAÇÃO COM ENCARGOS COMPLEMENTARES | SINAPI | H | 2.5 | 23.41 | 58.53
88316 | SERVENTE COM ENCARGOS COMPLEMENTARES | SINAPI | H | 2.5 | 19.22 | 48.05
|  |  |  | TOTAL Mão de Obra com Encargos Complementares: |  | 106.58
|  |  |  | VALOR: |  | 259.08
|  |  |  | VALOR BDI (28.82%): |  | 74.66
|  |  |  | VALOR COM BDI: |  | 333.74
12.2.34 Forn e subst de hélice/turbina de central de ar, maior que 24.000 e até 36.000 btu's (UN)
Material |  | FONTE | UNID | COEFICIENTE | PREÇO UNITÁRIO | TOTAL
TJPA179 | Hélice/turbina de central de ar ate 36000 btu's | Composições | UN | 1 | 150 | 150
|  |  |  | TOTAL Material: |  | 150
Mão de Obra com Encargos Complementares |  | FONTE | UNID | COEFICIENTE | PREÇO UNITÁRIO | TOTAL
100308 | MECÂNICO DE REFRIGERAÇÃO COM ENCARGOS COMPLEMENTARES | SINAPI | H | 3 | 23.41 | 70.23
88316 | SERVENTE COM ENCARGOS COMPLEMENTARES | SINAPI | H | 3 | 19.22 | 57.66
|  |  |  | TOTAL Mão de Obra com Encargos Complementares: |  | 127.89
|  |  |  | VALOR: |  | 277.89
|  |  |  | VALOR BDI (28.82%): |  | 80.08
|  |  |  | VALOR COM BDI: |  | 357.97
12.2.35 Forn e subst de hélice/turbina de central de ar, maior que 36.000 e até 60.000 btu's (UN)
Material |  | FONTE | UNID | COEFICIENTE | PREÇO UNITÁRIO | TOTAL
TJPA180 | Hélice/turbina de central de ar ate 60000 btu's | Composições | UN | 1 | 193 | 193
|  |  |  | TOTAL Material: |  | 193
Mão de Obra com Encargos Complementares |  | FONTE | UNID | COEFICIENTE | PREÇO UNITÁRIO | TOTAL
100308 | MECÂNICO DE REFRIGERAÇÃO COM ENCARGOS COMPLEMENTARES | SINAPI | H | 3 | 23.41 | 70.23
88316 | SERVENTE COM ENCARGOS COMPLEMENTARES | SINAPI | H | 3 | 19.22 | 57.66
|  |  |  | TOTAL Mão de Obra com Encargos Complementares: |  | 127.89
|  |  |  | VALOR: |  | 320.89
|  |  |  | VALOR BDI (28.82%): |  | 92.48
|  |  |  | VALOR COM BDI: |  | 413.37
12.2.36 Forn e subst de isolamento das redes frigorígenas de central de ar até 12.000 btu's (M)
Material |  | FONTE | UNID | COEFICIENTE | PREÇO UNITÁRIO | TOTAL
TJPA191 | Fita de vinil | Composições | M | 2 | 0.8 | 1.6
00039713 | TUBO DE ESPUMA DE POLIETILENO EXPANDIDO FLEXIVEL PARA ISOLAMENTO TERMICO DE TUBULACAO DE AR CONDICIONADO, AGUA QUENTE, DN 1/4", E= 10 MM | SINAPI | M | 1 | 2.21 | 2.21
00039716 | TUBO DE ESPUMA DE POLIETILENO EXPANDIDO FLEXIVEL PARA ISOLAMENTO TERMICO DE TUBULACAO DE AR CONDICIONADO, AGUA QUENTE, DN 3/8", E= 10 MM | SINAPI | M | 1 | 2.74 | 2.74
|  |  |  | TOTAL Material: |  | 6.55
Mão de Obra com Encargos Complementares |  | FONTE | UNID | COEFICIENTE | PREÇO UNITÁRIO | TOTAL
100308 | MECÂNICO DE REFRIGERAÇÃO COM ENCARGOS COMPLEMENTARES | SINAPI | H | 0.5 | 23.41 | 11.71
88316 | SERVENTE COM ENCARGOS COMPLEMENTARES | SINAPI | H | 0.5 | 19.22 | 9.61
|  |  |  | TOTAL Mão de Obra com Encargos Complementares: |  | 21.32
|  |  |  | VALOR: |  | 27.87
|  |  |  | VALOR BDI (28.82%): |  | 8.03
|  |  |  | VALOR COM BDI: |  | 35.9
12.2.37 Forn e subst de isolamento das redes frigorígenas de central de ar, maior que 12.000 e até 24.000 btu's (M)
Material |  | FONTE | UNID | COEFICIENTE | PREÇO UNITÁRIO | TOTAL
TJPA192 | Fita de PVC para isolamento | Composições | M | 2 | 0.8 | 1.6
00039711 | TUBO DE ESPUMA DE POLIETILENO EXPANDIDO FLEXIVEL PARA ISOLAMENTO TERMICO DE TUBULACAO DE AR CONDICIONADO, AGUA QUENTE, DN 1 5/8", E= 10 MM | SINAPI | M | 1 | 7.99 | 7.99
00039716 | TUBO DE ESPUMA DE POLIETILENO EXPANDIDO FLEXIVEL PARA ISOLAMENTO TERMICO DE TUBULACAO DE AR CONDICIONADO, AGUA QUENTE, DN 3/8", E= 10 MM | SINAPI | M | 1 | 2.74 | 2.74
|  |  |  | TOTAL Material: |  | 12.33
Mão de Obra com Encargos Complementares |  | FONTE | UNID | COEFICIENTE | PREÇO UNITÁRIO | TOTAL
100308 | MECÂNICO DE REFRIGERAÇÃO COM ENCARGOS COMPLEMENTARES | SINAPI | H | 0.55 | 23.41 | 12.88
88316 | SERVENTE COM ENCARGOS COMPLEMENTARES | SINAPI | H | 0.55 | 19.22 | 10.57
|  |  |  | TOTAL Mão de Obra com Encargos Complementares: |  | 23.45
|  |  |  | VALOR: |  | 35.78
|  |  |  | VALOR BDI (28.82%): |  | 10.31
|  |  |  | VALOR COM BDI: |  | 46.09
12.2.38 Forn e subst de isolamento das redes frigorígenas de central de ar, maior que 24.000 e até 36.000 btu's (M)
Material |  | FONTE | UNID | COEFICIENTE | PREÇO UNITÁRIO | TOTAL
TJPA192 | Fita de PVC para isolamento | Composições | M | 2 | 0.8 | 1.6
00039715 | TUBO DE ESPUMA DE POLIETILENO EXPANDIDO FLEXIVEL PARA ISOLAMENTO TERMICO DE TUBULACAO DE AR CONDICIONADO, AGUA QUENTE, DN 3/4", E= 10 MM | SINAPI | M | 1 | 3.61 | 3.61
00039716 | TUBO DE ESPUMA DE POLIETILENO EXPANDIDO FLEXIVEL PARA ISOLAMENTO TERMICO DE TUBULACAO DE AR CONDICIONADO, AGUA QUENTE, DN 3/8", E= 10 MM | SINAPI | M | 1 | 2.74 | 2.74
|  |  |  | TOTAL Material: |  | 7.95
Mão de Obra com Encargos Complementares |  | FONTE | UNID | COEFICIENTE | PREÇO UNITÁRIO | TOTAL
100308 | MECÂNICO DE REFRIGERAÇÃO COM ENCARGOS COMPLEMENTARES | SINAPI | H | 0.65 | 23.41 | 15.22
88316 | SERVENTE COM ENCARGOS COMPLEMENTARES | SINAPI | H | 0.65 | 19.22 | 12.49
|  |  |  | TOTAL Mão de Obra com Encargos Complementares: |  | 27.71
|  |  |  | VALOR: |  | 35.66
|  |  |  | VALOR BDI (28.82%): |  | 10.27
|  |  |  | VALOR COM BDI: |  | 45.93
12.2.39 Forn e subst de isolamento das redes frigorígenas de central de ar, maior que 36.000 e até 60.000 btu's (M)
Material |  | FONTE | UNID | COEFICIENTE | PREÇO UNITÁRIO | TOTAL
TJPA192 | Fita de PVC para isolamento | Composições | M | 2 | 0.8 | 1.6
00039716 | TUBO DE ESPUMA DE POLIETILENO EXPANDIDO FLEXIVEL PARA ISOLAMENTO TERMICO DE TUBULACAO DE AR CONDICIONADO, AGUA QUENTE, DN 3/8", E= 10 MM | SINAPI | M | 1 | 2.74 | 2.74
00039718 | TUBO DE ESPUMA DE POLIETILENO EXPANDIDO FLEXIVEL PARA ISOLAMENTO TERMICO DE TUBULACAO DE AR CONDICIONADO, AGUA QUENTE, DN 7/8", E= 10 MM | SINAPI | M | 1 | 4.66 | 4.66
|  |  |  | TOTAL Material: |  | 9
Mão de Obra com Encargos Complementares |  | FONTE | UNID | COEFICIENTE | PREÇO UNITÁRIO | TOTAL
100308 | MECÂNICO DE REFRIGERAÇÃO COM ENCARGOS COMPLEMENTARES | SINAPI | H | 0.7 | 23.41 | 16.39
88316 | SERVENTE COM ENCARGOS COMPLEMENTARES | SINAPI | H | 0.7 | 19.22 | 13.45
|  |  |  | TOTAL Mão de Obra com Encargos Complementares: |  | 29.84
|  |  |  | VALOR: |  | 38.84
|  |  |  | VALOR BDI (28.82%): |  | 11.19
|  |  |  | VALOR COM BDI: |  | 50.03
12.2.42 Inst de central de ar em infraestrutura existente (UN)
Material |  | FONTE | UNID | COEFICIENTE | PREÇO UNITÁRIO | TOTAL
TJPA421 | Fita de PVC para isolamento | Composições | M | 2 | 2.74 | 5.48
TJPA137 | Gas refrigerante R 22A / R 410A, botijao com 11,34kg | Composições | UN | 0.3375 | 525 | 177.19
|  |  |  | TOTAL Material: |  | 182.67
Mão de Obra com Encargos Complementares |  | FONTE | UNID | COEFICIENTE | PREÇO UNITÁRIO | TOTAL
100308 | MECÂNICO DE REFRIGERAÇÃO COM ENCARGOS COMPLEMENTARES | SINAPI | H | 4 | 23.41 | 93.64
88316 | SERVENTE COM ENCARGOS COMPLEMENTARES | SINAPI | H | 4 | 19.22 | 76.88
|  |  |  | TOTAL Mão de Obra com Encargos Complementares: |  | 170.52
|  |  |  | VALOR: |  | 353.19
|  |  |  | VALOR BDI (28.82%): |  | 101.78
|  |  |  | VALOR COM BDI: |  | 454.97
12.2.44 Retirada de vazamentos em central de ar (UN)
Material |  | FONTE | UNID | COEFICIENTE | PREÇO UNITÁRIO | TOTAL
TJPA420 | Fita de PVC para isolamento | Composições | M | 0.6 | 4.8 | 2.88
00039914 | SOLDA EM VARETA FOSCOPER, D = *2,5* MM X COMPRIMENTO 500 MM | SINAPI | KG | 0.1 | 231.97 | 23.2
00039715 | TUBO DE ESPUMA DE POLIETILENO EXPANDIDO FLEXIVEL PARA ISOLAMENTO TERMICO DE TUBULACAO DE AR CONDICIONADO, AGUA QUENTE, DN 3/4", E= 10 MM | SINAPI | M | 0.3 | 3.61 | 1.08
|  |  |  | TOTAL Material: |  | 27.16
Mão de Obra com Encargos Complementares |  | FONTE | UNID | COEFICIENTE | PREÇO UNITÁRIO | TOTAL
100308 | MECÂNICO DE REFRIGERAÇÃO COM ENCARGOS COMPLEMENTARES | SINAPI | H | 2 | 23.41 | 46.82
88316 | SERVENTE COM ENCARGOS COMPLEMENTARES | SINAPI | H | 2 | 19.22 | 38.44
|  |  |  | TOTAL Mão de Obra com Encargos Complementares: |  | 85.26
|  |  |  | VALOR: |  | 112.42
|  |  |  | VALOR BDI (28.82%): |  | 32.39
|  |  |  | VALOR COM BDI: |  | 144.81
12.2.45 Desinstalação de central de ar (UN)
Mão de Obra com Encargos Complementares |  | FONTE | UNID | COEFICIENTE | PREÇO UNITÁRIO | TOTAL
100308 | MECÂNICO DE REFRIGERAÇÃO COM ENCARGOS COMPLEMENTARES | SINAPI | H | 1 | 23.41 | 23.41
88316 | SERVENTE COM ENCARGOS COMPLEMENTARES | SINAPI | H | 1 | 19.22 | 19.22
|  |  |  | TOTAL Mão de Obra com Encargos Complementares: |  | 42.63
|  |  |  | VALOR: |  | 42.63
|  |  |  | VALOR BDI (28.82%): |  | 12.28
|  |  |  | VALOR COM BDI: |  | 54.91
12.2.46 Canaleta de pvc 60x50mm para instalações de ar condicionado, inclusive conexões e acessórios (M)
Material |  | FONTE | UNID | COEFICIENTE | PREÇO UNITÁRIO | TOTAL
TJPA201 | Canaleta de pvc 60x50mm para instalações de ar condicionado | Composições | M | 1.3 | 42.95 | 55.84
|  |  |  | TOTAL Material: |  | 55.84
Mão de Obra com Encargos Complementares |  | FONTE | UNID | COEFICIENTE | PREÇO UNITÁRIO | TOTAL
100308 | MECÂNICO DE REFRIGERAÇÃO COM ENCARGOS COMPLEMENTARES | SINAPI | H | 0.3 | 23.41 | 7.02
88316 | SERVENTE COM ENCARGOS COMPLEMENTARES | SINAPI | H | 0.3 | 19.22 | 5.77
|  |  |  | TOTAL Mão de Obra com Encargos Complementares: |  | 12.79
|  |  |  | VALOR: |  | 68.63
|  |  |  | VALOR BDI (28.82%): |  | 19.77
|  |  |  | VALOR COM BDI: |  | 88.4
12.2.47 Suporte metálico em perfil U para unidade condensadora 500mm (UN)
Material |  | FONTE | UNID | COEFICIENTE | PREÇO UNITÁRIO | TOTAL
TJPA202 | Suporte metálico em perfil U para unidade condensadora 500mm | Composições | PAR | 1 | 49.9 | 49.9
|  |  |  | TOTAL Material: |  | 49.9
Mão de Obra com Encargos Complementares |  | FONTE | UNID | COEFICIENTE | PREÇO UNITÁRIO | TOTAL
100308 | MECÂNICO DE REFRIGERAÇÃO COM ENCARGOS COMPLEMENTARES | SINAPI | H | 0.8 | 23.41 | 18.73
88316 | SERVENTE COM ENCARGOS COMPLEMENTARES | SINAPI | H | 0.8 | 19.22 | 15.38
|  |  |  | TOTAL Mão de Obra com Encargos Complementares: |  | 34.11
|  |  |  | VALOR: |  | 84.01
|  |  |  | VALOR BDI (28.82%): |  | 24.21
|  |  |  | VALOR COM BDI: |  | 108.22
12.2.48 Suporte metálico em perfil U para unidade condensadora 600mm (UN)
Material |  | FONTE | UNID | COEFICIENTE | PREÇO UNITÁRIO | TOTAL
TJPA203 | Suporte metálico em perfil U para unidade condensadora 600mm | Composições | PAR | 1 | 69.9 | 69.9
|  |  |  | TOTAL Material: |  | 69.9
Mão de Obra com Encargos Complementares |  | FONTE | UNID | COEFICIENTE | PREÇO UNITÁRIO | TOTAL
100308 | MECÂNICO DE REFRIGERAÇÃO COM ENCARGOS COMPLEMENTARES | SINAPI | H | 0.8 | 23.41 | 18.73
88316 | SERVENTE COM ENCARGOS COMPLEMENTARES | SINAPI | H | 0.8 | 19.22 | 15.38
|  |  |  | TOTAL Mão de Obra com Encargos Complementares: |  | 34.11
|  |  |  | VALOR: |  | 104.01
|  |  |  | VALOR BDI (28.82%): |  | 29.97
|  |  |  | VALOR COM BDI: |  | 133.98
12.2.49 Suporte metálico em perfil U para unidade condensadora 800mm (UN)
Material |  | FONTE | UNID | COEFICIENTE | PREÇO UNITÁRIO | TOTAL
TJPA205 | Suporte metálico em perfil U para unidade condensadora 800mm | Composições | PAR | 1 | 145.9 | 145.9
|  |  |  | TOTAL Material: |  | 145.9
Mão de Obra com Encargos Complementares |  | FONTE | UNID | COEFICIENTE | PREÇO UNITÁRIO | TOTAL
100308 | MECÂNICO DE REFRIGERAÇÃO COM ENCARGOS COMPLEMENTARES | SINAPI | H | 0.8 | 23.41 | 18.73
88316 | SERVENTE COM ENCARGOS COMPLEMENTARES | SINAPI | H | 0.8 | 19.22 | 15.38
|  |  |  | TOTAL Mão de Obra com Encargos Complementares: |  | 34.11
|  |  |  | VALOR: |  | 180.01
|  |  |  | VALOR BDI (28.82%): |  | 51.87
|  |  |  | VALOR COM BDI: |  | 231.88
13.6 Vidro temperado verde 10mm (M2)
Material |  | FONTE | UNID | COEFICIENTE | PREÇO UNITÁRIO | TOTAL
00011950 | BUCHA DE NYLON SEM ABA S6, COM PARAFUSO DE 4,20 X 40 MM EM ACO ZINCADO COM ROSCA SOBERBA, CABECA CHATA E FENDA PHILLIPS | SINAPI | UN | 1.705 | 0.31 | 0.53
00039432 | FITA DE PAPEL REFORCADA COM LAMINA DE METAL PARA REFORCO DE CANTOS DE CHAPA DE GESSO PARA DRYWALL | SINAPI | M | 2.322 | 3.32 | 7.71
00034360 | PERFIL DE ALUMINIO ANODIZADO | SINAPI | KG | 0.748 | 38.96 | 29.14
00039961 | SILICONE ACETICO USO GERAL INCOLOR 280 G | SINAPI | UN | 0.309 | 26.24 | 8.11
00010502 | VIDRO TEMPERADO VERDE E = 10 MM, SEM COLOCACAO | SINAPI | M2 | 1 | 620.49 | 620.49
|  |  |  | TOTAL Material: |  | 665.98
Mão de Obra com Encargos Complementares |  | FONTE | UNID | COEFICIENTE | PREÇO UNITÁRIO | TOTAL
88316 | SERVENTE COM ENCARGOS COMPLEMENTARES | SINAPI | H | 1.378 | 19.22 | 26.49
88325 | VIDRACEIRO COM ENCARGOS COMPLEMENTARES | SINAPI | H | 1.418 | 23.61 | 33.48
|  |  |  | TOTAL Mão de Obra com Encargos Complementares: |  | 59.97
|  |  |  | VALOR: |  | 725.95
|  |  |  | VALOR BDI (28.82%): |  | 209.21
|  |  |  | VALOR COM BDI: |  | 935.16
13.9 Retirada de vidro, com reaproveitamento e reinstalação (M2)
Material |  | FONTE | UNID | COEFICIENTE | PREÇO UNITÁRIO | TOTAL
00020259 | PERFIL DE BORRACHA EPDM MACICO *12 X 15* MM PARA ESQUADRIAS | SINAPI | M | 2 | 12.9 | 25.8
|  |  |  | TOTAL Material: |  | 25.8
Mão de Obra com Encargos Complementares |  | FONTE | UNID | COEFICIENTE | PREÇO UNITÁRIO | TOTAL
88316 | SERVENTE COM ENCARGOS COMPLEMENTARES | SINAPI | H | 0.75 | 19.22 | 14.42
88325 | VIDRACEIRO COM ENCARGOS COMPLEMENTARES | SINAPI | H | 0.75 | 23.61 | 17.71
|  |  |  | TOTAL Mão de Obra com Encargos Complementares: |  | 32.13
|  |  |  | VALOR: |  | 57.93
|  |  |  | VALOR BDI (28.82%): |  | 16.69
|  |  |  | VALOR COM BDI: |  | 74.62
14.4 Forro removível em placas de gesso acartonado com película de PVC, inclusive estrutura metalica de suporte e fixação (M2)
Material |  | FONTE | UNID | COEFICIENTE | PREÇO UNITÁRIO | TOTAL
00043131 | ARAME GALVANIZADO 6 BWG, D = 5,16 MM (0,157 KG/M), OU 8 BWG, D = 4,19 MM (0,101 KG/M), OU 10 BWG, D = 3,40 MM (0,0713 KG/M) | SINAPI | KG | 0.17 | 29.27 | 4.98
00039443 | PARAFUSO DRY WALL, EM ACO ZINCADO, CABECA LENTILHA E PONTA BROCA (LB), LARGURA 4,2 MM, COMPRIMENTO 13 MM | SINAPI | UN | 1.009 | 0.29 | 0.29
00040547 | PARAFUSO ZINCADO, AUTOBROCANTE, FLANGEADO, 4,2 MM X 19 MM | SINAPI | CENTO | 0.01 | 33.2 | 0.33
00039430 | PENDURAL OU PRESILHA REGULADORA, EM ACO GALVANIZADO, COM CORPO, MOLA E REBITE, PARA PERFIL TIPO CANALETA DE ESTRUTURA EM FORROS DRYWALL | SINAPI | UN | 1.0183 | 2.68 | 2.73
00039571 | PERFIL LONGARINA (PRINCIPAL), T CLICADO, EM ACO, BRANCO NAS FACES APARENTES, PARA FORRO REMOVIVEL, 24 X 32 X 3750 MM (L X H X C | SINAPI | M | 1.85 | 6.46 | 11.95
00039570 | PERFIL TRAVESSA (SECUNDARIO), T CLICADO, EM ACO GALVANIZADO , BRANCO, PARA FORRO REMOVIVEL, 24 X 1250 MM (L X C) | SINAPI | M | 1.5 | 6.35 | 9.53
00039567 | PLACA / CHAPA DE GESSO ACARTONADO, ACABAMENTO VINILICO LISO EM UMA DAS FACES, COR BRANCA, BORDA QUADRADA, E = 9,5 MM, *625 X 1250* MM (L X C), PARA FORRO REMOVIVEL | SINAPI | M2 | 1.05 | 50.38 | 52.9
|  |  |  | TOTAL Material: |  | 82.71
Mão de Obra com Encargos Complementares |  | FONTE | UNID | COEFICIENTE | PREÇO UNITÁRIO | TOTAL
88278 | MONTADOR DE ESTRUTURA METÁLICA COM ENCARGOS COMPLEMENTARES | SINAPI | H | 0.9 | 21.19 | 19.07
88316 | SERVENTE COM ENCARGOS COMPLEMENTARES | SINAPI | H | 0.5 | 19.22 | 9.61
|  |  |  | TOTAL Mão de Obra com Encargos Complementares: |  | 28.68
|  |  |  | VALOR: |  | 111.39
|  |  |  | VALOR BDI (28.82%): |  | 32.1
|  |  |  | VALOR COM BDI: |  | 143.49
14.8 Forro modulado de pvc, inclusive estrutura metálica de suporte (M2)
Material |  | FONTE | UNID | COEFICIENTE | PREÇO UNITÁRIO | TOTAL
00043131 | ARAME GALVANIZADO 6 BWG, D = 5,16 MM (0,157 KG/M), OU 8 BWG, D = 4,19 MM (0,101 KG/M), OU 10 BWG, D = 3,40 MM (0,0713 KG/M) | SINAPI | KG | 0.17 | 29.27 | 4.98
TJPA206 | Forro PVC modular 1250x625mm | Composições | UN | 1.05 | 61.71 | 64.8
00039443 | PARAFUSO DRY WALL, EM ACO ZINCADO, CABECA LENTILHA E PONTA BROCA (LB), LARGURA 4,2 MM, COMPRIMENTO 13 MM | SINAPI | UN | 1.009 | 0.29 | 0.29
00040547 | PARAFUSO ZINCADO, AUTOBROCANTE, FLANGEADO, 4,2 MM X 19 MM | SINAPI | CENTO | 0.01 | 33.2 | 0.33
00039430 | PENDURAL OU PRESILHA REGULADORA, EM ACO GALVANIZADO, COM CORPO, MOLA E REBITE, PARA PERFIL TIPO CANALETA DE ESTRUTURA EM FORROS DRYWALL | SINAPI | UN | 1.0183 | 2.68 | 2.73
00039571 | PERFIL LONGARINA (PRINCIPAL), T CLICADO, EM ACO, BRANCO NAS FACES APARENTES, PARA FORRO REMOVIVEL, 24 X 32 X 3750 MM (L X H X C | SINAPI | M | 1.85 | 6.46 | 11.95
00039570 | PERFIL TRAVESSA (SECUNDARIO), T CLICADO, EM ACO GALVANIZADO , BRANCO, PARA FORRO REMOVIVEL, 24 X 1250 MM (L X C) | SINAPI | M | 1.5 | 6.35 | 9.53
|  |  |  | TOTAL Material: |  | 94.61
Mão de Obra com Encargos Complementares |  | FONTE | UNID | COEFICIENTE | PREÇO UNITÁRIO | TOTAL
88278 | MONTADOR DE ESTRUTURA METÁLICA COM ENCARGOS COMPLEMENTARES | SINAPI | H | 0.9 | 21.19 | 19.07
88316 | SERVENTE COM ENCARGOS COMPLEMENTARES | SINAPI | H | 0.5 | 19.22 | 9.61
|  |  |  | TOTAL Mão de Obra com Encargos Complementares: |  | 28.68
|  |  |  | VALOR: |  | 123.29
|  |  |  | VALOR BDI (28.82%): |  | 35.53
|  |  |  | VALOR COM BDI: |  | 158.82
14.11 Reinstalação de forro de PVC (M2)
Material |  | FONTE | UNID | COEFICIENTE | PREÇO UNITÁRIO | TOTAL
00043131 | ARAME GALVANIZADO 6 BWG, D = 5,16 MM (0,157 KG/M), OU 8 BWG, D = 4,19 MM (0,101 KG/M), OU 10 BWG, D = 3,40 MM (0,0713 KG/M) | SINAPI | KG | 0.0213 | 29.27 | 0.62
00040547 | PARAFUSO ZINCADO, AUTOBROCANTE, FLANGEADO, 4,2 MM X 19 MM | SINAPI | CENTO | 0.0221 | 33.2 | 0.73
00040552 | PARAFUSO, AUTO ATARRACHANTE, CABECA CHATA, FENDA SIMPLES, 1/4" (6,35 MM) X 25 MM | SINAPI | CENTO | 0.0333 | 56.92 | 1.9
|  |  |  | TOTAL Material: |  | 3.25
Mão de Obra com Encargos Complementares |  | FONTE | UNID | COEFICIENTE | PREÇO UNITÁRIO | TOTAL
88278 | MONTADOR DE ESTRUTURA METÁLICA COM ENCARGOS COMPLEMENTARES | SINAPI | H | 0.2836 | 21.19 | 6.01
|  |  |  | TOTAL Mão de Obra com Encargos Complementares: |  | 6.01
|  |  |  | VALOR: |  | 9.26
|  |  |  | VALOR BDI (28.82%): |  | 2.66
|  |  |  | VALOR COM BDI: |  | 11.92
15.16 Elemento tátil alerta em inox, com adesivo (M)
Material |  | FONTE | UNID | COEFICIENTE | PREÇO UNITÁRIO | TOTAL
TJPA207 | Elemento tátil alerta em inox, com adesivo | Composições | M | 1 | 109 | 109
|  |  |  | TOTAL Material: |  | 109
Mão de Obra com Encargos Complementares |  | FONTE | UNID | COEFICIENTE | PREÇO UNITÁRIO | TOTAL
88242 | AJUDANTE DE PEDREIRO COM ENCARGOS COMPLEMENTARES | SINAPI | H | 0.6 | 19.29 | 11.57
88309 | PEDREIRO COM ENCARGOS COMPLEMENTARES | SINAPI | H | 0.6 | 23.96 | 14.38
|  |  |  | TOTAL Mão de Obra com Encargos Complementares: |  | 25.95
|  |  |  | VALOR: |  | 134.95
|  |  |  | VALOR BDI (28.82%): |  | 38.89
|  |  |  | VALOR COM BDI: |  | 173.84
15.17 Elemento tátil direcional em inox, com adesivo (M)
Material |  | FONTE | UNID | COEFICIENTE | PREÇO UNITÁRIO | TOTAL
TJPA208 | Elemento tátil direcional em inox, com adesivo | Composições | M | 1 | 109 | 109
|  |  |  | TOTAL Material: |  | 109
Mão de Obra com Encargos Complementares |  | FONTE | UNID | COEFICIENTE | PREÇO UNITÁRIO | TOTAL
88242 | AJUDANTE DE PEDREIRO COM ENCARGOS COMPLEMENTARES | SINAPI | H | 0.4 | 19.29 | 7.72
88309 | PEDREIRO COM ENCARGOS COMPLEMENTARES | SINAPI | H | 0.4 | 23.96 | 9.58
|  |  |  | TOTAL Mão de Obra com Encargos Complementares: |  | 17.3
|  |  |  | VALOR: |  | 126.3
|  |  |  | VALOR BDI (28.82%): |  | 36.39
|  |  |  | VALOR COM BDI: |  | 162.69
15.18 Sinteco em piso de madeira (M2)
Equipamento |  | FONTE | UNID | COEFICIENTE | PREÇO UNITÁRIO | TOTAL
M00009 | Politriz | SEDOP | H | 0.13 | 6.81 | 0.89
|  |  |  | TOTAL Equipamento: |  | 0.89
Material |  | FONTE | UNID | COEFICIENTE | PREÇO UNITÁRIO | TOTAL
D00072 | Massa de calafate | SEDOP | KG | 0.1 | 33.42 | 3.34
D00073 | Palha de aço | SEDOP | Pç | 0.5 | 6.41 | 3.21
TJPA209 | Resina para piso de madeira, brilhante ou acentinada, com catalisador, ref. Cascolac, Bonardi ou equivalente | Composições | KG | 0.2 | 29.43 | 5.89
|  |  |  | TOTAL Material: |  | 12.44
Mão de Obra com Encargos Complementares |  | FONTE | UNID | COEFICIENTE | PREÇO UNITÁRIO | TOTAL
88273 | MARCENEIRO COM ENCARGOS COMPLEMENTARES | SINAPI | H | 0.75 | 22.46 | 16.85
88316 | SERVENTE COM ENCARGOS COMPLEMENTARES | SINAPI | H | 0.6 | 19.22 | 11.53
|  |  |  | TOTAL Mão de Obra com Encargos Complementares: |  | 28.38
|  |  |  | VALOR: |  | 41.71
|  |  |  | VALOR BDI (28.82%): |  | 12.02
|  |  |  | VALOR COM BDI: |  | 53.73
15.19 Substituição de peças em piso de madeira (M2)
Serviço |  | FONTE | UNID | COEFICIENTE | PREÇO UNITÁRIO | TOTAL
101746 | ASSOALHO DE MADEIRA. AF_09/2020 | SINAPI | M2 | 1 | 355.48 | 355.48
97643 | REMOÇÃO DE PISO DE MADEIRA (ASSOALHO E BARROTE), DE FORMA MANUAL, SEM REAPROVEITAMENTO. AF_09/2023 | SINAPI | M2 | 1 | 22.52 | 22.52
|  |  |  | TOTAL Serviço: |  | 378
|  |  |  | VALOR: |  | 378
|  |  |  | VALOR BDI (28.82%): |  | 108.93
|  |  |  | VALOR COM BDI: |  | 486.93
16.4 Reboco com tela de estuque (M2)
Material |  | FONTE | UNID | COEFICIENTE | PREÇO UNITÁRIO | TOTAL
00007161 | TELA EM METAL PARA ESTUQUE (DEPLOYE) | SINAPI | M2 | 1 | 7 | 7
|  |  |  | TOTAL Material: |  | 7
Mão de Obra com Encargos Complementares |  | FONTE | UNID | COEFICIENTE | PREÇO UNITÁRIO | TOTAL
88309 | PEDREIRO COM ENCARGOS COMPLEMENTARES | SINAPI | H | 0.1 | 23.96 | 2.4
88316 | SERVENTE COM ENCARGOS COMPLEMENTARES | SINAPI | H | 0.1 | 19.22 | 1.92
|  |  |  | TOTAL Mão de Obra com Encargos Complementares: |  | 4.32
Serviço |  | FONTE | UNID | COEFICIENTE | PREÇO UNITÁRIO | TOTAL
87530 | MASSA ÚNICA, PARA RECEBIMENTO DE PINTURA, EM ARGAMASSA TRAÇO 1:2:8, PREPARO MANUAL, APLICADA MANUALMENTE EM FACES INTERNAS DE PAREDES, ESPESSURA DE 20MM, COM EXECUÇÃO DE TALISCAS. AF_06/2014 | SINAPI | M2 | 1 | 47.71 | 47.71
|  |  |  | TOTAL Serviço: |  | 47.71
|  |  |  | VALOR: |  | 59.03
|  |  |  | VALOR BDI (28.82%): |  | 17.01
|  |  |  | VALOR COM BDI: |  | 76.04
16.8 Revestimento em laminado melaminico texturizado, espessura 0,8mm, fixado com cola (M2)
Material |  | FONTE | UNID | COEFICIENTE | PREÇO UNITÁRIO | TOTAL
00001341 | CHAPA DE LAMINADO MELAMINICO, TEXTURIZADO, DE 1,25 X 3,08 METROS, ESPESSURA = 0,8 MILIMETROS | SINAPI | M2 | 1.05 | 69.19 | 72.65
00001339 | COLA A BASE DE RESINA SINTETICA PARA CHAPA DE LAMINADO MELAMINICO | SINAPI | KG | 0.9 | 62.3 | 56.07
00011552 | PERFIL U DE ABAS IGUAIS, EM ALUMINIO, 1/2" (1,27 X 1,27 CM), PARA PORTA OU JANELA DE CORRER | SINAPI | M | 0.1 | 8.36 | 0.84
00010691 | SOLVENTE PARA COLA (PARA LAMINADO MELAMINICO) A BASE DE RESINA SINTETICA | SINAPI | L | 0.1 | 83.23 | 8.32
|  |  |  | TOTAL Material: |  | 137.88
Mão de Obra com Encargos Complementares |  | FONTE | UNID | COEFICIENTE | PREÇO UNITÁRIO | TOTAL
88261 | CARPINTEIRO DE ESQUADRIA COM ENCARGOS COMPLEMENTARES | SINAPI | H | 0.2 | 22.69 | 4.54
88309 | PEDREIRO COM ENCARGOS COMPLEMENTARES | SINAPI | H | 0.6 | 23.96 | 14.38
88316 | SERVENTE COM ENCARGOS COMPLEMENTARES | SINAPI | H | 0.8 | 19.22 | 15.38
|  |  |  | TOTAL Mão de Obra com Encargos Complementares: |  | 34.3
Serviço |  | FONTE | UNID | COEFICIENTE | PREÇO UNITÁRIO | TOTAL
87298 | ARGAMASSA TRAÇO 1:3 (EM VOLUME DE CIMENTO E AREIA MÉDIA ÚMIDA) PARA CONTRAPISO, PREPARO MECÂNICO COM BETONEIRA 400 L. AF_08/2019 | SINAPI | M3 | 0.0243 | 860.18 | 20.9
|  |  |  | TOTAL Serviço: |  | 20.9
|  |  |  | VALOR: |  | 193.08
|  |  |  | VALOR BDI (28.82%): |  | 55.64
|  |  |  | VALOR COM BDI: |  | 248.72
16.11 Remoção de laminado de parede (M2)
Material |  | FONTE | UNID | COEFICIENTE | PREÇO UNITÁRIO | TOTAL
00010691 | SOLVENTE PARA COLA (PARA LAMINADO MELAMINICO) A BASE DE RESINA SINTETICA | SINAPI | L | 0.3 | 83.23 | 24.97
|  |  |  | TOTAL Material: |  | 24.97
Mão de Obra com Encargos Complementares |  | FONTE | UNID | COEFICIENTE | PREÇO UNITÁRIO | TOTAL
88316 | SERVENTE COM ENCARGOS COMPLEMENTARES | SINAPI | H | 0.2 | 19.22 | 3.84
|  |  |  | TOTAL Mão de Obra com Encargos Complementares: |  | 3.84
|  |  |  | VALOR: |  | 28.81
|  |  |  | VALOR BDI (28.82%): |  | 8.3
|  |  |  | VALOR COM BDI: |  | 37.11
16.12 Película jateada, com limpeza do substrato (M2)
Material |  | FONTE | UNID | COEFICIENTE | PREÇO UNITÁRIO | TOTAL
00044329 | DETERGENTE NEUTRO USO GERAL, CONCENTRADO | SINAPI | L | 0.05 | 14.68 | 0.73
TJPA210 | Película jateada 5mx1m | Composições | M2 | 1.1 | 20.3 | 22.33
|  |  |  | TOTAL Material: |  | 23.06
Mão de Obra com Encargos Complementares |  | FONTE | UNID | COEFICIENTE | PREÇO UNITÁRIO | TOTAL
88325 | VIDRACEIRO COM ENCARGOS COMPLEMENTARES | SINAPI | H | 0.3 | 23.61 | 7.08
|  |  |  | TOTAL Mão de Obra com Encargos Complementares: |  | 7.08
|  |  |  | VALOR: |  | 30.14
|  |  |  | VALOR BDI (28.82%): |  | 8.68
|  |  |  | VALOR COM BDI: |  | 38.82
16.14 Revestimento com manta de PEBD aluminizado, espessura 10mm (M2)
Material |  | FONTE | UNID | COEFICIENTE | PREÇO UNITÁRIO | TOTAL
00004791 | ADESIVO ACRILICO DE BASE AQUOSA / COLA DE CONTATO | SINAPI | KG | 0.095 | 32.31 | 3.07
00042529 | FITA ADESIVA ALUMINIZADA, PARA INSTALACAO DE MANTAS DE SUBCOBERTURA, L = *5* CM | SINAPI | M | 0.2 | 1.56 | 0.31
TJPA211 | Manta de PEBD aluminizado, espessura 10mm | Composições | M2 | 1.05 | 32 | 33.6
|  |  |  | TOTAL Material: |  | 36.98
Mão de Obra com Encargos Complementares |  | FONTE | UNID | COEFICIENTE | PREÇO UNITÁRIO | TOTAL
88309 | PEDREIRO COM ENCARGOS COMPLEMENTARES | SINAPI | H | 0.3 | 23.96 | 7.19
88316 | SERVENTE COM ENCARGOS COMPLEMENTARES | SINAPI | H | 0.3 | 19.22 | 5.77
|  |  |  | TOTAL Mão de Obra com Encargos Complementares: |  | 12.96
|  |  |  | VALOR: |  | 49.94
|  |  |  | VALOR BDI (28.82%): |  | 14.39
|  |  |  | VALOR COM BDI: |  | 64.33
16.15 Retirada e recolocação de rejunte em pisos e paredes (M2)
Mão de Obra com Encargos Complementares |  | FONTE | UNID | COEFICIENTE | PREÇO UNITÁRIO | TOTAL
88242 | AJUDANTE DE PEDREIRO COM ENCARGOS COMPLEMENTARES | SINAPI | H | 0.5 | 19.29 | 9.65
|  |  |  | TOTAL Mão de Obra com Encargos Complementares: |  | 9.65
Serviço |  | FONTE | UNID | COEFICIENTE | PREÇO UNITÁRIO | TOTAL
270633 | Rejuntamento de revestimento/piso ceramico c/ cimento branco | SEDOP | m² | 1 | 6.93 | 6.93
|  |  |  | TOTAL Serviço: |  | 6.93
|  |  |  | VALOR: |  | 16.58
|  |  |  | VALOR BDI (28.82%): |  | 4.77
|  |  |  | VALOR COM BDI: |  | 21.35
16.16 Aplicação de resina em pedras naturais e porcelanatos (para fachadas) (M2)
Material |  | FONTE | UNID | COEFICIENTE | PREÇO UNITÁRIO | TOTAL
00007353 | RESINA ACRILICA PREMIUM BASE AGUA - COR BRANCA | SINAPI | L | 0.12 | 37.85 | 4.54
|  |  |  | TOTAL Material: |  | 4.54
Mão de Obra com Encargos Complementares |  | FONTE | UNID | COEFICIENTE | PREÇO UNITÁRIO | TOTAL
100301 | AJUDANTE DE PINTOR COM ENCARGOS COMPLEMENTARES | SINAPI | H | 0.3 | 21.08 | 6.32
88310 | PINTOR COM ENCARGOS COMPLEMENTARES | SINAPI | H | 0.3 | 25.2 | 7.56
|  |  |  | TOTAL Mão de Obra com Encargos Complementares: |  | 13.88
|  |  |  | VALOR: |  | 18.42
|  |  |  | VALOR BDI (28.82%): |  | 5.3
|  |  |  | VALOR COM BDI: |  | 23.72
18.5 Aplicação manual de pintura acrilica acetinada 02 demãos (M2)
Material |  | FONTE | UNID | COEFICIENTE | PREÇO UNITÁRIO | TOTAL
TJPA406 | Tinta acrílica premium acetinada | Composições | l | 0.2285 | 36.66 | 8.38
|  |  |  | TOTAL Material: |  | 8.38
Mão de Obra com Encargos Complementares |  | FONTE | UNID | COEFICIENTE | PREÇO UNITÁRIO | TOTAL
88310 | PINTOR COM ENCARGOS COMPLEMENTARES | SINAPI | H | 0.1631 | 25.2 | 4.11
88316 | SERVENTE COM ENCARGOS COMPLEMENTARES | SINAPI | H | 0.0544 | 19.22 | 1.05
|  |  |  | TOTAL Mão de Obra com Encargos Complementares: |  | 5.16
|  |  |  | VALOR: |  | 13.54
|  |  |  | VALOR BDI (28.82%): |  | 3.9
|  |  |  | VALOR COM BDI: |  | 17.44
18.17 Líquido preparador antimofo (repintura) (m2)
Material |  | FONTE | UNID | COEFICIENTE | PREÇO UNITÁRIO | TOTAL
TJPA212 | Liquido antimofo para paredes (3,6l) | Composições | UN | 0.25 | 26.08 | 6.52
|  |  |  | TOTAL Material: |  | 6.52
Mão de Obra com Encargos Complementares |  | FONTE | UNID | COEFICIENTE | PREÇO UNITÁRIO | TOTAL
88310 | PINTOR COM ENCARGOS COMPLEMENTARES | SINAPI | H | 0.054 | 25.2 | 1.36
88316 | SERVENTE COM ENCARGOS COMPLEMENTARES | SINAPI | H | 0.014 | 19.22 | 0.27
|  |  |  | TOTAL Mão de Obra com Encargos Complementares: |  | 1.63
|  |  |  | VALOR: |  | 8.15
|  |  |  | VALOR BDI (28.82%): |  | 2.34
|  |  |  | VALOR COM BDI: |  | 10.49
19.3 Moldura para ar condicionado de janela em PVC ajustável (UN)
Material |  | FONTE | UNID | COEFICIENTE | PREÇO UNITÁRIO | TOTAL
TJPA213 | Moldura para ar condicionado de janela em PVC ajustável | Composições | UN | 1 | 118.9 | 118.9
|  |  |  | TOTAL Material: |  | 118.9
Mão de Obra com Encargos Complementares |  | FONTE | UNID | COEFICIENTE | PREÇO UNITÁRIO | TOTAL
88316 | SERVENTE COM ENCARGOS COMPLEMENTARES | SINAPI | H | 0.3 | 19.22 | 5.77
|  |  |  | TOTAL Mão de Obra com Encargos Complementares: |  | 5.77
|  |  |  | VALOR: |  | 124.67
|  |  |  | VALOR BDI (28.82%): |  | 35.92
|  |  |  | VALOR COM BDI: |  | 160.59
19.5 Pingadeira em concreto (M)
Material |  | FONTE | UNID | COEFICIENTE | PREÇO UNITÁRIO | TOTAL
TJPA214 | Pingadeira em concreto (19x80x5cm) | Composições | UN | 1.375 | 20.8 | 28.6
|  |  |  | TOTAL Material: |  | 28.6
Mão de Obra com Encargos Complementares |  | FONTE | UNID | COEFICIENTE | PREÇO UNITÁRIO | TOTAL
88242 | AJUDANTE DE PEDREIRO COM ENCARGOS COMPLEMENTARES | SINAPI | H | 0.3 | 19.29 | 5.79
88309 | PEDREIRO COM ENCARGOS COMPLEMENTARES | SINAPI | H | 0.3 | 23.96 | 7.19
|  |  |  | TOTAL Mão de Obra com Encargos Complementares: |  | 12.98
Serviço |  | FONTE | UNID | COEFICIENTE | PREÇO UNITÁRIO | TOTAL
87301 | ARGAMASSA TRAÇO 1:4 (EM VOLUME DE CIMENTO E AREIA MÉDIA ÚMIDA) PARA CONTRAPISO, PREPARO MECÂNICO COM BETONEIRA 400 L. AF_08/2019 | SINAPI | M3 | 0.002 | 750.69 | 1.5
|  |  |  | TOTAL Serviço: |  | 1.5
|  |  |  | VALOR: |  | 43.08
|  |  |  | VALOR BDI (28.82%): |  | 12.41
|  |  |  | VALOR COM BDI: |  | 55.49
19.6 Elevação de muro de alvenaria (M2)
Equipamento Custo Horário |  | FONTE | UNID | COEFICIENTE | PREÇO UNITÁRIO | TOTAL
87445 | BETONEIRA CAPACIDADE NOMINAL 400 L, CAPACIDADE DE MISTURA 310 L, MOTOR A DIESEL POTÊNCIA 5,0 HP, SEM CARREGADOR - CHP DIURNO. AF_05/2023 | SINAPI | CHP | 0.0129 | 5.98 | 0.08
|  |  |  | TOTAL Equipamento Custo Horário: |  | 0.08
Material |  | FONTE | UNID | COEFICIENTE | PREÇO UNITÁRIO | TOTAL
00000033 | ACO CA-50, 8,0 MM, VERGALHAO | SINAPI | KG | 1.1088 | 8.72 | 9.67
00043059 | ACO CA-60, 4,2 MM, OU 5,0 MM, OU 6,0 MM, OU 7,0 MM, VERGALHAO | SINAPI | KG | 0.2772 | 7.78 | 2.16
00043617 | ADITIVO PLASTIFICANTE E ESTABILIZADOR PARA ARGAMASSAS DE ASSENTAMENTO E REBOCO, LIQUIDO E ISENTO DE CLORETOS | SINAPI | L | 0.1397 | 9.17 | 1.28
00043132 | ARAME RECOZIDO 16 BWG, D = 1,65 MM (0,016 KG/M) OU 18 BWG, D = 1,25 MM (0,01 KG/M) | SINAPI | KG | 0.027 | 25.2 | 0.68
00000370 | AREIA MEDIA - POSTO JAZIDA/FORNECEDOR (RETIRADO NA JAZIDA, SEM TRANSPORTE) | SINAPI | M3 | 0.1109 | 97.5 | 10.81
00007268 | BLOCO CERAMICO / TIJOLO VAZADO PARA ALVENARIA DE VEDACAO, 8 FUROS NA HORIZONTAL, 9 X 19 X 29 CM (L X A X C) | SINAPI | UN | 34.65 | 1.12 | 38.81
00004513 | CAIBRO 5 X 5 CM EM PINUS, MISTA OU EQUIVALENTE DA REGIAO - BRUTA | SINAPI | M | 0.7776 | 7.65 | 5.95
00001379 | CIMENTO PORTLAND COMPOSTO CP II-32 | SINAPI | KG | 30.54 | 1.12 | 34.2
00005078 | PREGO DE ACO POLIDO COM CABECA 16 X 27 (2 1/2 X 12) | SINAPI | KG | 0.054 | 24.84 | 1.34
00004734 | SEIXO ROLADO PARA APLICACAO EM CONCRETO (POSTO PEDREIRA/FORNECEDOR, SEM FRETE) | SINAPI | M3 | 0.0151 | 654.01 | 9.88
00010567 | TABUA *2,5 X 23* CM EM PINUS, MISTA OU EQUIVALENTE DA REGIAO - BRUTA | SINAPI | M | 1.71 | 12.29 | 21.02
|  |  |  | TOTAL Material: |  | 135.8
Mão de Obra com Encargos Complementares |  | FONTE | UNID | COEFICIENTE | PREÇO UNITÁRIO | TOTAL
88309 | PEDREIRO COM ENCARGOS COMPLEMENTARES | SINAPI | H | 3.5 | 23.96 | 83.86
88316 | SERVENTE COM ENCARGOS COMPLEMENTARES | SINAPI | H | 3.5 | 19.22 | 67.27
|  |  |  | TOTAL Mão de Obra com Encargos Complementares: |  | 151.13
|  |  |  | VALOR: |  | 287.01
|  |  |  | VALOR BDI (28.82%): |  | 82.71
|  |  |  | VALOR COM BDI: |  | 369.72
19.7 Balcao de atend. (1,20x1,0m) c/ tampo em granito, visor em aluminio e vidro 4mm c/ 2 vaos livres 10 cm, incl. abert do vao alvenaria, peitoril h=0,85m (UN)
Equipamento Custo Horário |  | FONTE | UNID | COEFICIENTE | PREÇO UNITÁRIO | TOTAL
87445 | BETONEIRA CAPACIDADE NOMINAL 400 L, CAPACIDADE DE MISTURA 310 L, MOTOR A DIESEL POTÊNCIA 5,0 HP, SEM CARREGADOR - CHP DIURNO. AF_05/2023 | SINAPI | CHP | 0.0345 | 5.98 | 0.21
|  |  |  | TOTAL Equipamento Custo Horário: |  | 0.21
Material |  | FONTE | UNID | COEFICIENTE | PREÇO UNITÁRIO | TOTAL
00000033 | ACO CA-50, 8,0 MM, VERGALHAO | SINAPI | KG | 2.9568 | 8.72 | 25.78
00043059 | ACO CA-60, 4,2 MM, OU 5,0 MM, OU 6,0 MM, OU 7,0 MM, VERGALHAO | SINAPI | KG | 0.7392 | 7.78 | 5.75
00043132 | ARAME RECOZIDO 16 BWG, D = 1,65 MM (0,016 KG/M) OU 18 BWG, D = 1,25 MM (0,01 KG/M) | SINAPI | KG | 0.072 | 25.2 | 1.81
00000370 | AREIA MEDIA - POSTO JAZIDA/FORNECEDOR (RETIRADO NA JAZIDA, SEM TRANSPORTE) | SINAPI | M3 | 0.0441 | 97.5 | 4.3
00004513 | CAIBRO 5 X 5 CM EM PINUS, MISTA OU EQUIVALENTE DA REGIAO - BRUTA | SINAPI | M | 2.0736 | 7.65 | 15.86
00001379 | CIMENTO PORTLAND COMPOSTO CP II-32 | SINAPI | KG | 12.24 | 1.12 | 13.71
00011795 | GRANITO PARA BANCADA, POLIDO, TIPO ANDORINHA/ QUARTZ/ CASTELO/ CORUMBA OU OUTROS EQUIVALENTES DA REGIAO, E= *2,5* CM | SINAPI | M2 | 0.8 | 724.52 | 579.62
00020259 | PERFIL DE BORRACHA EPDM MACICO *12 X 15* MM PARA ESQUADRIAS | SINAPI | M | 6.28 | 12.9 | 81.01
00011552 | PERFIL U DE ABAS IGUAIS, EM ALUMINIO, 1/2" (1,27 X 1,27 CM), PARA PORTA OU JANELA DE CORRER | SINAPI | M | 6.28 | 8.36 | 52.5
00005078 | PREGO DE ACO POLIDO COM CABECA 16 X 27 (2 1/2 X 12) | SINAPI | KG | 0.144 | 24.84 | 3.58
00004734 | SEIXO ROLADO PARA APLICACAO EM CONCRETO (POSTO PEDREIRA/FORNECEDOR, SEM FRETE) | SINAPI | M3 | 0.0403 | 654.01 | 26.36
00010567 | TABUA *2,5 X 23* CM EM PINUS, MISTA OU EQUIVALENTE DA REGIAO - BRUTA | SINAPI | M | 4.5612 | 12.29 | 56.06
00010492 | VIDRO LISO INCOLOR 4MM - SEM COLOCACAO | SINAPI | M2 | 0.89 | 157 | 139.73
|  |  |  | TOTAL Material: |  | 1006.07
Mão de Obra com Encargos Complementares |  | FONTE | UNID | COEFICIENTE | PREÇO UNITÁRIO | TOTAL
88309 | PEDREIRO COM ENCARGOS COMPLEMENTARES | SINAPI | H | 7 | 23.96 | 167.72
88316 | SERVENTE COM ENCARGOS COMPLEMENTARES | SINAPI | H | 7 | 19.22 | 134.54
|  |  |  | TOTAL Mão de Obra com Encargos Complementares: |  | 302.26
|  |  |  | VALOR: |  | 1308.54
|  |  |  | VALOR BDI (28.82%): |  | 377.12
|  |  |  | VALOR COM BDI: |  | 1685.66
19.8 Balcao de atend. (1,20x1,0m) em div. naval 35mm, vidro 4mm c/ 2 vaos livres 10cm, peitoril h=0,85m (UN)
Material |  | FONTE | UNID | COEFICIENTE | PREÇO UNITÁRIO | TOTAL
D00252 | Divisória naval 35mm miolo celular | SEDOP | m² | 0.8 | 189.99 | 151.99
00020259 | PERFIL DE BORRACHA EPDM MACICO *12 X 15* MM PARA ESQUADRIAS | SINAPI | M | 6.28 | 12.9 | 81.01
00011552 | PERFIL U DE ABAS IGUAIS, EM ALUMINIO, 1/2" (1,27 X 1,27 CM), PARA PORTA OU JANELA DE CORRER | SINAPI | M | 6.28 | 8.36 | 52.5
00010492 | VIDRO LISO INCOLOR 4MM - SEM COLOCACAO | SINAPI | M2 | 0.89 | 157 | 139.73
|  |  |  | TOTAL Material: |  | 425.23
Mão de Obra com Encargos Complementares |  | FONTE | UNID | COEFICIENTE | PREÇO UNITÁRIO | TOTAL
88278 | MONTADOR DE ESTRUTURA METÁLICA COM ENCARGOS COMPLEMENTARES | SINAPI | H | 6 | 21.19 | 127.14
88316 | SERVENTE COM ENCARGOS COMPLEMENTARES | SINAPI | H | 6 | 19.22 | 115.32
|  |  |  | TOTAL Mão de Obra com Encargos Complementares: |  | 242.46
|  |  |  | VALOR: |  | 667.69
|  |  |  | VALOR BDI (28.82%): |  | 192.42
|  |  |  | VALOR COM BDI: |  | 860.11
19.9 Visor em vidro liso 6mm, c/ moldura em aluminio perfil "u" e pelicula dupla (M2)
Material |  | FONTE | UNID | COEFICIENTE | PREÇO UNITÁRIO | TOTAL
00034744 | PELICULA REFLETIVA, GT 7 ANOS PARA SINALIZACAO VERTICAL | SINAPI | M2 | 2 | 23.25 | 46.5
00020259 | PERFIL DE BORRACHA EPDM MACICO *12 X 15* MM PARA ESQUADRIAS | SINAPI | M | 3 | 12.9 | 38.7
00011552 | PERFIL U DE ABAS IGUAIS, EM ALUMINIO, 1/2" (1,27 X 1,27 CM), PARA PORTA OU JANELA DE CORRER | SINAPI | M | 3 | 8.36 | 25.08
00010491 | VIDRO LISO INCOLOR 6 MM - SEM COLOCACAO | SINAPI | M2 | 1 | 222.41 | 222.41
|  |  |  | TOTAL Material: |  | 332.69
Mão de Obra com Encargos Complementares |  | FONTE | UNID | COEFICIENTE | PREÇO UNITÁRIO | TOTAL
88316 | SERVENTE COM ENCARGOS COMPLEMENTARES | SINAPI | H | 2 | 19.22 | 38.44
88325 | VIDRACEIRO COM ENCARGOS COMPLEMENTARES | SINAPI | H | 2 | 23.61 | 47.22
|  |  |  | TOTAL Mão de Obra com Encargos Complementares: |  | 85.66
|  |  |  | VALOR: |  | 418.35
|  |  |  | VALOR BDI (28.82%): |  | 120.56
|  |  |  | VALOR COM BDI: |  | 538.91
19.15 Guarda corpo com corrimão em aço inox Ø 1.1/2", barra superior com altura 0,92m e barra inferior com altura de 0,70m, montantes de 1.1/2" espaçados de 1,10m e 02 tubos de Ø1" para fechamento (M)
Material |  | FONTE | UNID | COEFICIENTE | PREÇO UNITÁRIO | TOTAL
TJPA305 | Canopla para acabamento em aço inox 1.1/2" | Composições | UN | 0.9091 | 13.5 | 12.27
TJPA302 | Curva 180° em tubo de aço inox 1.1/2", para corrimão | Composições | UN | 0.25 | 89.99 | 22.5
TJPA193 | Eletrodo inox aws - e308l, d=2,50mm | Composições | KG | 0.065 | 111 | 7.22
TJPA306 | Flange redonda inox para 04 parafusos de fixação | Composições | UN | 0.9091 | 8.94 | 8.13
00011964 | PARAFUSO DE ACO TIPO CHUMBADOR PARABOLT, DIAMETRO 3/8", COMPRIMENTO 75 MM | SINAPI | UN | 3.6364 | 2.9 | 10.55
JPA195 | Pontalete chumbador para tubo 1.1/2", 20cm | Composições | UN | 0.9091 | 18 | 16.36
TJPA405 | Suporte em barra redonda inox maciça 1/2" | Composições | UN | 1.8182 | 23.02 | 41.85
TJPA410 | Tampa (ponteira) em aço inox para tubo 1.1/2 | Composições | UN | 0.9091 | 16.8 | 15.27
TJPA310 | Tubo redondo de aço inox 1" polido, e=1,5mm | Composições | M | 1.9091 | 53.18 | 101.53
TJPA301 | Tubo redondo de aço inox 1.1/2" polido, e=1,5mm | Composições | M | 2.8364 | 76.42 | 216.76
|  |  |  | TOTAL Material: |  | 452.44
Mão de Obra com Encargos Complementares |  | FONTE | UNID | COEFICIENTE | PREÇO UNITÁRIO | TOTAL
88251 | AUXILIAR DE SERRALHEIRO COM ENCARGOS COMPLEMENTARES | SINAPI | H | 4.526 | 19.69 | 89.12
88315 | SERRALHEIRO COM ENCARGOS COMPLEMENTARES | SINAPI | H | 5.51 | 23.79 | 131.08
|  |  |  | TOTAL Mão de Obra com Encargos Complementares: |  | 220.2
|  |  |  | VALOR: |  | 672.64
|  |  |  | VALOR BDI (28.82%): |  | 193.85
|  |  |  | VALOR COM BDI: |  | 866.49
19.16 Corrimão em aço inox Ø 1.1/2", duas alturas (0,92 e 0,70m) (M)
Material |  | FONTE | UNID | COEFICIENTE | PREÇO UNITÁRIO | TOTAL
TJPA302 | Curva 180° em tubo de aço inox 1.1/2", para corrimão | Composições | UN | 0.25 | 89.99 | 22.5
TJPA193 | Eletrodo inox aws - e308l, d=2,50mm | Composições | KG | 0.03 | 111 | 3.33
00011964 | PARAFUSO DE ACO TIPO CHUMBADOR PARABOLT, DIAMETRO 3/8", COMPRIMENTO 75 MM | SINAPI | UN | 6 | 2.9 | 17.4
TJPA300 | Rebite inox 3,2x10mm | Composições | UN | 8 | 0.75 | 6
TJPA194 | Suporte para corrimão em aço inox 1.1/2", com canopla de acabamento | Composições | UN | 2 | 33.94 | 67.88
TJPA301 | Tubo redondo de aço inox 1.1/2" polido, e=1,5mm | Composições | M | 2.2 | 76.42 | 168.12
|  |  |  | TOTAL Material: |  | 285.23
Mão de Obra com Encargos Complementares |  | FONTE | UNID | COEFICIENTE | PREÇO UNITÁRIO | TOTAL
88251 | AUXILIAR DE SERRALHEIRO COM ENCARGOS COMPLEMENTARES | SINAPI | H | 1.3578 | 19.69 | 26.74
88315 | SERRALHEIRO COM ENCARGOS COMPLEMENTARES | SINAPI | H | 1.653 | 23.79 | 39.32
|  |  |  | TOTAL Mão de Obra com Encargos Complementares: |  | 66.06
|  |  |  | VALOR: |  | 351.29
|  |  |  | VALOR BDI (28.82%): |  | 101.24
|  |  |  | VALOR COM BDI: |  | 452.53
19.17 Guarda corpo com corrimão em aço galvanizado Ø 1.1/2", barra superior com altura 0,92m e barra inferior com altura de 0,70m, montantes de 1.1/2" espaçados de 1,10m e 02 tubos de Ø1" para fechamento. (M)
Material |  | FONTE | UNID | COEFICIENTE | PREÇO UNITÁRIO | TOTAL
00001332 | CHAPA DE ACO GROSSA, ASTM A36, E = 3/8 " (9,53 MM) 74,69 KG/M2 | SINAPI | KG | 0.896 | 9.19 | 8.23
TJPA196 | Curva 180° em tubo de aço galvanizado 1.1/2", para corrimão | Composições | UN | 0.25 | 52.9 | 13.23
00011002 | ELETRODO REVESTIDO AWS - E6013, DIAMETRO IGUAL A 2,50 MM | SINAPI | KG | 0.065 | 61.46 | 3.99
00011964 | PARAFUSO DE ACO TIPO CHUMBADOR PARABOLT, DIAMETRO 3/8", COMPRIMENTO 75 MM | SINAPI | UN | 3.6364 | 2.9 | 10.55
TJPA195 | Pontalete chumbador para tubo 1.1/2", 20cm | Composições | UN | 0.9091 | 18 | 16.36
TJPA198 | Suporte em barra redonda aço galvanizado maciço 1/2" | Composições | UN | 1.8182 | 17.9 | 32.55
00021010 | TUBO ACO GALVANIZADO COM COSTURA, CLASSE LEVE, DN 25 MM ( 1"), E = 2,65 MM, *2,11* KG/M (NBR 5580) | SINAPI | M | 1.9091 | 25.09 | 47.9
00021012 | TUBO ACO GALVANIZADO COM COSTURA, CLASSE LEVE, DN 40 MM ( 1 1/2"), E = 3,00 MM, *3,48* KG/M (NBR 5580) | SINAPI | M | 2.8364 | 40.41 | 114.62
|  |  |  | TOTAL Material: |  | 247.43
Mão de Obra com Encargos Complementares |  | FONTE | UNID | COEFICIENTE | PREÇO UNITÁRIO | TOTAL
88251 | AUXILIAR DE SERRALHEIRO COM ENCARGOS COMPLEMENTARES | SINAPI | H | 4.526 | 19.69 | 89.12
88315 | SERRALHEIRO COM ENCARGOS COMPLEMENTARES | SINAPI | H | 5.51 | 23.79 | 131.08
|  |  |  | TOTAL Mão de Obra com Encargos Complementares: |  | 220.2
|  |  |  | VALOR: |  | 467.63
|  |  |  | VALOR BDI (28.82%): |  | 134.77
|  |  |  | VALOR COM BDI: |  | 602.4
19.18 Corrimão em aço galvanizado Ø 1.1/2", duas alturas (0,92 e 0,70m) (M)
Material |  | FONTE | UNID | COEFICIENTE | PREÇO UNITÁRIO | TOTAL
TJPA197 | Canopla para acabamento em aço galvanizado 1.1/2" | Composições | UN | 2 | 5.55 | 11.1
TJPA196 | Curva 180° em tubo de aço galvanizado 1.1/2", para corrimão | Composições | UN | 0.25 | 52.9 | 13.23
00011002 | ELETRODO REVESTIDO AWS - E6013, DIAMETRO IGUAL A 2,50 MM | SINAPI | KG | 0.04 | 61.46 | 2.46
00011964 | PARAFUSO DE ACO TIPO CHUMBADOR PARABOLT, DIAMETRO 3/8", COMPRIMENTO 75 MM | SINAPI | UN | 6 | 2.9 | 17.4
TJPA198 | Suporte em barra redonda aço galvanizado maciço 1/2" | Composições | UN | 2 | 17.9 | 35.8
00021012 | TUBO ACO GALVANIZADO COM COSTURA, CLASSE LEVE, DN 40 MM ( 1 1/2"), E = 3,00 MM, *3,48* KG/M (NBR 5580) | SINAPI | M | 2.2 | 40.41 | 88.9
|  |  |  | TOTAL Material: |  | 168.89
Mão de Obra com Encargos Complementares |  | FONTE | UNID | COEFICIENTE | PREÇO UNITÁRIO | TOTAL
88251 | AUXILIAR DE SERRALHEIRO COM ENCARGOS COMPLEMENTARES | SINAPI | H | 1.3578 | 19.69 | 26.74
88315 | SERRALHEIRO COM ENCARGOS COMPLEMENTARES | SINAPI | H | 1.653 | 23.79 | 39.32
|  |  |  | TOTAL Mão de Obra com Encargos Complementares: |  | 66.06
|  |  |  | VALOR: |  | 234.95
|  |  |  | VALOR BDI (28.82%): |  | 67.71
|  |  |  | VALOR COM BDI: |  | 302.66
20.2 Elo fusível 3H, conforme NBR 7282/2011 (UN)
Material |  | FONTE | UNID | COEFICIENTE | PREÇO UNITÁRIO | TOTAL
E00195 | Elo fusivel 3H | SEDOP | UN | 1 | 1.45 | 1.45
|  |  |  | TOTAL Material: |  | 1.45
Mão de Obra com Encargos Complementares |  | FONTE | UNID | COEFICIENTE | PREÇO UNITÁRIO | TOTAL
88247 | AUXILIAR DE ELETRICISTA COM ENCARGOS COMPLEMENTARES | SINAPI | H | 0.5 | 20.01 | 10.01
88264 | ELETRICISTA COM ENCARGOS COMPLEMENTARES | SINAPI | H | 0.5 | 24.22 | 12.11
|  |  |  | TOTAL Mão de Obra com Encargos Complementares: |  | 22.12
|  |  |  | VALOR: |  | 23.57
|  |  |  | VALOR BDI (28.82%): |  | 6.79
|  |  |  | VALOR COM BDI: |  | 30.36
20.3 Elo fusível 5H, conforme NBR 7282/2011 (UN)
Material |  | FONTE | UNID | COEFICIENTE | PREÇO UNITÁRIO | TOTAL
E00196 | Elo fusivel 5H | SEDOP | UN | 1 | 3.05 | 3.05
|  |  |  | TOTAL Material: |  | 3.05
Mão de Obra com Encargos Complementares |  | FONTE | UNID | COEFICIENTE | PREÇO UNITÁRIO | TOTAL
88247 | AUXILIAR DE ELETRICISTA COM ENCARGOS COMPLEMENTARES | SINAPI | H | 0.5 | 20.01 | 10.01
88264 | ELETRICISTA COM ENCARGOS COMPLEMENTARES | SINAPI | H | 0.5 | 24.22 | 12.11
|  |  |  | TOTAL Mão de Obra com Encargos Complementares: |  | 22.12
|  |  |  | VALOR: |  | 25.17
|  |  |  | VALOR BDI (28.82%): |  | 7.25
|  |  |  | VALOR COM BDI: |  | 32.42
20.4 Elo fusível 6K, conforme NBR 7282/2011 (UN)
Material |  | FONTE | UNID | COEFICIENTE | PREÇO UNITÁRIO | TOTAL
E00361 | Elo fusivel 6 K | SEDOP | UN | 1 | 3.08 | 3.08
|  |  |  | TOTAL Material: |  | 3.08
Mão de Obra com Encargos Complementares |  | FONTE | UNID | COEFICIENTE | PREÇO UNITÁRIO | TOTAL
88247 | AUXILIAR DE ELETRICISTA COM ENCARGOS COMPLEMENTARES | SINAPI | H | 0.5 | 20.01 | 10.01
88264 | ELETRICISTA COM ENCARGOS COMPLEMENTARES | SINAPI | H | 0.5 | 24.22 | 12.11
|  |  |  | TOTAL Mão de Obra com Encargos Complementares: |  | 22.12
|  |  |  | VALOR: |  | 25.2
|  |  |  | VALOR BDI (28.82%): |  | 7.26
|  |  |  | VALOR COM BDI: |  | 32.46
20.6 Fornecimento e instalação de subestação aérea 112,5 kVA, 13,8kV, 220/127V: Fornecimento e instalação de subestação aérea conforme padrão vigente da concessionária local e Termo de referência (UN)
Material |  | FONTE | UNID | COEFICIENTE | PREÇO UNITÁRIO | TOTAL
E00176 | Alça dupla preformada p/ cabo de aluminio 2AWG | SEDOP | UN | 3 | 18.24 | 54.72
E00310 | Armação secundaria de 2 estribos | SEDOP | UN | 2 | 24.55 | 49.1
E00182 | Arruela quadrada galv. de 18x38cm | SEDOP | UN | 14 | 1.07 | 14.98
E00312 | Bucha-arruela de 3"-aluminio | SEDOP | UN | 2 | 14.6 | 29.2
E00414 | Cabo de cobre c/ isolamento p/ 1KV #120 mm² | SEDOP | M | 45 | 114.89 | 5170.05
E00227 | Cabo de cobre nu 16mm2 | SEDOP | M | 25 | 16.89 | 422.25
E00192 | Cabo de cobre nu 35mm2 | SEDOP | M | 5 | 27.17 | 135.85
E00105 | Cabo de cobre nú 50mm2 | SEDOP | M | 15 | 44.16 | 662.4
00000977 | CABO DE COBRE, FLEXIVEL, CLASSE 4 OU 5, ISOLACAO EM PVC/A, ANTICHAMA BWF-B, COBERTURA PVC-ST1, ANTICHAMA BWF-B, 1 CONDUTOR, 0,6/1 KV, SECAO NOMINAL 70 MM2 | SINAPI | M | 15 | 71.09 | 1066.35
00039692 | CAIXA DE PROTECAO PARA TRANSFORMADOR CORRENTE, EM CHAPA DE ACO 18 USG (PADRAO DA CONCESSIONARIA LOCAL) | SINAPI | UN | 1 | 813.57 | 813.57
00001062 | CAIXA INTERNA/EXTERNA DE MEDICAO PARA 1 MEDIDOR TRIFASICO, COM VISOR, EM CHAPA DE ACO 18 USG (PADRAO DA CONCESSIONARIA LOCAL) | SINAPI | UN | 1 | 257.83 | 257.83
E00113 | Chave fusível de 100A, classe 15KV c/ suporte "L" | SEDOP | UN | 3 | 318.85 | 956.55
E05047 | CHAVE FUSIVEL PARA REDES DE DISTRIBUICAO, TENSAO DE 15,0 KV, CORRENTE NOMINAL DO PORTA FUSIVEL DE 100 A, CAPACIDADE DE INTERRUPCAO SIMETRICA DE 7,10 KA,CAPACIDADE DE INTERRUPCAO ASSIMETRICA 10,00 KA | SEDOP | UN | 1 | 331.65 | 331.65
E00198 | Cinta galv. circular de 270mm | SEDOP | UN | 2 | 31.37 | 62.74
E00189 | Conector a compressão bimetalico (p/para raios/chave fuzivel) | SEDOP | UN | 6 | 108.13 | 648.78
00011857 | CONECTOR METALICO TIPO PARAFUSO FENDIDO (SPLIT BOLT), PARA CABOS ATE 120 MM2 | SINAPI | UN | 2 | 33.26 | 66.52
E00749 | Cruzeta em concreto (90x115x2400mm) | SEDOP | UN | 2 | 177.78 | 355.56
E00524 | Curva 90° p/ elet F°G° 3" (IE) | SEDOP | UN | 1 | 52.38 | 52.38
00002378 | DISJUNTOR TERMOMAGNETICO TRIPOLAR 300 A / 600 V, TIPO JXD / ICC - 40 KA | SINAPI | UN | 1 | 1245.73 | 1245.73
E00272 | Eletroduto - ferro galvanizado 3" | SEDOP | M | 9 | 111.66 | 1004.94
E00196 | Elo fusivel 5H | SEDOP | UN | 3 | 3.05 | 9.15
E00324 | Grampo paralelo universal p/conexão c/cabo de cobre | SEDOP | UN | 4 | 25.62 | 102.48
00005928 | Guindauto hidráulico capacidade máxima de carga 6200kg, potência 189CV | Composições | HP | 5 | 287.08 | 1435.4
00003380 | HASTE DE ATERRAMENTO EM ACO COM 3,00 M DE COMPRIMENTO E DN = 5/8", REVESTIDA COM BAIXA CAMADA DE COBRE, COM CONECTOR TIPO GRAMPO | SINAPI | UN | 5 | 60.07 | 300.35
E00177 | Isolador tipo pino - classe 15KV | SEDOP | UN | 6 | 65 | 390
E00183 | Mão francesa plana galvanizada 726mm | SEDOP | UN | 4 | 20 | 80
00004276 | PARA-RAIOS DE DISTRIBUICAO, TENSAO NOMINAL 15 KV, CORRENTE NOMINAL DE DESCARGA 5 KA | SINAPI | UN | 3 | 210.77 | 632.31
E00186 | Parafuso de cabeça abaulada 16x45mm | SEDOP | UN | 6 | 4.87 | 29.22
E00181 | Parafuso de cabeça abaulada galv. 16x150mm | SEDOP | UN | 2 | 13.46 | 26.92
E00187 | Parafuso de cabeça quadrada 16x450mm | SEDOP | UN | 2 | 15.97 | 31.94
E00184 | Parafuso de cabeça quadrada galv. 16x125mm | SEDOP | UN | 4 | 6.35 | 25.4
E00178 | Pino p/ isolador | SEDOP | UN | 6 | 17.23 | 103.38
E00188 | Porca galv. quadrada de 24mm - rosca M 16x2 | SEDOP | UN | 4 | 2.33 | 9.32
E00180 | Sela galvanizada para cruzeta | SEDOP | UN | 2 | 19.77 | 39.54
E00326 | Suporte p/ transformador em poste de concreto-seção 240mm | SEDOP | UN | 1 | 422.32 | 422.32
E00327 | Suporte p/ transformador em poste de concreto-seção 255mm | SEDOP | UN | 1 | 455.32 | 455.32
E00200 | Suporte p/ transformador-aco inox 32mm (p/poste) | SEDOP | UN | 2 | 538.94 | 1077.88
00007619 | TRANSFORMADOR TRIFASICO DE DISTRIBUICAO, POTENCIA DE 112,5 KVA, TENSAO NOMINAL DE 15 KV, TENSAO SECUNDARIA DE 220/127V, EM OLEO ISOLANTE TIPO MINERAL | SINAPI | UN | 1 | 18472.63 | 18472.63
|  |  |  | TOTAL Material: |  | 37044.71
Mão de Obra com Encargos Complementares |  | FONTE | UNID | COEFICIENTE | PREÇO UNITÁRIO | TOTAL
88243 | AJUDANTE ESPECIALIZADO COM ENCARGOS COMPLEMENTARES | SINAPI | H | 104 | 19.53 | 2031.12
88264 | ELETRICISTA COM ENCARGOS COMPLEMENTARES | SINAPI | H | 104 | 24.22 | 2518.88
|  |  |  | TOTAL Mão de Obra com Encargos Complementares: |  | 4550
Serviço |  | FONTE | UNID | COEFICIENTE | PREÇO UNITÁRIO | TOTAL
170415 | Mureta de mediçao em alv.c/laje em conc.(c=2.20/l=0.50/h=2.0m) | SEDOP | UN | 1 | 3733.55 | 3733.55
170624 | Poste concr.600-DN, h=11m(incl.base concr.ciclópico) | SEDOP | UN | 1 | 2726.2 | 2726.2
|  |  |  | TOTAL Serviço: |  | 6459.75
|  |  |  | VALOR: |  | 48054.46
|  |  |  | VALOR BDI (28.82%): |  | 13849.29
|  |  |  | VALOR COM BDI: |  | 61903.75
20.7 Fornecimento e instalação de subestação aérea 150 kVA, 13,8kV, 220/127V: Fornecimento e instalação de subestação aérea conforme padrão vigente da concessionária local e termo de referência (UN)
Material |  | FONTE | UNID | COEFICIENTE | PREÇO UNITÁRIO | TOTAL
E00176 | Alça dupla preformada p/ cabo de aluminio 2AWG | SEDOP | UN | 3 | 18.24 | 54.72
E00310 | Armação secundaria de 2 estribos | SEDOP | UN | 2 | 24.55 | 49.1
E00182 | Arruela quadrada galv. de 18x38cm | SEDOP | UN | 14 | 1.07 | 14.98
E00405 | Bucha e arruela de aluminio de 4" | SEDOP | UN | 2 | 19.29 | 38.58
E00416 | Cabo de cobre c/ isolamento p/ 1KV #185 mm² | SEDOP | M | 45 | 160.62 | 7227.9
E00227 | Cabo de cobre nu 16mm2 | SEDOP | M | 25 | 16.89 | 422.25
E00192 | Cabo de cobre nu 35mm2 | SEDOP | M | 5 | 27.17 | 135.85
E00105 | Cabo de cobre nú 50mm2 | SEDOP | M | 15 | 44.16 | 662.4
00000998 | CABO DE COBRE, FLEXIVEL, CLASSE 4 OU 5, ISOLACAO EM PVC/A, ANTICHAMA BWF-B, COBERTURA PVC-ST1, ANTICHAMA BWF-B, 1 CONDUTOR, 0,6/1 KV, SECAO NOMINAL 95 MM2 | SINAPI | M | 15 | 92.3 | 1384.5
00039692 | CAIXA DE PROTECAO PARA TRANSFORMADOR CORRENTE, EM CHAPA DE ACO 18 USG (PADRAO DA CONCESSIONARIA LOCAL) | SINAPI | UN | 1 | 813.57 | 813.57
00001062 | CAIXA INTERNA/EXTERNA DE MEDICAO PARA 1 MEDIDOR TRIFASICO, COM VISOR, EM CHAPA DE ACO 18 USG (PADRAO DA CONCESSIONARIA LOCAL) | SINAPI | UN | 1 | 257.83 | 257.83
E00113 | Chave fusível de 100A, classe 15KV c/ suporte "L" | SEDOP | UN | 3 | 318.85 | 956.55
E05047 | CHAVE FUSIVEL PARA REDES DE DISTRIBUICAO, TENSAO DE 15,0 KV, CORRENTE NOMINAL DO PORTA FUSIVEL DE 100 A, CAPACIDADE DE INTERRUPCAO SIMETRICA DE 7,10 KA,CAPACIDADE DE INTERRUPCAO ASSIMETRICA 10,00 KA | SEDOP | UN | 1 | 331.65 | 331.65
E00198 | Cinta galv. circular de 270mm | SEDOP | UN | 2 | 31.37 | 62.74
E00189 | Conector a compressão bimetalico (p/para raios/chave fuzivel) | SEDOP | UN | 6 | 108.13 | 648.78
00011859 | CONECTOR METALICO TIPO PARAFUSO FENDIDO (SPLIT BOLT), PARA CABOS ATE 185 MM2 | SINAPI | UN | 2 | 56.16 | 112.32
E00749 | Cruzeta em concreto (90x115x2400mm) | SEDOP | UN | 2 | 177.78 | 355.56
E00525 | Curva 90° p/ elet F°G° 4" (IE) | SEDOP | UN | 1 | 231.4 | 231.4
00002379 | DISJUNTOR TERMOMAGNETICO TRIPOLAR 400 A / 600 V, TIPO JXD / ICC - 40 KA | SINAPI | UN | 1 | 1245.73 | 1245.73
E00548 | Eletroduto - ferro galvanizado 4" | SEDOP | M | 9 | 152.48 | 1372.32
E00549 | Elo fusivel 10K | SEDOP | UN | 3 | 3.26 | 9.78
E00324 | Grampo paralelo universal p/conexão c/cabo de cobre | SEDOP | UN | 4 | 25.62 | 102.48
00005928 | Guindauto hidráulico capacidade máxima de carga 6200kg, potência 189CV | Composições | HP | 5 | 287.08 | 1435.4
00003380 | HASTE DE ATERRAMENTO EM ACO COM 3,00 M DE COMPRIMENTO E DN = 5/8", REVESTIDA COM BAIXA CAMADA DE COBRE, COM CONECTOR TIPO GRAMPO | SINAPI | UN | 5 | 60.07 | 300.35
E00177 | Isolador tipo pino - classe 15KV | SEDOP | UN | 6 | 65 | 390
E00605 | Luva p/ elet. F°G° de 4" (IE) | SEDOP | UN | 4 | 45.18 | 180.72
E00183 | Mão francesa plana galvanizada 726mm | SEDOP | UN | 4 | 20 | 80
00004276 | PARA-RAIOS DE DISTRIBUICAO, TENSAO NOMINAL 15 KV, CORRENTE NOMINAL DE DESCARGA 5 KA | SINAPI | UN | 3 | 210.77 | 632.31
E00186 | Parafuso de cabeça abaulada 16x45mm | SEDOP | UN | 6 | 4.87 | 29.22
E00181 | Parafuso de cabeça abaulada galv. 16x150mm | SEDOP | UN | 2 | 13.46 | 26.92
E00187 | Parafuso de cabeça quadrada 16x450mm | SEDOP | UN | 2 | 15.97 | 31.94
E00184 | Parafuso de cabeça quadrada galv. 16x125mm | SEDOP | UN | 4 | 6.35 | 25.4
E00178 | Pino p/ isolador | SEDOP | UN | 6 | 17.23 | 103.38
E00188 | Porca galv. quadrada de 24mm - rosca M 16x2 | SEDOP | UN | 4 | 2.33 | 9.32
E00180 | Sela galvanizada para cruzeta | SEDOP | UN | 2 | 19.77 | 39.54
E00326 | Suporte p/ transformador em poste de concreto-seção 240mm | SEDOP | UN | 1 | 422.32 | 422.32
E00327 | Suporte p/ transformador em poste de concreto-seção 255mm | SEDOP | UN | 1 | 455.32 | 455.32
E00200 | Suporte p/ transformador-aco inox 32mm (p/poste) | SEDOP | UN | 2 | 538.94 | 1077.88
00007614 | TRANSFORMADOR TRIFASICO DE DISTRIBUICAO, POTENCIA DE 150 KVA, TENSAO NOMINAL DE 15 KV, TENSAO SECUNDARIA DE 220/127V, EM OLEO ISOLANTE TIPO MINERAL | SINAPI | UN | 1 | 23298.39 | 23298.39
|  |  |  | TOTAL Material: |  | 45029.4
Mão de Obra com Encargos Complementares |  | FONTE | UNID | COEFICIENTE | PREÇO UNITÁRIO | TOTAL
88243 | AJUDANTE ESPECIALIZADO COM ENCARGOS COMPLEMENTARES | SINAPI | H | 104 | 19.53 | 2031.12
88264 | ELETRICISTA COM ENCARGOS COMPLEMENTARES | SINAPI | H | 104 | 24.22 | 2518.88
|  |  |  | TOTAL Mão de Obra com Encargos Complementares: |  | 4550
Serviço |  | FONTE | UNID | COEFICIENTE | PREÇO UNITÁRIO | TOTAL
170415 | Mureta de mediçao em alv.c/laje em conc.(c=2.20/l=0.50/h=2.0m) | SEDOP | UN | 1 | 3733.55 | 3733.55
170624 | Poste concr.600-DN, h=11m(incl.base concr.ciclópico) | SEDOP | UN | 1 | 2726.2 | 2726.2
|  |  |  | TOTAL Serviço: |  | 6459.75
|  |  |  | VALOR: |  | 56039.15
|  |  |  | VALOR BDI (28.82%): |  | 16150.48
|  |  |  | VALOR COM BDI: |  | 72189.63
21.3 Limpeza e higienização de caixa d'água / cisterna (M2)
Material |  | FONTE | UNID | COEFICIENTE | PREÇO UNITÁRIO | TOTAL
TJPA199 | Hipoclorito de sódio | Composições | l | 0.15 | 9.9 | 1.49
|  |  |  | TOTAL Material: |  | 1.49
Mão de Obra com Encargos Complementares |  | FONTE | UNID | COEFICIENTE | PREÇO UNITÁRIO | TOTAL
88242 | AJUDANTE DE PEDREIRO COM ENCARGOS COMPLEMENTARES | SINAPI | H | 0.4 | 19.29 | 7.72
|  |  |  | TOTAL Mão de Obra com Encargos Complementares: |  | 7.72
|  |  |  | VALOR: |  | 9.21
|  |  |  | VALOR BDI (28.82%): |  | 2.65
|  |  |  | VALOR COM BDI: |  | 11.86
21.4 Desobstrução de tubulação de esgoto até 100mm (m)
Mão de Obra com Encargos Complementares |  | FONTE | UNID | COEFICIENTE | PREÇO UNITÁRIO | TOTAL
88248 | AUXILIAR DE ENCANADOR OU BOMBEIRO HIDRÁULICO COM ENCARGOS COMPLEMENTARES | SINAPI | H | 0.3 | 19.09 | 5.73
88267 | ENCANADOR OU BOMBEIRO HIDRÁULICO COM ENCARGOS COMPLEMENTARES | SINAPI | H | 0.3 | 23.22 | 6.97
|  |  |  | TOTAL Mão de Obra com Encargos Complementares: |  | 12.7
|  |  |  | VALOR: |  | 12.7
|  |  |  | VALOR BDI (28.82%): |  | 3.66
|  |  |  | VALOR COM BDI: |  | 16.36
21.5 Esgotamento de fossa (m3)
Material |  | FONTE | UNID | COEFICIENTE | PREÇO UNITÁRIO | TOTAL
TJPA200 | Caminhão limpa-fossa | Composições | M3 | 1 | 66.91 | 66.91
|  |  |  | TOTAL Material: |  | 66.91
Mão de Obra com Encargos Complementares |  | FONTE | UNID | COEFICIENTE | PREÇO UNITÁRIO | TOTAL
88248 | AUXILIAR DE ENCANADOR OU BOMBEIRO HIDRÁULICO COM ENCARGOS COMPLEMENTARES | SINAPI | H | 0.1 | 19.09 | 1.91
|  |  |  | TOTAL Mão de Obra com Encargos Complementares: |  | 1.91
|  |  |  | VALOR: |  | 68.82
|  |  |  | VALOR BDI (28.82%): |  | 19.83
|  |  |  | VALOR COM BDI: |  | 88.65
21.6 Limpeza de caixa de passagem, inspeção ou gordura (UN)
Mão de Obra com Encargos Complementares |  | FONTE | UNID | COEFICIENTE | PREÇO UNITÁRIO | TOTAL
88242 | AJUDANTE DE PEDREIRO COM ENCARGOS COMPLEMENTARES | SINAPI | H | 1 | 19.29 | 19.29
|  |  |  | TOTAL Mão de Obra com Encargos Complementares: |  | 19.29
|  |  |  | VALOR: |  | 19.29
|  |  |  | VALOR BDI (28.82%): |  | 5.55
|  |  |  | VALOR COM BDI: |  | 24.84
21.9 Carga manual de entulho (M3)
Mão de Obra com Encargos Complementares |  | FONTE | UNID | COEFICIENTE | PREÇO UNITÁRIO | TOTAL
88316 | SERVENTE COM ENCARGOS COMPLEMENTARES | SINAPI | H | 0.7 | 19.22 | 13.45
|  |  |  | TOTAL Mão de Obra com Encargos Complementares: |  | 13.45
|  |  |  | VALOR: |  | 13.45
|  |  |  | VALOR BDI (28.82%): |  | 3.87
|  |  |  | VALOR COM BDI: |  | 17.32
21.12 DESMOBILIZAÇÃO (UN)
Equipamento Custo Horário |  | FONTE | UNID | COEFICIENTE | PREÇO UNITÁRIO | TOTAL
92139 | CAMINHONETE COM MOTOR A DIESEL, POTÊNCIA 180 CV, CABINE DUPLA, 4X4 - CHI DIURNO. AF_11/2015 | SINAPI | CHI | 0.0017 | 38.47 | 0.07
92138 | CAMINHONETE COM MOTOR A DIESEL, POTÊNCIA 180 CV, CABINE DUPLA, 4X4 - CHP DIURNO. AF_11/2015 | SINAPI | CHP | 0.015 | 94.06 | 1.41
|  |  |  | TOTAL Equipamento Custo Horário: |  | 1.48
|  |  |  | VALOR: |  | 1.48
|  |  |  | VALOR BDI (28.82%): |  | 0.42
|  |  |  | VALOR COM BDI: |  | 1.9

## COMPOSICOES AUXILIARES
95321 CURSO DE CAPACITAÇÃO PARA AUXILIAR DE SERVIÇOS GERAIS (ENCARGOS COMPLEMENTARES) - HORISTA (H)
Mão de Obra |  | FONTE | UNID | COEFICIENTE | PREÇO UNITÁRIO | TOTAL
00006121 | AUXILIAR DE SERVICOS GERAIS | SINAPI | H | 0.01211 | 11.71 | 0.14
|  |  |  | TOTAL Mão de Obra: |  | 0.14
|  |  |  | VALOR: |  | 0.14
|  |  |  | VALOR BDI (28.82%): |  | 0.04
|  |  |  | VALOR COM BDI: |  | 0.18
91966 INTERRUPTOR SIMPLES (3 MÓDULOS), 10A/250V, SEM SUPORTE E SEM PLACA - FORNECIMENTO E INSTALAÇÃO. AF_03/2023 (UN)
Material |  | FONTE | UNID | COEFICIENTE | PREÇO UNITÁRIO | TOTAL
00038112 | INTERRUPTOR SIMPLES 10A, 250V (APENAS MODULO) | SINAPI | UN | 3 | 6.88 | 20.64
|  |  |  | TOTAL Material: |  | 20.64
Mão de Obra com Encargos Complementares |  | FONTE | UNID | COEFICIENTE | PREÇO UNITÁRIO | TOTAL
88247 | AUXILIAR DE ELETRICISTA COM ENCARGOS COMPLEMENTARES | SINAPI | H | 0.572 | 20.01 | 11.44
88264 | ELETRICISTA COM ENCARGOS COMPLEMENTARES | SINAPI | H | 0.572 | 24.22 | 13.85
|  |  |  | TOTAL Mão de Obra com Encargos Complementares: |  | 25.29
|  |  |  | VALOR: |  | 45.93
|  |  |  | VALOR BDI (28.82%): |  | 13.23
|  |  |  | VALOR COM BDI: |  | 59.16
95345 CURSO DE CAPACITAÇÃO PARA MONTADOR ELETROMECÂNICO (ENCARGOS COMPLEMENTARES) - HORISTA (H)
Mão de Obra |  | FONTE | UNID | COEFICIENTE | PREÇO UNITÁRIO | TOTAL
00002437 | MONTADOR DE MAQUINAS (HORISTA) | SINAPI | H | 0.0324 | 17.25 | 0.55
|  |  |  | TOTAL Mão de Obra: |  | 0.55
|  |  |  | VALOR: |  | 0.55
|  |  |  | VALOR BDI (28.82%): |  | 0.15
|  |  |  | VALOR COM BDI: |  | 0.7
95358 CURSO DE CAPACITAÇÃO PARA OPERADOR DE GUINCHO (ENCARGOS COMPLEMENTARES) - HORISTA (H)
Mão de Obra |  | FONTE | UNID | COEFICIENTE | PREÇO UNITÁRIO | TOTAL
00004253 | OPERADOR DE GUINCHO OU GUINCHEIRO | SINAPI | H | 0.01718 | 15.16 | 0.26
|  |  |  | TOTAL Mão de Obra: |  | 0.26
|  |  |  | VALOR: |  | 0.26
|  |  |  | VALOR BDI (28.82%): |  | 0.07
|  |  |  | VALOR COM BDI: |  | 0.33
89403 TUBO, PVC, SOLDÁVEL, DN 32MM, INSTALADO EM RAMAL DE DISTRIBUIÇÃO DE ÁGUA - FORNECIMENTO E INSTALAÇÃO. AF_06/2022 (M)
Material |  | FONTE | UNID | COEFICIENTE | PREÇO UNITÁRIO | TOTAL
00038383 | LIXA D'AGUA EM FOLHA, GRAO 100 | SINAPI | UN | 0.0441 | 1.81 | 0.07
00009869 | TUBO PVC, SOLDAVEL, DE 32 MM, AGUA FRIA (NBR-5648) | SINAPI | M | 1.0493 | 9.71 | 10.18
|  |  |  | TOTAL Material: |  | 10.25
Mão de Obra com Encargos Complementares |  | FONTE | UNID | COEFICIENTE | PREÇO UNITÁRIO | TOTAL
88248 | AUXILIAR DE ENCANADOR OU BOMBEIRO HIDRÁULICO COM ENCARGOS COMPLEMENTARES | SINAPI | H | 0.1891 | 19.09 | 3.6
88267 | ENCANADOR OU BOMBEIRO HIDRÁULICO COM ENCARGOS COMPLEMENTARES | SINAPI | H | 0.1891 | 23.22 | 4.39
|  |  |  | TOTAL Mão de Obra com Encargos Complementares: |  | 7.99
|  |  |  | VALOR: |  | 18.24
|  |  |  | VALOR BDI (28.82%): |  | 5.25
|  |  |  | VALOR COM BDI: |  | 23.49
92717 APARELHO PARA CORTE E SOLDA OXI-ACETILENO SOBRE RODAS, INCLUSIVE CILINDROS E MAÇARICOS - CHI DIURNO. AF_05/2023 (CHI)
Serviço |  | FONTE | UNID | COEFICIENTE | PREÇO UNITÁRIO | TOTAL
92712 | APARELHO PARA CORTE E SOLDA OXI-ACETILENO SOBRE RODAS, INCLUSIVE CILINDROS E MAÇARICOS - DEPRECIAÇÃO. AF_05/2023 | SINAPI | H | 1 | 0.17 | 0.17
92713 | APARELHO PARA CORTE E SOLDA OXI-ACETILENO SOBRE RODAS, INCLUSIVE CILINDROS E MAÇARICOS - JUROS. AF_05/2023 | SINAPI | H | 1 | 0.04 | 0.04
|  |  |  | TOTAL Serviço: |  | 0.21
|  |  |  | VALOR: |  | 0.21
|  |  |  | VALOR BDI (28.82%): |  | 0.06
|  |  |  | VALOR COM BDI: |  | 0.27
87442 BETONEIRA CAPACIDADE NOMINAL 400 L, CAPACIDADE DE MISTURA 310 L, MOTOR A DIESEL POTÊNCIA 5,0 CV, SEM CARREGADOR - JUROS. AF_05/2023 (H)
Equipamento |  | FONTE | UNID | COEFICIENTE | PREÇO UNITÁRIO | TOTAL
00010537 | BETONEIRA CAPACIDADE NOMINAL 400 L, CAPACIDADE DE MISTURA 310 L, MOTOR A DIESEL POTENCIA 5 CV, SEM CARREGADOR | SINAPI | UN | 1.48e-05 | 8450.44 | 0.12
|  |  |  | TOTAL Equipamento: |  | 0.12
|  |  |  | VALOR: |  | 0.12
|  |  |  | VALOR BDI (28.82%): |  | 0.03
|  |  |  | VALOR COM BDI: |  | 0.15
93287 GUINDASTE HIDRÁULICO AUTOPROPELIDO, COM LANÇA TELESCÓPICA 40 M, CAPACIDADE MÁXIMA 60 T, POTÊNCIA 260 KW - CHP DIURNO. AF_03/2016 (CHP)
Mão de Obra com Encargos Complementares |  | FONTE | UNID | COEFICIENTE | PREÇO UNITÁRIO | TOTAL
88296 | OPERADOR DE GUINDASTE COM ENCARGOS COMPLEMENTARES | SINAPI | H | 1 | 26.29 | 26.29
|  |  |  | TOTAL Mão de Obra com Encargos Complementares: |  | 26.29
Serviço |  | FONTE | UNID | COEFICIENTE | PREÇO UNITÁRIO | TOTAL
93283 | GUINDASTE HIDRÁULICO AUTOPROPELIDO, COM LANÇA TELESCÓPICA 40 M, CAPACIDADE MÁXIMA 60 T, POTÊNCIA 260 KW - DEPRECIAÇÃO. AF_03/2016 | SINAPI | H | 1 | 94.26 | 94.26
93296 | GUINDASTE HIDRÁULICO AUTOPROPELIDO, COM LANÇA TELESCÓPICA 40 M, CAPACIDADE MÁXIMA 60 T, POTÊNCIA 260 KW - IMPOSTOS E SEGUROS. AF_03/2016 | SINAPI | H | 1 | 13.43 | 13.43
93284 | GUINDASTE HIDRÁULICO AUTOPROPELIDO, COM LANÇA TELESCÓPICA 40 M, CAPACIDADE MÁXIMA 60 T, POTÊNCIA 260 KW - JUROS. AF_03/2016 | SINAPI | H | 1 | 33.22 | 33.22
93285 | GUINDASTE HIDRÁULICO AUTOPROPELIDO, COM LANÇA TELESCÓPICA 40 M, CAPACIDADE MÁXIMA 60 T, POTÊNCIA 260 KW - MANUTENÇÃO. AF_03/2016 | SINAPI | H | 1 | 151.53 | 151.53
93286 | GUINDASTE HIDRÁULICO AUTOPROPELIDO, COM LANÇA TELESCÓPICA 40 M, CAPACIDADE MÁXIMA 60 T, POTÊNCIA 260 KW - MATERIAIS NA OPERAÇÃO. AF_03/2016 | SINAPI | H | 1 | 15.34 | 15.34
|  |  |  | TOTAL Serviço: |  | 307.78
|  |  |  | VALOR: |  | 334.07
|  |  |  | VALOR BDI (28.82%): |  | 96.27
|  |  |  | VALOR COM BDI: |  | 430.34
170929 Eletrocalha de metal curve "U"perf. 100x75x3000 (UN)
Material |  | FONTE | UNID | COEFICIENTE | PREÇO UNITÁRIO | TOTAL
E00545 | Eletrocalha de metal curve "U"perf. 100x75x3000 | SEDOP | UN | 1 | 132.59 | 132.59
|  |  |  | TOTAL Material: |  | 132.59
Mão de Obra com Encargos Complementares |  | FONTE | UNID | COEFICIENTE | PREÇO UNITÁRIO | TOTAL
280007 | AUXILIAR DE ELETRICISTA COM ENCARGOS COMPLEMENTARES | SEDOP | H | 0.6 | 20.07 | 12.04
280014 | ELETRICISTA COM ENCARGOS COMPLEMENTARES | SEDOP | H | 1.2 | 24.89 | 29.87
|  |  |  | TOTAL Mão de Obra com Encargos Complementares: |  | 41.91
|  |  |  | VALOR: |  | 174.5
|  |  |  | VALOR BDI (28.82%): |  | 50.29
|  |  |  | VALOR COM BDI: |  | 224.79
89778 LUVA SIMPLES, PVC, SERIE NORMAL, ESGOTO PREDIAL, DN 100 MM, JUNTA ELÁSTICA, FORNECIDO E INSTALADO EM RAMAL DE DESCARGA OU RAMAL DE ESGOTO SANITÁRIO. AF_08/2022 (UN)
Material |  | FONTE | UNID | COEFICIENTE | PREÇO UNITÁRIO | TOTAL
00000122 | ADESIVO PLASTICO PARA PVC, FRASCO COM *850* GR | SINAPI | UN | 0.0245 | 57.7 | 1.41
00038383 | LIXA D'AGUA EM FOLHA, GRAO 100 | SINAPI | UN | 0.0054 | 1.81 | 0
00003899 | LUVA SIMPLES, PVC, SOLDAVEL, DN 100 MM, SERIE NORMAL, PARA ESGOTO PREDIAL | SINAPI | UN | 1 | 6.82 | 6.82
00020083 | SOLUCAO PREPARADORA / LIMPADORA PARA PVC, FRASCO COM 1000 CM3 | SINAPI | UN | 0.04 | 65.38 | 2.61
|  |  |  | TOTAL Material: |  | 10.84
Mão de Obra com Encargos Complementares |  | FONTE | UNID | COEFICIENTE | PREÇO UNITÁRIO | TOTAL
88248 | AUXILIAR DE ENCANADOR OU BOMBEIRO HIDRÁULICO COM ENCARGOS COMPLEMENTARES | SINAPI | H | 0.1284 | 19.09 | 2.45
88267 | ENCANADOR OU BOMBEIRO HIDRÁULICO COM ENCARGOS COMPLEMENTARES | SINAPI | H | 0.1284 | 23.22 | 2.98
|  |  |  | TOTAL Mão de Obra com Encargos Complementares: |  | 5.43
|  |  |  | VALOR: |  | 16.27
|  |  |  | VALOR BDI (28.82%): |  | 4.68
|  |  |  | VALOR COM BDI: |  | 20.95
87369 ARGAMASSA TRAÇO 1:2:8 (EM VOLUME DE CIMENTO, CAL E AREIA MÉDIA ÚMIDA) PARA EMBOÇO/MASSA ÚNICA/ASSENTAMENTO DE ALVENARIA DE VEDAÇÃO, PREPARO MANUAL. AF_08/2019 (M3)
Material |  | FONTE | UNID | COEFICIENTE | PREÇO UNITÁRIO | TOTAL
00000370 | AREIA MEDIA - POSTO JAZIDA/FORNECEDOR (RETIRADO NA JAZIDA, SEM TRANSPORTE) | SINAPI | M3 | 1.14 | 97.5 | 111.15
00001106 | CAL HIDRATADA CH-I PARA ARGAMASSAS | SINAPI | KG | 171.13 | 2 | 342.26
00001379 | CIMENTO PORTLAND COMPOSTO CP II-32 | SINAPI | KG | 192.52 | 1.12 | 215.62
|  |  |  | TOTAL Material: |  | 669.03
Mão de Obra com Encargos Complementares |  | FONTE | UNID | COEFICIENTE | PREÇO UNITÁRIO | TOTAL
88316 | SERVENTE COM ENCARGOS COMPLEMENTARES | SINAPI | H | 11.1 | 19.22 | 213.34
|  |  |  | TOTAL Mão de Obra com Encargos Complementares: |  | 213.34
|  |  |  | VALOR: |  | 882.37
|  |  |  | VALOR BDI (28.82%): |  | 254.29
|  |  |  | VALOR COM BDI: |  | 1136.66
080151 Impermeabilização de lajes e calhas (m²)
Material |  | FONTE | UNID | COEFICIENTE | PREÇO UNITÁRIO | TOTAL
I00001 | Aditivo impermeabilizante de pega normal para argamassa e concreto | SEDOP | L | 0.44 | 17.86 | 7.86
J00005 | Areia | SEDOP | m³ | 0.024 | 88.44 | 2.12
J00003 | Cimento | SEDOP | SC | 0.22 | 55.95 | 12.31
I00002 | Impermeabilizante flexível à base de asfalto com elastômeros | SEDOP | L | 2 | 38.07 | 76.14
|  |  |  | TOTAL Material: |  | 98.43
Mão de Obra com Encargos Complementares |  | FONTE | UNID | COEFICIENTE | PREÇO UNITÁRIO | TOTAL
280023 | PEDREIRO COM ENCARGOS COMPLEMENTARES | SEDOP | H | 0.8 | 24.61 | 19.69
280024 | PINTOR COM ENCARGOS COMPLEMENTARES | SEDOP | H | 0.7 | 25.85 | 18.1
280026 | SERVENTE COM ENCARGOS COMPLEMENTARES | SEDOP | H | 1.2 | 19.7 | 23.64
|  |  |  | TOTAL Mão de Obra com Encargos Complementares: |  | 61.43
|  |  |  | VALOR: |  | 159.85
|  |  |  | VALOR BDI (28.82%): |  | 46.06
|  |  |  | VALOR COM BDI: |  | 205.91
050036 Forma c/ madeira branca (m²)
Material |  | FONTE | UNID | COEFICIENTE | PREÇO UNITÁRIO | TOTAL
D00043 | Arame recozido No. 18 | SEDOP | KG | 0.03 | 16.05 | 0.48
D00281 | Pernamanca 3" x 2" 4 m - madeira branca | SEDOP | Dz | 0.03 | 175 | 5.25
D00082 | Prego 2"x11 | SEDOP | KG | 0.35 | 19.9 | 6.97
D00012 | Ripão em madeira de lei 2"x1" serr. | SEDOP | Dz | 0.14 | 210 | 29.4
D00016 | Tábua de madeira branca 4m | SEDOP | Dz | 0.23 | 90 | 20.7
|  |  |  | TOTAL Material: |  | 62.8
Mão de Obra com Encargos Complementares |  | FONTE | UNID | COEFICIENTE | PREÇO UNITÁRIO | TOTAL
280013 | CARPINTEIRO COM ENCARGOS COMPLEMENTARES | SEDOP | H | 2.33 | 24.32 | 56.67
280026 | SERVENTE COM ENCARGOS COMPLEMENTARES | SEDOP | H | 0.59 | 19.7 | 11.62
|  |  |  | TOTAL Mão de Obra com Encargos Complementares: |  | 68.29
|  |  |  | VALOR: |  | 131.09
|  |  |  | VALOR BDI (28.82%): |  | 37.78
|  |  |  | VALOR COM BDI: |  | 168.87
92270 FABRICAÇÃO DE FÔRMA PARA VIGAS, COM MADEIRA SERRADA, E = 25 MM. AF_09/2020 (M2)
Equipamento Custo Horário |  | FONTE | UNID | COEFICIENTE | PREÇO UNITÁRIO | TOTAL
91693 | SERRA CIRCULAR DE BANCADA COM MOTOR ELÉTRICO POTÊNCIA DE 5HP, COM COIFA PARA DISCO 10" - CHI DIURNO. AF_08/2015 | SINAPI | CHI | 0.224 | 25.13 | 5.62
91692 | SERRA CIRCULAR DE BANCADA COM MOTOR ELÉTRICO POTÊNCIA DE 5HP, COM COIFA PARA DISCO 10" - CHP DIURNO. AF_08/2015 | SINAPI | CHP | 0.056 | 26.8 | 1.5
|  |  |  | TOTAL Equipamento Custo Horário: |  | 7.12
Material |  | FONTE | UNID | COEFICIENTE | PREÇO UNITÁRIO | TOTAL
00005068 | PREGO DE ACO POLIDO COM CABECA 17 X 21 (2 X 11) | SINAPI | KG | 0.128 | 23.58 | 3.01
00004517 | SARRAFO *2,5 X 7,5* CM EM PINUS, MISTA OU EQUIVALENTE DA REGIAO - BRUTA | SINAPI | M | 4.228 | 3.8 | 16.06
00006189 | TABUA NAO APARELHADA *2,5 X 30* CM, EM MACARANDUBA/MASSARANDUBA, ANGELIM OU EQUIVALENTE DA REGIAO - BRUTA | SINAPI | M | 4.448 | 24.75 | 110.08
|  |  |  | TOTAL Material: |  | 129.15
Mão de Obra com Encargos Complementares |  | FONTE | UNID | COEFICIENTE | PREÇO UNITÁRIO | TOTAL
88239 | AJUDANTE DE CARPINTEIRO COM ENCARGOS COMPLEMENTARES | SINAPI | H | 0.179 | 19.55 | 3.49
88262 | CARPINTEIRO DE FORMAS COM ENCARGOS COMPLEMENTARES | SINAPI | H | 0.792 | 23.61 | 18.69
|  |  |  | TOTAL Mão de Obra com Encargos Complementares: |  | 22.18
|  |  |  | VALOR: |  | 158.45
|  |  |  | VALOR BDI (28.82%): |  | 45.66
|  |  |  | VALOR COM BDI: |  | 204.11
88315 SERRALHEIRO COM ENCARGOS COMPLEMENTARES (H)
Encargos Complementares |  | FONTE | UNID | COEFICIENTE | PREÇO UNITÁRIO | TOTAL
00037370 | ALIMENTACAO - HORISTA (COLETADO CAIXA - ENCARGOS COMPLEMENTARES) | SINAPI | H | 1 | 3.18 | 3.18
00043489 | EPI - FAMILIA PEDREIRO - HORISTA (ENCARGOS COMPLEMENTARES - COLETADO CAIXA) | SINAPI | H | 1 | 1.17 | 1.17
00037372 | EXAMES - HORISTA (COLETADO CAIXA - ENCARGOS COMPLEMENTARES) | SINAPI | H | 1 | 1.14 | 1.14
00043465 | FERRAMENTAS - FAMILIA PEDREIRO - HORISTA (ENCARGOS COMPLEMENTARES - COLETADO CAIXA) | SINAPI | H | 1 | 0.84 | 0.84
00037373 | SEGURO - HORISTA (COLETADO CAIXA - ENCARGOS COMPLEMENTARES) | SINAPI | H | 1 | 0.07 | 0.07
00037371 | TRANSPORTE - HORISTA (COLETADO CAIXA - ENCARGOS COMPLEMENTARES) | SINAPI | H | 1 | 1.02 | 1.02
|  |  |  | TOTAL Encargos Complementares: |  | 7.42
Mão de Obra |  | FONTE | UNID | COEFICIENTE | PREÇO UNITÁRIO | TOTAL
00006110 | SERRALHEIRO (HORISTA) | SINAPI | H | 1 | 16.18 | 16.18
|  |  |  | TOTAL Mão de Obra: |  | 16.18
Serviço |  | FONTE | UNID | COEFICIENTE | PREÇO UNITÁRIO | TOTAL
95377 | CURSO DE CAPACITAÇÃO PARA SERRALHEIRO (ENCARGOS COMPLEMENTARES) - HORISTA | SINAPI | H | 1 | 0.19 | 0.19
|  |  |  | TOTAL Serviço: |  | 0.19
|  |  |  | VALOR: |  | 23.79
|  |  |  | VALOR BDI (28.82%): |  | 6.85
|  |  |  | VALOR COM BDI: |  | 30.64
98746 SOLDA DE TOPO EM CHAPA/PERFIL/TUBO DE AÇO CHANFRADO, ESPESSURA=1/4''. AF_06/2018 (M)
Material |  | FONTE | UNID | COEFICIENTE | PREÇO UNITÁRIO | TOTAL
00010998 | ELETRODO REVESTIDO AWS - E-6010, DIAMETRO IGUAL A 4,00 MM | SINAPI | KG | 0.59 | 67.09 | 39.58
|  |  |  | TOTAL Material: |  | 39.58
Mão de Obra com Encargos Complementares |  | FONTE | UNID | COEFICIENTE | PREÇO UNITÁRIO | TOTAL
88317 | SOLDADOR COM ENCARGOS COMPLEMENTARES | SINAPI | H | 1.56 | 24.64 | 38.43
|  |  |  | TOTAL Mão de Obra com Encargos Complementares: |  | 38.43
|  |  |  | VALOR: |  | 78.01
|  |  |  | VALOR BDI (28.82%): |  | 22.48
|  |  |  | VALOR COM BDI: |  | 100.49
100301 AJUDANTE DE PINTOR COM ENCARGOS COMPLEMENTARES (H)
Encargos Complementares |  | FONTE | UNID | COEFICIENTE | PREÇO UNITÁRIO | TOTAL
00037370 | ALIMENTACAO - HORISTA (COLETADO CAIXA - ENCARGOS COMPLEMENTARES) | SINAPI | H | 1 | 3.18 | 3.18
00043490 | EPI - FAMILIA PINTOR - HORISTA (ENCARGOS COMPLEMENTARES - COLETADO CAIXA) | SINAPI | H | 1 | 1.68 | 1.68
00037372 | EXAMES - HORISTA (COLETADO CAIXA - ENCARGOS COMPLEMENTARES) | SINAPI | H | 1 | 1.14 | 1.14
00043466 | FERRAMENTAS - FAMILIA PINTOR - HORISTA (ENCARGOS COMPLEMENTARES - COLETADO CAIXA) | SINAPI | H | 1 | 1.68 | 1.68
00037373 | SEGURO - HORISTA (COLETADO CAIXA - ENCARGOS COMPLEMENTARES) | SINAPI | H | 1 | 0.07 | 0.07
00037371 | TRANSPORTE - HORISTA (COLETADO CAIXA - ENCARGOS COMPLEMENTARES) | SINAPI | H | 1 | 1.02 | 1.02
|  |  |  | TOTAL Encargos Complementares: |  | 8.77
Mão de Obra |  | FONTE | UNID | COEFICIENTE | PREÇO UNITÁRIO | TOTAL
00034466 | AJUDANTE DE PINTOR (HORISTA) | SINAPI | H | 1 | 12.13 | 12.13
|  |  |  | TOTAL Mão de Obra: |  | 12.13
Serviço |  | FONTE | UNID | COEFICIENTE | PREÇO UNITÁRIO | TOTAL
100291 | CURSO DE CAPACITAÇÃO PARA AJUDANTE DE PINTOR (ENCARGOS COMPLEMENTARES) - HORISTA | SINAPI | H | 1 | 0.18 | 0.18
|  |  |  | TOTAL Serviço: |  | 0.18
|  |  |  | VALOR: |  | 21.08
|  |  |  | VALOR BDI (28.82%): |  | 6.07
|  |  |  | VALOR COM BDI: |  | 27.15
95335 CURSO DE CAPACITAÇÃO PARA ENCANADOR OU BOMBEIRO HIDRÁULICO (ENCARGOS COMPLEMENTARES) - HORISTA (H)
Mão de Obra |  | FONTE | UNID | COEFICIENTE | PREÇO UNITÁRIO | TOTAL
00002696 | ENCANADOR OU BOMBEIRO HIDRAULICO (HORISTA) | SINAPI | H | 0.01887 | 16.18 | 0.3
|  |  |  | TOTAL Mão de Obra: |  | 0.3
|  |  |  | VALOR: |  | 0.3
|  |  |  | VALOR BDI (28.82%): |  | 0.08
|  |  |  | VALOR COM BDI: |  | 0.38
89731 JOELHO 90 GRAUS, PVC, SERIE NORMAL, ESGOTO PREDIAL, DN 50 MM, JUNTA ELÁSTICA, FORNECIDO E INSTALADO EM RAMAL DE DESCARGA OU RAMAL DE ESGOTO SANITÁRIO. AF_08/2022 (UN)
Material |  | FONTE | UNID | COEFICIENTE | PREÇO UNITÁRIO | TOTAL
00000296 | ANEL BORRACHA PARA TUBO ESGOTO PREDIAL, DN 50 MM (NBR 5688) | SINAPI | UN | 2 | 2.34 | 4.68
00003526 | JOELHO PVC, SOLDAVEL, PB, 90 GRAUS, DN 50 MM, PARA ESGOTO PREDIAL | SINAPI | UN | 1 | 3.18 | 3.18
00020078 | PASTA LUBRIFICANTE PARA TUBOS E CONEXOES COM JUNTA ELASTICA, EMBALAGEM DE *400* GR (USO EM PVC, ACO, POLIETILENO E OUTROS) | SINAPI | UN | 0.05 | 23.81 | 1.19
|  |  |  | TOTAL Material: |  | 9.05
Mão de Obra com Encargos Complementares |  | FONTE | UNID | COEFICIENTE | PREÇO UNITÁRIO | TOTAL
88248 | AUXILIAR DE ENCANADOR OU BOMBEIRO HIDRÁULICO COM ENCARGOS COMPLEMENTARES | SINAPI | H | 0.1379 | 19.09 | 2.63
88267 | ENCANADOR OU BOMBEIRO HIDRÁULICO COM ENCARGOS COMPLEMENTARES | SINAPI | H | 0.1379 | 23.22 | 3.2
|  |  |  | TOTAL Mão de Obra com Encargos Complementares: |  | 5.83
|  |  |  | VALOR: |  | 14.88
|  |  |  | VALOR BDI (28.82%): |  | 4.28
|  |  |  | VALOR COM BDI: |  | 19.16
93286 GUINDASTE HIDRÁULICO AUTOPROPELIDO, COM LANÇA TELESCÓPICA 40 M, CAPACIDADE MÁXIMA 60 T, POTÊNCIA 260 KW - MATERIAIS NA OPERAÇÃO. AF_03/2016 (H)
Especiais |  | FONTE | UNID | COEFICIENTE | PREÇO UNITÁRIO | TOTAL
00002705 | ENERGIA ELETRICA ATE 2000 KWH INDUSTRIAL, SEM DEMANDA | SINAPI | KWH | 13 | 1.18 | 15.34
|  |  |  | TOTAL Especiais: |  | 15.34
|  |  |  | VALOR: |  | 15.34
|  |  |  | VALOR BDI (28.82%): |  | 4.42
|  |  |  | VALOR COM BDI: |  | 19.76
87441 BETONEIRA CAPACIDADE NOMINAL 400 L, CAPACIDADE DE MISTURA 310 L, MOTOR A DIESEL POTÊNCIA 5,0 CV, SEM CARREGADOR - DEPRECIAÇÃO. AF_05/2023 (H)
Equipamento |  | FONTE | UNID | COEFICIENTE | PREÇO UNITÁRIO | TOTAL
00010537 | BETONEIRA CAPACIDADE NOMINAL 400 L, CAPACIDADE DE MISTURA 310 L, MOTOR A DIESEL POTENCIA 5 CV, SEM CARREGADOR | SINAPI | UN | 6e-05 | 8450.44 | 0.5
|  |  |  | TOTAL Equipamento: |  | 0.5
|  |  |  | VALOR: |  | 0.5
|  |  |  | VALOR BDI (28.82%): |  | 0.14
|  |  |  | VALOR COM BDI: |  | 0.64
95359 CURSO DE CAPACITAÇÃO PARA OPERADOR DE GUINDASTE (ENCARGOS COMPLEMENTARES) - HORISTA (H)
Mão de Obra |  | FONTE | UNID | COEFICIENTE | PREÇO UNITÁRIO | TOTAL
00004254 | OPERADOR DE GUINDASTE | SINAPI | H | 0.01718 | 19.72 | 0.33
|  |  |  | TOTAL Mão de Obra: |  | 0.33
|  |  |  | VALOR: |  | 0.33
|  |  |  | VALOR BDI (28.82%): |  | 0.09
|  |  |  | VALOR COM BDI: |  | 0.42
92716 APARELHO PARA CORTE E SOLDA OXI-ACETILENO SOBRE RODAS, INCLUSIVE CILINDROS E MAÇARICOS - CHP DIURNO. AF_05/2023 (CHP)
Serviço |  | FONTE | UNID | COEFICIENTE | PREÇO UNITÁRIO | TOTAL
92712 | APARELHO PARA CORTE E SOLDA OXI-ACETILENO SOBRE RODAS, INCLUSIVE CILINDROS E MAÇARICOS - DEPRECIAÇÃO. AF_05/2023 | SINAPI | H | 1 | 0.17 | 0.17
92713 | APARELHO PARA CORTE E SOLDA OXI-ACETILENO SOBRE RODAS, INCLUSIVE CILINDROS E MAÇARICOS - JUROS. AF_05/2023 | SINAPI | H | 1 | 0.04 | 0.04
92714 | APARELHO PARA CORTE E SOLDA OXI-ACETILENO SOBRE RODAS, INCLUSIVE CILINDROS E MAÇARICOS - MANUTENÇÃO. AF_05/2023 | SINAPI | H | 1 | 0.22 | 0.22
92715 | APARELHO PARA CORTE E SOLDA OXI-ACETILENO SOBRE RODAS, INCLUSIVE CILINDROS E MAÇARICOS - MATERIAIS NA OPERAÇÃO. AF_05/2023 | SINAPI | H | 1 | 75.78 | 75.78
|  |  |  | TOTAL Serviço: |  | 76.21
|  |  |  | VALOR: |  | 76.21
|  |  |  | VALOR BDI (28.82%): |  | 21.96
|  |  |  | VALOR COM BDI: |  | 98.17
89622 TÊ DE REDUÇÃO, PVC, SOLDÁVEL, DN 32MM X 25MM, INSTALADO EM PRUMADA DE ÁGUA - FORNECIMENTO E INSTALAÇÃO. AF_06/2022 (UN)
Material |  | FONTE | UNID | COEFICIENTE | PREÇO UNITÁRIO | TOTAL
00000122 | ADESIVO PLASTICO PARA PVC, FRASCO COM *850* GR | SINAPI | UN | 0.0124 | 57.7 | 0.71
00038383 | LIXA D'AGUA EM FOLHA, GRAO 100 | SINAPI | UN | 0.0185 | 1.81 | 0.03
00020083 | SOLUCAO PREPARADORA / LIMPADORA PARA PVC, FRASCO COM 1000 CM3 | SINAPI | UN | 0.0143 | 65.38 | 0.93
00007136 | TE DE REDUCAO, PVC, SOLDAVEL, 90 GRAUS, 32 MM X 25 MM, PARA AGUA FRIA PREDIAL | SINAPI | UN | 1 | 7.24 | 7.24
|  |  |  | TOTAL Material: |  | 8.91
Mão de Obra com Encargos Complementares |  | FONTE | UNID | COEFICIENTE | PREÇO UNITÁRIO | TOTAL
88248 | AUXILIAR DE ENCANADOR OU BOMBEIRO HIDRÁULICO COM ENCARGOS COMPLEMENTARES | SINAPI | H | 0.1047 | 19.09 | 1.99
88267 | ENCANADOR OU BOMBEIRO HIDRÁULICO COM ENCARGOS COMPLEMENTARES | SINAPI | H | 0.1047 | 23.22 | 2.43
|  |  |  | TOTAL Mão de Obra com Encargos Complementares: |  | 4.42
|  |  |  | VALOR: |  | 13.33
|  |  |  | VALOR BDI (28.82%): |  | 3.84
|  |  |  | VALOR COM BDI: |  | 17.17
150654 Latex acrílica sobre muro (m²)
Material |  | FONTE | UNID | COEFICIENTE | PREÇO UNITÁRIO | TOTAL
P00024 | Latex acrílica - Fosca | SEDOP | GL | 0.04 | 110 | 4.4
|  |  |  | TOTAL Material: |  | 4.4
Mão de Obra com Encargos Complementares |  | FONTE | UNID | COEFICIENTE | PREÇO UNITÁRIO | TOTAL
280024 | PINTOR COM ENCARGOS COMPLEMENTARES | SEDOP | H | 0.15 | 25.85 | 3.88
280026 | SERVENTE COM ENCARGOS COMPLEMENTARES | SEDOP | H | 0.15 | 19.7 | 2.96
|  |  |  | TOTAL Mão de Obra com Encargos Complementares: |  | 6.84
|  |  |  | VALOR: |  | 11.23
|  |  |  | VALOR BDI (28.82%): |  | 3.23
|  |  |  | VALOR COM BDI: |  | 14.46
295309 CURSO DE CAPACITAÇÃO PARA AJUDANTE DE CARPINTEIRO (ENCARGOS COMPLEMENTARES) - HORISTA (H)
Mão de Obra |  | FONTE | UNID | COEFICIENTE | PREÇO UNITÁRIO | TOTAL
MO611700 | CARPINTEIRO AUXILIAR | SEDOP | H | 0.0155 | 12.18 | 0.19
|  |  |  | TOTAL Mão de Obra: |  | 0.19
|  |  |  | VALOR: |  | 0.19
|  |  |  | VALOR BDI (28.82%): |  | 0.05
|  |  |  | VALOR COM BDI: |  | 0.24
050037 Desforma (m²)
Mão de Obra com Encargos Complementares |  | FONTE | UNID | COEFICIENTE | PREÇO UNITÁRIO | TOTAL
280026 | SERVENTE COM ENCARGOS COMPLEMENTARES | SEDOP | H | 0.3 | 19.7 | 5.91
|  |  |  | TOTAL Mão de Obra com Encargos Complementares: |  | 5.91
|  |  |  | VALOR: |  | 5.91
|  |  |  | VALOR BDI (28.82%): |  | 1.7
|  |  |  | VALOR COM BDI: |  | 7.61
050267 Concreto armado Fck=18 MPA c/ forma mad. branca (incl. lançamento e adensamento) (m³)
Serviço |  | FONTE | UNID | COEFICIENTE | PREÇO UNITÁRIO | TOTAL
050038 | Armação p/ concreto | SEDOP | KG | 80 | 15.77 | 1261.6
050260 | Concreto c/ seixo Fck= 18.0 MPA (incl. lançamento e adensamento) | SEDOP | m³ | 1 | 885.91 | 885.91
050037 | Desforma | SEDOP | m² | 12 | 5.91 | 70.92
050036 | Forma c/ madeira branca | SEDOP | m² | 12 | 131.09 | 1573.08
|  |  |  | TOTAL Serviço: |  | 3791.51
|  |  |  | VALOR: |  | 3791.51
|  |  |  | VALOR BDI (28.82%): |  | 1092.71
|  |  |  | VALOR COM BDI: |  | 4884.22
88239 AJUDANTE DE CARPINTEIRO COM ENCARGOS COMPLEMENTARES (H)
Encargos Complementares |  | FONTE | UNID | COEFICIENTE | PREÇO UNITÁRIO | TOTAL
00037370 | ALIMENTACAO - HORISTA (COLETADO CAIXA - ENCARGOS COMPLEMENTARES) | SINAPI | H | 1 | 3.18 | 3.18
00043483 | EPI - FAMILIA CARPINTEIRO DE FORMAS - HORISTA (ENCARGOS COMPLEMENTARES - COLETADO CAIXA) | SINAPI | H | 1 | 1.34 | 1.34
00037372 | EXAMES - HORISTA (COLETADO CAIXA - ENCARGOS COMPLEMENTARES) | SINAPI | H | 1 | 1.14 | 1.14
00043459 | FERRAMENTAS - FAMILIA CARPINTEIRO DE FORMAS - HORISTA (ENCARGOS COMPLEMENTARES - COLETADO CAIXA) | SINAPI | H | 1 | 0.49 | 0.49
00037373 | SEGURO - HORISTA (COLETADO CAIXA - ENCARGOS COMPLEMENTARES) | SINAPI | H | 1 | 0.07 | 0.07
00037371 | TRANSPORTE - HORISTA (COLETADO CAIXA - ENCARGOS COMPLEMENTARES) | SINAPI | H | 1 | 1.02 | 1.02
|  |  |  | TOTAL Encargos Complementares: |  | 7.24
Mão de Obra |  | FONTE | UNID | COEFICIENTE | PREÇO UNITÁRIO | TOTAL
00006117 | CARPINTEIRO AUXILIAR (HORISTA) | SINAPI | H | 1 | 12.13 | 12.13
|  |  |  | TOTAL Mão de Obra: |  | 12.13
Serviço |  | FONTE | UNID | COEFICIENTE | PREÇO UNITÁRIO | TOTAL
95309 | CURSO DE CAPACITAÇÃO PARA AJUDANTE DE CARPINTEIRO (ENCARGOS COMPLEMENTARES) - HORISTA | SINAPI | H | 1 | 0.18 | 0.18
|  |  |  | TOTAL Serviço: |  | 0.18
|  |  |  | VALOR: |  | 19.55
|  |  |  | VALOR BDI (28.82%): |  | 5.63
|  |  |  | VALOR COM BDI: |  | 25.18
110764 Argamassa de cimento,areia e adit. plast. 1:6 (m³)
Equipamento |  | FONTE | UNID | COEFICIENTE | PREÇO UNITÁRIO | TOTAL
M00008 | Betoneira eletrica - 320l | SEDOP | H | 0.31 | 3.1 | 0.96
|  |  |  | TOTAL Equipamento: |  | 0.96
Material |  | FONTE | UNID | COEFICIENTE | PREÇO UNITÁRIO | TOTAL
D00349 | Aditivo plastificante | SEDOP | L | 0.92 | 13 | 11.96
J00005 | Areia | SEDOP | m³ | 1.21 | 88.44 | 107.01
J00003 | Cimento | SEDOP | SC | 4.6 | 55.95 | 257.37
|  |  |  | TOTAL Material: |  | 376.34
Mão de Obra com Encargos Complementares |  | FONTE | UNID | COEFICIENTE | PREÇO UNITÁRIO | TOTAL
280022 | OPERADOR DE BETONEIRA/MISTURADOR COM ENCARGOS COMPLEMENTARES | SEDOP | H | 0.31 | 23.21 | 7.2
280026 | SERVENTE COM ENCARGOS COMPLEMENTARES | SEDOP | H | 6 | 19.7 | 118.2
|  |  |  | TOTAL Mão de Obra com Encargos Complementares: |  | 125.4
|  |  |  | VALOR: |  | 502.7
|  |  |  | VALOR BDI (28.82%): |  | 144.87
|  |  |  | VALOR COM BDI: |  | 647.57
93278 GUINCHO ELÉTRICO DE COLUNA, CAPACIDADE 400 KG, COM MOTO FREIO, MOTOR TRIFÁSICO DE 1,25 CV - JUROS. AF_03/2016 (H)
Equipamento |  | FONTE | UNID | COEFICIENTE | PREÇO UNITÁRIO | TOTAL
00036487 | GUINCHO ELETRICO DE COLUNA, CAPACIDADE 400 KG, COM MOTO FREIO, MOTOR TRIFASICO DE 1,25 CV | SINAPI | UN | 1.48e-05 | 6109.11 | 0.09
|  |  |  | TOTAL Equipamento: |  | 0.09
|  |  |  | VALOR: |  | 0.09
|  |  |  | VALOR BDI (28.82%): |  | 0.02
|  |  |  | VALOR COM BDI: |  | 0.11
97643 REMOÇÃO DE PISO DE MADEIRA (ASSOALHO E BARROTE), DE FORMA MANUAL, SEM REAPROVEITAMENTO. AF_09/2023 (M2)
Mão de Obra com Encargos Complementares |  | FONTE | UNID | COEFICIENTE | PREÇO UNITÁRIO | TOTAL
88262 | CARPINTEIRO DE FORMAS COM ENCARGOS COMPLEMENTARES | SINAPI | H | 0.289 | 23.61 | 6.82
88316 | SERVENTE COM ENCARGOS COMPLEMENTARES | SINAPI | H | 0.8172 | 19.22 | 15.7
|  |  |  | TOTAL Mão de Obra com Encargos Complementares: |  | 22.52
|  |  |  | VALOR: |  | 22.52
|  |  |  | VALOR BDI (28.82%): |  | 6.49
|  |  |  | VALOR COM BDI: |  | 29.01
89413 JOELHO 90 GRAUS, PVC, SOLDÁVEL, DN 32MM, INSTALADO EM RAMAL DE DISTRIBUIÇÃO DE ÁGUA - FORNECIMENTO E INSTALAÇÃO. AF_06/2022 (UN)
Material |  | FONTE | UNID | COEFICIENTE | PREÇO UNITÁRIO | TOTAL
00000122 | ADESIVO PLASTICO PARA PVC, FRASCO COM *850* GR | SINAPI | UN | 0.0094 | 57.7 | 0.54
00003536 | JOELHO PVC, SOLDAVEL, 90 GRAUS, 32 MM, COR MARROM, PARA AGUA FRIA PREDIAL | SINAPI | UN | 1 | 2.63 | 2.63
00038383 | LIXA D'AGUA EM FOLHA, GRAO 100 | SINAPI | UN | 0.036 | 1.81 | 0.06
00020083 | SOLUCAO PREPARADORA / LIMPADORA PARA PVC, FRASCO COM 1000 CM3 | SINAPI | UN | 0.011 | 65.38 | 0.71
|  |  |  | TOTAL Material: |  | 3.94
Mão de Obra com Encargos Complementares |  | FONTE | UNID | COEFICIENTE | PREÇO UNITÁRIO | TOTAL
88248 | AUXILIAR DE ENCANADOR OU BOMBEIRO HIDRÁULICO COM ENCARGOS COMPLEMENTARES | SINAPI | H | 0.1621 | 19.09 | 3.09
88267 | ENCANADOR OU BOMBEIRO HIDRÁULICO COM ENCARGOS COMPLEMENTARES | SINAPI | H | 0.1621 | 23.22 | 3.76
|  |  |  | TOTAL Mão de Obra com Encargos Complementares: |  | 6.85
|  |  |  | VALOR: |  | 10.79
|  |  |  | VALOR BDI (28.82%): |  | 3.1
|  |  |  | VALOR COM BDI: |  | 13.89
91280 CORTADORA DE PISO COM MOTOR 4 TEMPOS A GASOLINA, POTÊNCIA DE 13 HP, COM DISCO DE CORTE DIAMANTADO SEGMENTADO PARA CONCRETO, DIÂMETRO DE 350 MM, FURO DE 1" (14 X 1") - JUROS. AF_08/2015 (H)
Equipamento |  | FONTE | UNID | COEFICIENTE | PREÇO UNITÁRIO | TOTAL
00011280 | CORTADEIRA DE PISO DE CONCRETO E ASFALTO, PARA DISCO PADRAO DE DIAMETRO 350 MM (14") OU 450 MM (18") , MOTOR A GASOLINA, POTENCIA 13 HP, SEM DISCO | SINAPI | UN | 1.48e-05 | 13677.4 | 0.2
|  |  |  | TOTAL Equipamento: |  | 0.2
|  |  |  | VALOR: |  | 0.2
|  |  |  | VALOR BDI (28.82%): |  | 0.05
|  |  |  | VALOR COM BDI: |  | 0.25
89752 LUVA SIMPLES, PVC, SERIE NORMAL, ESGOTO PREDIAL, DN 40 MM, JUNTA SOLDÁVEL, FORNECIDO E INSTALADO EM RAMAL DE DESCARGA OU RAMAL DE ESGOTO SANITÁRIO. AF_08/2022 (UN)
Material |  | FONTE | UNID | COEFICIENTE | PREÇO UNITÁRIO | TOTAL
00000122 | ADESIVO PLASTICO PARA PVC, FRASCO COM *850* GR | SINAPI | UN | 0.0099 | 57.7 | 0.57
00038383 | LIXA D'AGUA EM FOLHA, GRAO 100 | SINAPI | UN | 0.0071 | 1.81 | 0.01
00003897 | LUVA SIMPLES, PVC, SOLDAVEL, DN 40 MM, SERIE NORMAL, PARA ESGOTO PREDIAL | SINAPI | UN | 1 | 1.66 | 1.66
00020083 | SOLUCAO PREPARADORA / LIMPADORA PARA PVC, FRASCO COM 1000 CM3 | SINAPI | UN | 0.015 | 65.38 | 0.98
|  |  |  | TOTAL Material: |  | 3.22
Mão de Obra com Encargos Complementares |  | FONTE | UNID | COEFICIENTE | PREÇO UNITÁRIO | TOTAL
88248 | AUXILIAR DE ENCANADOR OU BOMBEIRO HIDRÁULICO COM ENCARGOS COMPLEMENTARES | SINAPI | H | 0.0846 | 19.09 | 1.61
88267 | ENCANADOR OU BOMBEIRO HIDRÁULICO COM ENCARGOS COMPLEMENTARES | SINAPI | H | 0.0846 | 23.22 | 1.96
|  |  |  | TOTAL Mão de Obra com Encargos Complementares: |  | 3.57
|  |  |  | VALOR: |  | 6.79
|  |  |  | VALOR BDI (28.82%): |  | 1.95
|  |  |  | VALOR COM BDI: |  | 8.74
93277 GUINCHO ELÉTRICO DE COLUNA, CAPACIDADE 400 KG, COM MOTO FREIO, MOTOR TRIFÁSICO DE 1,25 CV - DEPRECIAÇÃO. AF_03/2016 (H)
Equipamento |  | FONTE | UNID | COEFICIENTE | PREÇO UNITÁRIO | TOTAL
00036487 | GUINCHO ELETRICO DE COLUNA, CAPACIDADE 400 KG, COM MOTO FREIO, MOTOR TRIFASICO DE 1,25 CV | SINAPI | UN | 6.4e-05 | 6109.11 | 0.39
|  |  |  | TOTAL Equipamento: |  | 0.39
|  |  |  | VALOR: |  | 0.39
|  |  |  | VALOR BDI (28.82%): |  | 0.11
|  |  |  | VALOR COM BDI: |  | 0.5
89449 TUBO, PVC, SOLDÁVEL, DN 50MM, INSTALADO EM PRUMADA DE ÁGUA - FORNECIMENTO E INSTALAÇÃO. AF_06/2022 (M)
Material |  | FONTE | UNID | COEFICIENTE | PREÇO UNITÁRIO | TOTAL
00038383 | LIXA D'AGUA EM FOLHA, GRAO 100 | SINAPI | UN | 0.008 | 1.81 | 0.01
00009875 | TUBO PVC, SOLDAVEL, DE 50 MM, AGUA FRIA (NBR-5648) | SINAPI | M | 1.0493 | 16.73 | 17.55
|  |  |  | TOTAL Material: |  | 17.56
Mão de Obra com Encargos Complementares |  | FONTE | UNID | COEFICIENTE | PREÇO UNITÁRIO | TOTAL
88248 | AUXILIAR DE ENCANADOR OU BOMBEIRO HIDRÁULICO COM ENCARGOS COMPLEMENTARES | SINAPI | H | 0.0341 | 19.09 | 0.65
88267 | ENCANADOR OU BOMBEIRO HIDRÁULICO COM ENCARGOS COMPLEMENTARES | SINAPI | H | 0.0341 | 23.22 | 0.79
|  |  |  | TOTAL Mão de Obra com Encargos Complementares: |  | 1.44
|  |  |  | VALOR: |  | 19
|  |  |  | VALOR BDI (28.82%): |  | 5.47
|  |  |  | VALOR COM BDI: |  | 24.47
97535 TUBO DE AÇO GALVANIZADO COM COSTURA, CLASSE MÉDIA, CONEXÃO ROSQUEADA, DN 25 (1"), INSTALADO EM REDE DE ALIMENTAÇÃO PARA SPRINKLER - FORNECIMENTO E INSTALAÇÃO. AF_10/2020 (M)
Material |  | FONTE | UNID | COEFICIENTE | PREÇO UNITÁRIO | TOTAL
00040626 | TUBO ACO GALVANIZADO COM COSTURA, CLASSE MEDIA, DN 1", E = 3,38 MM, PESO 2,50 KG/M (NBR 5580) | SINAPI | M | 1.039 | 27.61 | 28.68
|  |  |  | TOTAL Material: |  | 28.68
Mão de Obra com Encargos Complementares |  | FONTE | UNID | COEFICIENTE | PREÇO UNITÁRIO | TOTAL
88248 | AUXILIAR DE ENCANADOR OU BOMBEIRO HIDRÁULICO COM ENCARGOS COMPLEMENTARES | SINAPI | H | 0.26 | 19.09 | 4.96
88267 | ENCANADOR OU BOMBEIRO HIDRÁULICO COM ENCARGOS COMPLEMENTARES | SINAPI | H | 0.26 | 23.22 | 6.03
|  |  |  | TOTAL Mão de Obra com Encargos Complementares: |  | 10.99
|  |  |  | VALOR: |  | 39.67
|  |  |  | VALOR BDI (28.82%): |  | 11.43
|  |  |  | VALOR COM BDI: |  | 51.1
87444 BETONEIRA CAPACIDADE NOMINAL 400 L, CAPACIDADE DE MISTURA 310 L, MOTOR A DIESEL POTÊNCIA 5,0 CV, SEM CARREGADOR - MATERIAIS NA OPERAÇÃO. AF_05/2023 (H)
Material |  | FONTE | UNID | COEFICIENTE | PREÇO UNITÁRIO | TOTAL
00004221 | OLEO DIESEL COMBUSTIVEL COMUM METROPOLITANO S-10 OU S-500 | SINAPI | L | 0.70872 | 6.63 | 4.69
|  |  |  | TOTAL Material: |  | 4.69
|  |  |  | VALOR: |  | 4.69
|  |  |  | VALOR BDI (28.82%): |  | 1.35
|  |  |  | VALOR COM BDI: |  | 6.04
89401 TUBO, PVC, SOLDÁVEL, DN 20MM, INSTALADO EM RAMAL DE DISTRIBUIÇÃO DE ÁGUA - FORNECIMENTO E INSTALAÇÃO. AF_06/2022 (M)
Material |  | FONTE | UNID | COEFICIENTE | PREÇO UNITÁRIO | TOTAL
00038383 | LIXA D'AGUA EM FOLHA, GRAO 100 | SINAPI | UN | 0.0319 | 1.81 | 0.05
00009867 | TUBO PVC, SOLDAVEL, DE 20 MM, AGUA FRIA (NBR-5648) | SINAPI | M | 1.0493 | 3.99 | 4.18
|  |  |  | TOTAL Material: |  | 4.23
Mão de Obra com Encargos Complementares |  | FONTE | UNID | COEFICIENTE | PREÇO UNITÁRIO | TOTAL
88248 | AUXILIAR DE ENCANADOR OU BOMBEIRO HIDRÁULICO COM ENCARGOS COMPLEMENTARES | SINAPI | H | 0.1367 | 19.09 | 2.6
88267 | ENCANADOR OU BOMBEIRO HIDRÁULICO COM ENCARGOS COMPLEMENTARES | SINAPI | H | 0.1367 | 23.22 | 3.17
|  |  |  | TOTAL Mão de Obra com Encargos Complementares: |  | 5.77
|  |  |  | VALOR: |  | 10
|  |  |  | VALOR BDI (28.82%): |  | 2.88
|  |  |  | VALOR COM BDI: |  | 12.88
050038 Armação p/ concreto (KG)
Material |  | FONTE | UNID | COEFICIENTE | PREÇO UNITÁRIO | TOTAL
D00425 | Aço CA 50/60 - Preço médio | SEDOP | KG | 1.1 | 9.69 | 10.66
D00043 | Arame recozido No. 18 | SEDOP | KG | 0.025 | 16.05 | 0.4
|  |  |  | TOTAL Material: |  | 11.06
Mão de Obra com Encargos Complementares |  | FONTE | UNID | COEFICIENTE | PREÇO UNITÁRIO | TOTAL
280006 | ARMADOR COM ENCARGOS COMPLEMENTARES | SEDOP | H | 0.08 | 24.44 | 1.96
280026 | SERVENTE COM ENCARGOS COMPLEMENTARES | SEDOP | H | 0.14 | 19.7 | 2.76
|  |  |  | TOTAL Mão de Obra com Encargos Complementares: |  | 4.72
|  |  |  | VALOR: |  | 15.77
|  |  |  | VALOR BDI (28.82%): |  | 4.54
|  |  |  | VALOR COM BDI: |  | 20.31
110763 Reboco com argamassa 1:6:Adit. Plast. (m²)
Mão de Obra com Encargos Complementares |  | FONTE | UNID | COEFICIENTE | PREÇO UNITÁRIO | TOTAL
280004 | AJUDANTE DE PEDREIRO COM ENCARGOS COMPLEMENTARES | SEDOP | H | 0.52 | 19.79 | 10.29
280023 | PEDREIRO COM ENCARGOS COMPLEMENTARES | SEDOP | H | 0.67 | 24.61 | 16.49
|  |  |  | TOTAL Mão de Obra com Encargos Complementares: |  | 26.78
Serviço |  | FONTE | UNID | COEFICIENTE | PREÇO UNITÁRIO | TOTAL
110764 | Argamassa de cimento,areia e adit. plast. 1:6 | SEDOP | m³ | 0.03 | 502.7 | 15.08
|  |  |  | TOTAL Serviço: |  | 15.08
|  |  |  | VALOR: |  | 41.86
|  |  |  | VALOR BDI (28.82%): |  | 12.06
|  |  |  | VALOR COM BDI: |  | 53.92
88325 VIDRACEIRO COM ENCARGOS COMPLEMENTARES (H)
Encargos Complementares |  | FONTE | UNID | COEFICIENTE | PREÇO UNITÁRIO | TOTAL
00037370 | ALIMENTACAO - HORISTA (COLETADO CAIXA - ENCARGOS COMPLEMENTARES) | SINAPI | H | 1 | 3.18 | 3.18
00043489 | EPI - FAMILIA PEDREIRO - HORISTA (ENCARGOS COMPLEMENTARES - COLETADO CAIXA) | SINAPI | H | 1 | 1.17 | 1.17
00037372 | EXAMES - HORISTA (COLETADO CAIXA - ENCARGOS COMPLEMENTARES) | SINAPI | H | 1 | 1.14 | 1.14
00043465 | FERRAMENTAS - FAMILIA PEDREIRO - HORISTA (ENCARGOS COMPLEMENTARES - COLETADO CAIXA) | SINAPI | H | 1 | 0.84 | 0.84
00037373 | SEGURO - HORISTA (COLETADO CAIXA - ENCARGOS COMPLEMENTARES) | SINAPI | H | 1 | 0.07 | 0.07
00037371 | TRANSPORTE - HORISTA (COLETADO CAIXA - ENCARGOS COMPLEMENTARES) | SINAPI | H | 1 | 1.02 | 1.02
|  |  |  | TOTAL Encargos Complementares: |  | 7.42
Mão de Obra |  | FONTE | UNID | COEFICIENTE | PREÇO UNITÁRIO | TOTAL
00010489 | VIDRACEIRO (HORISTA) | SINAPI | H | 1 | 15.95 | 15.95
|  |  |  | TOTAL Mão de Obra: |  | 15.95
Serviço |  | FONTE | UNID | COEFICIENTE | PREÇO UNITÁRIO | TOTAL
95387 | CURSO DE CAPACITAÇÃO PARA VIDRACEIRO (ENCARGOS COMPLEMENTARES) - HORISTA | SINAPI | H | 1 | 0.24 | 0.24
|  |  |  | TOTAL Serviço: |  | 0.24
|  |  |  | VALOR: |  | 23.61
|  |  |  | VALOR BDI (28.82%): |  | 6.8
|  |  |  | VALOR COM BDI: |  | 30.41
95320 CURSO DE CAPACITAÇÃO PARA AUXILIAR DE SERRALHEIRO (ENCARGOS COMPLEMENTARES) - HORISTA (H)
Mão de Obra |  | FONTE | UNID | COEFICIENTE | PREÇO UNITÁRIO | TOTAL
00000252 | AJUDANTE DE SERRALHEIRO (HORISTA) | SINAPI | H | 0.01211 | 12.13 | 0.14
|  |  |  | TOTAL Mão de Obra: |  | 0.14
|  |  |  | VALOR: |  | 0.14
|  |  |  | VALOR BDI (28.82%): |  | 0.04
|  |  |  | VALOR COM BDI: |  | 0.18
95332 CURSO DE CAPACITAÇÃO PARA ELETRICISTA (ENCARGOS COMPLEMENTARES) - HORISTA (H)
Mão de Obra |  | FONTE | UNID | COEFICIENTE | PREÇO UNITÁRIO | TOTAL
00002436 | ELETRICISTA (HORISTA) | SINAPI | H | 0.03916 | 16.18 | 0.63
|  |  |  | TOTAL Mão de Obra: |  | 0.63
|  |  |  | VALOR: |  | 0.63
|  |  |  | VALOR BDI (28.82%): |  | 0.18
|  |  |  | VALOR COM BDI: |  | 0.81
95344 CURSO DE CAPACITAÇÃO PARA MONTADOR DE ESTRUTURA METÁLICA (ENCARGOS COMPLEMENTARES) - HORISTA (H)
Mão de Obra |  | FONTE | UNID | COEFICIENTE | PREÇO UNITÁRIO | TOTAL
00044497 | MONTADOR DE ESTRUTURAS METALICAS HORISTA | SINAPI | H | 0.01211 | 14.78 | 0.17
|  |  |  | TOTAL Mão de Obra: |  | 0.17
|  |  |  | VALOR: |  | 0.17
|  |  |  | VALOR BDI (28.82%): |  | 0.04
|  |  |  | VALOR COM BDI: |  | 0.21
89402 TUBO, PVC, SOLDÁVEL, DN 25MM, INSTALADO EM RAMAL DE DISTRIBUIÇÃO DE ÁGUA - FORNECIMENTO E INSTALAÇÃO. AF_06/2022 (M)
Material |  | FONTE | UNID | COEFICIENTE | PREÇO UNITÁRIO | TOTAL
00038383 | LIXA D'AGUA EM FOLHA, GRAO 100 | SINAPI | UN | 0.037 | 1.81 | 0.06
00009868 | TUBO PVC, SOLDAVEL, DE 25 MM, AGUA FRIA (NBR-5648) | SINAPI | M | 1.0493 | 4.5 | 4.72
|  |  |  | TOTAL Material: |  | 4.78
Mão de Obra com Encargos Complementares |  | FONTE | UNID | COEFICIENTE | PREÇO UNITÁRIO | TOTAL
88248 | AUXILIAR DE ENCANADOR OU BOMBEIRO HIDRÁULICO COM ENCARGOS COMPLEMENTARES | SINAPI | H | 0.1586 | 19.09 | 3.02
88267 | ENCANADOR OU BOMBEIRO HIDRÁULICO COM ENCARGOS COMPLEMENTARES | SINAPI | H | 0.1586 | 23.22 | 3.68
|  |  |  | TOTAL Mão de Obra com Encargos Complementares: |  | 6.7
|  |  |  | VALOR: |  | 11.48
|  |  |  | VALOR BDI (28.82%): |  | 3.3
|  |  |  | VALOR COM BDI: |  | 14.78
89753 LUVA SIMPLES, PVC, SERIE NORMAL, ESGOTO PREDIAL, DN 50 MM, JUNTA ELÁSTICA, FORNECIDO E INSTALADO EM RAMAL DE DESCARGA OU RAMAL DE ESGOTO SANITÁRIO. AF_08/2022 (UN)
Material |  | FONTE | UNID | COEFICIENTE | PREÇO UNITÁRIO | TOTAL
00000122 | ADESIVO PLASTICO PARA PVC, FRASCO COM *850* GR | SINAPI | UN | 0.0073 | 57.7 | 0.42
00038383 | LIXA D'AGUA EM FOLHA, GRAO 100 | SINAPI | UN | 0.039 | 1.81 | 0.07
00003875 | LUVA SIMPLES, PVC, SOLDAVEL, DN 50 MM, SERIE NORMAL, PARA ESGOTO PREDIAL | SINAPI | UN | 1 | 3.44 | 3.44
00020083 | SOLUCAO PREPARADORA / LIMPADORA PARA PVC, FRASCO COM 1000 CM3 | SINAPI | UN | 0.011 | 65.38 | 0.71
|  |  |  | TOTAL Material: |  | 4.64
Mão de Obra com Encargos Complementares |  | FONTE | UNID | COEFICIENTE | PREÇO UNITÁRIO | TOTAL
88248 | AUXILIAR DE ENCANADOR OU BOMBEIRO HIDRÁULICO COM ENCARGOS COMPLEMENTARES | SINAPI | H | 0.0919 | 19.09 | 1.75
88267 | ENCANADOR OU BOMBEIRO HIDRÁULICO COM ENCARGOS COMPLEMENTARES | SINAPI | H | 0.0919 | 23.22 | 2.13
|  |  |  | TOTAL Mão de Obra com Encargos Complementares: |  | 3.88
|  |  |  | VALOR: |  | 8.52
|  |  |  | VALOR BDI (28.82%): |  | 2.45
|  |  |  | VALOR COM BDI: |  | 10.97
95357 CURSO DE CAPACITAÇÃO PARA OPERADOR DE ESCAVADEIRA (ENCARGOS COMPLEMENTARES) - HORISTA (H)
Mão de Obra |  | FONTE | UNID | COEFICIENTE | PREÇO UNITÁRIO | TOTAL
00004234 | OPERADOR DE ESCAVADEIRA | SINAPI | H | 0.01211 | 19.57 | 0.23
|  |  |  | TOTAL Mão de Obra: |  | 0.23
|  |  |  | VALOR: |  | 0.23
|  |  |  | VALOR BDI (28.82%): |  | 0.06
|  |  |  | VALOR COM BDI: |  | 0.29
89414 JOELHO 45 GRAUS, PVC, SOLDÁVEL, DN 32MM, INSTALADO EM RAMAL DE DISTRIBUIÇÃO DE ÁGUA - FORNECIMENTO E INSTALAÇÃO. AF_06/2022 (UN)
Material |  | FONTE | UNID | COEFICIENTE | PREÇO UNITÁRIO | TOTAL
00000122 | ADESIVO PLASTICO PARA PVC, FRASCO COM *850* GR | SINAPI | UN | 0.0094 | 57.7 | 0.54
00003501 | JOELHO, PVC SOLDAVEL, 45 GRAUS, 32 MM, COR MARROM, PARA AGUA FRIA PREDIAL | SINAPI | UN | 1 | 4.49 | 4.49
00038383 | LIXA D'AGUA EM FOLHA, GRAO 100 | SINAPI | UN | 0.036 | 1.81 | 0.06
00020083 | SOLUCAO PREPARADORA / LIMPADORA PARA PVC, FRASCO COM 1000 CM3 | SINAPI | UN | 0.011 | 65.38 | 0.71
|  |  |  | TOTAL Material: |  | 5.8
Mão de Obra com Encargos Complementares |  | FONTE | UNID | COEFICIENTE | PREÇO UNITÁRIO | TOTAL
88248 | AUXILIAR DE ENCANADOR OU BOMBEIRO HIDRÁULICO COM ENCARGOS COMPLEMENTARES | SINAPI | H | 0.1621 | 19.09 | 3.09
88267 | ENCANADOR OU BOMBEIRO HIDRÁULICO COM ENCARGOS COMPLEMENTARES | SINAPI | H | 0.1621 | 23.22 | 3.76
|  |  |  | TOTAL Mão de Obra com Encargos Complementares: |  | 6.85
|  |  |  | VALOR: |  | 12.65
|  |  |  | VALOR BDI (28.82%): |  | 3.64
|  |  |  | VALOR COM BDI: |  | 16.29
89620 TE, PVC, SOLDÁVEL, DN 32MM, INSTALADO EM PRUMADA DE ÁGUA - FORNECIMENTO E INSTALAÇÃO. AF_06/2022 (UN)
Material |  | FONTE | UNID | COEFICIENTE | PREÇO UNITÁRIO | TOTAL
00000122 | ADESIVO PLASTICO PARA PVC, FRASCO COM *850* GR | SINAPI | UN | 0.0141 | 57.7 | 0.81
00038383 | LIXA D'AGUA EM FOLHA, GRAO 100 | SINAPI | UN | 0.0197 | 1.81 | 0.03
00020083 | SOLUCAO PREPARADORA / LIMPADORA PARA PVC, FRASCO COM 1000 CM3 | SINAPI | UN | 0.0165 | 65.38 | 1.07
00007140 | TE SOLDAVEL, PVC, 90 GRAUS, 32 MM, PARA AGUA FRIA PREDIAL (NBR 5648) | SINAPI | UN | 1 | 4.09 | 4.09
|  |  |  | TOTAL Material: |  | 6
Mão de Obra com Encargos Complementares |  | FONTE | UNID | COEFICIENTE | PREÇO UNITÁRIO | TOTAL
88248 | AUXILIAR DE ENCANADOR OU BOMBEIRO HIDRÁULICO COM ENCARGOS COMPLEMENTARES | SINAPI | H | 0.1153 | 19.09 | 2.2
88267 | ENCANADOR OU BOMBEIRO HIDRÁULICO COM ENCARGOS COMPLEMENTARES | SINAPI | H | 0.1153 | 23.22 | 2.67
|  |  |  | TOTAL Mão de Obra com Encargos Complementares: |  | 4.87
|  |  |  | VALOR: |  | 10.87
|  |  |  | VALOR BDI (28.82%): |  | 3.13
|  |  |  | VALOR COM BDI: |  | 14
93288 GUINDASTE HIDRÁULICO AUTOPROPELIDO, COM LANÇA TELESCÓPICA 40 M, CAPACIDADE MÁXIMA 60 T, POTÊNCIA 260 KW - CHI DIURNO. AF_03/2016 (CHI)
Mão de Obra com Encargos Complementares |  | FONTE | UNID | COEFICIENTE | PREÇO UNITÁRIO | TOTAL
88296 | OPERADOR DE GUINDASTE COM ENCARGOS COMPLEMENTARES | SINAPI | H | 1 | 26.29 | 26.29
|  |  |  | TOTAL Mão de Obra com Encargos Complementares: |  | 26.29
Serviço |  | FONTE | UNID | COEFICIENTE | PREÇO UNITÁRIO | TOTAL
93283 | GUINDASTE HIDRÁULICO AUTOPROPELIDO, COM LANÇA TELESCÓPICA 40 M, CAPACIDADE MÁXIMA 60 T, POTÊNCIA 260 KW - DEPRECIAÇÃO. AF_03/2016 | SINAPI | H | 1 | 94.26 | 94.26
93296 | GUINDASTE HIDRÁULICO AUTOPROPELIDO, COM LANÇA TELESCÓPICA 40 M, CAPACIDADE MÁXIMA 60 T, POTÊNCIA 260 KW - IMPOSTOS E SEGUROS. AF_03/2016 | SINAPI | H | 1 | 13.43 | 13.43
93284 | GUINDASTE HIDRÁULICO AUTOPROPELIDO, COM LANÇA TELESCÓPICA 40 M, CAPACIDADE MÁXIMA 60 T, POTÊNCIA 260 KW - JUROS. AF_03/2016 | SINAPI | H | 1 | 33.22 | 33.22
|  |  |  | TOTAL Serviço: |  | 140.91
|  |  |  | VALOR: |  | 167.2
|  |  |  | VALOR BDI (28.82%): |  | 48.18
|  |  |  | VALOR COM BDI: |  | 215.38
91281 CORTADORA DE PISO COM MOTOR 4 TEMPOS A GASOLINA, POTÊNCIA DE 13 HP, COM DISCO DE CORTE DIAMANTADO SEGMENTADO PARA CONCRETO, DIÂMETRO DE 350 MM, FURO DE 1" (14 X 1") - MANUTENÇÃO. AF_08/2015 (H)
Equipamento |  | FONTE | UNID | COEFICIENTE | PREÇO UNITÁRIO | TOTAL
00011280 | CORTADEIRA DE PISO DE CONCRETO E ASFALTO, PARA DISCO PADRAO DE DIAMETRO 350 MM (14") OU 450 MM (18") , MOTOR A GASOLINA, POTENCIA 13 HP, SEM DISCO | SINAPI | UN | 8e-05 | 13677.4 | 1.09
|  |  |  | TOTAL Equipamento: |  | 1.09
Material |  | FONTE | UNID | COEFICIENTE | PREÇO UNITÁRIO | TOTAL
00013887 | DISCO DE CORTE DIAMANTADO SEGMENTADO PARA CONCRETO, DIAMETRO DE 350 MM, FURO DE 1 " (14 X 1 ") | SINAPI | UN | 8e-05 | 471.14 | 0.03
|  |  |  | TOTAL Material: |  | 0.03
|  |  |  | VALOR: |  | 1.12
|  |  |  | VALOR BDI (28.82%): |  | 0.32
|  |  |  | VALOR COM BDI: |  | 1.44
87443 BETONEIRA CAPACIDADE NOMINAL 400 L, CAPACIDADE DE MISTURA 310 L, MOTOR A DIESEL POTÊNCIA 5,0 CV, SEM CARREGADOR - MANUTENÇÃO. AF_05/2023 (H)
Equipamento |  | FONTE | UNID | COEFICIENTE | PREÇO UNITÁRIO | TOTAL
00010537 | BETONEIRA CAPACIDADE NOMINAL 400 L, CAPACIDADE DE MISTURA 310 L, MOTOR A DIESEL POTENCIA 5 CV, SEM CARREGADOR | SINAPI | UN | 8e-05 | 8450.44 | 0.67
|  |  |  | TOTAL Equipamento: |  | 0.67
|  |  |  | VALOR: |  | 0.67
|  |  |  | VALOR BDI (28.82%): |  | 0.19
|  |  |  | VALOR COM BDI: |  | 0.86
91998 TOMADA BAIXA DE EMBUTIR (1 MÓDULO), 2P+T 10 A, SEM SUPORTE E SEM PLACA - FORNECIMENTO E INSTALAÇÃO. AF_03/2023 (UN)
Material |  | FONTE | UNID | COEFICIENTE | PREÇO UNITÁRIO | TOTAL
00038101 | TOMADA 2P+T 10A, 250V (APENAS MODULO) | SINAPI | UN | 1 | 7.83 | 7.83
|  |  |  | TOTAL Material: |  | 7.83
Mão de Obra com Encargos Complementares |  | FONTE | UNID | COEFICIENTE | PREÇO UNITÁRIO | TOTAL
88247 | AUXILIAR DE ELETRICISTA COM ENCARGOS COMPLEMENTARES | SINAPI | H | 0.242 | 20.01 | 4.84
88264 | ELETRICISTA COM ENCARGOS COMPLEMENTARES | SINAPI | H | 0.242 | 24.22 | 5.86
|  |  |  | TOTAL Mão de Obra com Encargos Complementares: |  | 10.7
|  |  |  | VALOR: |  | 18.53
|  |  |  | VALOR BDI (28.82%): |  | 5.34
|  |  |  | VALOR COM BDI: |  | 23.87
96358 PAREDE COM SISTEMA EM CHAPAS DE GESSO PARA DRYWALL, USO INTERNO, COM DUAS FACES SIMPLES E ESTRUTURA METÁLICA COM GUIAS SIMPLES, SEM VÃOS. AF_07/2023_PS (M2)
Material |  | FONTE | UNID | COEFICIENTE | PREÇO UNITÁRIO | TOTAL
00039431 | FITA DE PAPEL MICROPERFURADO, 50 X 150 MM, PARA TRATAMENTO DE JUNTAS DE CHAPA DE GESSO PARA DRYWALL | SINAPI | M | 2.5027 | 0.37 | 0.92
00039432 | FITA DE PAPEL REFORCADA COM LAMINA DE METAL PARA REFORCO DE CANTOS DE CHAPA DE GESSO PARA DRYWALL | SINAPI | M | 0.7407 | 3.32 | 2.45
00039434 | MASSA DE REJUNTE EM PO PARA DRYWALL, A BASE DE GESSO, SECAGEM RAPIDA, PARA TRATAMENTO DE JUNTAS DE CHAPA DE GESSO (NECESSITA ADICAO DE AGUA) | SINAPI | KG | 1.0978 | 4.16 | 4.56
00039435 | PARAFUSO DRY WALL, EM ACO FOSFATIZADO, CABECA TROMBETA E PONTA AGULHA (TA), COMPRIMENTO 25 MM | SINAPI | UN | 20.1868 | 0.12 | 2.42
00039443 | PARAFUSO DRY WALL, EM ACO ZINCADO, CABECA LENTILHA E PONTA BROCA (LB), LARGURA 4,2 MM, COMPRIMENTO 13 MM | SINAPI | UN | 0.4803 | 0.29 | 0.13
00039419 | PERFIL GUIA, FORMATO U, EM ACO ZINCADO, PARA ESTRUTURA PAREDE DRYWALL, E = 0,5 MM, 70 X 3000 MM (L X C) | SINAPI | M | 0.7624 | 9.69 | 7.38
00039422 | PERFIL MONTANTE, FORMATO C, EM ACO ZINCADO, PARA ESTRUTURA PAREDE DRYWALL, E = 0,5 MM, 70 X 3000 MM (L X C) | SINAPI | M | 2.0006 | 10.99 | 21.98
00037586 | PINO DE ACO COM ARRUELA CONICA, DIAMETRO ARRUELA = *23* MM E COMP HASTE = *27* MM (ACAO INDIRETA) | SINAPI | CENTO | 0.0248 | 45.05 | 1.11
00039413 | PLACA / CHAPA DE GESSO ACARTONADO, STANDARD (ST), COR BRANCA, E = 12,5 MM, 1200 X 2400 MM (L X C) | SINAPI | M2 | 2.106 | 24.03 | 50.6
|  |  |  | TOTAL Material: |  | 91.55
Mão de Obra com Encargos Complementares |  | FONTE | UNID | COEFICIENTE | PREÇO UNITÁRIO | TOTAL
88278 | MONTADOR DE ESTRUTURA METÁLICA COM ENCARGOS COMPLEMENTARES | SINAPI | H | 0.522 | 21.19 | 11.06
88316 | SERVENTE COM ENCARGOS COMPLEMENTARES | SINAPI | H | 0.171 | 19.22 | 3.28
|  |  |  | TOTAL Mão de Obra com Encargos Complementares: |  | 14.34
|  |  |  | VALOR: |  | 105.89
|  |  |  | VALOR BDI (28.82%): |  | 30.51
|  |  |  | VALOR COM BDI: |  | 136.4
5678 RETROESCAVADEIRA SOBRE RODAS COM CARREGADEIRA, TRAÇÃO 4X4, POTÊNCIA LÍQ. 88 HP, CAÇAMBA CARREG. CAP. MÍN. 1 M3, CAÇAMBA RETRO CAP. 0,26 M3, PESO OPERACIONAL MÍN. 6.674 KG, PROFUNDIDADE ESCAVAÇÃO MÁX. 4,37 M - CHP DIURNO. AF_06/2014 (CHP)
Mão de Obra com Encargos Complementares |  | FONTE | UNID | COEFICIENTE | PREÇO UNITÁRIO | TOTAL
88294 | OPERADOR DE ESCAVADEIRA COM ENCARGOS COMPLEMENTARES | SINAPI | H | 1 | 26.04 | 26.04
|  |  |  | TOTAL Mão de Obra com Encargos Complementares: |  | 26.04
Serviço |  | FONTE | UNID | COEFICIENTE | PREÇO UNITÁRIO | TOTAL
88857 | RETROESCAVADEIRA SOBRE RODAS COM CARREGADEIRA, TRAÇÃO 4X4, POTÊNCIA LÍQ. 88 HP, CAÇAMBA CARREG. CAP. MÍN. 1 M3, CAÇAMBA RETRO CAP. 0,26 M3, PESO OPERACIONAL MÍN. 6.674 KG, PROFUNDIDADE ESCAVAÇÃO MÁX. 4,37 M - DEPRECIAÇÃO. AF_06/2014 | SINAPI | H | 1 | 29.02 | 29.02
88858 | RETROESCAVADEIRA SOBRE RODAS COM CARREGADEIRA, TRAÇÃO 4X4, POTÊNCIA LÍQ. 88 HP, CAÇAMBA CARREG. CAP. MÍN. 1 M3, CAÇAMBA RETRO CAP. 0,26 M3, PESO OPERACIONAL MÍN. 6.674 KG, PROFUNDIDADE ESCAVAÇÃO MÁX. 4,37 M - JUROS. AF_06/2014 | SINAPI | H | 1 | 7.67 | 7.67
5664 | RETROESCAVADEIRA SOBRE RODAS COM CARREGADEIRA, TRAÇÃO 4X4, POTÊNCIA LÍQ. 88 HP, CAÇAMBA CARREG. CAP. MÍN. 1 M3, CAÇAMBA RETRO CAP. 0,26 M3, PESO OPERACIONAL MÍN. 6.674 KG, PROFUNDIDADE ESCAVAÇÃO MÁX. 4,37 M - MANUTENÇÃO. AF_06/2014 | SINAPI | H | 1 | 36.28 | 36.28
53786 | RETROESCAVADEIRA SOBRE RODAS COM CARREGADEIRA, TRAÇÃO 4X4, POTÊNCIA LÍQ. 88 HP, CAÇAMBA CARREG. CAP. MÍN. 1 M3, CAÇAMBA RETRO CAP. 0,26 M3, PESO OPERACIONAL MÍN. 6.674 KG, PROFUNDIDADE ESCAVAÇÃO MÁX. 4,37 M - MATERIAIS NA OPERAÇÃO. AF_06/2014 | SINAPI | H | 1 | 56.55 | 56.55
|  |  |  | TOTAL Serviço: |  | 129.52
|  |  |  | VALOR: |  | 155.56
|  |  |  | VALOR BDI (28.82%): |  | 44.83
|  |  |  | VALOR COM BDI: |  | 200.39
95341 CURSO DE CAPACITAÇÃO PARA MARMORISTA/GRANITEIRO (ENCARGOS COMPLEMENTARES) - HORISTA (H)
Mão de Obra |  | FONTE | UNID | COEFICIENTE | PREÇO UNITÁRIO | TOTAL
00004755 | MARMORISTA / GRANITEIRO (HORISTA) | SINAPI | H | 0.01549 | 16.91 | 0.26
|  |  |  | TOTAL Mão de Obra: |  | 0.26
|  |  |  | VALOR: |  | 0.26
|  |  |  | VALOR BDI (28.82%): |  | 0.07
|  |  |  | VALOR COM BDI: |  | 0.33
95377 CURSO DE CAPACITAÇÃO PARA SERRALHEIRO (ENCARGOS COMPLEMENTARES) - HORISTA (H)
Mão de Obra |  | FONTE | UNID | COEFICIENTE | PREÇO UNITÁRIO | TOTAL
00006110 | SERRALHEIRO (HORISTA) | SINAPI | H | 0.01211 | 16.18 | 0.19
|  |  |  | TOTAL Mão de Obra: |  | 0.19
|  |  |  | VALOR: |  | 0.19
|  |  |  | VALOR BDI (28.82%): |  | 0.05
|  |  |  | VALOR COM BDI: |  | 0.24
95389 CURSO DE CAPACITAÇÃO PARA OPERADOR DE BETONEIRA ESTACIONÁRIA/MISTURADOR (ENCARGOS COMPLEMENTARES) - HORISTA (H)
Mão de Obra |  | FONTE | UNID | COEFICIENTE | PREÇO UNITÁRIO | TOTAL
00037666 | OPERADOR DE BETONEIRA ESTACIONARIA / MISTURADOR | SINAPI | H | 0.00872 | 13.99 | 0.12
|  |  |  | TOTAL Mão de Obra: |  | 0.12
|  |  |  | VALOR: |  | 0.12
|  |  |  | VALOR BDI (28.82%): |  | 0.03
|  |  |  | VALOR COM BDI: |  | 0.15
87531 EMBOÇO, PARA RECEBIMENTO DE CERÂMICA, EM ARGAMASSA TRAÇO 1:2:8, PREPARO MECÂNICO COM BETONEIRA 400L, APLICADO MANUALMENTE EM FACES INTERNAS DE PAREDES, PARA AMBIENTE COM ÁREA ENTRE 5M2 E 10M2, ESPESSURA DE 20MM, COM EXECUÇÃO DE TALISCAS. AF_06/2014 (M2)
Mão de Obra com Encargos Complementares |  | FONTE | UNID | COEFICIENTE | PREÇO UNITÁRIO | TOTAL
88309 | PEDREIRO COM ENCARGOS COMPLEMENTARES | SINAPI | H | 0.43 | 23.96 | 10.3
88316 | SERVENTE COM ENCARGOS COMPLEMENTARES | SINAPI | H | 0.158 | 19.22 | 3.03
|  |  |  | TOTAL Mão de Obra com Encargos Complementares: |  | 13.33
Serviço |  | FONTE | UNID | COEFICIENTE | PREÇO UNITÁRIO | TOTAL
87292 | ARGAMASSA TRAÇO 1:2:8 (EM VOLUME DE CIMENTO, CAL E AREIA MÉDIA ÚMIDA) PARA EMBOÇO/MASSA ÚNICA/ASSENTAMENTO DE ALVENARIA DE VEDAÇÃO, PREPARO MECÂNICO COM BETONEIRA 400 L. AF_08/2019 | SINAPI | M3 | 0.0376 | 776.28 | 29.18
|  |  |  | TOTAL Serviço: |  | 29.18
|  |  |  | VALOR: |  | 42.51
|  |  |  | VALOR BDI (28.82%): |  | 12.25
|  |  |  | VALOR COM BDI: |  | 54.76
99829 LAVADORA DE ALTA PRESSAO (LAVA-JATO) PARA AGUA FRIA, PRESSAO DE OPERACAO ENTRE 1400 E 1900 LIB/POL2, VAZAO MAXIMA ENTRE 400 E 700 L/H - DEPRECIAÇÃO. AF_05/2023 (H)
Equipamento |  | FONTE | UNID | COEFICIENTE | PREÇO UNITÁRIO | TOTAL
00000746 | LAVADORA DE ALTA PRESSAO (LAVA - JATO) PARA AGUA FRIA, PRESSAO DE OPERACAO ENTRE 1400 E 1900 LIB/POL2, VAZAO MAXIMA ENTRE 400 E 700 L/H, POTENCIA DE OPERACAO ENTRE 2,50 E 3,00 CV | SINAPI | UN | 7e-05 | 849.9 | 0.05
|  |  |  | TOTAL Equipamento: |  | 0.05
|  |  |  | VALOR: |  | 0.05
|  |  |  | VALOR BDI (28.82%): |  | 0.01
|  |  |  | VALOR COM BDI: |  | 0.06
89855 JOELHO 45 GRAUS, PVC, SERIE NORMAL, ESGOTO PREDIAL, DN 150 MM, JUNTA ELÁSTICA, FORNECIDO E INSTALADO EM SUBCOLETOR AÉREO DE ESGOTO SANITÁRIO. AF_08/2022 (UN)
Material |  | FONTE | UNID | COEFICIENTE | PREÇO UNITÁRIO | TOTAL
00000305 | ANEL BORRACHA, PARA TUBO PVC, REDE COLETOR ESGOTO, DN 150 MM (NBR 7362) | SINAPI | UN | 2 | 14.46 | 28.92
00037952 | JOELHO PVC, SOLDAVEL, PB, 45 GRAUS, DN 150 MM, PARA ESGOTO PREDIAL | SINAPI | UN | 1 | 68.14 | 68.14
00020078 | PASTA LUBRIFICANTE PARA TUBOS E CONEXOES COM JUNTA ELASTICA, EMBALAGEM DE *400* GR (USO EM PVC, ACO, POLIETILENO E OUTROS) | SINAPI | UN | 0.175 | 23.81 | 4.16
|  |  |  | TOTAL Material: |  | 101.22
Mão de Obra com Encargos Complementares |  | FONTE | UNID | COEFICIENTE | PREÇO UNITÁRIO | TOTAL
88248 | AUXILIAR DE ENCANADOR OU BOMBEIRO HIDRÁULICO COM ENCARGOS COMPLEMENTARES | SINAPI | H | 0.3605 | 19.09 | 6.88
88267 | ENCANADOR OU BOMBEIRO HIDRÁULICO COM ENCARGOS COMPLEMENTARES | SINAPI | H | 0.3605 | 23.22 | 8.37
|  |  |  | TOTAL Mão de Obra com Encargos Complementares: |  | 15.25
|  |  |  | VALOR: |  | 116.47
|  |  |  | VALOR BDI (28.82%): |  | 33.56
|  |  |  | VALOR COM BDI: |  | 150.03
87313 ARGAMASSA TRAÇO 1:3 (EM VOLUME DE CIMENTO E AREIA GROSSA ÚMIDA) PARA CHAPISCO CONVENCIONAL, PREPARO MECÂNICO COM BETONEIRA 400 L. AF_08/2019 (M3)
Equipamento Custo Horário |  | FONTE | UNID | COEFICIENTE | PREÇO UNITÁRIO | TOTAL
88831 | BETONEIRA CAPACIDADE NOMINAL DE 400 L, CAPACIDADE DE MISTURA 280 L, MOTOR ELÉTRICO TRIFÁSICO POTÊNCIA DE 2 CV, SEM CARREGADOR - CHI DIURNO. AF_05/2023 | SINAPI | CHI | 3.31 | 0.46 | 1.52
88830 | BETONEIRA CAPACIDADE NOMINAL DE 400 L, CAPACIDADE DE MISTURA 280 L, MOTOR ELÉTRICO TRIFÁSICO POTÊNCIA DE 2 CV, SEM CARREGADOR - CHP DIURNO. AF_05/2023 | SINAPI | CHP | 1.01 | 2.36 | 2.38
|  |  |  | TOTAL Equipamento Custo Horário: |  | 3.9
Material |  | FONTE | UNID | COEFICIENTE | PREÇO UNITÁRIO | TOTAL
00000367 | AREIA GROSSA - POSTO JAZIDA/FORNECEDOR (RETIRADO NA JAZIDA, SEM TRANSPORTE) | SINAPI | M3 | 0.95 | 98.77 | 93.83
00001379 | CIMENTO PORTLAND COMPOSTO CP II-32 | SINAPI | KG | 426.49 | 1.12 | 477.66
|  |  |  | TOTAL Material: |  | 571.49
Mão de Obra com Encargos Complementares |  | FONTE | UNID | COEFICIENTE | PREÇO UNITÁRIO | TOTAL
88377 | OPERADOR DE BETONEIRA ESTACIONÁRIA/MISTURADOR COM ENCARGOS COMPLEMENTARES | SINAPI | H | 4.32 | 20.35 | 87.91
|  |  |  | TOTAL Mão de Obra com Encargos Complementares: |  | 87.91
|  |  |  | VALOR: |  | 663.3
|  |  |  | VALOR BDI (28.82%): |  | 191.16
|  |  |  | VALOR COM BDI: |  | 854.46
87301 ARGAMASSA TRAÇO 1:4 (EM VOLUME DE CIMENTO E AREIA MÉDIA ÚMIDA) PARA CONTRAPISO, PREPARO MECÂNICO COM BETONEIRA 400 L. AF_08/2019 (M3)
Equipamento Custo Horário |  | FONTE | UNID | COEFICIENTE | PREÇO UNITÁRIO | TOTAL
88831 | BETONEIRA CAPACIDADE NOMINAL DE 400 L, CAPACIDADE DE MISTURA 280 L, MOTOR ELÉTRICO TRIFÁSICO POTÊNCIA DE 2 CV, SEM CARREGADOR - CHI DIURNO. AF_05/2023 | SINAPI | CHI | 3.72 | 0.46 | 1.71
88830 | BETONEIRA CAPACIDADE NOMINAL DE 400 L, CAPACIDADE DE MISTURA 280 L, MOTOR ELÉTRICO TRIFÁSICO POTÊNCIA DE 2 CV, SEM CARREGADOR - CHP DIURNO. AF_05/2023 | SINAPI | CHP | 1.13 | 2.36 | 2.66
|  |  |  | TOTAL Equipamento Custo Horário: |  | 4.37
Material |  | FONTE | UNID | COEFICIENTE | PREÇO UNITÁRIO | TOTAL
00000370 | AREIA MEDIA - POSTO JAZIDA/FORNECEDOR (RETIRADO NA JAZIDA, SEM TRANSPORTE) | SINAPI | M3 | 1.36 | 97.5 | 132.6
00001379 | CIMENTO PORTLAND COMPOSTO CP II-32 | SINAPI | KG | 459.85 | 1.12 | 515.03
|  |  |  | TOTAL Material: |  | 647.63
Mão de Obra com Encargos Complementares |  | FONTE | UNID | COEFICIENTE | PREÇO UNITÁRIO | TOTAL
88377 | OPERADOR DE BETONEIRA ESTACIONÁRIA/MISTURADOR COM ENCARGOS COMPLEMENTARES | SINAPI | H | 4.85 | 20.35 | 98.69
|  |  |  | TOTAL Mão de Obra com Encargos Complementares: |  | 98.69
|  |  |  | VALOR: |  | 750.69
|  |  |  | VALOR BDI (28.82%): |  | 216.34
|  |  |  | VALOR COM BDI: |  | 967.03
87337 ARGAMASSA TRAÇO 1:2:9 (EM VOLUME DE CIMENTO, CAL E AREIA MÉDIA ÚMIDA) PARA EMBOÇO/MASSA ÚNICA/ASSENTAMENTO DE ALVENARIA DE VEDAÇÃO, PREPARO MECÂNICO COM MISTURADOR DE EIXO HORIZONTAL DE 300 KG. AF_08/2019 (M3)
Equipamento Custo Horário |  | FONTE | UNID | COEFICIENTE | PREÇO UNITÁRIO | TOTAL
88392 | MISTURADOR DE ARGAMASSA, EIXO HORIZONTAL, CAPACIDADE DE MISTURA 300 KG, MOTOR ELÉTRICO POTÊNCIA 5 CV - CHI DIURNO. AF_05/2023 | SINAPI | CHI | 3.74 | 1.22 | 4.56
88386 | MISTURADOR DE ARGAMASSA, EIXO HORIZONTAL, CAPACIDADE DE MISTURA 300 KG, MOTOR ELÉTRICO POTÊNCIA 5 CV - CHP DIURNO. AF_05/2023 | SINAPI | CHP | 1.14 | 6.05 | 6.89
|  |  |  | TOTAL Equipamento Custo Horário: |  | 11.45
Material |  | FONTE | UNID | COEFICIENTE | PREÇO UNITÁRIO | TOTAL
00000370 | AREIA MEDIA - POSTO JAZIDA/FORNECEDOR (RETIRADO NA JAZIDA, SEM TRANSPORTE) | SINAPI | M3 | 1.16 | 97.5 | 113.1
00001106 | CAL HIDRATADA CH-I PARA ARGAMASSAS | SINAPI | KG | 154.46 | 2 | 308.92
00001379 | CIMENTO PORTLAND COMPOSTO CP II-32 | SINAPI | KG | 173.77 | 1.12 | 194.62
|  |  |  | TOTAL Material: |  | 616.64
Mão de Obra com Encargos Complementares |  | FONTE | UNID | COEFICIENTE | PREÇO UNITÁRIO | TOTAL
88377 | OPERADOR DE BETONEIRA ESTACIONÁRIA/MISTURADOR COM ENCARGOS COMPLEMENTARES | SINAPI | H | 4.88 | 20.35 | 99.3
|  |  |  | TOTAL Mão de Obra com Encargos Complementares: |  | 99.3
|  |  |  | VALOR: |  | 727.39
|  |  |  | VALOR BDI (28.82%): |  | 209.63
|  |  |  | VALOR COM BDI: |  | 937.02
93283 GUINDASTE HIDRÁULICO AUTOPROPELIDO, COM LANÇA TELESCÓPICA 40 M, CAPACIDADE MÁXIMA 60 T, POTÊNCIA 260 KW - DEPRECIAÇÃO. AF_03/2016 (H)
Equipamento |  | FONTE | UNID | COEFICIENTE | PREÇO UNITÁRIO | TOTAL
00044474 | GUINDASTE HIDRAULICO AUTOPROPELIDO, COM LANCA TELESCOPICA 40 M, CAPACIDADE MAXIMA 60 T, POTENCIA 260 KW, TRACAO 6 X 6 | SINAPI | UN | 4e-05 | 2356731.25 | 94.26
|  |  |  | TOTAL Equipamento: |  | 94.26
|  |  |  | VALOR: |  | 94.26
|  |  |  | VALOR BDI (28.82%): |  | 27.16
|  |  |  | VALOR COM BDI: |  | 121.42
180108 Tubo em PVC - JS - 20mm (c/ rasgo na alvenaria)-LH (M)
Material |  | FONTE | UNID | COEFICIENTE | PREÇO UNITÁRIO | TOTAL
D00223 | Adesivo p/ PVC - 75g | SEDOP | TB | 0.005 | 7.95 | 0.04
D00222 | Solução limpadora | SEDOP | L | 0.0003 | 44.08 | 0.01
H00007 | Tubo em PVC - JS - 20mm (LH) | SEDOP | M | 1.01 | 6.41 | 6.47
|  |  |  | TOTAL Material: |  | 6.52
Mão de Obra com Encargos Complementares |  | FONTE | UNID | COEFICIENTE | PREÇO UNITÁRIO | TOTAL
280008 | AUXILIAR DE ENCANADOR OU BOMBEIRO HIDRÁULICO COM ENCARGOS COMPLEMENTARES | SEDOP | H | 0.27 | 19.15 | 5.17
280016 | ENCANADOR OU BOMBEIRO HIDRÁULICO COM ENCARGOS COMPLEMENTARES | SEDOP | H | 0.15 | 23.88 | 3.58
|  |  |  | TOTAL Mão de Obra com Encargos Complementares: |  | 8.75
|  |  |  | VALOR: |  | 15.28
|  |  |  | VALOR BDI (28.82%): |  | 4.4
|  |  |  | VALOR COM BDI: |  | 19.68
5679 RETROESCAVADEIRA SOBRE RODAS COM CARREGADEIRA, TRAÇÃO 4X4, POTÊNCIA LÍQ. 88 HP, CAÇAMBA CARREG. CAP. MÍN. 1 M3, CAÇAMBA RETRO CAP. 0,26 M3, PESO OPERACIONAL MÍN. 6.674 KG, PROFUNDIDADE ESCAVAÇÃO MÁX. 4,37 M - CHI DIURNO. AF_06/2014 (CHI)
Mão de Obra com Encargos Complementares |  | FONTE | UNID | COEFICIENTE | PREÇO UNITÁRIO | TOTAL
88294 | OPERADOR DE ESCAVADEIRA COM ENCARGOS COMPLEMENTARES | SINAPI | H | 1 | 26.04 | 26.04
|  |  |  | TOTAL Mão de Obra com Encargos Complementares: |  | 26.04
Serviço |  | FONTE | UNID | COEFICIENTE | PREÇO UNITÁRIO | TOTAL
88857 | RETROESCAVADEIRA SOBRE RODAS COM CARREGADEIRA, TRAÇÃO 4X4, POTÊNCIA LÍQ. 88 HP, CAÇAMBA CARREG. CAP. MÍN. 1 M3, CAÇAMBA RETRO CAP. 0,26 M3, PESO OPERACIONAL MÍN. 6.674 KG, PROFUNDIDADE ESCAVAÇÃO MÁX. 4,37 M - DEPRECIAÇÃO. AF_06/2014 | SINAPI | H | 1 | 29.02 | 29.02
88858 | RETROESCAVADEIRA SOBRE RODAS COM CARREGADEIRA, TRAÇÃO 4X4, POTÊNCIA LÍQ. 88 HP, CAÇAMBA CARREG. CAP. MÍN. 1 M3, CAÇAMBA RETRO CAP. 0,26 M3, PESO OPERACIONAL MÍN. 6.674 KG, PROFUNDIDADE ESCAVAÇÃO MÁX. 4,37 M - JUROS. AF_06/2014 | SINAPI | H | 1 | 7.67 | 7.67
|  |  |  | TOTAL Serviço: |  | 36.69
|  |  |  | VALOR: |  | 62.73
|  |  |  | VALOR BDI (28.82%): |  | 18.07
|  |  |  | VALOR COM BDI: |  | 80.8
92713 APARELHO PARA CORTE E SOLDA OXI-ACETILENO SOBRE RODAS, INCLUSIVE CILINDROS E MAÇARICOS - JUROS. AF_05/2023 (H)
Material |  | FONTE | UNID | COEFICIENTE | PREÇO UNITÁRIO | TOTAL
00013761 | APARELHO CORTE OXI-ACETILENO PARA SOLDA E CORTE CONTENDO MACARICO SOLDA, BICO DE CORTE, CILINDROS, REGULADORES, MANGUEIRAS E CARRINHO | SINAPI | UN | 1.48e-05 | 2874.16 | 0.04
|  |  |  | TOTAL Material: |  | 0.04
|  |  |  | VALOR: |  | 0.04
|  |  |  | VALOR BDI (28.82%): |  | 0.01
|  |  |  | VALOR COM BDI: |  | 0.05
90437 FURO MANUAL EM ALVENARIA, PARA INSTALAÇÕES HIDRÁULICAS, DIÂMETROS MAIORES QUE 40 MM E MENORES OU IGUAIS A 75 MM. AF_09/2023 (UN)
Mão de Obra com Encargos Complementares |  | FONTE | UNID | COEFICIENTE | PREÇO UNITÁRIO | TOTAL
88248 | AUXILIAR DE ENCANADOR OU BOMBEIRO HIDRÁULICO COM ENCARGOS COMPLEMENTARES | SINAPI | H | 0.3275 | 19.09 | 6.25
88267 | ENCANADOR OU BOMBEIRO HIDRÁULICO COM ENCARGOS COMPLEMENTARES | SINAPI | H | 1.1645 | 23.22 | 27.03
|  |  |  | TOTAL Mão de Obra com Encargos Complementares: |  | 33.28
|  |  |  | VALOR: |  | 33.28
|  |  |  | VALOR BDI (28.82%): |  | 9.59
|  |  |  | VALOR COM BDI: |  | 42.87
89748 CURVA CURTA 90 GRAUS, PVC, SERIE NORMAL, ESGOTO PREDIAL, DN 100 MM, JUNTA ELÁSTICA, FORNECIDO E INSTALADO EM RAMAL DE DESCARGA OU RAMAL DE ESGOTO SANITÁRIO. AF_08/2022 (UN)
Material |  | FONTE | UNID | COEFICIENTE | PREÇO UNITÁRIO | TOTAL
00000301 | ANEL BORRACHA PARA TUBO ESGOTO PREDIAL, DN 100 MM (NBR 5688) | SINAPI | UN | 2 | 4.15 | 8.3
00001966 | CURVA PVC CURTA 90 GRAUS, DN 100 MM, PARA ESGOTO PREDIAL | SINAPI | UN | 1 | 24.25 | 24.25
00020078 | PASTA LUBRIFICANTE PARA TUBOS E CONEXOES COM JUNTA ELASTICA, EMBALAGEM DE *400* GR (USO EM PVC, ACO, POLIETILENO E OUTROS) | SINAPI | UN | 0.115 | 23.81 | 2.73
|  |  |  | TOTAL Material: |  | 35.28
Mão de Obra com Encargos Complementares |  | FONTE | UNID | COEFICIENTE | PREÇO UNITÁRIO | TOTAL
88248 | AUXILIAR DE ENCANADOR OU BOMBEIRO HIDRÁULICO COM ENCARGOS COMPLEMENTARES | SINAPI | H | 0.1926 | 19.09 | 3.67
88267 | ENCANADOR OU BOMBEIRO HIDRÁULICO COM ENCARGOS COMPLEMENTARES | SINAPI | H | 0.1926 | 23.22 | 4.47
|  |  |  | TOTAL Mão de Obra com Encargos Complementares: |  | 8.14
|  |  |  | VALOR: |  | 43.42
|  |  |  | VALOR BDI (28.82%): |  | 12.51
|  |  |  | VALOR COM BDI: |  | 55.93
95330 CURSO DE CAPACITAÇÃO PARA CARPINTEIRO DE FÔRMAS (ENCARGOS COMPLEMENTARES) - HORISTA (H)
Mão de Obra |  | FONTE | UNID | COEFICIENTE | PREÇO UNITÁRIO | TOTAL
00001213 | CARPINTEIRO DE FORMAS (HORISTA) | SINAPI | H | 0.01211 | 16.18 | 0.19
|  |  |  | TOTAL Mão de Obra: |  | 0.19
|  |  |  | VALOR: |  | 0.19
|  |  |  | VALOR BDI (28.82%): |  | 0.05
|  |  |  | VALOR COM BDI: |  | 0.24
91999 TOMADA BAIXA DE EMBUTIR (1 MÓDULO), 2P+T 20 A, SEM SUPORTE E SEM PLACA - FORNECIMENTO E INSTALAÇÃO. AF_03/2023 (UN)
Material |  | FONTE | UNID | COEFICIENTE | PREÇO UNITÁRIO | TOTAL
00038102 | TOMADA 2P+T 20A, 250V (APENAS MODULO) | SINAPI | UN | 1 | 10.01 | 10.01
|  |  |  | TOTAL Material: |  | 10.01
Mão de Obra com Encargos Complementares |  | FONTE | UNID | COEFICIENTE | PREÇO UNITÁRIO | TOTAL
88247 | AUXILIAR DE ELETRICISTA COM ENCARGOS COMPLEMENTARES | SINAPI | H | 0.242 | 20.01 | 4.84
88264 | ELETRICISTA COM ENCARGOS COMPLEMENTARES | SINAPI | H | 0.242 | 24.22 | 5.86
|  |  |  | TOTAL Mão de Obra com Encargos Complementares: |  | 10.7
|  |  |  | VALOR: |  | 20.71
|  |  |  | VALOR BDI (28.82%): |  | 5.96
|  |  |  | VALOR COM BDI: |  | 26.67
95378 CURSO DE CAPACITAÇÃO PARA SERVENTE (ENCARGOS COMPLEMENTARES) - HORISTA (H)
Mão de Obra |  | FONTE | UNID | COEFICIENTE | PREÇO UNITÁRIO | TOTAL
00006111 | SERVENTE DE OBRAS | SINAPI | H | 0.02225 | 11.71 | 0.26
|  |  |  | TOTAL Mão de Obra: |  | 0.26
|  |  |  | VALOR: |  | 0.26
|  |  |  | VALOR BDI (28.82%): |  | 0.07
|  |  |  | VALOR COM BDI: |  | 0.33
010269 Locação planimetrica de linha (M)
Material |  | FONTE | UNID | COEFICIENTE | PREÇO UNITÁRIO | TOTAL
D00281 | Pernamanca 3" x 2" 4 m - madeira branca | SEDOP | Dz | 0.004 | 175 | 0.7
D00082 | Prego 2"x11 | SEDOP | KG | 0.005 | 19.9 | 0.1
|  |  |  | TOTAL Material: |  | 0.8
Mão de Obra com Encargos Complementares |  | FONTE | UNID | COEFICIENTE | PREÇO UNITÁRIO | TOTAL
280013 | CARPINTEIRO COM ENCARGOS COMPLEMENTARES | SEDOP | H | 0.03 | 24.32 | 0.73
280026 | SERVENTE COM ENCARGOS COMPLEMENTARES | SEDOP | H | 0.03 | 19.7 | 0.59
|  |  |  | TOTAL Mão de Obra com Encargos Complementares: |  | 1.32
|  |  |  | VALOR: |  | 2.12
|  |  |  | VALOR BDI (28.82%): |  | 0.61
|  |  |  | VALOR COM BDI: |  | 2.73
95379 CURSO DE CAPACITAÇÃO PARA SOLDADOR (ENCARGOS COMPLEMENTARES) - HORISTA (H)
Mão de Obra |  | FONTE | UNID | COEFICIENTE | PREÇO UNITÁRIO | TOTAL
00006160 | SOLDADOR (HORISTA) | SINAPI | H | 0.01211 | 16.19 | 0.19
|  |  |  | TOTAL Mão de Obra: |  | 0.19
|  |  |  | VALOR: |  | 0.19
|  |  |  | VALOR BDI (28.82%): |  | 0.05
|  |  |  | VALOR COM BDI: |  | 0.24
040285 Baldrame em concreto simples com seixo inclusive forma madeira branca (m³)
Serviço |  | FONTE | UNID | COEFICIENTE | PREÇO UNITÁRIO | TOTAL
050259 | Concreto c/ seixo Fck= 20 MPA (incl. lançamento e adensamento) | SEDOP | m³ | 1 | 899.81 | 899.81
050037 | Desforma | SEDOP | m² | 6 | 5.91 | 35.46
050036 | Forma c/ madeira branca | SEDOP | m² | 6 | 131.09 | 786.54
|  |  |  | TOTAL Serviço: |  | 1721.81
|  |  |  | VALOR: |  | 1721.81
|  |  |  | VALOR BDI (28.82%): |  | 496.22
|  |  |  | VALOR COM BDI: |  | 2218.03
87530 MASSA ÚNICA, PARA RECEBIMENTO DE PINTURA, EM ARGAMASSA TRAÇO 1:2:8, PREPARO MANUAL, APLICADA MANUALMENTE EM FACES INTERNAS DE PAREDES, ESPESSURA DE 20MM, COM EXECUÇÃO DE TALISCAS. AF_06/2014 (M2)
Mão de Obra com Encargos Complementares |  | FONTE | UNID | COEFICIENTE | PREÇO UNITÁRIO | TOTAL
88309 | PEDREIRO COM ENCARGOS COMPLEMENTARES | SINAPI | H | 0.47 | 23.96 | 11.26
88316 | SERVENTE COM ENCARGOS COMPLEMENTARES | SINAPI | H | 0.171 | 19.22 | 3.28
|  |  |  | TOTAL Mão de Obra com Encargos Complementares: |  | 14.54
Serviço |  | FONTE | UNID | COEFICIENTE | PREÇO UNITÁRIO | TOTAL
87369 | ARGAMASSA TRAÇO 1:2:8 (EM VOLUME DE CIMENTO, CAL E AREIA MÉDIA ÚMIDA) PARA EMBOÇO/MASSA ÚNICA/ASSENTAMENTO DE ALVENARIA DE VEDAÇÃO, PREPARO MANUAL. AF_08/2019 | SINAPI | M3 | 0.0376 | 882.37 | 33.17
|  |  |  | TOTAL Serviço: |  | 33.17
|  |  |  | VALOR: |  | 47.71
|  |  |  | VALOR BDI (28.82%): |  | 13.75
|  |  |  | VALOR COM BDI: |  | 61.46
93282 GUINCHO ELÉTRICO DE COLUNA, CAPACIDADE 400 KG, COM MOTO FREIO, MOTOR TRIFÁSICO DE 1,25 CV - CHI DIURNO. AF_03/2016 (CHI)
Mão de Obra com Encargos Complementares |  | FONTE | UNID | COEFICIENTE | PREÇO UNITÁRIO | TOTAL
88295 | OPERADOR DE GUINCHO COM ENCARGOS COMPLEMENTARES | SINAPI | H | 1 | 21.66 | 21.66
|  |  |  | TOTAL Mão de Obra com Encargos Complementares: |  | 21.66
Serviço |  | FONTE | UNID | COEFICIENTE | PREÇO UNITÁRIO | TOTAL
93277 | GUINCHO ELÉTRICO DE COLUNA, CAPACIDADE 400 KG, COM MOTO FREIO, MOTOR TRIFÁSICO DE 1,25 CV - DEPRECIAÇÃO. AF_03/2016 | SINAPI | H | 1 | 0.39 | 0.39
93278 | GUINCHO ELÉTRICO DE COLUNA, CAPACIDADE 400 KG, COM MOTO FREIO, MOTOR TRIFÁSICO DE 1,25 CV - JUROS. AF_03/2016 | SINAPI | H | 1 | 0.09 | 0.09
|  |  |  | TOTAL Serviço: |  | 0.48
|  |  |  | VALOR: |  | 22.14
|  |  |  | VALOR BDI (28.82%): |  | 6.38
|  |  |  | VALOR COM BDI: |  | 28.52
295317 CURSO DE CAPACITAÇÃO PARA AUXILIAR DE ENCANADOR OU BOMBEIRO HIDRÁULICO (ENCARGOS COMPLEMENTARES) - HORISTA (H)
Mão de Obra |  | FONTE | UNID | COEFICIENTE | PREÇO UNITÁRIO | TOTAL
MO246000 | AUXILIAR DE ENCANADOR OU BOMBEIRO HIDRÁULICO | SEDOP | H | 0.0189 | 12.18 | 0.23
|  |  |  | TOTAL Mão de Obra: |  | 0.23
|  |  |  | VALOR: |  | 0.23
|  |  |  | VALOR BDI (28.82%): |  | 0.06
|  |  |  | VALOR COM BDI: |  | 0.29
87445 BETONEIRA CAPACIDADE NOMINAL 400 L, CAPACIDADE DE MISTURA 310 L, MOTOR A DIESEL POTÊNCIA 5,0 HP, SEM CARREGADOR - CHP DIURNO. AF_05/2023 (CHP)
Serviço |  | FONTE | UNID | COEFICIENTE | PREÇO UNITÁRIO | TOTAL
87441 | BETONEIRA CAPACIDADE NOMINAL 400 L, CAPACIDADE DE MISTURA 310 L, MOTOR A DIESEL POTÊNCIA 5,0 CV, SEM CARREGADOR - DEPRECIAÇÃO. AF_05/2023 | SINAPI | H | 1 | 0.5 | 0.5
87442 | BETONEIRA CAPACIDADE NOMINAL 400 L, CAPACIDADE DE MISTURA 310 L, MOTOR A DIESEL POTÊNCIA 5,0 CV, SEM CARREGADOR - JUROS. AF_05/2023 | SINAPI | H | 1 | 0.12 | 0.12
87443 | BETONEIRA CAPACIDADE NOMINAL 400 L, CAPACIDADE DE MISTURA 310 L, MOTOR A DIESEL POTÊNCIA 5,0 CV, SEM CARREGADOR - MANUTENÇÃO. AF_05/2023 | SINAPI | H | 1 | 0.67 | 0.67
87444 | BETONEIRA CAPACIDADE NOMINAL 400 L, CAPACIDADE DE MISTURA 310 L, MOTOR A DIESEL POTÊNCIA 5,0 CV, SEM CARREGADOR - MATERIAIS NA OPERAÇÃO. AF_05/2023 | SINAPI | H | 1 | 4.69 | 4.69
|  |  |  | TOTAL Serviço: |  | 5.98
|  |  |  | VALOR: |  | 5.98
|  |  |  | VALOR BDI (28.82%): |  | 1.72
|  |  |  | VALOR COM BDI: |  | 7.7
89711 TUBO PVC, SERIE NORMAL, ESGOTO PREDIAL, DN 40 MM, FORNECIDO E INSTALADO EM RAMAL DE DESCARGA OU RAMAL DE ESGOTO SANITÁRIO. AF_08/2022 (M)
Material |  | FONTE | UNID | COEFICIENTE | PREÇO UNITÁRIO | TOTAL
00038383 | LIXA D'AGUA EM FOLHA, GRAO 100 | SINAPI | UN | 0.0163 | 1.81 | 0.02
00009835 | TUBO PVC SERIE NORMAL, DN 40 MM, PARA ESGOTO PREDIAL (NBR 5688) | SINAPI | M | 1.0549 | 6.77 | 7.14
|  |  |  | TOTAL Material: |  | 7.16
Mão de Obra com Encargos Complementares |  | FONTE | UNID | COEFICIENTE | PREÇO UNITÁRIO | TOTAL
88248 | AUXILIAR DE ENCANADOR OU BOMBEIRO HIDRÁULICO COM ENCARGOS COMPLEMENTARES | SINAPI | H | 0.293 | 19.09 | 5.59
88267 | ENCANADOR OU BOMBEIRO HIDRÁULICO COM ENCARGOS COMPLEMENTARES | SINAPI | H | 0.293 | 23.22 | 6.8
|  |  |  | TOTAL Mão de Obra com Encargos Complementares: |  | 12.39
|  |  |  | VALOR: |  | 19.55
|  |  |  | VALOR BDI (28.82%): |  | 5.63
|  |  |  | VALOR COM BDI: |  | 25.18
295329 CURSO DE CAPACITAÇÃO PARA CARPINTEIRO (ENCARGOS COMPLEMENTARES) - HORISTA (H)
Mão de Obra |  | FONTE | UNID | COEFICIENTE | PREÇO UNITÁRIO | TOTAL
MO121400 | CARPINTEIRO | SEDOP | H | 0.0155 | 16.82 | 0.26
|  |  |  | TOTAL Mão de Obra: |  | 0.26
|  |  |  | VALOR: |  | 0.26
|  |  |  | VALOR BDI (28.82%): |  | 0.07
|  |  |  | VALOR COM BDI: |  | 0.33
050259 Concreto c/ seixo Fck= 20 MPA (incl. lançamento e adensamento) (m³)
Equipamento |  | FONTE | UNID | COEFICIENTE | PREÇO UNITÁRIO | TOTAL
M00008 | Betoneira eletrica - 320l | SEDOP | H | 0.39 | 3.1 | 1.21
M00013 | Vibrador de imersão, diâmetro de ponteira 45mm, motor elétrico trifá potência de 2 cv | SEDOP | H | 0.65 | 2.16 | 1.4
|  |  |  | TOTAL Equipamento: |  | 2.61
Material |  | FONTE | UNID | COEFICIENTE | PREÇO UNITÁRIO | TOTAL
J00005 | Areia | SEDOP | m³ | 0.85 | 88.44 | 75.17
J00003 | Cimento | SEDOP | SC | 6.72 | 55.95 | 375.98
J00007 | Seixo lavado | SEDOP | m³ | 0.84 | 225.63 | 189.53
|  |  |  | TOTAL Material: |  | 640.68
Mão de Obra com Encargos Complementares |  | FONTE | UNID | COEFICIENTE | PREÇO UNITÁRIO | TOTAL
280022 | OPERADOR DE BETONEIRA/MISTURADOR COM ENCARGOS COMPLEMENTARES | SEDOP | H | 0.39 | 23.21 | 9.05
280023 | PEDREIRO COM ENCARGOS COMPLEMENTARES | SEDOP | H | 1.65 | 24.61 | 40.61
280026 | SERVENTE COM ENCARGOS COMPLEMENTARES | SEDOP | H | 10.5 | 19.7 | 206.85
|  |  |  | TOTAL Mão de Obra com Encargos Complementares: |  | 256.51
|  |  |  | VALOR: |  | 899.81
|  |  |  | VALOR BDI (28.82%): |  | 259.32
|  |  |  | VALOR COM BDI: |  | 1159.13
91190 CHUMBAMENTO PONTUAL EM PASSAGEM DE TUBO COM DIÂMETRO MENOR OU IGUAL A 40 MM. AF_09/2023 (UN)
Mão de Obra com Encargos Complementares |  | FONTE | UNID | COEFICIENTE | PREÇO UNITÁRIO | TOTAL
88248 | AUXILIAR DE ENCANADOR OU BOMBEIRO HIDRÁULICO COM ENCARGOS COMPLEMENTARES | SINAPI | H | 0.0455 | 19.09 | 0.86
88267 | ENCANADOR OU BOMBEIRO HIDRÁULICO COM ENCARGOS COMPLEMENTARES | SINAPI | H | 0.2003 | 23.22 | 4.65
|  |  |  | TOTAL Mão de Obra com Encargos Complementares: |  | 5.51
Serviço |  | FONTE | UNID | COEFICIENTE | PREÇO UNITÁRIO | TOTAL
88629 | ARGAMASSA TRAÇO 1:3 (EM VOLUME DE CIMENTO E AREIA MÉDIA ÚMIDA), PREPARO MANUAL. AF_08/2019 | SINAPI | M3 | 0.006 | 809.94 | 4.85
|  |  |  | TOTAL Serviço: |  | 4.85
|  |  |  | VALOR: |  | 10.36
|  |  |  | VALOR BDI (28.82%): |  | 2.98
|  |  |  | VALOR COM BDI: |  | 13.34
102270 MARTELO DEMOLIDOR ELÉTRICO, COM POTÊNCIA DE 2.000 W, 1.000 IMPACTOS POR MINUTO, PESO DE 30 KG - DEPRECIAÇÃO. AF_01/2021 (H)
Equipamento |  | FONTE | UNID | COEFICIENTE | PREÇO UNITÁRIO | TOTAL
00040703 | MARTELO DEMOLIDOR ELETRICO, COM POTENCIA DE 2.000 W, FREQUENCIA DE 1.000 IMPACTOS POR MINUTO, FORÇA DE IMPACTO ENTRE 60 E 65 J, PESO DE 30 KG | SINAPI | UN | 6.4e-05 | 9399 | 0.6
|  |  |  | TOTAL Equipamento: |  | 0.6
|  |  |  | VALOR: |  | 0.6
|  |  |  | VALOR BDI (28.82%): |  | 0.17
|  |  |  | VALOR COM BDI: |  | 0.77
92712 APARELHO PARA CORTE E SOLDA OXI-ACETILENO SOBRE RODAS, INCLUSIVE CILINDROS E MAÇARICOS - DEPRECIAÇÃO. AF_05/2023 (H)
Material |  | FONTE | UNID | COEFICIENTE | PREÇO UNITÁRIO | TOTAL
00013761 | APARELHO CORTE OXI-ACETILENO PARA SOLDA E CORTE CONTENDO MACARICO SOLDA, BICO DE CORTE, CILINDROS, REGULADORES, MANGUEIRAS E CARRINHO | SINAPI | UN | 6e-05 | 2874.16 | 0.17
|  |  |  | TOTAL Material: |  | 0.17
|  |  |  | VALOR: |  | 0.17
|  |  |  | VALOR BDI (28.82%): |  | 0.04
|  |  |  | VALOR COM BDI: |  | 0.21
90438 FURO MANUAL EM ALVENARIA, PARA INSTALAÇÕES HIDRÁULICAS, DIÂMETROS MAIORES QUE 75 MM E MENORES OU IGUAIS A 100 MM. AF_09/2023 (UN)
Mão de Obra com Encargos Complementares |  | FONTE | UNID | COEFICIENTE | PREÇO UNITÁRIO | TOTAL
88248 | AUXILIAR DE ENCANADOR OU BOMBEIRO HIDRÁULICO COM ENCARGOS COMPLEMENTARES | SINAPI | H | 0.4783 | 19.09 | 9.13
88267 | ENCANADOR OU BOMBEIRO HIDRÁULICO COM ENCARGOS COMPLEMENTARES | SINAPI | H | 1.7006 | 23.22 | 39.48
|  |  |  | TOTAL Mão de Obra com Encargos Complementares: |  | 48.61
|  |  |  | VALOR: |  | 48.61
|  |  |  | VALOR BDI (28.82%): |  | 14
|  |  |  | VALOR COM BDI: |  | 62.61
5664 RETROESCAVADEIRA SOBRE RODAS COM CARREGADEIRA, TRAÇÃO 4X4, POTÊNCIA LÍQ. 88 HP, CAÇAMBA CARREG. CAP. MÍN. 1 M3, CAÇAMBA RETRO CAP. 0,26 M3, PESO OPERACIONAL MÍN. 6.674 KG, PROFUNDIDADE ESCAVAÇÃO MÁX. 4,37 M - MANUTENÇÃO. AF_06/2014 (H)
Equipamento |  | FONTE | UNID | COEFICIENTE | PREÇO UNITÁRIO | TOTAL
00036531 | RETROESCAVADEIRA SOBRE RODAS COM CARREGADEIRA, TRACAO 4 X 4, POTENCIA LIQUIDA 88 HP, PESO OPERACIONAL MINIMO DE 6674 KG, CAPACIDADE DA CARREGADEIRA DE 1,00 M3 E DA RETROESCAVADEIRA MINIMA DE 0,26 M3, PROFUNDIDADE DE ESCAVACAO MAXIMA DE 4,37 M | SINAPI | UN | 7e-05 | 518292.65 | 36.28
|  |  |  | TOTAL Equipamento: |  | 36.28
|  |  |  | VALOR: |  | 36.28
|  |  |  | VALOR BDI (28.82%): |  | 10.45
|  |  |  | VALOR COM BDI: |  | 46.73
100308 MECÂNICO DE REFRIGERAÇÃO COM ENCARGOS COMPLEMENTARES (H)
Encargos Complementares |  | FONTE | UNID | COEFICIENTE | PREÇO UNITÁRIO | TOTAL
00037370 | ALIMENTACAO - HORISTA (COLETADO CAIXA - ENCARGOS COMPLEMENTARES) | SINAPI | H | 1 | 3.18 | 3.18
00043484 | EPI - FAMILIA ELETRICISTA - HORISTA (ENCARGOS COMPLEMENTARES - COLETADO CAIXA) | SINAPI | H | 1 | 1.14 | 1.14
00037372 | EXAMES - HORISTA (COLETADO CAIXA - ENCARGOS COMPLEMENTARES) | SINAPI | H | 1 | 1.14 | 1.14
00043460 | FERRAMENTAS - FAMILIA ELETRICISTA - HORISTA (ENCARGOS COMPLEMENTARES - COLETADO CAIXA) | SINAPI | H | 1 | 0.86 | 0.86
00037373 | SEGURO - HORISTA (COLETADO CAIXA - ENCARGOS COMPLEMENTARES) | SINAPI | H | 1 | 0.07 | 0.07
00037371 | TRANSPORTE - HORISTA (COLETADO CAIXA - ENCARGOS COMPLEMENTARES) | SINAPI | H | 1 | 1.02 | 1.02
|  |  |  | TOTAL Encargos Complementares: |  | 7.41
Mão de Obra |  | FONTE | UNID | COEFICIENTE | PREÇO UNITÁRIO | TOTAL
00034794 | MECANICO DE REFRIGERACAO (HORISTA) | SINAPI | H | 1 | 15.55 | 15.55
|  |  |  | TOTAL Mão de Obra: |  | 15.55
Serviço |  | FONTE | UNID | COEFICIENTE | PREÇO UNITÁRIO | TOTAL
100298 | CURSO DE CAPACITAÇÃO PARA MECÂNICO DE REFRIGERAÇÃO (ENCARGOS COMPLEMENTARES) - HORISTA | SINAPI | H | 1 | 0.45 | 0.45
|  |  |  | TOTAL Serviço: |  | 0.45
|  |  |  | VALOR: |  | 23.41
|  |  |  | VALOR BDI (28.82%): |  | 6.74
|  |  |  | VALOR COM BDI: |  | 30.15
91952 INTERRUPTOR SIMPLES (1 MÓDULO), 10A/250V, SEM SUPORTE E SEM PLACA - FORNECIMENTO E INSTALAÇÃO. AF_03/2023 (UN)
Material |  | FONTE | UNID | COEFICIENTE | PREÇO UNITÁRIO | TOTAL
00038112 | INTERRUPTOR SIMPLES 10A, 250V (APENAS MODULO) | SINAPI | UN | 1 | 6.88 | 6.88
|  |  |  | TOTAL Material: |  | 6.88
Mão de Obra com Encargos Complementares |  | FONTE | UNID | COEFICIENTE | PREÇO UNITÁRIO | TOTAL
88247 | AUXILIAR DE ELETRICISTA COM ENCARGOS COMPLEMENTARES | SINAPI | H | 0.232 | 20.01 | 4.64
88264 | ELETRICISTA COM ENCARGOS COMPLEMENTARES | SINAPI | H | 0.232 | 24.22 | 5.61
|  |  |  | TOTAL Mão de Obra com Encargos Complementares: |  | 10.25
|  |  |  | VALOR: |  | 17.13
|  |  |  | VALOR BDI (28.82%): |  | 4.93
|  |  |  | VALOR COM BDI: |  | 22.06
88316 SERVENTE COM ENCARGOS COMPLEMENTARES (H)
Encargos Complementares |  | FONTE | UNID | COEFICIENTE | PREÇO UNITÁRIO | TOTAL
00037370 | ALIMENTACAO - HORISTA (COLETADO CAIXA - ENCARGOS COMPLEMENTARES) | SINAPI | H | 1 | 3.18 | 3.18
00043491 | EPI - FAMILIA SERVENTE - HORISTA (ENCARGOS COMPLEMENTARES - COLETADO CAIXA) | SINAPI | H | 1 | 1.25 | 1.25
00037372 | EXAMES - HORISTA (COLETADO CAIXA - ENCARGOS COMPLEMENTARES) | SINAPI | H | 1 | 1.14 | 1.14
00043467 | FERRAMENTAS - FAMILIA SERVENTE - HORISTA (ENCARGOS COMPLEMENTARES - COLETADO CAIXA) | SINAPI | H | 1 | 0.59 | 0.59
00037373 | SEGURO - HORISTA (COLETADO CAIXA - ENCARGOS COMPLEMENTARES) | SINAPI | H | 1 | 0.07 | 0.07
00037371 | TRANSPORTE - HORISTA (COLETADO CAIXA - ENCARGOS COMPLEMENTARES) | SINAPI | H | 1 | 1.02 | 1.02
|  |  |  | TOTAL Encargos Complementares: |  | 7.25
Mão de Obra |  | FONTE | UNID | COEFICIENTE | PREÇO UNITÁRIO | TOTAL
00006111 | SERVENTE DE OBRAS | SINAPI | H | 1 | 11.71 | 11.71
|  |  |  | TOTAL Mão de Obra: |  | 11.71
Serviço |  | FONTE | UNID | COEFICIENTE | PREÇO UNITÁRIO | TOTAL
95378 | CURSO DE CAPACITAÇÃO PARA SERVENTE (ENCARGOS COMPLEMENTARES) - HORISTA | SINAPI | H | 1 | 0.26 | 0.26
|  |  |  | TOTAL Serviço: |  | 0.26
|  |  |  | VALOR: |  | 19.22
|  |  |  | VALOR BDI (28.82%): |  | 5.53
|  |  |  | VALOR COM BDI: |  | 24.75
95351 CURSO DE CAPACITAÇÃO PARA MOTORISTA OPERADOR DE MUNCK (ENCARGOS COMPLEMENTARES) - HORISTA (H)
Mão de Obra |  | FONTE | UNID | COEFICIENTE | PREÇO UNITÁRIO | TOTAL
00004096 | MOTORISTA OPERADOR DE CAMINHAO COM MUNCK (HORISTA) | SINAPI | H | 0.01718 | 19.19 | 0.32
|  |  |  | TOTAL Mão de Obra: |  | 0.32
|  |  |  | VALOR: |  | 0.32
|  |  |  | VALOR BDI (28.82%): |  | 0.09
|  |  |  | VALOR COM BDI: |  | 0.41
95387 CURSO DE CAPACITAÇÃO PARA VIDRACEIRO (ENCARGOS COMPLEMENTARES) - HORISTA (H)
Mão de Obra |  | FONTE | UNID | COEFICIENTE | PREÇO UNITÁRIO | TOTAL
00010489 | VIDRACEIRO (HORISTA) | SINAPI | H | 0.01549 | 15.95 | 0.24
|  |  |  | TOTAL Mão de Obra: |  | 0.24
|  |  |  | VALOR: |  | 0.24
|  |  |  | VALOR BDI (28.82%): |  | 0.06
|  |  |  | VALOR COM BDI: |  | 0.3
95278 DESEMPENADEIRA DE CONCRETO, PESO DE 78 KG, 4 PÁS, MOTOR A GASOLINA, POTÊNCIA 5,5 HP - DEPRECIAÇÃO. AF_05/2023 (H)
Equipamento |  | FONTE | UNID | COEFICIENTE | PREÇO UNITÁRIO | TOTAL
00010658 | ALISADORA DE CONCRETO COM MOTOR A GASOLINA DE 5,5 HP, PESO COM MOTOR DE 78 KG, 4 PAS | SINAPI | UN | 7e-05 | 7359 | 0.51
|  |  |  | TOTAL Equipamento: |  | 0.51
|  |  |  | VALOR: |  | 0.51
|  |  |  | VALOR BDI (28.82%): |  | 0.14
|  |  |  | VALOR COM BDI: |  | 0.65
92715 APARELHO PARA CORTE E SOLDA OXI-ACETILENO SOBRE RODAS, INCLUSIVE CILINDROS E MAÇARICOS - MATERIAIS NA OPERAÇÃO. AF_05/2023 (H)
Material |  | FONTE | UNID | COEFICIENTE | PREÇO UNITÁRIO | TOTAL
00000001 | ACETILENO (RECARGA DE GAS ACETILENO PARA CILINDRO DE CONJUNTO OXICORTE GRANDE) NAO INCLUI TROCA/MANUTENCAO DO CILINDRO | SINAPI | KG | 0.44051 | 72.65 | 32
00000002 | OXIGENIO, RECARGA PARA CILINDRO DE CONJUNTO OXICORTE GRANDE | SINAPI | M3 | 2.75 | 15.92 | 43.78
|  |  |  | TOTAL Material: |  | 75.78
|  |  |  | VALOR: |  | 75.78
|  |  |  | VALOR BDI (28.82%): |  | 21.83
|  |  |  | VALOR COM BDI: |  | 97.61
91191 CHUMBAMENTO PONTUAL EM PASSAGEM DE TUBO COM DIÂMETROS ENTRE 40 MM E 75 MM. AF_09/2023 (UN)
Mão de Obra com Encargos Complementares |  | FONTE | UNID | COEFICIENTE | PREÇO UNITÁRIO | TOTAL
88248 | AUXILIAR DE ENCANADOR OU BOMBEIRO HIDRÁULICO COM ENCARGOS COMPLEMENTARES | SINAPI | H | 0.0482 | 19.09 | 0.92
88267 | ENCANADOR OU BOMBEIRO HIDRÁULICO COM ENCARGOS COMPLEMENTARES | SINAPI | H | 0.2121 | 23.22 | 4.92
|  |  |  | TOTAL Mão de Obra com Encargos Complementares: |  | 5.84
Serviço |  | FONTE | UNID | COEFICIENTE | PREÇO UNITÁRIO | TOTAL
88629 | ARGAMASSA TRAÇO 1:3 (EM VOLUME DE CIMENTO E AREIA MÉDIA ÚMIDA), PREPARO MANUAL. AF_08/2019 | SINAPI | M3 | 0.0115 | 809.94 | 9.31
|  |  |  | TOTAL Serviço: |  | 9.31
|  |  |  | VALOR: |  | 15.15
|  |  |  | VALOR BDI (28.82%): |  | 4.36
|  |  |  | VALOR COM BDI: |  | 19.51
93285 GUINDASTE HIDRÁULICO AUTOPROPELIDO, COM LANÇA TELESCÓPICA 40 M, CAPACIDADE MÁXIMA 60 T, POTÊNCIA 260 KW - MANUTENÇÃO. AF_03/2016 (H)
Equipamento |  | FONTE | UNID | COEFICIENTE | PREÇO UNITÁRIO | TOTAL
00044474 | GUINDASTE HIDRAULICO AUTOPROPELIDO, COM LANCA TELESCOPICA 40 M, CAPACIDADE MAXIMA 60 T, POTENCIA 260 KW, TRACAO 6 X 6 | SINAPI | UN | 6.43e-05 | 2356731.25 | 151.53
|  |  |  | TOTAL Equipamento: |  | 151.53
|  |  |  | VALOR: |  | 151.53
|  |  |  | VALOR BDI (28.82%): |  | 43.67
|  |  |  | VALOR COM BDI: |  | 195.2
295316 CURSO DE CAPACITAÇÃO PARA AUXILIAR DE ELETRICISTA (ENCARGOS COMPLEMENTARES) - HORISTA (H)
Mão de Obra |  | FONTE | UNID | COEFICIENTE | PREÇO UNITÁRIO | TOTAL
MO247000 | AJUDANTE DE ELETRICISTA | SEDOP | H | 0.0392 | 12.18 | 0.48
|  |  |  | TOTAL Mão de Obra: |  | 0.48
|  |  |  | VALOR: |  | 0.48
|  |  |  | VALOR BDI (28.82%): |  | 0.13
|  |  |  | VALOR COM BDI: |  | 0.61
89732 JOELHO 45 GRAUS, PVC, SERIE NORMAL, ESGOTO PREDIAL, DN 50 MM, JUNTA ELÁSTICA, FORNECIDO E INSTALADO EM RAMAL DE DESCARGA OU RAMAL DE ESGOTO SANITÁRIO. AF_08/2022 (UN)
Material |  | FONTE | UNID | COEFICIENTE | PREÇO UNITÁRIO | TOTAL
00000296 | ANEL BORRACHA PARA TUBO ESGOTO PREDIAL, DN 50 MM (NBR 5688) | SINAPI | UN | 2 | 2.34 | 4.68
00003518 | JOELHO PVC, SOLDAVEL, PB, 45 GRAUS, DN 50 MM, PARA ESGOTO PREDIAL | SINAPI | UN | 1 | 3.94 | 3.94
00020078 | PASTA LUBRIFICANTE PARA TUBOS E CONEXOES COM JUNTA ELASTICA, EMBALAGEM DE *400* GR (USO EM PVC, ACO, POLIETILENO E OUTROS) | SINAPI | UN | 0.05 | 23.81 | 1.19
|  |  |  | TOTAL Material: |  | 9.81
Mão de Obra com Encargos Complementares |  | FONTE | UNID | COEFICIENTE | PREÇO UNITÁRIO | TOTAL
88248 | AUXILIAR DE ENCANADOR OU BOMBEIRO HIDRÁULICO COM ENCARGOS COMPLEMENTARES | SINAPI | H | 0.1379 | 19.09 | 2.63
88267 | ENCANADOR OU BOMBEIRO HIDRÁULICO COM ENCARGOS COMPLEMENTARES | SINAPI | H | 0.1379 | 23.22 | 3.2
|  |  |  | TOTAL Mão de Obra com Encargos Complementares: |  | 5.83
|  |  |  | VALOR: |  | 15.64
|  |  |  | VALOR BDI (28.82%): |  | 4.5
|  |  |  | VALOR COM BDI: |  | 20.14
98752 SOLDA DE TOPO EM CHAPA/PERFIL/TUBO DE AÇO CHANFRADO, ESPESSURA=5/8''. AF_06/2018 (M)
Material |  | FONTE | UNID | COEFICIENTE | PREÇO UNITÁRIO | TOTAL
00010998 | ELETRODO REVESTIDO AWS - E-6010, DIAMETRO IGUAL A 4,00 MM | SINAPI | KG | 3.5 | 67.09 | 234.81
|  |  |  | TOTAL Material: |  | 234.81
Mão de Obra com Encargos Complementares |  | FONTE | UNID | COEFICIENTE | PREÇO UNITÁRIO | TOTAL
88317 | SOLDADOR COM ENCARGOS COMPLEMENTARES | SINAPI | H | 1.9 | 24.64 | 46.81
|  |  |  | TOTAL Mão de Obra com Encargos Complementares: |  | 46.81
|  |  |  | VALOR: |  | 281.62
|  |  |  | VALOR BDI (28.82%): |  | 81.16
|  |  |  | VALOR COM BDI: |  | 362.78
88317 SOLDADOR COM ENCARGOS COMPLEMENTARES (H)
Encargos Complementares |  | FONTE | UNID | COEFICIENTE | PREÇO UNITÁRIO | TOTAL
00037370 | ALIMENTACAO - HORISTA (COLETADO CAIXA - ENCARGOS COMPLEMENTARES) | SINAPI | H | 1 | 3.18 | 3.18
00043492 | EPI - FAMILIA SOLDADOR - HORISTA (ENCARGOS COMPLEMENTARES - COLETADO CAIXA) | SINAPI | H | 1 | 1.68 | 1.68
00037372 | EXAMES - HORISTA (COLETADO CAIXA - ENCARGOS COMPLEMENTARES) | SINAPI | H | 1 | 1.14 | 1.14
00043468 | FERRAMENTAS - FAMILIA SOLDADOR - HORISTA (ENCARGOS COMPLEMENTARES - COLETADO CAIXA) | SINAPI | H | 1 | 1.17 | 1.17
00037373 | SEGURO - HORISTA (COLETADO CAIXA - ENCARGOS COMPLEMENTARES) | SINAPI | H | 1 | 0.07 | 0.07
00037371 | TRANSPORTE - HORISTA (COLETADO CAIXA - ENCARGOS COMPLEMENTARES) | SINAPI | H | 1 | 1.02 | 1.02
|  |  |  | TOTAL Encargos Complementares: |  | 8.26
Mão de Obra |  | FONTE | UNID | COEFICIENTE | PREÇO UNITÁRIO | TOTAL
00006160 | SOLDADOR (HORISTA) | SINAPI | H | 1 | 16.19 | 16.19
|  |  |  | TOTAL Mão de Obra: |  | 16.19
Serviço |  | FONTE | UNID | COEFICIENTE | PREÇO UNITÁRIO | TOTAL
95379 | CURSO DE CAPACITAÇÃO PARA SOLDADOR (ENCARGOS COMPLEMENTARES) - HORISTA | SINAPI | H | 1 | 0.19 | 0.19
|  |  |  | TOTAL Serviço: |  | 0.19
|  |  |  | VALOR: |  | 24.64
|  |  |  | VALOR BDI (28.82%): |  | 7.1
|  |  |  | VALOR COM BDI: |  | 31.74
90439 FURO MECANIZADO EM CONCRETO, COM MARTELO DEMOLIDOR, PARA INSTALAÇÕES HIDRÁULICAS, DIÂMETROS MENORES OU IGUAIS A 40 MM. AF_09/2023 (UN)
Equipamento Custo Horário |  | FONTE | UNID | COEFICIENTE | PREÇO UNITÁRIO | TOTAL
102274 | MARTELO DEMOLIDOR ELÉTRICO, COM POTÊNCIA DE 2.000 W, 1.000 IMPACTOS POR MINUTO, PESO DE 30 KG - CHI DIURNO. AF_01/2021 | SINAPI | CHI | 0.2084 | 22.26 | 4.63
102275 | MARTELO DEMOLIDOR ELÉTRICO, COM POTÊNCIA DE 2.000 W, 1.000 IMPACTOS POR MINUTO, PESO DE 30 KG - CHP DIURNO. AF_01/2021 | SINAPI | CHP | 0.0853 | 25.01 | 2.13
|  |  |  | TOTAL Equipamento Custo Horário: |  | 6.76
Mão de Obra com Encargos Complementares |  | FONTE | UNID | COEFICIENTE | PREÇO UNITÁRIO | TOTAL
88248 | AUXILIAR DE ENCANADOR OU BOMBEIRO HIDRÁULICO COM ENCARGOS COMPLEMENTARES | SINAPI | H | 0.0826 | 19.09 | 1.57
|  |  |  | TOTAL Mão de Obra com Encargos Complementares: |  | 1.57
|  |  |  | VALOR: |  | 8.33
|  |  |  | VALOR BDI (28.82%): |  | 2.4
|  |  |  | VALOR COM BDI: |  | 10.73
87630 CONTRAPISO EM ARGAMASSA TRAÇO 1:4 (CIMENTO E AREIA), PREPARO MECÂNICO COM BETONEIRA 400 L, APLICADO EM ÁREAS SECAS SOBRE LAJE, ADERIDO, ACABAMENTO NÃO REFORÇADO, ESPESSURA 3CM. AF_07/2021 (M2)
Material |  | FONTE | UNID | COEFICIENTE | PREÇO UNITÁRIO | TOTAL
00007334 | ADITIVO ADESIVO LIQUIDO PARA ARGAMASSAS DE REVESTIMENTOS CIMENTICIOS | SINAPI | L | 0.21 | 15.87 | 3.33
00001379 | CIMENTO PORTLAND COMPOSTO CP II-32 | SINAPI | KG | 0.5 | 1.12 | 0.56
|  |  |  | TOTAL Material: |  | 3.89
Mão de Obra com Encargos Complementares |  | FONTE | UNID | COEFICIENTE | PREÇO UNITÁRIO | TOTAL
88309 | PEDREIRO COM ENCARGOS COMPLEMENTARES | SINAPI | H | 0.245 | 23.96 | 5.87
88316 | SERVENTE COM ENCARGOS COMPLEMENTARES | SINAPI | H | 0.123 | 19.22 | 2.36
|  |  |  | TOTAL Mão de Obra com Encargos Complementares: |  | 8.23
Serviço |  | FONTE | UNID | COEFICIENTE | PREÇO UNITÁRIO | TOTAL
87301 | ARGAMASSA TRAÇO 1:4 (EM VOLUME DE CIMENTO E AREIA MÉDIA ÚMIDA) PARA CONTRAPISO, PREPARO MECÂNICO COM BETONEIRA 400 L. AF_08/2019 | SINAPI | M3 | 0.0431 | 750.69 | 32.35
|  |  |  | TOTAL Serviço: |  | 32.35
|  |  |  | VALOR: |  | 44.47
|  |  |  | VALOR BDI (28.82%): |  | 12.81
|  |  |  | VALOR COM BDI: |  | 57.28
92800 CORTE E DOBRA DE AÇO CA-60, DIÂMETRO DE 5,0 MM. AF_06/2022 (KG)
Material |  | FONTE | UNID | COEFICIENTE | PREÇO UNITÁRIO | TOTAL
00043059 | ACO CA-60, 4,2 MM, OU 5,0 MM, OU 6,0 MM, OU 7,0 MM, VERGALHAO | SINAPI | KG | 1.07 | 7.78 | 8.32
|  |  |  | TOTAL Material: |  | 8.32
Mão de Obra com Encargos Complementares |  | FONTE | UNID | COEFICIENTE | PREÇO UNITÁRIO | TOTAL
88238 | AJUDANTE DE ARMADOR COM ENCARGOS COMPLEMENTARES | SINAPI | H | 0.0095 | 19.25 | 0.18
88245 | ARMADOR COM ENCARGOS COMPLEMENTARES | SINAPI | H | 0.0581 | 23.79 | 1.38
|  |  |  | TOTAL Mão de Obra com Encargos Complementares: |  | 1.56
|  |  |  | VALOR: |  | 9.88
|  |  |  | VALOR BDI (28.82%): |  | 2.84
|  |  |  | VALOR COM BDI: |  | 12.72
090068 Portão de ferro 1/2" c/ ferragens (incl. pint. anti-corrosiva) (m²)
Material |  | FONTE | UNID | COEFICIENTE | PREÇO UNITÁRIO | TOTAL
D00088 | Portão de ferro 1/2" c/ ferragens (incl. pint. anti-corrosiva) | SEDOP | m² | 1 | 182.39 | 182.39
|  |  |  | TOTAL Material: |  | 182.39
Mão de Obra com Encargos Complementares |  | FONTE | UNID | COEFICIENTE | PREÇO UNITÁRIO | TOTAL
280004 | AJUDANTE DE PEDREIRO COM ENCARGOS COMPLEMENTARES | SEDOP | H | 3 | 19.79 | 59.37
280023 | PEDREIRO COM ENCARGOS COMPLEMENTARES | SEDOP | H | 3 | 24.61 | 73.83
|  |  |  | TOTAL Mão de Obra com Encargos Complementares: |  | 133.2
Serviço |  | FONTE | UNID | COEFICIENTE | PREÇO UNITÁRIO | TOTAL
110142 | Argamassa de cimento e areia 1:6 | SEDOP | m³ | 0.05 | 505.29 | 25.26
|  |  |  | TOTAL Serviço: |  | 25.26
|  |  |  | VALOR: |  | 340.85
|  |  |  | VALOR BDI (28.82%): |  | 98.23
|  |  |  | VALOR COM BDI: |  | 439.08
91529 COMPACTADOR DE SOLOS DE PERCUSSÃO (SOQUETE) COM MOTOR A GASOLINA 4 TEMPOS, POTÊNCIA 4 CV - DEPRECIAÇÃO. AF_08/2015 (H)
Equipamento |  | FONTE | UNID | COEFICIENTE | PREÇO UNITÁRIO | TOTAL
00013458 | COMPACTADOR DE SOLOS DE PERCURSAO (SOQUETE) COM MOTOR A GASOLINA 4 TEMPOS DE 4 HP (4 CV) | SINAPI | UN | 5.33e-05 | 12973.01 | 0.69
|  |  |  | TOTAL Equipamento: |  | 0.69
|  |  |  | VALOR: |  | 0.69
|  |  |  | VALOR BDI (28.82%): |  | 0.19
|  |  |  | VALOR COM BDI: |  | 0.88
270633 Rejuntamento de revestimento/piso ceramico c/ cimento branco (m²)
Material |  | FONTE | UNID | COEFICIENTE | PREÇO UNITÁRIO | TOTAL
D00066 | Cimento branco | SEDOP | KG | 0.25 | 8 | 2
|  |  |  | TOTAL Material: |  | 2
Mão de Obra com Encargos Complementares |  | FONTE | UNID | COEFICIENTE | PREÇO UNITÁRIO | TOTAL
280026 | SERVENTE COM ENCARGOS COMPLEMENTARES | SEDOP | H | 0.25 | 19.7 | 4.93
|  |  |  | TOTAL Mão de Obra com Encargos Complementares: |  | 4.93
|  |  |  | VALOR: |  | 6.93
|  |  |  | VALOR BDI (28.82%): |  | 1.99
|  |  |  | VALOR COM BDI: |  | 8.92
95340 CURSO DE CAPACITAÇÃO PARA MARCENEIRO (ENCARGOS COMPLEMENTARES) - HORISTA (H)
Mão de Obra |  | FONTE | UNID | COEFICIENTE | PREÇO UNITÁRIO | TOTAL
00012868 | MARCENEIRO (HORISTA) | SINAPI | H | 0.01549 | 14.99 | 0.23
|  |  |  | TOTAL Mão de Obra: |  | 0.23
|  |  |  | VALOR: |  | 0.23
|  |  |  | VALOR BDI (28.82%): |  | 0.06
|  |  |  | VALOR COM BDI: |  | 0.29
95279 DESEMPENADEIRA DE CONCRETO, PESO DE 78 KG, 4 PÁS, MOTOR A GASOLINA, POTÊNCIA 5,5 HP - JUROS. AF_05/2023 (H)
Equipamento |  | FONTE | UNID | COEFICIENTE | PREÇO UNITÁRIO | TOTAL
00010658 | ALISADORA DE CONCRETO COM MOTOR A GASOLINA DE 5,5 HP, PESO COM MOTOR DE 78 KG, 4 PAS | SINAPI | UN | 1.48e-05 | 7359 | 0.1
|  |  |  | TOTAL Equipamento: |  | 0.1
|  |  |  | VALOR: |  | 0.1
|  |  |  | VALOR BDI (28.82%): |  | 0.02
|  |  |  | VALOR COM BDI: |  | 0.12
91192 CHUMBAMENTO PONTUAL EM PASSAGEM DE TUBO COM DIÂMETRO MAIOR QUE 75 MM E MENORES OU IGUAIS A 150 MM. AF_09/2023 (UN)
Mão de Obra com Encargos Complementares |  | FONTE | UNID | COEFICIENTE | PREÇO UNITÁRIO | TOTAL
88248 | AUXILIAR DE ENCANADOR OU BOMBEIRO HIDRÁULICO COM ENCARGOS COMPLEMENTARES | SINAPI | H | 0.0532 | 19.09 | 1.01
88267 | ENCANADOR OU BOMBEIRO HIDRÁULICO COM ENCARGOS COMPLEMENTARES | SINAPI | H | 0.234 | 23.22 | 5.43
|  |  |  | TOTAL Mão de Obra com Encargos Complementares: |  | 6.44
Serviço |  | FONTE | UNID | COEFICIENTE | PREÇO UNITÁRIO | TOTAL
88629 | ARGAMASSA TRAÇO 1:3 (EM VOLUME DE CIMENTO E AREIA MÉDIA ÚMIDA), PREPARO MANUAL. AF_08/2019 | SINAPI | M3 | 0.0213 | 809.94 | 17.25
|  |  |  | TOTAL Serviço: |  | 17.25
|  |  |  | VALOR: |  | 23.69
|  |  |  | VALOR BDI (28.82%): |  | 6.82
|  |  |  | VALOR COM BDI: |  | 30.51
92714 APARELHO PARA CORTE E SOLDA OXI-ACETILENO SOBRE RODAS, INCLUSIVE CILINDROS E MAÇARICOS - MANUTENÇÃO. AF_05/2023 (H)
Material |  | FONTE | UNID | COEFICIENTE | PREÇO UNITÁRIO | TOTAL
00013761 | APARELHO CORTE OXI-ACETILENO PARA SOLDA E CORTE CONTENDO MACARICO SOLDA, BICO DE CORTE, CILINDROS, REGULADORES, MANGUEIRAS E CARRINHO | SINAPI | UN | 8e-05 | 2874.16 | 0.22
|  |  |  | TOTAL Material: |  | 0.22
|  |  |  | VALOR: |  | 0.22
|  |  |  | VALOR BDI (28.82%): |  | 0.06
|  |  |  | VALOR COM BDI: |  | 0.28
93296 GUINDASTE HIDRÁULICO AUTOPROPELIDO, COM LANÇA TELESCÓPICA 40 M, CAPACIDADE MÁXIMA 60 T, POTÊNCIA 260 KW - IMPOSTOS E SEGUROS. AF_03/2016 (H)
Equipamento |  | FONTE | UNID | COEFICIENTE | PREÇO UNITÁRIO | TOTAL
00044474 | GUINDASTE HIDRAULICO AUTOPROPELIDO, COM LANCA TELESCOPICA 40 M, CAPACIDADE MAXIMA 60 T, POTENCIA 260 KW, TRACAO 6 X 6 | SINAPI | UN | 5.7e-06 | 2356731.25 | 13.43
|  |  |  | TOTAL Equipamento: |  | 13.43
|  |  |  | VALOR: |  | 13.43
|  |  |  | VALOR BDI (28.82%): |  | 3.87
|  |  |  | VALOR COM BDI: |  | 17.3
101746 ASSOALHO DE MADEIRA. AF_09/2020 (M2)
Material |  | FONTE | UNID | COEFICIENTE | PREÇO UNITÁRIO | TOTAL
00044396 | COLA BRANCA BASE PVA | SINAPI | KG | 0.575 | 29.2 | 16.79
00005065 | PREGO DE ACO POLIDO COM CABECA 10 X 10 (7/8 X 17) | SINAPI | KG | 0.0083 | 44.85 | 0.37
00006178 | TABUA DE MADEIRA PARA PISO, CUMARU/IPE CHAMPANHE OU EQUIVALENTE DA REGIAO, ENCAIXE MACHO/FEMEA, *10 X 2* CM | SINAPI | M2 | 1.075 | 301.13 | 323.71
|  |  |  | TOTAL Material: |  | 340.87
Mão de Obra com Encargos Complementares |  | FONTE | UNID | COEFICIENTE | PREÇO UNITÁRIO | TOTAL
88316 | SERVENTE COM ENCARGOS COMPLEMENTARES | SINAPI | H | 0.1926 | 19.22 | 3.7
88320 | TAQUEADOR OU TAQUEIRO COM ENCARGOS COMPLEMENTARES | SINAPI | H | 0.4624 | 23.61 | 10.91
|  |  |  | TOTAL Mão de Obra com Encargos Complementares: |  | 14.61
|  |  |  | VALOR: |  | 355.48
|  |  |  | VALOR BDI (28.82%): |  | 102.44
|  |  |  | VALOR COM BDI: |  | 457.92
89624 TÊ DE REDUÇÃO, PVC, SOLDÁVEL, DN 40MM X 32MM, INSTALADO EM PRUMADA DE ÁGUA - FORNECIMENTO E INSTALAÇÃO. AF_06/2022 (UN)
Material |  | FONTE | UNID | COEFICIENTE | PREÇO UNITÁRIO | TOTAL
00000122 | ADESIVO PLASTICO PARA PVC, FRASCO COM *850* GR | SINAPI | UN | 0.0159 | 57.7 | 0.91
00038383 | LIXA D'AGUA EM FOLHA, GRAO 100 | SINAPI | UN | 0.0223 | 1.81 | 0.04
00020083 | SOLUCAO PREPARADORA / LIMPADORA PARA PVC, FRASCO COM 1000 CM3 | SINAPI | UN | 0.0188 | 65.38 | 1.22
00007128 | TE DE REDUCAO, PVC, SOLDAVEL, 90 GRAUS, 40 MM X 32 MM, PARA AGUA FRIA PREDIAL | SINAPI | UN | 1 | 9.4 | 9.4
|  |  |  | TOTAL Material: |  | 11.57
Mão de Obra com Encargos Complementares |  | FONTE | UNID | COEFICIENTE | PREÇO UNITÁRIO | TOTAL
88248 | AUXILIAR DE ENCANADOR OU BOMBEIRO HIDRÁULICO COM ENCARGOS COMPLEMENTARES | SINAPI | H | 0.1277 | 19.09 | 2.43
88267 | ENCANADOR OU BOMBEIRO HIDRÁULICO COM ENCARGOS COMPLEMENTARES | SINAPI | H | 0.1277 | 23.22 | 2.96
|  |  |  | TOTAL Mão de Obra com Encargos Complementares: |  | 5.39
|  |  |  | VALOR: |  | 16.96
|  |  |  | VALOR BDI (28.82%): |  | 4.88
|  |  |  | VALOR COM BDI: |  | 21.84
93284 GUINDASTE HIDRÁULICO AUTOPROPELIDO, COM LANÇA TELESCÓPICA 40 M, CAPACIDADE MÁXIMA 60 T, POTÊNCIA 260 KW - JUROS. AF_03/2016 (H)
Equipamento |  | FONTE | UNID | COEFICIENTE | PREÇO UNITÁRIO | TOTAL
00044474 | GUINDASTE HIDRAULICO AUTOPROPELIDO, COM LANCA TELESCOPICA 40 M, CAPACIDADE MAXIMA 60 T, POTENCIA 260 KW, TRACAO 6 X 6 | SINAPI | UN | 1.41e-05 | 2356731.25 | 33.22
|  |  |  | TOTAL Equipamento: |  | 33.22
|  |  |  | VALOR: |  | 33.22
|  |  |  | VALOR BDI (28.82%): |  | 9.57
|  |  |  | VALOR COM BDI: |  | 42.79
090805 Alizar em madeira de lei (M)
Material |  | FONTE | UNID | COEFICIENTE | PREÇO UNITÁRIO | TOTAL
D00097 | Alizar em madeira de lei | SEDOP | M | 1.1 | 13.08 | 14.39
|  |  |  | TOTAL Material: |  | 14.39
Mão de Obra com Encargos Complementares |  | FONTE | UNID | COEFICIENTE | PREÇO UNITÁRIO | TOTAL
280013 | CARPINTEIRO COM ENCARGOS COMPLEMENTARES | SEDOP | H | 0.1 | 24.32 | 2.43
|  |  |  | TOTAL Mão de Obra com Encargos Complementares: |  | 2.43
|  |  |  | VALOR: |  | 16.82
|  |  |  | VALOR BDI (28.82%): |  | 4.84
|  |  |  | VALOR COM BDI: |  | 21.66
180426 Joelho/Cotovelo 90º PVC - JS - 20mm-LH (UN)
Material |  | FONTE | UNID | COEFICIENTE | PREÇO UNITÁRIO | TOTAL
D00223 | Adesivo p/ PVC - 75g | SEDOP | TB | 0.07 | 7.95 | 0.56
H00092 | Joelho/Cotovelo 90 em PVC - JS - 20mm-LH | SEDOP | UN | 1 | 0.93 | 0.93
D00222 | Solução limpadora | SEDOP | L | 0.002 | 44.08 | 0.09
|  |  |  | TOTAL Material: |  | 1.58
Mão de Obra com Encargos Complementares |  | FONTE | UNID | COEFICIENTE | PREÇO UNITÁRIO | TOTAL
280008 | AUXILIAR DE ENCANADOR OU BOMBEIRO HIDRÁULICO COM ENCARGOS COMPLEMENTARES | SEDOP | H | 0.18 | 19.15 | 3.45
280016 | ENCANADOR OU BOMBEIRO HIDRÁULICO COM ENCARGOS COMPLEMENTARES | SEDOP | H | 0.18 | 23.88 | 4.3
|  |  |  | TOTAL Mão de Obra com Encargos Complementares: |  | 7.75
|  |  |  | VALOR: |  | 9.32
|  |  |  | VALOR BDI (28.82%): |  | 2.68
|  |  |  | VALOR COM BDI: |  | 12
88831 BETONEIRA CAPACIDADE NOMINAL DE 400 L, CAPACIDADE DE MISTURA 280 L, MOTOR ELÉTRICO TRIFÁSICO POTÊNCIA DE 2 CV, SEM CARREGADOR - CHI DIURNO. AF_05/2023 (CHI)
Serviço |  | FONTE | UNID | COEFICIENTE | PREÇO UNITÁRIO | TOTAL
88826 | BETONEIRA CAPACIDADE NOMINAL DE 400 L, CAPACIDADE DE MISTURA 280 L, MOTOR ELÉTRICO TRIFÁSICO POTÊNCIA DE 2 CV, SEM CARREGADOR - DEPRECIAÇÃO. AF_05/2023 | SINAPI | H | 1 | 0.37 | 0.37
88827 | BETONEIRA CAPACIDADE NOMINAL DE 400 L, CAPACIDADE DE MISTURA 280 L, MOTOR ELÉTRICO TRIFÁSICO POTÊNCIA DE 2 CV, SEM CARREGADOR - JUROS. AF_05/2023 | SINAPI | H | 1 | 0.09 | 0.09
|  |  |  | TOTAL Serviço: |  | 0.46
|  |  |  | VALOR: |  | 0.46
|  |  |  | VALOR BDI (28.82%): |  | 0.13
|  |  |  | VALOR COM BDI: |  | 0.59
100722 PINTURA COM TINTA ALQUÍDICA DE FUNDO (TIPO ZARCÃO) APLICADA A ROLO OU PINCEL SOBRE SUPERFÍCIES METÁLICAS (EXCETO PERFIL) EXECUTADO EM OBRA (POR DEMÃO). AF_01/2020 (M2)
Material |  | FONTE | UNID | COEFICIENTE | PREÇO UNITÁRIO | TOTAL
00005318 | DILUENTE AGUARRAS | SINAPI | L | 0.011 | 23.73 | 0.26
00007307 | FUNDO ANTICORROSIVO PARA METAIS FERROSOS (ZARCAO) | SINAPI | L | 0.1098 | 39.02 | 4.28
|  |  |  | TOTAL Material: |  | 4.54
Mão de Obra com Encargos Complementares |  | FONTE | UNID | COEFICIENTE | PREÇO UNITÁRIO | TOTAL
88310 | PINTOR COM ENCARGOS COMPLEMENTARES | SINAPI | H | 0.6779 | 25.2 | 17.08
|  |  |  | TOTAL Mão de Obra com Encargos Complementares: |  | 17.08
|  |  |  | VALOR: |  | 21.62
|  |  |  | VALOR BDI (28.82%): |  | 6.23
|  |  |  | VALOR COM BDI: |  | 27.85
89739 JOELHO 45 GRAUS, PVC, SERIE NORMAL, ESGOTO PREDIAL, DN 75 MM, JUNTA ELÁSTICA, FORNECIDO E INSTALADO EM RAMAL DE DESCARGA OU RAMAL DE ESGOTO SANITÁRIO. AF_08/2022 (UN)
Material |  | FONTE | UNID | COEFICIENTE | PREÇO UNITÁRIO | TOTAL
00000297 | ANEL BORRACHA PARA TUBO ESGOTO PREDIAL, DN 75 MM (NBR 5688) | SINAPI | UN | 2 | 3.45 | 6.9
00003519 | JOELHO PVC, SOLDAVEL, PB, 45 GRAUS, DN 75 MM, PARA ESGOTO PREDIAL | SINAPI | UN | 1 | 8.24 | 8.24
00020078 | PASTA LUBRIFICANTE PARA TUBOS E CONEXOES COM JUNTA ELASTICA, EMBALAGEM DE *400* GR (USO EM PVC, ACO, POLIETILENO E OUTROS) | SINAPI | UN | 0.075 | 23.81 | 1.78
|  |  |  | TOTAL Material: |  | 16.92
Mão de Obra com Encargos Complementares |  | FONTE | UNID | COEFICIENTE | PREÇO UNITÁRIO | TOTAL
88248 | AUXILIAR DE ENCANADOR OU BOMBEIRO HIDRÁULICO COM ENCARGOS COMPLEMENTARES | SINAPI | H | 0.1652 | 19.09 | 3.15
88267 | ENCANADOR OU BOMBEIRO HIDRÁULICO COM ENCARGOS COMPLEMENTARES | SINAPI | H | 0.1652 | 23.22 | 3.83
|  |  |  | TOTAL Mão de Obra com Encargos Complementares: |  | 6.98
|  |  |  | VALOR: |  | 23.9
|  |  |  | VALOR BDI (28.82%): |  | 6.88
|  |  |  | VALOR COM BDI: |  | 30.78
95361 CURSO DE CAPACITAÇÃO PARA OPERADOR DE MARTELETE OU MARTELETEIRO (ENCARGOS COMPLEMENTARES) - HORISTA (H)
Mão de Obra |  | FONTE | UNID | COEFICIENTE | PREÇO UNITÁRIO | TOTAL
00004257 | OPERADOR DE MARTELETE OU MARTELETEIRO | SINAPI | H | 0.00872 | 15.16 | 0.13
|  |  |  | TOTAL Mão de Obra: |  | 0.13
|  |  |  | VALOR: |  | 0.13
|  |  |  | VALOR BDI (28.82%): |  | 0.03
|  |  |  | VALOR COM BDI: |  | 0.16
95385 CURSO DE CAPACITAÇÃO PARA TELHADISTA (ENCARGOS COMPLEMENTARES) - HORISTA (H)
Mão de Obra |  | FONTE | UNID | COEFICIENTE | PREÇO UNITÁRIO | TOTAL
00012869 | TELHADOR (HORISTA) | SINAPI | H | 0.01211 | 15.97 | 0.19
|  |  |  | TOTAL Mão de Obra: |  | 0.19
|  |  |  | VALOR: |  | 0.19
|  |  |  | VALOR BDI (28.82%): |  | 0.05
|  |  |  | VALOR COM BDI: |  | 0.24
91534 COMPACTADOR DE SOLOS DE PERCUSSÃO (SOQUETE) COM MOTOR A GASOLINA 4 TEMPOS, POTÊNCIA 4 CV - CHI DIURNO. AF_08/2015 (CHI)
Mão de Obra com Encargos Complementares |  | FONTE | UNID | COEFICIENTE | PREÇO UNITÁRIO | TOTAL
88297 | OPERADOR DE MÁQUINAS E EQUIPAMENTOS COM ENCARGOS COMPLEMENTARES | SINAPI | H | 1 | 25.01 | 25.01
|  |  |  | TOTAL Mão de Obra com Encargos Complementares: |  | 25.01
Serviço |  | FONTE | UNID | COEFICIENTE | PREÇO UNITÁRIO | TOTAL
91529 | COMPACTADOR DE SOLOS DE PERCUSSÃO (SOQUETE) COM MOTOR A GASOLINA 4 TEMPOS, POTÊNCIA 4 CV - DEPRECIAÇÃO. AF_08/2015 | SINAPI | H | 1 | 0.69 | 0.69
91530 | COMPACTADOR DE SOLOS DE PERCUSSÃO (SOQUETE) COM MOTOR A GASOLINA 4 TEMPOS, POTÊNCIA 4 CV - JUROS. AF_08/2015 | SINAPI | H | 1 | 0.18 | 0.18
|  |  |  | TOTAL Serviço: |  | 0.87
|  |  |  | VALOR: |  | 25.88
|  |  |  | VALOR BDI (28.82%): |  | 7.45
|  |  |  | VALOR COM BDI: |  | 33.33
102152 INSTALAÇÃO DE VIDRO LISO, E = 4 MM, EM ESQUADRIA DE MADEIRA, FIXADO COM BAGUETE. AF_01/2021 (M2)
Material |  | FONTE | UNID | COEFICIENTE | PREÇO UNITÁRIO | TOTAL
00039026 | PREGO DE ACO POLIDO SEM CABECA 15 X 15 (1 1/4 X 13) | SINAPI | KG | 0.033 | 26.51 | 0.87
00039961 | SILICONE ACETICO USO GERAL INCOLOR 280 G | SINAPI | UN | 0.565 | 26.24 | 14.82
00010492 | VIDRO LISO INCOLOR 4MM - SEM COLOCACAO | SINAPI | M2 | 1 | 157 | 157
|  |  |  | TOTAL Material: |  | 172.69
Mão de Obra com Encargos Complementares |  | FONTE | UNID | COEFICIENTE | PREÇO UNITÁRIO | TOTAL
88316 | SERVENTE COM ENCARGOS COMPLEMENTARES | SINAPI | H | 0.628 | 19.22 | 12.07
88325 | VIDRACEIRO COM ENCARGOS COMPLEMENTARES | SINAPI | H | 0.646 | 23.61 | 15.25
|  |  |  | TOTAL Mão de Obra com Encargos Complementares: |  | 27.32
|  |  |  | VALOR: |  | 200.01
|  |  |  | VALOR BDI (28.82%): |  | 57.64
|  |  |  | VALOR COM BDI: |  | 257.65
102273 MARTELO DEMOLIDOR ELÉTRICO, COM POTÊNCIA DE 2.000 W, 1.000 IMPACTOS POR MINUTO, PESO DE 30 KG - MATERIAIS NA OPERAÇÃO. AF_01/2021 (H)
Especiais |  | FONTE | UNID | COEFICIENTE | PREÇO UNITÁRIO | TOTAL
00002705 | ENERGIA ELETRICA ATE 2000 KWH INDUSTRIAL, SEM DEMANDA | SINAPI | KWH | 1.7 | 1.18 | 2
|  |  |  | TOTAL Especiais: |  | 2
|  |  |  | VALOR: |  | 2
|  |  |  | VALOR BDI (28.82%): |  | 0.57
|  |  |  | VALOR COM BDI: |  | 2.57
295314 CURSO DE CAPACITAÇÃO PARA ARMADOR (ENCARGOS COMPLEMENTARES) - HORISTA (H)
Mão de Obra |  | FONTE | UNID | COEFICIENTE | PREÇO UNITÁRIO | TOTAL
MO378000 | ARMADOR | SEDOP | H | 0.0121 | 16.82 | 0.2
|  |  |  | TOTAL Mão de Obra: |  | 0.2
|  |  |  | VALOR: |  | 0.2
|  |  |  | VALOR BDI (28.82%): |  | 0.05
|  |  |  | VALOR COM BDI: |  | 0.25
101618 PREPARO DE FUNDO DE VALA COM LARGURA MENOR QUE 1,5 M, COM CAMADA DE AREIA, LANÇAMENTO MANUAL. AF_08/2020 (M3)
Equipamento Custo Horário |  | FONTE | UNID | COEFICIENTE | PREÇO UNITÁRIO | TOTAL
91534 | COMPACTADOR DE SOLOS DE PERCUSSÃO (SOQUETE) COM MOTOR A GASOLINA 4 TEMPOS, POTÊNCIA 4 CV - CHI DIURNO. AF_08/2015 | SINAPI | CHI | 0.0666 | 25.88 | 1.72
91533 | COMPACTADOR DE SOLOS DE PERCUSSÃO (SOQUETE) COM MOTOR A GASOLINA 4 TEMPOS, POTÊNCIA 4 CV - CHP DIURNO. AF_08/2015 | SINAPI | CHP | 0.0718 | 32.88 | 2.36
|  |  |  | TOTAL Equipamento Custo Horário: |  | 4.08
Material |  | FONTE | UNID | COEFICIENTE | PREÇO UNITÁRIO | TOTAL
00000370 | AREIA MEDIA - POSTO JAZIDA/FORNECEDOR (RETIRADO NA JAZIDA, SEM TRANSPORTE) | SINAPI | M3 | 1.1 | 97.5 | 107.25
|  |  |  | TOTAL Material: |  | 107.25
Mão de Obra com Encargos Complementares |  | FONTE | UNID | COEFICIENTE | PREÇO UNITÁRIO | TOTAL
88309 | PEDREIRO COM ENCARGOS COMPLEMENTARES | SINAPI | H | 2.0219 | 23.96 | 48.44
88316 | SERVENTE COM ENCARGOS COMPLEMENTARES | SINAPI | H | 3.0329 | 19.22 | 58.29
|  |  |  | TOTAL Mão de Obra com Encargos Complementares: |  | 106.73
|  |  |  | VALOR: |  | 218.06
|  |  |  | VALOR BDI (28.82%): |  | 62.84
|  |  |  | VALOR COM BDI: |  | 280.9
130113 Cimentado liso e=2cm traço 1:3 (m²)
Material |  | FONTE | UNID | COEFICIENTE | PREÇO UNITÁRIO | TOTAL
J00005 | Areia | SEDOP | m³ | 0.022 | 88.44 | 1.95
J00003 | Cimento | SEDOP | SC | 0.2 | 55.95 | 11.19
|  |  |  | TOTAL Material: |  | 13.14
Mão de Obra com Encargos Complementares |  | FONTE | UNID | COEFICIENTE | PREÇO UNITÁRIO | TOTAL
280023 | PEDREIRO COM ENCARGOS COMPLEMENTARES | SEDOP | H | 0.35 | 24.61 | 8.61
280026 | SERVENTE COM ENCARGOS COMPLEMENTARES | SEDOP | H | 1 | 19.7 | 19.7
|  |  |  | TOTAL Mão de Obra com Encargos Complementares: |  | 28.31
|  |  |  | VALOR: |  | 41.45
|  |  |  | VALOR BDI (28.82%): |  | 11.94
|  |  |  | VALOR COM BDI: |  | 53.39
89849 TUBO PVC, SERIE NORMAL, ESGOTO PREDIAL, DN 150 MM, FORNECIDO E INSTALADO EM SUBCOLETOR AÉREO DE ESGOTO SANITÁRIO. AF_08/2022 (M)
Material |  | FONTE | UNID | COEFICIENTE | PREÇO UNITÁRIO | TOTAL
00038383 | LIXA D'AGUA EM FOLHA, GRAO 100 | SINAPI | UN | 0.0173 | 1.81 | 0.03
00020065 | TUBO PVC SERIE NORMAL, DN 150 MM, PARA ESGOTO PREDIAL (NBR 5688) | SINAPI | M | 1.0549 | 40.51 | 42.73
|  |  |  | TOTAL Material: |  | 42.76
Mão de Obra com Encargos Complementares |  | FONTE | UNID | COEFICIENTE | PREÇO UNITÁRIO | TOTAL
88248 | AUXILIAR DE ENCANADOR OU BOMBEIRO HIDRÁULICO COM ENCARGOS COMPLEMENTARES | SINAPI | H | 0.3114 | 19.09 | 5.94
88267 | ENCANADOR OU BOMBEIRO HIDRÁULICO COM ENCARGOS COMPLEMENTARES | SINAPI | H | 0.3114 | 23.22 | 7.23
|  |  |  | TOTAL Mão de Obra com Encargos Complementares: |  | 13.17
|  |  |  | VALOR: |  | 55.93
|  |  |  | VALOR BDI (28.82%): |  | 16.11
|  |  |  | VALOR COM BDI: |  | 72.04
95471 VASO SANITARIO SIFONADO CONVENCIONAL PARA PCD SEM FURO FRONTAL COM LOUÇA BRANCA SEM ASSENTO - FORNECIMENTO E INSTALAÇÃO. AF_01/2020 (UN)
Material |  | FONTE | UNID | COEFICIENTE | PREÇO UNITÁRIO | TOTAL
00006138 | ANEL DE VEDACAO, PVC FLEXIVEL, 100 MM, PARA SAIDA DE BACIA / VASO SANITARIO | SINAPI | UN | 1 | 13.45 | 13.45
00036520 | BACIA SANITARIA (VASO) CONVENCIONAL PARA PCD, SEM FURO FRONTAL, DE LOUCA BRANCA (SEM ASSENTO) | SINAPI | UN | 1 | 609.54 | 609.54
00004384 | PARAFUSO NIQUELADO COM ACABAMENTO CROMADO PARA FIXAR PECA SANITARIA, INCLUI PORCA CEGA, ARRUELA E BUCHA DE NYLON TAMANHO S-10 | SINAPI | UN | 2 | 27.32 | 54.64
00037329 | REJUNTE EPOXI, QUALQUER COR | SINAPI | KG | 0.0881 | 106.35 | 9.36
|  |  |  | TOTAL Material: |  | 686.99
Mão de Obra com Encargos Complementares |  | FONTE | UNID | COEFICIENTE | PREÇO UNITÁRIO | TOTAL
88267 | ENCANADOR OU BOMBEIRO HIDRÁULICO COM ENCARGOS COMPLEMENTARES | SINAPI | H | 1.154 | 23.22 | 26.79
88316 | SERVENTE COM ENCARGOS COMPLEMENTARES | SINAPI | H | 0.5565 | 19.22 | 10.69
|  |  |  | TOTAL Mão de Obra com Encargos Complementares: |  | 37.48
|  |  |  | VALOR: |  | 724.47
|  |  |  | VALOR BDI (28.82%): |  | 208.79
|  |  |  | VALOR COM BDI: |  | 933.26
170931 Eletrocalha de metal curve "U"perf. 50x50x3000 (UN)
Material |  | FONTE | UNID | COEFICIENTE | PREÇO UNITÁRIO | TOTAL
E00547 | Eletrocalha de metal curve "U"perf. 50x50x3000 | SEDOP | UN | 1 | 74.3 | 74.3
|  |  |  | TOTAL Material: |  | 74.3
Mão de Obra com Encargos Complementares |  | FONTE | UNID | COEFICIENTE | PREÇO UNITÁRIO | TOTAL
280007 | AUXILIAR DE ELETRICISTA COM ENCARGOS COMPLEMENTARES | SEDOP | H | 0.6 | 20.07 | 12.04
280014 | ELETRICISTA COM ENCARGOS COMPLEMENTARES | SEDOP | H | 1.2 | 24.89 | 29.87
|  |  |  | TOTAL Mão de Obra com Encargos Complementares: |  | 41.91
|  |  |  | VALOR: |  | 116.21
|  |  |  | VALOR BDI (28.82%): |  | 33.49
|  |  |  | VALOR COM BDI: |  | 149.7
295313 CURSO DE CAPACITAÇÃO PARA AJUDANTE ESPECIALIZADO (ENCARGOS COMPLEMENTARES) - HORISTA (H)
Mão de Obra |  | FONTE | UNID | COEFICIENTE | PREÇO UNITÁRIO | TOTAL
MO242000 | AJUDANTE ESPECIALIZADO | SEDOP | H | 0.0121 | 12.62 | 0.15
|  |  |  | TOTAL Mão de Obra: |  | 0.15
|  |  |  | VALOR: |  | 0.15
|  |  |  | VALOR BDI (28.82%): |  | 0.04
|  |  |  | VALOR COM BDI: |  | 0.19
150125 Latex acrílica fosca int./ext. sem superf. preparada (m²)
Material |  | FONTE | UNID | COEFICIENTE | PREÇO UNITÁRIO | TOTAL
P00024 | Latex acrílica - Fosca | SEDOP | GL | 0.05 | 110 | 5.5
P00007 | Lixa para parede | SEDOP | UN | 0.25 | 1.1 | 0.28
|  |  |  | TOTAL Material: |  | 5.78
Mão de Obra com Encargos Complementares |  | FONTE | UNID | COEFICIENTE | PREÇO UNITÁRIO | TOTAL
280024 | PINTOR COM ENCARGOS COMPLEMENTARES | SEDOP | H | 0.3 | 25.85 | 7.76
280026 | SERVENTE COM ENCARGOS COMPLEMENTARES | SEDOP | H | 0.2 | 19.7 | 3.94
|  |  |  | TOTAL Mão de Obra com Encargos Complementares: |  | 11.7
|  |  |  | VALOR: |  | 17.47
|  |  |  | VALOR BDI (28.82%): |  | 5.03
|  |  |  | VALOR COM BDI: |  | 22.5
102274 MARTELO DEMOLIDOR ELÉTRICO, COM POTÊNCIA DE 2.000 W, 1.000 IMPACTOS POR MINUTO, PESO DE 30 KG - CHI DIURNO. AF_01/2021 (CHI)
Mão de Obra com Encargos Complementares |  | FONTE | UNID | COEFICIENTE | PREÇO UNITÁRIO | TOTAL
88298 | OPERADOR DE MARTELETE OU MARTELETEIRO COM ENCARGOS COMPLEMENTARES | SINAPI | H | 1 | 21.53 | 21.53
|  |  |  | TOTAL Mão de Obra com Encargos Complementares: |  | 21.53
Serviço |  | FONTE | UNID | COEFICIENTE | PREÇO UNITÁRIO | TOTAL
102270 | MARTELO DEMOLIDOR ELÉTRICO, COM POTÊNCIA DE 2.000 W, 1.000 IMPACTOS POR MINUTO, PESO DE 30 KG - DEPRECIAÇÃO. AF_01/2021 | SINAPI | H | 1 | 0.6 | 0.6
102271 | MARTELO DEMOLIDOR ELÉTRICO, COM POTÊNCIA DE 2.000 W, 1.000 IMPACTOS POR MINUTO, PESO DE 30 KG - JUROS. AF_01/2021 | SINAPI | H | 1 | 0.13 | 0.13
|  |  |  | TOTAL Serviço: |  | 0.73
|  |  |  | VALOR: |  | 22.26
|  |  |  | VALOR BDI (28.82%): |  | 6.41
|  |  |  | VALOR COM BDI: |  | 28.67
89800 TUBO PVC, SERIE NORMAL, ESGOTO PREDIAL, DN 100 MM, FORNECIDO E INSTALADO EM PRUMADA DE ESGOTO SANITÁRIO OU VENTILAÇÃO. AF_08/2022 (M)
Material |  | FONTE | UNID | COEFICIENTE | PREÇO UNITÁRIO | TOTAL
00038383 | LIXA D'AGUA EM FOLHA, GRAO 100 | SINAPI | UN | 0.0146 | 1.81 | 0.02
00009836 | TUBO PVC SERIE NORMAL, DN 100 MM, PARA ESGOTO PREDIAL (NBR 5688) | SINAPI | M | 1.0549 | 15.5 | 16.35
|  |  |  | TOTAL Material: |  | 16.37
Mão de Obra com Encargos Complementares |  | FONTE | UNID | COEFICIENTE | PREÇO UNITÁRIO | TOTAL
88248 | AUXILIAR DE ENCANADOR OU BOMBEIRO HIDRÁULICO COM ENCARGOS COMPLEMENTARES | SINAPI | H | 0.2632 | 19.09 | 5.02
88267 | ENCANADOR OU BOMBEIRO HIDRÁULICO COM ENCARGOS COMPLEMENTARES | SINAPI | H | 0.2632 | 23.22 | 6.11
|  |  |  | TOTAL Mão de Obra com Encargos Complementares: |  | 11.13
|  |  |  | VALOR: |  | 27.5
|  |  |  | VALOR BDI (28.82%): |  | 7.92
|  |  |  | VALOR COM BDI: |  | 35.42
88857 RETROESCAVADEIRA SOBRE RODAS COM CARREGADEIRA, TRAÇÃO 4X4, POTÊNCIA LÍQ. 88 HP, CAÇAMBA CARREG. CAP. MÍN. 1 M3, CAÇAMBA RETRO CAP. 0,26 M3, PESO OPERACIONAL MÍN. 6.674 KG, PROFUNDIDADE ESCAVAÇÃO MÁX. 4,37 M - DEPRECIAÇÃO. AF_06/2014 (H)
Equipamento |  | FONTE | UNID | COEFICIENTE | PREÇO UNITÁRIO | TOTAL
00036531 | RETROESCAVADEIRA SOBRE RODAS COM CARREGADEIRA, TRACAO 4 X 4, POTENCIA LIQUIDA 88 HP, PESO OPERACIONAL MINIMO DE 6674 KG, CAPACIDADE DA CARREGADEIRA DE 1,00 M3 E DA RETROESCAVADEIRA MINIMA DE 0,26 M3, PROFUNDIDADE DE ESCAVACAO MAXIMA DE 4,37 M | SINAPI | UN | 5.6e-05 | 518292.65 | 29.02
|  |  |  | TOTAL Equipamento: |  | 29.02
|  |  |  | VALOR: |  | 29.02
|  |  |  | VALOR BDI (28.82%): |  | 8.36
|  |  |  | VALOR COM BDI: |  | 37.38
92526 MONTAGEM E DESMONTAGEM DE FÔRMA DE LAJE MACIÇA, PÉ-DIREITO SIMPLES, EM CHAPA DE MADEIRA COMPENSADA PLASTIFICADA, 10 UTILIZAÇÕES. AF_09/2020 (M2)
Equipamento |  | FONTE | UNID | COEFICIENTE | PREÇO UNITÁRIO | TOTAL
00010749 | LOCACAO DE ESCORA METALICA TELESCOPICA, COM ALTURA REGULAVEL DE *1,80* A *3,20* M, COM CAPACIDADE DE CARGA DE NO MINIMO 1000 KGF (10 KN), INCLUSO TRIPE E FORCADO | SINAPI | UNXME | 0.397 | 17.75 | 7.04
|  |  |  | TOTAL Equipamento: |  | 7.04
Material |  | FONTE | UNID | COEFICIENTE | PREÇO UNITÁRIO | TOTAL
00002692 | DESMOLDANTE PROTETOR PARA FORMAS DE MADEIRA, DE BASE OLEOSA EMULSIONADA EM AGUA | SINAPI | L | 0.004 | 7.96 | 0.03
00040270 | VIGA DE ESCORAMAENTO H20, DE MADEIRA, PESO DE 5,00 A 5,20 KG/M, COM EXTREMIDADES PLASTICAS | SINAPI | M | 0.095 | 126.05 | 11.97
|  |  |  | TOTAL Material: |  | 12
Mão de Obra com Encargos Complementares |  | FONTE | UNID | COEFICIENTE | PREÇO UNITÁRIO | TOTAL
88239 | AJUDANTE DE CARPINTEIRO COM ENCARGOS COMPLEMENTARES | SINAPI | H | 0.092 | 19.55 | 1.79
88262 | CARPINTEIRO DE FORMAS COM ENCARGOS COMPLEMENTARES | SINAPI | H | 0.502 | 23.61 | 11.85
|  |  |  | TOTAL Mão de Obra com Encargos Complementares: |  | 13.64
Serviço |  | FONTE | UNID | COEFICIENTE | PREÇO UNITÁRIO | TOTAL
92268 | FABRICAÇÃO DE FÔRMA PARA LAJES, EM CHAPA DE MADEIRA COMPENSADA PLASTIFICADA, E = 18 MM. AF_09/2020 | SINAPI | M2 | 0.136 | 96.5 | 13.12
|  |  |  | TOTAL Serviço: |  | 13.12
|  |  |  | VALOR: |  | 45.8
|  |  |  | VALOR BDI (28.82%): |  | 13.19
|  |  |  | VALOR COM BDI: |  | 58.99
050260 Concreto c/ seixo Fck= 18.0 MPA (incl. lançamento e adensamento) (m³)
Equipamento |  | FONTE | UNID | COEFICIENTE | PREÇO UNITÁRIO | TOTAL
M00008 | Betoneira eletrica - 320l | SEDOP | H | 0.39 | 3.1 | 1.21
M00013 | Vibrador de imersão, diâmetro de ponteira 45mm, motor elétrico trifá potência de 2 cv | SEDOP | H | 0.65 | 2.16 | 1.4
|  |  |  | TOTAL Equipamento: |  | 2.61
Material |  | FONTE | UNID | COEFICIENTE | PREÇO UNITÁRIO | TOTAL
J00005 | Areia | SEDOP | m³ | 0.87 | 88.44 | 76.94
J00003 | Cimento | SEDOP | SC | 6.44 | 55.95 | 360.32
J00007 | Seixo lavado | SEDOP | m³ | 0.84 | 225.63 | 189.53
|  |  |  | TOTAL Material: |  | 626.79
Mão de Obra com Encargos Complementares |  | FONTE | UNID | COEFICIENTE | PREÇO UNITÁRIO | TOTAL
280022 | OPERADOR DE BETONEIRA/MISTURADOR COM ENCARGOS COMPLEMENTARES | SEDOP | H | 0.39 | 23.21 | 9.05
280023 | PEDREIRO COM ENCARGOS COMPLEMENTARES | SEDOP | H | 1.65 | 24.61 | 40.61
280026 | SERVENTE COM ENCARGOS COMPLEMENTARES | SEDOP | H | 10.5 | 19.7 | 206.85
|  |  |  | TOTAL Mão de Obra com Encargos Complementares: |  | 256.51
|  |  |  | VALOR: |  | 885.91
|  |  |  | VALOR BDI (28.82%): |  | 255.31
|  |  |  | VALOR COM BDI: |  | 1141.22
95371 CURSO DE CAPACITAÇÃO PARA PEDREIRO (ENCARGOS COMPLEMENTARES) - HORISTA (H)
Mão de Obra |  | FONTE | UNID | COEFICIENTE | PREÇO UNITÁRIO | TOTAL
00004750 | PEDREIRO (HORISTA) | SINAPI | H | 0.02225 | 16.18 | 0.36
|  |  |  | TOTAL Mão de Obra: |  | 0.36
|  |  |  | VALOR: |  | 0.36
|  |  |  | VALOR BDI (28.82%): |  | 0.1
|  |  |  | VALOR COM BDI: |  | 0.46
86872 TANQUE DE LOUÇA BRANCA COM COLUNA, 30L OU EQUIVALENTE - FORNECIMENTO E INSTALAÇÃO. AF_01/2020 (UN)
Material |  | FONTE | UNID | COEFICIENTE | PREÇO UNITÁRIO | TOTAL
00004351 | PARAFUSO NIQUELADO 3 1/2" COM ACABAMENTO CROMADO PARA FIXAR PECA SANITARIA, INCLUI PORCA CEGA, ARRUELA E BUCHA DE NYLON TAMANHO S-8 | SINAPI | UN | 6 | 20.26 | 121.56
00037329 | REJUNTE EPOXI, QUALQUER COR | SINAPI | KG | 0.0702 | 106.35 | 7.46
00020271 | TANQUE DE LOUCA BRANCA, COM COLUNA, *30* L | SINAPI | UN | 1 | 505.42 | 505.42
|  |  |  | TOTAL Material: |  | 634.44
Mão de Obra com Encargos Complementares |  | FONTE | UNID | COEFICIENTE | PREÇO UNITÁRIO | TOTAL
88267 | ENCANADOR OU BOMBEIRO HIDRÁULICO COM ENCARGOS COMPLEMENTARES | SINAPI | H | 1.7689 | 23.22 | 41.07
88316 | SERVENTE COM ENCARGOS COMPLEMENTARES | SINAPI | H | 0.7111 | 19.22 | 13.66
|  |  |  | TOTAL Mão de Obra com Encargos Complementares: |  | 54.73
|  |  |  | VALOR: |  | 689.17
|  |  |  | VALOR BDI (28.82%): |  | 198.61
|  |  |  | VALOR COM BDI: |  | 887.78
89737 JOELHO 90 GRAUS, PVC, SERIE NORMAL, ESGOTO PREDIAL, DN 75 MM, JUNTA ELÁSTICA, FORNECIDO E INSTALADO EM RAMAL DE DESCARGA OU RAMAL DE ESGOTO SANITÁRIO. AF_08/2022 (UN)
Material |  | FONTE | UNID | COEFICIENTE | PREÇO UNITÁRIO | TOTAL
00000297 | ANEL BORRACHA PARA TUBO ESGOTO PREDIAL, DN 75 MM (NBR 5688) | SINAPI | UN | 2 | 3.45 | 6.9
00003509 | JOELHO PVC, SOLDAVEL, PB, 90 GRAUS, DN 75 MM, PARA ESGOTO PREDIAL | SINAPI | UN | 1 | 7.23 | 7.23
00020078 | PASTA LUBRIFICANTE PARA TUBOS E CONEXOES COM JUNTA ELASTICA, EMBALAGEM DE *400* GR (USO EM PVC, ACO, POLIETILENO E OUTROS) | SINAPI | UN | 0.075 | 23.81 | 1.78
|  |  |  | TOTAL Material: |  | 15.91
Mão de Obra com Encargos Complementares |  | FONTE | UNID | COEFICIENTE | PREÇO UNITÁRIO | TOTAL
88248 | AUXILIAR DE ENCANADOR OU BOMBEIRO HIDRÁULICO COM ENCARGOS COMPLEMENTARES | SINAPI | H | 0.1652 | 19.09 | 3.15
88267 | ENCANADOR OU BOMBEIRO HIDRÁULICO COM ENCARGOS COMPLEMENTARES | SINAPI | H | 0.1652 | 23.22 | 3.83
|  |  |  | TOTAL Mão de Obra com Encargos Complementares: |  | 6.98
|  |  |  | VALOR: |  | 22.89
|  |  |  | VALOR BDI (28.82%): |  | 6.59
|  |  |  | VALOR COM BDI: |  | 29.48
170930 Eletrocalha de metal curve "U"perf. 100x503000 (UN)
Material |  | FONTE | UNID | COEFICIENTE | PREÇO UNITÁRIO | TOTAL
E00546 | Eletrocalha de metal curve "U"perf. 100x50x3000 | SEDOP | UN | 1 | 98.3 | 98.3
|  |  |  | TOTAL Material: |  | 98.3
Mão de Obra com Encargos Complementares |  | FONTE | UNID | COEFICIENTE | PREÇO UNITÁRIO | TOTAL
280007 | AUXILIAR DE ELETRICISTA COM ENCARGOS COMPLEMENTARES | SEDOP | H | 0.6 | 20.07 | 12.04
280014 | ELETRICISTA COM ENCARGOS COMPLEMENTARES | SEDOP | H | 1.2 | 24.89 | 29.87
|  |  |  | TOTAL Mão de Obra com Encargos Complementares: |  | 41.91
|  |  |  | VALOR: |  | 140.21
|  |  |  | VALOR BDI (28.82%): |  | 40.4
|  |  |  | VALOR COM BDI: |  | 180.61
295312 CURSO DE CAPACITAÇÃO PARA AJUDANTE DE PEDREIRO (ENCARGOS COMPLEMENTARES) - HORISTA (H)
Mão de Obra |  | FONTE | UNID | COEFICIENTE | PREÇO UNITÁRIO | TOTAL
MO612700 | AJUDANTE DE PEDREIRO | SEDOP | H | 0.0155 | 12.18 | 0.19
|  |  |  | TOTAL Mão de Obra: |  | 0.19
|  |  |  | VALOR: |  | 0.19
|  |  |  | VALOR BDI (28.82%): |  | 0.05
|  |  |  | VALOR COM BDI: |  | 0.24
89724 JOELHO 90 GRAUS, PVC, SERIE NORMAL, ESGOTO PREDIAL, DN 40 MM, JUNTA SOLDÁVEL, FORNECIDO E INSTALADO EM RAMAL DE DESCARGA OU RAMAL DE ESGOTO SANITÁRIO. AF_08/2022 (UN)
Material |  | FONTE | UNID | COEFICIENTE | PREÇO UNITÁRIO | TOTAL
00000122 | ADESIVO PLASTICO PARA PVC, FRASCO COM *850* GR | SINAPI | UN | 0.0099 | 57.7 | 0.57
00003517 | JOELHO PVC, SOLDAVEL, BB, 90 GRAUS, SEM ANEL, DN 40 MM, PARA ESGOTO PREDIAL SECUNDARIO | SINAPI | UN | 1 | 2.2 | 2.2
00038383 | LIXA D'AGUA EM FOLHA, GRAO 100 | SINAPI | UN | 0.0071 | 1.81 | 0.01
00020083 | SOLUCAO PREPARADORA / LIMPADORA PARA PVC, FRASCO COM 1000 CM3 | SINAPI | UN | 0.015 | 65.38 | 0.98
|  |  |  | TOTAL Material: |  | 3.76
Mão de Obra com Encargos Complementares |  | FONTE | UNID | COEFICIENTE | PREÇO UNITÁRIO | TOTAL
88248 | AUXILIAR DE ENCANADOR OU BOMBEIRO HIDRÁULICO COM ENCARGOS COMPLEMENTARES | SINAPI | H | 0.127 | 19.09 | 2.42
88267 | ENCANADOR OU BOMBEIRO HIDRÁULICO COM ENCARGOS COMPLEMENTARES | SINAPI | H | 0.127 | 23.22 | 2.94
|  |  |  | TOTAL Mão de Obra com Encargos Complementares: |  | 5.36
|  |  |  | VALOR: |  | 9.12
|  |  |  | VALOR BDI (28.82%): |  | 2.62
|  |  |  | VALOR COM BDI: |  | 11.74
93281 GUINCHO ELÉTRICO DE COLUNA, CAPACIDADE 400 KG, COM MOTO FREIO, MOTOR TRIFÁSICO DE 1,25 CV - CHP DIURNO. AF_03/2016 (CHP)
Mão de Obra com Encargos Complementares |  | FONTE | UNID | COEFICIENTE | PREÇO UNITÁRIO | TOTAL
88295 | OPERADOR DE GUINCHO COM ENCARGOS COMPLEMENTARES | SINAPI | H | 1 | 21.66 | 21.66
|  |  |  | TOTAL Mão de Obra com Encargos Complementares: |  | 21.66
Serviço |  | FONTE | UNID | COEFICIENTE | PREÇO UNITÁRIO | TOTAL
93277 | GUINCHO ELÉTRICO DE COLUNA, CAPACIDADE 400 KG, COM MOTO FREIO, MOTOR TRIFÁSICO DE 1,25 CV - DEPRECIAÇÃO. AF_03/2016 | SINAPI | H | 1 | 0.39 | 0.39
93278 | GUINCHO ELÉTRICO DE COLUNA, CAPACIDADE 400 KG, COM MOTO FREIO, MOTOR TRIFÁSICO DE 1,25 CV - JUROS. AF_03/2016 | SINAPI | H | 1 | 0.09 | 0.09
93279 | GUINCHO ELÉTRICO DE COLUNA, CAPACIDADE 400 KG, COM MOTO FREIO, MOTOR TRIFÁSICO DE 1,25 CV - MANUTENÇÃO. AF_03/2016 | SINAPI | H | 1 | 0.36 | 0.36
93280 | GUINCHO ELÉTRICO DE COLUNA, CAPACIDADE 400 KG, COM MOTO FREIO, MOTOR TRIFÁSICO DE 1,25 CV - MATERIAIS NA OPERAÇÃO. AF_03/2016 | SINAPI | H | 1 | 0.92 | 0.92
|  |  |  | TOTAL Serviço: |  | 1.76
|  |  |  | VALOR: |  | 23.42
|  |  |  | VALOR BDI (28.82%): |  | 6.74
|  |  |  | VALOR COM BDI: |  | 30.16
89712 TUBO PVC, SERIE NORMAL, ESGOTO PREDIAL, DN 50 MM, FORNECIDO E INSTALADO EM RAMAL DE DESCARGA OU RAMAL DE ESGOTO SANITÁRIO. AF_08/2022 (M)
Material |  | FONTE | UNID | COEFICIENTE | PREÇO UNITÁRIO | TOTAL
00038383 | LIXA D'AGUA EM FOLHA, GRAO 100 | SINAPI | UN | 0.0177 | 1.81 | 0.03
00009838 | TUBO PVC SERIE NORMAL, DN 50 MM, PARA ESGOTO PREDIAL (NBR 5688) | SINAPI | M | 1.0549 | 11.18 | 11.79
|  |  |  | TOTAL Material: |  | 11.82
Mão de Obra com Encargos Complementares |  | FONTE | UNID | COEFICIENTE | PREÇO UNITÁRIO | TOTAL
88248 | AUXILIAR DE ENCANADOR OU BOMBEIRO HIDRÁULICO COM ENCARGOS COMPLEMENTARES | SINAPI | H | 0.3182 | 19.09 | 6.07
88267 | ENCANADOR OU BOMBEIRO HIDRÁULICO COM ENCARGOS COMPLEMENTARES | SINAPI | H | 0.3182 | 23.22 | 7.38
|  |  |  | TOTAL Mão de Obra com Encargos Complementares: |  | 13.45
|  |  |  | VALOR: |  | 25.27
|  |  |  | VALOR BDI (28.82%): |  | 7.28
|  |  |  | VALOR COM BDI: |  | 32.55
050729 Concreto armado fck=20MPA c/ forma mad. branca (incl. lançamento e adensamento) (m³)
Serviço |  | FONTE | UNID | COEFICIENTE | PREÇO UNITÁRIO | TOTAL
050038 | Armação p/ concreto | SEDOP | KG | 80 | 15.77 | 1261.6
050259 | Concreto c/ seixo Fck= 20 MPA (incl. lançamento e adensamento) | SEDOP | m³ | 1 | 899.81 | 899.81
050037 | Desforma | SEDOP | m² | 12 | 5.91 | 70.92
050036 | Forma c/ madeira branca | SEDOP | m² | 12 | 131.09 | 1573.08
|  |  |  | TOTAL Serviço: |  | 3805.41
|  |  |  | VALOR: |  | 3805.41
|  |  |  | VALOR BDI (28.82%): |  | 1096.71
|  |  |  | VALOR COM BDI: |  | 4902.12
88309 PEDREIRO COM ENCARGOS COMPLEMENTARES (H)
Encargos Complementares |  | FONTE | UNID | COEFICIENTE | PREÇO UNITÁRIO | TOTAL
00037370 | ALIMENTACAO - HORISTA (COLETADO CAIXA - ENCARGOS COMPLEMENTARES) | SINAPI | H | 1 | 3.18 | 3.18
00043489 | EPI - FAMILIA PEDREIRO - HORISTA (ENCARGOS COMPLEMENTARES - COLETADO CAIXA) | SINAPI | H | 1 | 1.17 | 1.17
00037372 | EXAMES - HORISTA (COLETADO CAIXA - ENCARGOS COMPLEMENTARES) | SINAPI | H | 1 | 1.14 | 1.14
00043465 | FERRAMENTAS - FAMILIA PEDREIRO - HORISTA (ENCARGOS COMPLEMENTARES - COLETADO CAIXA) | SINAPI | H | 1 | 0.84 | 0.84
00037373 | SEGURO - HORISTA (COLETADO CAIXA - ENCARGOS COMPLEMENTARES) | SINAPI | H | 1 | 0.07 | 0.07
00037371 | TRANSPORTE - HORISTA (COLETADO CAIXA - ENCARGOS COMPLEMENTARES) | SINAPI | H | 1 | 1.02 | 1.02
|  |  |  | TOTAL Encargos Complementares: |  | 7.42
Mão de Obra |  | FONTE | UNID | COEFICIENTE | PREÇO UNITÁRIO | TOTAL
00004750 | PEDREIRO (HORISTA) | SINAPI | H | 1 | 16.18 | 16.18
|  |  |  | TOTAL Mão de Obra: |  | 16.18
Serviço |  | FONTE | UNID | COEFICIENTE | PREÇO UNITÁRIO | TOTAL
95371 | CURSO DE CAPACITAÇÃO PARA PEDREIRO (ENCARGOS COMPLEMENTARES) - HORISTA | SINAPI | H | 1 | 0.36 | 0.36
|  |  |  | TOTAL Serviço: |  | 0.36
|  |  |  | VALOR: |  | 23.96
|  |  |  | VALOR BDI (28.82%): |  | 6.9
|  |  |  | VALOR COM BDI: |  | 30.86
87755 CONTRAPISO EM ARGAMASSA TRAÇO 1:4 (CIMENTO E AREIA), PREPARO MECÂNICO COM BETONEIRA 400 L, APLICADO EM ÁREAS MOLHADAS SOBRE IMPERMEABILIZAÇÃO, ACABAMENTO NÃO REFORÇADO, ESPESSURA 3CM. AF_07/2021 (M2)
Material |  | FONTE | UNID | COEFICIENTE | PREÇO UNITÁRIO | TOTAL
00001379 | CIMENTO PORTLAND COMPOSTO CP II-32 | SINAPI | KG | 0.5 | 1.12 | 0.56
|  |  |  | TOTAL Material: |  | 0.56
Mão de Obra com Encargos Complementares |  | FONTE | UNID | COEFICIENTE | PREÇO UNITÁRIO | TOTAL
88309 | PEDREIRO COM ENCARGOS COMPLEMENTARES | SINAPI | H | 0.589 | 23.96 | 14.11
88316 | SERVENTE COM ENCARGOS COMPLEMENTARES | SINAPI | H | 0.294 | 19.22 | 5.65
|  |  |  | TOTAL Mão de Obra com Encargos Complementares: |  | 19.76
Serviço |  | FONTE | UNID | COEFICIENTE | PREÇO UNITÁRIO | TOTAL
87301 | ARGAMASSA TRAÇO 1:4 (EM VOLUME DE CIMENTO E AREIA MÉDIA ÚMIDA) PARA CONTRAPISO, PREPARO MECÂNICO COM BETONEIRA 400 L. AF_08/2019 | SINAPI | M3 | 0.0431 | 750.69 | 32.35
|  |  |  | TOTAL Serviço: |  | 32.35
|  |  |  | VALOR: |  | 52.67
|  |  |  | VALOR BDI (28.82%): |  | 15.17
|  |  |  | VALOR COM BDI: |  | 67.84
5928 GUINDAUTO HIDRÁULICO, CAPACIDADE MÁXIMA DE CARGA 6200 KG, MOMENTO MÁXIMO DE CARGA 11,7 TM, ALCANCE MÁXIMO HORIZONTAL 9,70 M, INCLUSIVE CAMINHÃO TOCO PBT 16.000 KG, POTÊNCIA DE 189 CV - CHP DIURNO. AF_06/2014 (CHP)
Mão de Obra com Encargos Complementares |  | FONTE | UNID | COEFICIENTE | PREÇO UNITÁRIO | TOTAL
88286 | MOTORISTA OPERADOR DE MUNCK COM ENCARGOS COMPLEMENTARES | SINAPI | H | 1 | 25.75 | 25.75
|  |  |  | TOTAL Mão de Obra com Encargos Complementares: |  | 25.75
Serviço |  | FONTE | UNID | COEFICIENTE | PREÇO UNITÁRIO | TOTAL
89259 | GUINDAUTO HIDRÁULICO, CAPACIDADE MÁXIMA DE CARGA 6200 KG, MOMENTO MÁXIMO DE CARGA 11,7 TM, ALCANCE MÁXIMO HORIZONTAL 9,70 M, INCLUSIVE CAMINHÃO TOCO PBT 16.000 KG, POTÊNCIA DE 189 CV - DEPRECIAÇÃO. AF_06/2014 | SINAPI | H | 1 | 26.76 | 26.76
91466 | GUINDAUTO HIDRÁULICO, CAPACIDADE MÁXIMA DE CARGA 6200 KG, MOMENTO MÁXIMO DE CARGA 11,7 TM, ALCANCE MÁXIMO HORIZONTAL 9,70 M, INCLUSIVE CAMINHÃO TOCO PBT 16.000 KG, POTÊNCIA DE 189 CV - IMPOSTOS E SEGUROS. AF_08/2015 | SINAPI | H | 1 | 3.98 | 3.98
89260 | GUINDAUTO HIDRÁULICO, CAPACIDADE MÁXIMA DE CARGA 6200 KG, MOMENTO MÁXIMO DE CARGA 11,7 TM, ALCANCE MÁXIMO HORIZONTAL 9,70 M, INCLUSIVE CAMINHÃO TOCO PBT 16.000 KG, POTÊNCIA DE 189 CV - JUROS. AF_06/2014 | SINAPI | H | 1 | 9.87 | 9.87
89262 | GUINDAUTO HIDRÁULICO, CAPACIDADE MÁXIMA DE CARGA 6200 KG, MOMENTO MÁXIMO DE CARGA 11,7 TM, ALCANCE MÁXIMO HORIZONTAL 9,70 M, INCLUSIVE CAMINHÃO TOCO PBT 16.000 KG, POTÊNCIA DE 189 CV - MANUTENÇÃO. AF_06/2014 | SINAPI | H | 1 | 45.49 | 45.49
91467 | GUINDAUTO HIDRÁULICO, CAPACIDADE MÁXIMA DE CARGA 6200 KG, MOMENTO MÁXIMO DE CARGA 11,7 TM, ALCANCE MÁXIMO HORIZONTAL 9,70 M, INCLUSIVE CAMINHÃO TOCO PBT 16.000 KG, POTÊNCIA DE 189 CV - MATERIAIS NA OPERAÇÃO. AF_08/2015 | SINAPI | H | 1 | 175.23 | 175.23
|  |  |  | TOTAL Serviço: |  | 261.33
|  |  |  | VALOR: |  | 287.08
|  |  |  | VALOR BDI (28.82%): |  | 82.73
|  |  |  | VALOR COM BDI: |  | 369.81
102271 MARTELO DEMOLIDOR ELÉTRICO, COM POTÊNCIA DE 2.000 W, 1.000 IMPACTOS POR MINUTO, PESO DE 30 KG - JUROS. AF_01/2021 (H)
Equipamento |  | FONTE | UNID | COEFICIENTE | PREÇO UNITÁRIO | TOTAL
00040703 | MARTELO DEMOLIDOR ELETRICO, COM POTENCIA DE 2.000 W, FREQUENCIA DE 1.000 IMPACTOS POR MINUTO, FORÇA DE IMPACTO ENTRE 60 E 65 J, PESO DE 30 KG | SINAPI | UN | 1.48e-05 | 9399 | 0.13
|  |  |  | TOTAL Equipamento: |  | 0.13
|  |  |  | VALOR: |  | 0.13
|  |  |  | VALOR BDI (28.82%): |  | 0.03
|  |  |  | VALOR COM BDI: |  | 0.16
88830 BETONEIRA CAPACIDADE NOMINAL DE 400 L, CAPACIDADE DE MISTURA 280 L, MOTOR ELÉTRICO TRIFÁSICO POTÊNCIA DE 2 CV, SEM CARREGADOR - CHP DIURNO. AF_05/2023 (CHP)
Serviço |  | FONTE | UNID | COEFICIENTE | PREÇO UNITÁRIO | TOTAL
88826 | BETONEIRA CAPACIDADE NOMINAL DE 400 L, CAPACIDADE DE MISTURA 280 L, MOTOR ELÉTRICO TRIFÁSICO POTÊNCIA DE 2 CV, SEM CARREGADOR - DEPRECIAÇÃO. AF_05/2023 | SINAPI | H | 1 | 0.37 | 0.37
88827 | BETONEIRA CAPACIDADE NOMINAL DE 400 L, CAPACIDADE DE MISTURA 280 L, MOTOR ELÉTRICO TRIFÁSICO POTÊNCIA DE 2 CV, SEM CARREGADOR - JUROS. AF_05/2023 | SINAPI | H | 1 | 0.09 | 0.09
88828 | BETONEIRA CAPACIDADE NOMINAL DE 400 L, CAPACIDADE DE MISTURA 280 L, MOTOR ELÉTRICO TRIFÁSICO POTÊNCIA DE 2 CV, SEM CARREGADOR - MANUTENÇÃO. AF_05/2023 | SINAPI | H | 1 | 0.43 | 0.43
88829 | BETONEIRA CAPACIDADE NOMINAL DE 400 L, CAPACIDADE DE MISTURA 280 L, MOTOR ELÉTRICO TRIFÁSICO POTÊNCIA DE 2 CV, SEM CARREGADOR - MATERIAIS NA OPERAÇÃO. AF_05/2023 | SINAPI | H | 1 | 1.47 | 1.47
|  |  |  | TOTAL Serviço: |  | 2.36
|  |  |  | VALOR: |  | 2.36
|  |  |  | VALOR BDI (28.82%): |  | 0.68
|  |  |  | VALOR COM BDI: |  | 3.04
090064 Esquadria mad. e=3cm c/ caixilho (m²)
Material |  | FONTE | UNID | COEFICIENTE | PREÇO UNITÁRIO | TOTAL
D00096 | Caixilho em madeira de lei | SEDOP | m² | 0.3 | 150.94 | 45.28
D00094 | Esquadria de madeira maciça | SEDOP | m² | 1.2 | 220.55 | 264.66
|  |  |  | TOTAL Material: |  | 309.94
Mão de Obra com Encargos Complementares |  | FONTE | UNID | COEFICIENTE | PREÇO UNITÁRIO | TOTAL
280002 | AJUDANTE DE CARPINTEIRO COM ENCARGOS COMPLEMENTARES | SEDOP | H | 1.2 | 19.61 | 23.53
280013 | CARPINTEIRO COM ENCARGOS COMPLEMENTARES | SEDOP | H | 2.8 | 24.32 | 68.1
280023 | PEDREIRO COM ENCARGOS COMPLEMENTARES | SEDOP | H | 0.3 | 24.61 | 7.38
|  |  |  | TOTAL Mão de Obra com Encargos Complementares: |  | 99.01
|  |  |  | VALOR: |  | 408.95
|  |  |  | VALOR BDI (28.82%): |  | 117.85
|  |  |  | VALOR COM BDI: |  | 526.8
95360 CURSO DE CAPACITAÇÃO PARA OPERADOR DE MÁQUINAS E EQUIPAMENTOS (ENCARGOS COMPLEMENTARES) - HORISTA (H)
Mão de Obra |  | FONTE | UNID | COEFICIENTE | PREÇO UNITÁRIO | TOTAL
00004230 | OPERADOR DE MAQUINAS E TRATORES DIVERSOS (TERRAPLANAGEM) | SINAPI | H | 0.01211 | 18.55 | 0.22
|  |  |  | TOTAL Mão de Obra: |  | 0.22
|  |  |  | VALOR: |  | 0.22
|  |  |  | VALOR BDI (28.82%): |  | 0.06
|  |  |  | VALOR COM BDI: |  | 0.28
95372 CURSO DE CAPACITAÇÃO PARA PINTOR (ENCARGOS COMPLEMENTARES) - HORISTA (H)
Mão de Obra |  | FONTE | UNID | COEFICIENTE | PREÇO UNITÁRIO | TOTAL
00004783 | PINTOR (HORISTA) | SINAPI | H | 0.01549 | 16.18 | 0.25
|  |  |  | TOTAL Mão de Obra: |  | 0.25
|  |  |  | VALOR: |  | 0.25
|  |  |  | VALOR BDI (28.82%): |  | 0.07
|  |  |  | VALOR COM BDI: |  | 0.32
86883 SIFÃO DO TIPO FLEXÍVEL EM PVC 1 X 1.1/2 - FORNECIMENTO E INSTALAÇÃO. AF_01/2020 (UN)
Especiais |  | FONTE | UNID | COEFICIENTE | PREÇO UNITÁRIO | TOTAL
00044945 | SIFAO / TUBO SINFONADO EXTENSIVEL/SANFONADO, UNIVERSAL/ SIMPLES, ENTRE *50 A 70* CM, DE PLASTICO BRANCO | SINAPI | UN | 1 | 9.95 | 9.95
|  |  |  | TOTAL Especiais: |  | 9.95
Material |  | FONTE | UNID | COEFICIENTE | PREÇO UNITÁRIO | TOTAL
00003146 | FITA VEDA ROSCA EM ROLOS DE 18 MM X 10 M (L X C) | SINAPI | UN | 0.0332 | 3.15 | 0.1
|  |  |  | TOTAL Material: |  | 0.1
Mão de Obra com Encargos Complementares |  | FONTE | UNID | COEFICIENTE | PREÇO UNITÁRIO | TOTAL
88267 | ENCANADOR OU BOMBEIRO HIDRÁULICO COM ENCARGOS COMPLEMENTARES | SINAPI | H | 0.0845 | 23.22 | 1.96
88316 | SERVENTE COM ENCARGOS COMPLEMENTARES | SINAPI | H | 0.0266 | 19.22 | 0.51
|  |  |  | TOTAL Mão de Obra com Encargos Complementares: |  | 2.47
|  |  |  | VALOR: |  | 12.52
|  |  |  | VALOR BDI (28.82%): |  | 3.6
|  |  |  | VALOR COM BDI: |  | 16.12
89726 JOELHO 45 GRAUS, PVC, SERIE NORMAL, ESGOTO PREDIAL, DN 40 MM, JUNTA SOLDÁVEL, FORNECIDO E INSTALADO EM RAMAL DE DESCARGA OU RAMAL DE ESGOTO SANITÁRIO. AF_08/2022 (UN)
Material |  | FONTE | UNID | COEFICIENTE | PREÇO UNITÁRIO | TOTAL
00000122 | ADESIVO PLASTICO PARA PVC, FRASCO COM *850* GR | SINAPI | UN | 0.0099 | 57.7 | 0.57
00003516 | JOELHO PVC, SOLDAVEL, BB, 45 GRAUS, DN 40 MM, PARA ESGOTO PREDIAL | SINAPI | UN | 1 | 2.43 | 2.43
00038383 | LIXA D'AGUA EM FOLHA, GRAO 100 | SINAPI | UN | 0.0071 | 1.81 | 0.01
00020083 | SOLUCAO PREPARADORA / LIMPADORA PARA PVC, FRASCO COM 1000 CM3 | SINAPI | UN | 0.015 | 65.38 | 0.98
|  |  |  | TOTAL Material: |  | 3.99
Mão de Obra com Encargos Complementares |  | FONTE | UNID | COEFICIENTE | PREÇO UNITÁRIO | TOTAL
88248 | AUXILIAR DE ENCANADOR OU BOMBEIRO HIDRÁULICO COM ENCARGOS COMPLEMENTARES | SINAPI | H | 0.127 | 19.09 | 2.42
88267 | ENCANADOR OU BOMBEIRO HIDRÁULICO COM ENCARGOS COMPLEMENTARES | SINAPI | H | 0.127 | 23.22 | 2.94
|  |  |  | TOTAL Mão de Obra com Encargos Complementares: |  | 5.36
|  |  |  | VALOR: |  | 9.35
|  |  |  | VALOR BDI (28.82%): |  | 2.69
|  |  |  | VALOR COM BDI: |  | 12.04
295335 CURSO DE CAPACITAÇÃO PARA ENCANADOR OU BOMBEIRO HIDRÁULICO (ENCARGOS COMPLEMENTARES) - HORISTA (H)
Mão de Obra |  | FONTE | UNID | COEFICIENTE | PREÇO UNITÁRIO | TOTAL
MO269600 | ENCANADOR OU BOMBEIRO HIDRAULICO | SEDOP | H | 0.0189 | 16.82 | 0.32
|  |  |  | TOTAL Mão de Obra: |  | 0.32
|  |  |  | VALOR: |  | 0.32
|  |  |  | VALOR BDI (28.82%): |  | 0.09
|  |  |  | VALOR COM BDI: |  | 0.41
90436 FURO MANUAL EM ALVENARIA, PARA INSTALAÇÕES HIDRÁULICAS, DIÂMETROS MENORES OU IGUAIS A 40 MM. AF_09/2023 (UN)
Mão de Obra com Encargos Complementares |  | FONTE | UNID | COEFICIENTE | PREÇO UNITÁRIO | TOTAL
88248 | AUXILIAR DE ENCANADOR OU BOMBEIRO HIDRÁULICO COM ENCARGOS COMPLEMENTARES | SINAPI | H | 0.1229 | 19.09 | 2.34
88267 | ENCANADOR OU BOMBEIRO HIDRÁULICO COM ENCARGOS COMPLEMENTARES | SINAPI | H | 0.437 | 23.22 | 10.14
|  |  |  | TOTAL Mão de Obra com Encargos Complementares: |  | 12.48
|  |  |  | VALOR: |  | 12.48
|  |  |  | VALOR BDI (28.82%): |  | 3.59
|  |  |  | VALOR COM BDI: |  | 16.07
89810 JOELHO 45 GRAUS, PVC, SERIE NORMAL, ESGOTO PREDIAL, DN 100 MM, JUNTA ELÁSTICA, FORNECIDO E INSTALADO EM PRUMADA DE ESGOTO SANITÁRIO OU VENTILAÇÃO. AF_08/2022 (UN)
Material |  | FONTE | UNID | COEFICIENTE | PREÇO UNITÁRIO | TOTAL
00000301 | ANEL BORRACHA PARA TUBO ESGOTO PREDIAL, DN 100 MM (NBR 5688) | SINAPI | UN | 2 | 4.15 | 8.3
00003528 | JOELHO PVC, SOLDAVEL, PB, 45 GRAUS, DN 100 MM, PARA ESGOTO PREDIAL | SINAPI | UN | 1 | 9.51 | 9.51
00020078 | PASTA LUBRIFICANTE PARA TUBOS E CONEXOES COM JUNTA ELASTICA, EMBALAGEM DE *400* GR (USO EM PVC, ACO, POLIETILENO E OUTROS) | SINAPI | UN | 0.115 | 23.81 | 2.73
|  |  |  | TOTAL Material: |  | 20.54
Mão de Obra com Encargos Complementares |  | FONTE | UNID | COEFICIENTE | PREÇO UNITÁRIO | TOTAL
88248 | AUXILIAR DE ENCANADOR OU BOMBEIRO HIDRÁULICO COM ENCARGOS COMPLEMENTARES | SINAPI | H | 0.2172 | 19.09 | 4.14
88267 | ENCANADOR OU BOMBEIRO HIDRÁULICO COM ENCARGOS COMPLEMENTARES | SINAPI | H | 0.2172 | 23.22 | 5.04
|  |  |  | TOTAL Mão de Obra com Encargos Complementares: |  | 9.18
|  |  |  | VALOR: |  | 29.72
|  |  |  | VALOR BDI (28.82%): |  | 8.56
|  |  |  | VALOR COM BDI: |  | 38.28
93280 GUINCHO ELÉTRICO DE COLUNA, CAPACIDADE 400 KG, COM MOTO FREIO, MOTOR TRIFÁSICO DE 1,25 CV - MATERIAIS NA OPERAÇÃO. AF_03/2016 (H)
Especiais |  | FONTE | UNID | COEFICIENTE | PREÇO UNITÁRIO | TOTAL
00002705 | ENERGIA ELETRICA ATE 2000 KWH INDUSTRIAL, SEM DEMANDA | SINAPI | KWH | 0.78 | 1.18 | 0.92
|  |  |  | TOTAL Especiais: |  | 0.92
|  |  |  | VALOR: |  | 0.92
|  |  |  | VALOR BDI (28.82%): |  | 0.26
|  |  |  | VALOR COM BDI: |  | 1.18
280009 AUXILIAR DE SERRALHEIRO COM ENCARGOS COMPLEMENTARES (H)
Encargos Complementares |  | FONTE | UNID | COEFICIENTE | PREÇO UNITÁRIO | TOTAL
EC373700 | ALIMENTACAO - HORISTA (ENCARGOS COMPLEMENTARES) (COLETADO CAIXA) | SEDOP | H | 1 | 3.18 | 3.18
EC434890 | EPI - FAMILIA PEDREIRO - HORISTA (ENCARGOS COMPLEMENTARES - COLETADO CAIXA) | SEDOP | H | 1 | 1.17 | 1.17
EC373720 | EXAMES - HORISTA (ENCARGOS COMPLEMENTARES) (COLETA CAIXA) | SEDOP | H | 1 | 1.14 | 1.14
EC434650 | FERRAMENTAS - FAMILIA PEDREIRO - HORISTA (ENCARGOS COMPLEMENTARES - COLETADO CAIXA) | SEDOP | H | 1 | 0.84 | 0.84
EC373730 | SEGURO - HORISTA (ENCARGOS COMPLEMENTARES) (COLETA CAIXA) | SEDOP | H | 1 | 0.07 | 0.07
EC373710 | TRANSPORTE - HORISTA (ENCARGOS COMPLEMENTARES) (COLETADO CAIXA) | SEDOP | H | 1 | 1.02 | 1.02
|  |  |  | TOTAL Encargos Complementares: |  | 7.42
Mão de Obra |  | FONTE | UNID | COEFICIENTE | PREÇO UNITÁRIO | TOTAL
MO252000 | AJUDANTE DE SERRALHEIRO | SEDOP | H | 1 | 12.18 | 12.18
|  |  |  | TOTAL Mão de Obra: |  | 12.18
Serviço |  | FONTE | UNID | COEFICIENTE | PREÇO UNITÁRIO | TOTAL
295320 | CURSO DE CAPACITAÇÃO PARA AUXILIAR DE SERRALHEIRO (ENCARGOS COMPLEMENTARES) - HORISTA | SEDOP | H | 1 | 0.15 | 0.15
|  |  |  | TOTAL Serviço: |  | 0.15
|  |  |  | VALOR: |  | 19.75
|  |  |  | VALOR BDI (28.82%): |  | 5.69
|  |  |  | VALOR COM BDI: |  | 25.44
102272 MARTELO DEMOLIDOR ELÉTRICO, COM POTÊNCIA DE 2.000 W, 1.000 IMPACTOS POR MINUTO, PESO DE 30 KG - MANUTENÇÃO. AF_01/2021 (H)
Equipamento |  | FONTE | UNID | COEFICIENTE | PREÇO UNITÁRIO | TOTAL
00040703 | MARTELO DEMOLIDOR ELETRICO, COM POTENCIA DE 2.000 W, FREQUENCIA DE 1.000 IMPACTOS POR MINUTO, FORÇA DE IMPACTO ENTRE 60 E 65 J, PESO DE 30 KG | SINAPI | UN | 8e-05 | 9399 | 0.75
|  |  |  | TOTAL Equipamento: |  | 0.75
|  |  |  | VALOR: |  | 0.75
|  |  |  | VALOR BDI (28.82%): |  | 0.21
|  |  |  | VALOR COM BDI: |  | 0.96
91530 COMPACTADOR DE SOLOS DE PERCUSSÃO (SOQUETE) COM MOTOR A GASOLINA 4 TEMPOS, POTÊNCIA 4 CV - JUROS. AF_08/2015 (H)
Equipamento |  | FONTE | UNID | COEFICIENTE | PREÇO UNITÁRIO | TOTAL
00013458 | COMPACTADOR DE SOLOS DE PERCURSAO (SOQUETE) COM MOTOR A GASOLINA 4 TEMPOS DE 4 HP (4 CV) | SINAPI | UN | 1.43e-05 | 12973.01 | 0.18
|  |  |  | TOTAL Equipamento: |  | 0.18
|  |  |  | VALOR: |  | 0.18
|  |  |  | VALOR BDI (28.82%): |  | 0.05
|  |  |  | VALOR COM BDI: |  | 0.23
88390 MISTURADOR DE ARGAMASSA, EIXO HORIZONTAL, CAPACIDADE DE MISTURA 300 KG, MOTOR ELÉTRICO POTÊNCIA 5 CV - MANUTENÇÃO. AF_05/2023 (H)
Equipamento |  | FONTE | UNID | COEFICIENTE | PREÇO UNITÁRIO | TOTAL
00037544 | MISTURADOR DE ARGAMASSA, EIXO HORIZONTAL, CAPACIDADE DE MISTURA 300 KG, MOTOR ELETRICO TRIFASICO 220/380 V, POTENCIA 5 CV | SINAPI | UN | 7e-05 | 16423.91 | 1.14
|  |  |  | TOTAL Equipamento: |  | 1.14
|  |  |  | VALOR: |  | 1.14
|  |  |  | VALOR BDI (28.82%): |  | 0.32
|  |  |  | VALOR COM BDI: |  | 1.46
295310 CURSO DE CAPACITAÇÃO PARA AJUDANTE DE ESTRUTURA METÁLICA (ENCARGOS COMPLEMENTARES) - HORISTA (H)
Mão de Obra |  | FONTE | UNID | COEFICIENTE | PREÇO UNITÁRIO | TOTAL
MO444990 | AJUDANTE DE MONTADOR | SEDOP | H | 0.0121 | 12.18 | 0.15
|  |  |  | TOTAL Mão de Obra: |  | 0.15
|  |  |  | VALOR: |  | 0.15
|  |  |  | VALOR BDI (28.82%): |  | 0.04
|  |  |  | VALOR COM BDI: |  | 0.19
90453 PASSANTE TIPO TUBO COM DIÂMETRO DE 40 MM, FIXADO EM LAJE, PARA PASSAGEM DE TUBULAÇÕES COM NO MÁXIMO 32 MM DE DIÂMETRO. AF_09/2023 (UN)
Material |  | FONTE | UNID | COEFICIENTE | PREÇO UNITÁRIO | TOTAL
00043132 | ARAME RECOZIDO 16 BWG, D = 1,65 MM (0,016 KG/M) OU 18 BWG, D = 1,25 MM (0,01 KG/M) | SINAPI | KG | 0.0088 | 25.2 | 0.22
00040304 | PREGO DE ACO POLIDO COM CABECA DUPLA 17 X 27 (2 1/2 X 11) | SINAPI | KG | 0.0214 | 29.1 | 0.62
00009835 | TUBO PVC SERIE NORMAL, DN 40 MM, PARA ESGOTO PREDIAL (NBR 5688) | SINAPI | M | 0.15 | 6.77 | 1.01
|  |  |  | TOTAL Material: |  | 1.85
Mão de Obra com Encargos Complementares |  | FONTE | UNID | COEFICIENTE | PREÇO UNITÁRIO | TOTAL
88248 | AUXILIAR DE ENCANADOR OU BOMBEIRO HIDRÁULICO COM ENCARGOS COMPLEMENTARES | SINAPI | H | 0.0176 | 19.09 | 0.33
88267 | ENCANADOR OU BOMBEIRO HIDRÁULICO COM ENCARGOS COMPLEMENTARES | SINAPI | H | 0.0702 | 23.22 | 1.63
|  |  |  | TOTAL Mão de Obra com Encargos Complementares: |  | 1.96
|  |  |  | VALOR: |  | 3.81
|  |  |  | VALOR BDI (28.82%): |  | 1.09
|  |  |  | VALOR COM BDI: |  | 4.9
90586 VIBRADOR DE IMERSÃO, DIÂMETRO DE PONTEIRA 45MM, MOTOR ELÉTRICO TRIFÁSICO POTÊNCIA DE 2 CV - CHP DIURNO. AF_06/2015 (CHP)
Serviço |  | FONTE | UNID | COEFICIENTE | PREÇO UNITÁRIO | TOTAL
90582 | VIBRADOR DE IMERSÃO, DIÂMETRO DE PONTEIRA 45MM, MOTOR ELÉTRICO TRIFÁSICO POTÊNCIA DE 2 CV - DEPRECIAÇÃO. AF_06/2015 | SINAPI | H | 1 | 0.4 | 0.4
90583 | VIBRADOR DE IMERSÃO, DIÂMETRO DE PONTEIRA 45MM, MOTOR ELÉTRICO TRIFÁSICO POTÊNCIA DE 2 CV - JUROS. AF_06/2015 | SINAPI | H | 1 | 0.09 | 0.09
90584 | VIBRADOR DE IMERSÃO, DIÂMETRO DE PONTEIRA 45MM, MOTOR ELÉTRICO TRIFÁSICO POTÊNCIA DE 2 CV - MANUTENÇÃO. AF_06/2015 | SINAPI | H | 1 | 0.32 | 0.32
90585 | VIBRADOR DE IMERSÃO, DIÂMETRO DE PONTEIRA 45MM, MOTOR ELÉTRICO TRIFÁSICO POTÊNCIA DE 2 CV - MATERIAIS NA OPERAÇÃO. AF_06/2015 | SINAPI | H | 1 | 0.61 | 0.61
|  |  |  | TOTAL Serviço: |  | 1.42
|  |  |  | VALOR: |  | 1.42
|  |  |  | VALOR BDI (28.82%): |  | 0.4
|  |  |  | VALOR COM BDI: |  | 1.82
86887 ENGATE FLEXÍVEL EM INOX, 1/2 X 40CM - FORNECIMENTO E INSTALAÇÃO. AF_01/2020 (UN)
Material |  | FONTE | UNID | COEFICIENTE | PREÇO UNITÁRIO | TOTAL
00011684 | ENGATE / RABICHO FLEXIVEL INOX 1/2 " X 40 CM | SINAPI | UN | 1 | 41.41 | 41.41
00003146 | FITA VEDA ROSCA EM ROLOS DE 18 MM X 10 M (L X C) | SINAPI | UN | 0.021 | 3.15 | 0.06
|  |  |  | TOTAL Material: |  | 41.47
Mão de Obra com Encargos Complementares |  | FONTE | UNID | COEFICIENTE | PREÇO UNITÁRIO | TOTAL
88267 | ENCANADOR OU BOMBEIRO HIDRÁULICO COM ENCARGOS COMPLEMENTARES | SINAPI | H | 0.1525 | 23.22 | 3.54
88316 | SERVENTE COM ENCARGOS COMPLEMENTARES | SINAPI | H | 0.0481 | 19.22 | 0.92
|  |  |  | TOTAL Mão de Obra com Encargos Complementares: |  | 4.46
|  |  |  | VALOR: |  | 45.93
|  |  |  | VALOR BDI (28.82%): |  | 13.23
|  |  |  | VALOR COM BDI: |  | 59.16
280008 AUXILIAR DE ENCANADOR OU BOMBEIRO HIDRÁULICO COM ENCARGOS COMPLEMENTARES (H)
Encargos Complementares |  | FONTE | UNID | COEFICIENTE | PREÇO UNITÁRIO | TOTAL
EC373700 | ALIMENTACAO - HORISTA (ENCARGOS COMPLEMENTARES) (COLETADO CAIXA) | SEDOP | H | 1 | 3.18 | 3.18
EC434850 | EPI - FAMILIA ENCANADOR - HORISTA (ENCARGOS COMPLEMENTARES - COLETADO CAIXA) | SEDOP | H | 1 | 1.01 | 1.01
EC373720 | EXAMES - HORISTA (ENCARGOS COMPLEMENTARES) (COLETA CAIXA) | SEDOP | H | 1 | 1.14 | 1.14
EC434610 | FERRAMENTAS - FAMILIA ENCANADOR - HORISTA (ENCARGOS COMPLEMENTARES - COLETADO CAIXA) | SEDOP | H | 1 | 0.32 | 0.32
EC373730 | SEGURO - HORISTA (ENCARGOS COMPLEMENTARES) (COLETA CAIXA) | SEDOP | H | 1 | 0.07 | 0.07
EC373710 | TRANSPORTE - HORISTA (ENCARGOS COMPLEMENTARES) (COLETADO CAIXA) | SEDOP | H | 1 | 1.02 | 1.02
|  |  |  | TOTAL Encargos Complementares: |  | 6.74
Mão de Obra |  | FONTE | UNID | COEFICIENTE | PREÇO UNITÁRIO | TOTAL
MO246000 | AUXILIAR DE ENCANADOR OU BOMBEIRO HIDRÁULICO | SEDOP | H | 1 | 12.18 | 12.18
|  |  |  | TOTAL Mão de Obra: |  | 12.18
Serviço |  | FONTE | UNID | COEFICIENTE | PREÇO UNITÁRIO | TOTAL
295317 | CURSO DE CAPACITAÇÃO PARA AUXILIAR DE ENCANADOR OU BOMBEIRO HIDRÁULICO (ENCARGOS COMPLEMENTARES) - HORISTA | SEDOP | H | 1 | 0.23 | 0.23
|  |  |  | TOTAL Serviço: |  | 0.23
|  |  |  | VALOR: |  | 19.15
|  |  |  | VALOR BDI (28.82%): |  | 5.51
|  |  |  | VALOR COM BDI: |  | 24.66
94968 CONCRETO MAGRO PARA LASTRO, TRAÇO 1:4,5:4,5 (EM MASSA SECA DE CIMENTO/ AREIA MÉDIA/ BRITA 1) - PREPARO MECÂNICO COM BETONEIRA 600 L. AF_05/2021 (M3)
Equipamento Custo Horário |  | FONTE | UNID | COEFICIENTE | PREÇO UNITÁRIO | TOTAL
89226 | BETONEIRA CAPACIDADE NOMINAL DE 600 L, CAPACIDADE DE MISTURA 360 L, MOTOR ELÉTRICO TRIFÁSICO POTÊNCIA DE 4 CV, SEM CARREGADOR - CHI DIURNO. AF_05/2023 | SINAPI | CHI | 0.6462 | 1.88 | 1.21
89225 | BETONEIRA CAPACIDADE NOMINAL DE 600 L, CAPACIDADE DE MISTURA 360 L, MOTOR ELÉTRICO TRIFÁSICO POTÊNCIA DE 4 CV, SEM CARREGADOR - CHP DIURNO. AF_05/2023 | SINAPI | CHP | 0.6853 | 6.59 | 4.51
|  |  |  | TOTAL Equipamento Custo Horário: |  | 5.72
Material |  | FONTE | UNID | COEFICIENTE | PREÇO UNITÁRIO | TOTAL
00000370 | AREIA MEDIA - POSTO JAZIDA/FORNECEDOR (RETIRADO NA JAZIDA, SEM TRANSPORTE) | SINAPI | M3 | 0.8325 | 97.5 | 81.16
00001379 | CIMENTO PORTLAND COMPOSTO CP II-32 | SINAPI | KG | 213.4531 | 1.12 | 239.06
00004721 | PEDRA BRITADA N. 1 (9,5 a 19 MM) POSTO PEDREIRA/FORNECEDOR, SEM FRETE | SINAPI | M3 | 0.5821 | 198.95 | 115.8
|  |  |  | TOTAL Material: |  | 436.02
Mão de Obra com Encargos Complementares |  | FONTE | UNID | COEFICIENTE | PREÇO UNITÁRIO | TOTAL
88377 | OPERADOR DE BETONEIRA ESTACIONÁRIA/MISTURADOR COM ENCARGOS COMPLEMENTARES | SINAPI | H | 1.3315 | 20.35 | 27.09
88316 | SERVENTE COM ENCARGOS COMPLEMENTARES | SINAPI | H | 2.1058 | 19.22 | 40.47
|  |  |  | TOTAL Mão de Obra com Encargos Complementares: |  | 67.56
|  |  |  | VALOR: |  | 509.3
|  |  |  | VALOR BDI (28.82%): |  | 146.78
|  |  |  | VALOR COM BDI: |  | 656.08
91688 SERRA CIRCULAR DE BANCADA COM MOTOR ELÉTRICO POTÊNCIA DE 5HP, COM COIFA PARA DISCO 10" - DEPRECIAÇÃO. AF_08/2015 (H)
Equipamento |  | FONTE | UNID | COEFICIENTE | PREÇO UNITÁRIO | TOTAL
00014618 | SERRA CIRCULAR DE BANCADA COM MOTOR ELETRICO, POTENCIA DE *1600* W, PARA DISCO DE DIAMETRO DE 10" (250 MM) | SINAPI | UN | 7.2e-05 | 1489.68 | 0.1
|  |  |  | TOTAL Equipamento: |  | 0.1
|  |  |  | VALOR: |  | 0.1
|  |  |  | VALOR BDI (28.82%): |  | 0.02
|  |  |  | VALOR COM BDI: |  | 0.12
020174 Retirada de entulho - manualmente (incluindo caixa coletora) (m³)
Material |  | FONTE | UNID | COEFICIENTE | PREÇO UNITÁRIO | TOTAL
D00453 | Caixa Coletora | SEDOP | m³ | 1 | 95 | 95
|  |  |  | TOTAL Material: |  | 95
Mão de Obra com Encargos Complementares |  | FONTE | UNID | COEFICIENTE | PREÇO UNITÁRIO | TOTAL
280026 | SERVENTE COM ENCARGOS COMPLEMENTARES | SEDOP | H | 0.72 | 19.7 | 14.18
|  |  |  | TOTAL Mão de Obra com Encargos Complementares: |  | 14.18
|  |  |  | VALOR: |  | 109.18
|  |  |  | VALOR BDI (28.82%): |  | 31.46
|  |  |  | VALOR COM BDI: |  | 140.64
110248 Argamassa de cimento e areia no traço 1:3 (m³)
Equipamento |  | FONTE | UNID | COEFICIENTE | PREÇO UNITÁRIO | TOTAL
M00008 | Betoneira eletrica - 320l | SEDOP | H | 0.31 | 3.1 | 0.96
|  |  |  | TOTAL Equipamento: |  | 0.96
Material |  | FONTE | UNID | COEFICIENTE | PREÇO UNITÁRIO | TOTAL
J00005 | Areia | SEDOP | m³ | 1.22 | 88.44 | 107.9
J00003 | Cimento | SEDOP | SC | 9.5 | 55.95 | 531.53
|  |  |  | TOTAL Material: |  | 639.43
Mão de Obra com Encargos Complementares |  | FONTE | UNID | COEFICIENTE | PREÇO UNITÁRIO | TOTAL
280022 | OPERADOR DE BETONEIRA/MISTURADOR COM ENCARGOS COMPLEMENTARES | SEDOP | H | 0.31 | 23.21 | 7.2
280026 | SERVENTE COM ENCARGOS COMPLEMENTARES | SEDOP | H | 6 | 19.7 | 118.2
|  |  |  | TOTAL Mão de Obra com Encargos Complementares: |  | 125.4
|  |  |  | VALOR: |  | 765.78
|  |  |  | VALOR BDI (28.82%): |  | 220.69
|  |  |  | VALOR COM BDI: |  | 986.47
87745 CONTRAPISO EM ARGAMASSA TRAÇO 1:4 (CIMENTO E AREIA), PREPARO MECÂNICO COM BETONEIRA 400 L, APLICADO EM ÁREAS MOLHADAS SOBRE LAJE, ADERIDO, ACABAMENTO NÃO REFORÇADO, ESPESSURA 3CM. AF_07/2021 (M2)
Material |  | FONTE | UNID | COEFICIENTE | PREÇO UNITÁRIO | TOTAL
00007334 | ADITIVO ADESIVO LIQUIDO PARA ARGAMASSAS DE REVESTIMENTOS CIMENTICIOS | SINAPI | L | 0.21 | 15.87 | 3.33
00001379 | CIMENTO PORTLAND COMPOSTO CP II-32 | SINAPI | KG | 0.5 | 1.12 | 0.56
|  |  |  | TOTAL Material: |  | 3.89
Mão de Obra com Encargos Complementares |  | FONTE | UNID | COEFICIENTE | PREÇO UNITÁRIO | TOTAL
88309 | PEDREIRO COM ENCARGOS COMPLEMENTARES | SINAPI | H | 0.561 | 23.96 | 13.44
88316 | SERVENTE COM ENCARGOS COMPLEMENTARES | SINAPI | H | 0.28 | 19.22 | 5.38
|  |  |  | TOTAL Mão de Obra com Encargos Complementares: |  | 18.82
Serviço |  | FONTE | UNID | COEFICIENTE | PREÇO UNITÁRIO | TOTAL
87301 | ARGAMASSA TRAÇO 1:4 (EM VOLUME DE CIMENTO E AREIA MÉDIA ÚMIDA) PARA CONTRAPISO, PREPARO MECÂNICO COM BETONEIRA 400 L. AF_08/2019 | SINAPI | M3 | 0.0431 | 750.69 | 32.35
|  |  |  | TOTAL Serviço: |  | 32.35
|  |  |  | VALOR: |  | 55.06
|  |  |  | VALOR BDI (28.82%): |  | 15.86
|  |  |  | VALOR COM BDI: |  | 70.92
95382 CURSO DE CAPACITAÇÃO PARA TAQUEADOR OU TAQUEIRO (ENCARGOS COMPLEMENTARES) - HORISTA (H)
Mão de Obra |  | FONTE | UNID | COEFICIENTE | PREÇO UNITÁRIO | TOTAL
00004763 | TAQUEADOR OU TAQUEIRO (HORISTA) | SINAPI | H | 0.01211 | 16.18 | 0.19
|  |  |  | TOTAL Mão de Obra: |  | 0.19
|  |  |  | VALOR: |  | 0.19
|  |  |  | VALOR BDI (28.82%): |  | 0.05
|  |  |  | VALOR COM BDI: |  | 0.24
88391 MISTURADOR DE ARGAMASSA, EIXO HORIZONTAL, CAPACIDADE DE MISTURA 300 KG, MOTOR ELÉTRICO POTÊNCIA 5 CV - MATERIAIS NA OPERAÇÃO. AF_05/2023 (H)
Especiais |  | FONTE | UNID | COEFICIENTE | PREÇO UNITÁRIO | TOTAL
00002705 | ENERGIA ELETRICA ATE 2000 KWH INDUSTRIAL, SEM DEMANDA | SINAPI | KWH | 3.128 | 1.18 | 3.69
|  |  |  | TOTAL Especiais: |  | 3.69
|  |  |  | VALOR: |  | 3.69
|  |  |  | VALOR BDI (28.82%): |  | 1.06
|  |  |  | VALOR COM BDI: |  | 4.75
88270 IMPERMEABILIZADOR COM ENCARGOS COMPLEMENTARES (H)
Encargos Complementares |  | FONTE | UNID | COEFICIENTE | PREÇO UNITÁRIO | TOTAL
00037370 | ALIMENTACAO - HORISTA (COLETADO CAIXA - ENCARGOS COMPLEMENTARES) | SINAPI | H | 1 | 3.18 | 3.18
00043489 | EPI - FAMILIA PEDREIRO - HORISTA (ENCARGOS COMPLEMENTARES - COLETADO CAIXA) | SINAPI | H | 1 | 1.17 | 1.17
00037372 | EXAMES - HORISTA (COLETADO CAIXA - ENCARGOS COMPLEMENTARES) | SINAPI | H | 1 | 1.14 | 1.14
00043465 | FERRAMENTAS - FAMILIA PEDREIRO - HORISTA (ENCARGOS COMPLEMENTARES - COLETADO CAIXA) | SINAPI | H | 1 | 0.84 | 0.84
00037373 | SEGURO - HORISTA (COLETADO CAIXA - ENCARGOS COMPLEMENTARES) | SINAPI | H | 1 | 0.07 | 0.07
00037371 | TRANSPORTE - HORISTA (COLETADO CAIXA - ENCARGOS COMPLEMENTARES) | SINAPI | H | 1 | 1.02 | 1.02
|  |  |  | TOTAL Encargos Complementares: |  | 7.42
Mão de Obra |  | FONTE | UNID | COEFICIENTE | PREÇO UNITÁRIO | TOTAL
00012873 | IMPERMEABILIZADOR (HORISTA) | SINAPI | H | 1 | 12.5 | 12.5
|  |  |  | TOTAL Mão de Obra: |  | 12.5
Serviço |  | FONTE | UNID | COEFICIENTE | PREÇO UNITÁRIO | TOTAL
95338 | CURSO DE CAPACITAÇÃO PARA IMPERMEABILIZADOR (ENCARGOS COMPLEMENTARES) - HORISTA | SINAPI | H | 1 | 0.27 | 0.27
|  |  |  | TOTAL Serviço: |  | 0.27
|  |  |  | VALOR: |  | 20.19
|  |  |  | VALOR BDI (28.82%): |  | 5.81
|  |  |  | VALOR COM BDI: |  | 26
91531 COMPACTADOR DE SOLOS DE PERCUSSÃO (SOQUETE) COM MOTOR A GASOLINA 4 TEMPOS, POTÊNCIA 4 CV - MANUTENÇÃO. AF_08/2015 (H)
Equipamento |  | FONTE | UNID | COEFICIENTE | PREÇO UNITÁRIO | TOTAL
00013458 | COMPACTADOR DE SOLOS DE PERCURSAO (SOQUETE) COM MOTOR A GASOLINA 4 TEMPOS DE 4 HP (4 CV) | SINAPI | UN | 6.67e-05 | 12973.01 | 0.86
|  |  |  | TOTAL Equipamento: |  | 0.86
|  |  |  | VALOR: |  | 0.86
|  |  |  | VALOR BDI (28.82%): |  | 0.24
|  |  |  | VALOR COM BDI: |  | 1.1
87527 EMBOÇO, PARA RECEBIMENTO DE CERÂMICA, EM ARGAMASSA TRAÇO 1:2:8, PREPARO MECÂNICO COM BETONEIRA 400L, APLICADO MANUALMENTE EM FACES INTERNAS DE PAREDES, PARA AMBIENTE COM ÁREA MENOR QUE 5M2, ESPESSURA DE 20MM, COM EXECUÇÃO DE TALISCAS. AF_06/2014 (M2)
Mão de Obra com Encargos Complementares |  | FONTE | UNID | COEFICIENTE | PREÇO UNITÁRIO | TOTAL
88309 | PEDREIRO COM ENCARGOS COMPLEMENTARES | SINAPI | H | 0.58 | 23.96 | 13.89
88316 | SERVENTE COM ENCARGOS COMPLEMENTARES | SINAPI | H | 0.211 | 19.22 | 4.05
|  |  |  | TOTAL Mão de Obra com Encargos Complementares: |  | 17.94
Serviço |  | FONTE | UNID | COEFICIENTE | PREÇO UNITÁRIO | TOTAL
87292 | ARGAMASSA TRAÇO 1:2:8 (EM VOLUME DE CIMENTO, CAL E AREIA MÉDIA ÚMIDA) PARA EMBOÇO/MASSA ÚNICA/ASSENTAMENTO DE ALVENARIA DE VEDAÇÃO, PREPARO MECÂNICO COM BETONEIRA 400 L. AF_08/2019 | SINAPI | M3 | 0.0376 | 776.28 | 29.18
|  |  |  | TOTAL Serviço: |  | 29.18
|  |  |  | VALOR: |  | 47.12
|  |  |  | VALOR BDI (28.82%): |  | 13.57
|  |  |  | VALOR COM BDI: |  | 60.69
88294 OPERADOR DE ESCAVADEIRA COM ENCARGOS COMPLEMENTARES (H)
Encargos Complementares |  | FONTE | UNID | COEFICIENTE | PREÇO UNITÁRIO | TOTAL
00037370 | ALIMENTACAO - HORISTA (COLETADO CAIXA - ENCARGOS COMPLEMENTARES) | SINAPI | H | 1 | 3.18 | 3.18
00043488 | EPI - FAMILIA OPERADOR ESCAVADEIRA - HORISTA (ENCARGOS COMPLEMENTARES - COLETADO CAIXA) | SINAPI | H | 1 | 0.82 | 0.82
00037372 | EXAMES - HORISTA (COLETADO CAIXA - ENCARGOS COMPLEMENTARES) | SINAPI | H | 1 | 1.14 | 1.14
00043464 | FERRAMENTAS - FAMILIA OPERADOR ESCAVADEIRA - HORISTA (ENCARGOS COMPLEMENTARES - COLETADO CAIXA) | SINAPI | H | 1 | 0.01 | 0.01
00037373 | SEGURO - HORISTA (COLETADO CAIXA - ENCARGOS COMPLEMENTARES) | SINAPI | H | 1 | 0.07 | 0.07
00037371 | TRANSPORTE - HORISTA (COLETADO CAIXA - ENCARGOS COMPLEMENTARES) | SINAPI | H | 1 | 1.02 | 1.02
|  |  |  | TOTAL Encargos Complementares: |  | 6.24
Mão de Obra |  | FONTE | UNID | COEFICIENTE | PREÇO UNITÁRIO | TOTAL
00004234 | OPERADOR DE ESCAVADEIRA | SINAPI | H | 1 | 19.57 | 19.57
|  |  |  | TOTAL Mão de Obra: |  | 19.57
Serviço |  | FONTE | UNID | COEFICIENTE | PREÇO UNITÁRIO | TOTAL
95357 | CURSO DE CAPACITAÇÃO PARA OPERADOR DE ESCAVADEIRA (ENCARGOS COMPLEMENTARES) - HORISTA | SINAPI | H | 1 | 0.23 | 0.23
|  |  |  | TOTAL Serviço: |  | 0.23
|  |  |  | VALOR: |  | 26.04
|  |  |  | VALOR BDI (28.82%): |  | 7.5
|  |  |  | VALOR COM BDI: |  | 33.54
295345 CURSO DE CAPACITAÇÃO PARA MONTADOR ELETROMECÂNICO (ENCARGOS COMPLEMENTARES) - HORISTA (H)
Mão de Obra |  | FONTE | UNID | COEFICIENTE | PREÇO UNITÁRIO | TOTAL
MO243700 | MONTADOR DE MAQUINAS | SEDOP | H | 0.0324 | 43.85 | 1.42
|  |  |  | TOTAL Mão de Obra: |  | 1.42
|  |  |  | VALOR: |  | 1.42
|  |  |  | VALOR BDI (28.82%): |  | 0.4
|  |  |  | VALOR COM BDI: |  | 1.82
100291 CURSO DE CAPACITAÇÃO PARA AJUDANTE DE PINTOR (ENCARGOS COMPLEMENTARES) - HORISTA (H)
Mão de Obra |  | FONTE | UNID | COEFICIENTE | PREÇO UNITÁRIO | TOTAL
00034466 | AJUDANTE DE PINTOR (HORISTA) | SINAPI | H | 0.01549 | 12.13 | 0.18
|  |  |  | TOTAL Mão de Obra: |  | 0.18
|  |  |  | VALOR: |  | 0.18
|  |  |  | VALOR BDI (28.82%): |  | 0.05
|  |  |  | VALOR COM BDI: |  | 0.23
90587 VIBRADOR DE IMERSÃO, DIÂMETRO DE PONTEIRA 45MM, MOTOR ELÉTRICO TRIFÁSICO POTÊNCIA DE 2 CV - CHI DIURNO. AF_06/2015 (CHI)
Serviço |  | FONTE | UNID | COEFICIENTE | PREÇO UNITÁRIO | TOTAL
90582 | VIBRADOR DE IMERSÃO, DIÂMETRO DE PONTEIRA 45MM, MOTOR ELÉTRICO TRIFÁSICO POTÊNCIA DE 2 CV - DEPRECIAÇÃO. AF_06/2015 | SINAPI | H | 1 | 0.4 | 0.4
90583 | VIBRADOR DE IMERSÃO, DIÂMETRO DE PONTEIRA 45MM, MOTOR ELÉTRICO TRIFÁSICO POTÊNCIA DE 2 CV - JUROS. AF_06/2015 | SINAPI | H | 1 | 0.09 | 0.09
|  |  |  | TOTAL Serviço: |  | 0.49
|  |  |  | VALOR: |  | 0.49
|  |  |  | VALOR BDI (28.82%): |  | 0.14
|  |  |  | VALOR COM BDI: |  | 0.63
90466 CHUMBAMENTO LINEAR EM ALVENARIA PARA RAMAIS/DISTRIBUIÇÃO DE INSTALAÇÕES HIDRÁULICAS COM DIÂMETROS MENORES OU IGUAIS A 40 MM. AF_09/2023 (M)
Mão de Obra com Encargos Complementares |  | FONTE | UNID | COEFICIENTE | PREÇO UNITÁRIO | TOTAL
88248 | AUXILIAR DE ENCANADOR OU BOMBEIRO HIDRÁULICO COM ENCARGOS COMPLEMENTARES | SINAPI | H | 0.083 | 19.09 | 1.58
88267 | ENCANADOR OU BOMBEIRO HIDRÁULICO COM ENCARGOS COMPLEMENTARES | SINAPI | H | 0.365 | 23.22 | 8.47
|  |  |  | TOTAL Mão de Obra com Encargos Complementares: |  | 10.05
Serviço |  | FONTE | UNID | COEFICIENTE | PREÇO UNITÁRIO | TOTAL
88629 | ARGAMASSA TRAÇO 1:3 (EM VOLUME DE CIMENTO E AREIA MÉDIA ÚMIDA), PREPARO MANUAL. AF_08/2019 | SINAPI | M3 | 0.0051 | 809.94 | 4.13
|  |  |  | TOTAL Serviço: |  | 4.13
|  |  |  | VALOR: |  | 14.18
|  |  |  | VALOR BDI (28.82%): |  | 4.08
|  |  |  | VALOR COM BDI: |  | 18.26
90454 PASSANTE TIPO TUBO COM DIÂMETRO DE 75 MM, FIXADO EM LAJE, PARA PASSAGEM DE TUBULAÇÕES COM NO MÁXIMO 50 MM DE DIÂMETRO. AF_09/2023 (UN)
Material |  | FONTE | UNID | COEFICIENTE | PREÇO UNITÁRIO | TOTAL
00043132 | ARAME RECOZIDO 16 BWG, D = 1,65 MM (0,016 KG/M) OU 18 BWG, D = 1,25 MM (0,01 KG/M) | SINAPI | KG | 0.0095 | 25.2 | 0.23
00040304 | PREGO DE ACO POLIDO COM CABECA DUPLA 17 X 27 (2 1/2 X 11) | SINAPI | KG | 0.0214 | 29.1 | 0.62
00009837 | TUBO PVC SERIE NORMAL, DN 75 MM, PARA ESGOTO PREDIAL (NBR 5688) | SINAPI | M | 0.15 | 14.67 | 2.2
|  |  |  | TOTAL Material: |  | 3.05
Mão de Obra com Encargos Complementares |  | FONTE | UNID | COEFICIENTE | PREÇO UNITÁRIO | TOTAL
88248 | AUXILIAR DE ENCANADOR OU BOMBEIRO HIDRÁULICO COM ENCARGOS COMPLEMENTARES | SINAPI | H | 0.0267 | 19.09 | 0.5
88267 | ENCANADOR OU BOMBEIRO HIDRÁULICO COM ENCARGOS COMPLEMENTARES | SINAPI | H | 0.1068 | 23.22 | 2.47
|  |  |  | TOTAL Mão de Obra com Encargos Complementares: |  | 2.97
|  |  |  | VALOR: |  | 6.02
|  |  |  | VALOR BDI (28.82%): |  | 1.73
|  |  |  | VALOR COM BDI: |  | 7.75
89262 GUINDAUTO HIDRÁULICO, CAPACIDADE MÁXIMA DE CARGA 6200 KG, MOMENTO MÁXIMO DE CARGA 11,7 TM, ALCANCE MÁXIMO HORIZONTAL 9,70 M, INCLUSIVE CAMINHÃO TOCO PBT 16.000 KG, POTÊNCIA DE 189 CV - MANUTENÇÃO. AF_06/2014 (H)
Equipamento |  | FONTE | UNID | COEFICIENTE | PREÇO UNITÁRIO | TOTAL
00037752 | CAMINHAO TOCO, PESO BRUTO TOTAL 16000 KG, CARGA UTIL MAXIMA 11030 KG, DISTANCIA ENTRE EIXOS 5,41 M, POTENCIA 185 CV (INCLUI CABINE E CHASSI, NAO INCLUI CARROCERIA) | SINAPI | UN | 6.43e-05 | 561891.87 | 36.12
00003363 | GUINDAUTO HIDRAULICO, CAPACIDADE MAXIMA DE CARGA 6200 KG, MOMENTO MAXIMO DE CARGA 11,7 TM , ALCANCE MAXIMO HORIZONTAL 9,70 M, PARA MONTAGEM SOBRE CHASSI DE CAMINHAO PBT MINIMO 13000 KG (INCLUI MONTAGEM, NAO INCLUI CAMINHAO) | SINAPI | UN | 6.89e-05 | 136000 | 9.37
|  |  |  | TOTAL Equipamento: |  | 45.49
|  |  |  | VALOR: |  | 45.49
|  |  |  | VALOR BDI (28.82%): |  | 13.11
|  |  |  | VALOR COM BDI: |  | 58.6
280007 AUXILIAR DE ELETRICISTA COM ENCARGOS COMPLEMENTARES (H)
Encargos Complementares |  | FONTE | UNID | COEFICIENTE | PREÇO UNITÁRIO | TOTAL
EC373700 | ALIMENTACAO - HORISTA (ENCARGOS COMPLEMENTARES) (COLETADO CAIXA) | SEDOP | H | 1 | 3.18 | 3.18
EC434840 | EPI - FAMILIA ELETRICISTA - HORISTA (ENCARGOS COMPLEMENTARES - COLETADO CAIXA) | SEDOP | H | 1 | 1.14 | 1.14
EC373720 | EXAMES - HORISTA (ENCARGOS COMPLEMENTARES) (COLETA CAIXA) | SEDOP | H | 1 | 1.14 | 1.14
EC434600 | FERRAMENTAS - FAMILIA ELETRICISTA - HORISTA (ENCARGOS COMPLEMENTARES - COLETADO CAIXA) | SEDOP | H | 1 | 0.86 | 0.86
EC373730 | SEGURO - HORISTA (ENCARGOS COMPLEMENTARES) (COLETA CAIXA) | SEDOP | H | 1 | 0.07 | 0.07
EC373710 | TRANSPORTE - HORISTA (ENCARGOS COMPLEMENTARES) (COLETADO CAIXA) | SEDOP | H | 1 | 1.02 | 1.02
|  |  |  | TOTAL Encargos Complementares: |  | 7.41
Mão de Obra |  | FONTE | UNID | COEFICIENTE | PREÇO UNITÁRIO | TOTAL
MO247000 | AJUDANTE DE ELETRICISTA | SEDOP | H | 1 | 12.18 | 12.18
|  |  |  | TOTAL Mão de Obra: |  | 12.18
Serviço |  | FONTE | UNID | COEFICIENTE | PREÇO UNITÁRIO | TOTAL
295316 | CURSO DE CAPACITAÇÃO PARA AUXILIAR DE ELETRICISTA (ENCARGOS COMPLEMENTARES) - HORISTA | SEDOP | H | 1 | 0.48 | 0.48
|  |  |  | TOTAL Serviço: |  | 0.48
|  |  |  | VALOR: |  | 20.07
|  |  |  | VALOR BDI (28.82%): |  | 5.78
|  |  |  | VALOR COM BDI: |  | 25.85
280019 MARMORISTA/GRANITEIRO COM ENCARGOS COMPLEMENTARES (H)
Encargos Complementares |  | FONTE | UNID | COEFICIENTE | PREÇO UNITÁRIO | TOTAL
EC373700 | ALIMENTACAO - HORISTA (ENCARGOS COMPLEMENTARES) (COLETADO CAIXA) | SEDOP | H | 1 | 3.18 | 3.18
EC434890 | EPI - FAMILIA PEDREIRO - HORISTA (ENCARGOS COMPLEMENTARES - COLETADO CAIXA) | SEDOP | H | 1 | 1.17 | 1.17
EC373720 | EXAMES - HORISTA (ENCARGOS COMPLEMENTARES) (COLETA CAIXA) | SEDOP | H | 1 | 1.14 | 1.14
EC434650 | FERRAMENTAS - FAMILIA PEDREIRO - HORISTA (ENCARGOS COMPLEMENTARES - COLETADO CAIXA) | SEDOP | H | 1 | 0.84 | 0.84
EC373730 | SEGURO - HORISTA (ENCARGOS COMPLEMENTARES) (COLETA CAIXA) | SEDOP | H | 1 | 0.07 | 0.07
EC373710 | TRANSPORTE - HORISTA (ENCARGOS COMPLEMENTARES) (COLETADO CAIXA) | SEDOP | H | 1 | 1.02 | 1.02
|  |  |  | TOTAL Encargos Complementares: |  | 7.42
Mão de Obra |  | FONTE | UNID | COEFICIENTE | PREÇO UNITÁRIO | TOTAL
MO475500 | MARMORISTA / GRANITEIRO | SEDOP | H | 1 | 16.82 | 16.82
|  |  |  | TOTAL Mão de Obra: |  | 16.82
Serviço |  | FONTE | UNID | COEFICIENTE | PREÇO UNITÁRIO | TOTAL
295341 | CURSO DE CAPACITAÇÃO PARA MARMORISTA/GRANITE (ENCARGOS COMPLEMENTARES) - HORISTA | SEDOP | H | 1 | 0.26 | 0.26
|  |  |  | TOTAL Serviço: |  | 0.26
|  |  |  | VALOR: |  | 24.5
|  |  |  | VALOR BDI (28.82%): |  | 7.06
|  |  |  | VALOR COM BDI: |  | 31.56
89492 JOELHO 90 GRAUS, PVC, SOLDÁVEL, DN 32MM, INSTALADO EM PRUMADA DE ÁGUA - FORNECIMENTO E INSTALAÇÃO. AF_06/2022 (UN)
Material |  | FONTE | UNID | COEFICIENTE | PREÇO UNITÁRIO | TOTAL
00000122 | ADESIVO PLASTICO PARA PVC, FRASCO COM *850* GR | SINAPI | UN | 0.0094 | 57.7 | 0.54
00003536 | JOELHO PVC, SOLDAVEL, 90 GRAUS, 32 MM, COR MARROM, PARA AGUA FRIA PREDIAL | SINAPI | UN | 1 | 2.63 | 2.63
00038383 | LIXA D'AGUA EM FOLHA, GRAO 100 | SINAPI | UN | 0.0131 | 1.81 | 0.02
00020083 | SOLUCAO PREPARADORA / LIMPADORA PARA PVC, FRASCO COM 1000 CM3 | SINAPI | UN | 0.011 | 65.38 | 0.71
|  |  |  | TOTAL Material: |  | 3.9
Mão de Obra com Encargos Complementares |  | FONTE | UNID | COEFICIENTE | PREÇO UNITÁRIO | TOTAL
88248 | AUXILIAR DE ENCANADOR OU BOMBEIRO HIDRÁULICO COM ENCARGOS COMPLEMENTARES | SINAPI | H | 0.0859 | 19.09 | 1.63
88267 | ENCANADOR OU BOMBEIRO HIDRÁULICO COM ENCARGOS COMPLEMENTARES | SINAPI | H | 0.0859 | 23.22 | 1.99
|  |  |  | TOTAL Mão de Obra com Encargos Complementares: |  | 3.62
|  |  |  | VALOR: |  | 7.52
|  |  |  | VALOR BDI (28.82%): |  | 2.16
|  |  |  | VALOR COM BDI: |  | 9.68
91689 SERRA CIRCULAR DE BANCADA COM MOTOR ELÉTRICO POTÊNCIA DE 5HP, COM COIFA PARA DISCO 10" - JUROS. AF_08/2015 (H)
Equipamento |  | FONTE | UNID | COEFICIENTE | PREÇO UNITÁRIO | TOTAL
00014618 | SERRA CIRCULAR DE BANCADA COM MOTOR ELETRICO, POTENCIA DE *1600* W, PARA DISCO DE DIAMETRO DE 10" (250 MM) | SINAPI | UN | 1.48e-05 | 1489.68 | 0.02
|  |  |  | TOTAL Equipamento: |  | 0.02
|  |  |  | VALOR: |  | 0.02
|  |  |  | VALOR BDI (28.82%): |  | 0
|  |  |  | VALOR COM BDI: |  | 0.02
95282 DESEMPENADEIRA DE CONCRETO, PESO DE 78 KG, 4 PÁS, MOTOR A GASOLINA, POTÊNCIA 5,5 HP - CHP DIURNO. AF_05/2023 (CHP)
Serviço |  | FONTE | UNID | COEFICIENTE | PREÇO UNITÁRIO | TOTAL
95281 | DESEMPENADEIRA DE CONCRETO, PESO DE 78 KG, 4 PÁS, MOTOR A GASOLINA, POTÊNCIA 5,5 HP MATERIAIS NA OPERAÇÃO. AF_05/2023 | SINAPI | H | 1 | 8.57 | 8.57
95278 | DESEMPENADEIRA DE CONCRETO, PESO DE 78 KG, 4 PÁS, MOTOR A GASOLINA, POTÊNCIA 5,5 HP - DEPRECIAÇÃO. AF_05/2023 | SINAPI | H | 1 | 0.51 | 0.51
95279 | DESEMPENADEIRA DE CONCRETO, PESO DE 78 KG, 4 PÁS, MOTOR A GASOLINA, POTÊNCIA 5,5 HP - JUROS. AF_05/2023 | SINAPI | H | 1 | 0.1 | 0.1
95280 | DESEMPENADEIRA DE CONCRETO, PESO DE 78 KG, 4 PÁS, MOTOR A GASOLINA, POTÊNCIA 5,5 HP - MANUTENÇÃO. AF_05/2023 | SINAPI | H | 1 | 0.51 | 0.51
|  |  |  | TOTAL Serviço: |  | 9.69
|  |  |  | VALOR: |  | 9.69
|  |  |  | VALOR BDI (28.82%): |  | 2.79
|  |  |  | VALOR COM BDI: |  | 12.48
91532 COMPACTADOR DE SOLOS DE PERCUSSÃO (SOQUETE) COM MOTOR A GASOLINA 4 TEMPOS, POTÊNCIA 4 CV - MATERIAIS NA OPERAÇÃO. AF_08/2015 (H)
Material |  | FONTE | UNID | COEFICIENTE | PREÇO UNITÁRIO | TOTAL
00004222 | GASOLINA COMUM | SINAPI | L | 1.03 | 5.97 | 6.14
|  |  |  | TOTAL Material: |  | 6.14
|  |  |  | VALOR: |  | 6.14
|  |  |  | VALOR BDI (28.82%): |  | 1.76
|  |  |  | VALOR COM BDI: |  | 7.9
295320 CURSO DE CAPACITAÇÃO PARA AUXILIAR DE SERRALHEIRO (ENCARGOS COMPLEMENTARES) - HORISTA (H)
Mão de Obra |  | FONTE | UNID | COEFICIENTE | PREÇO UNITÁRIO | TOTAL
MO252000 | AJUDANTE DE SERRALHEIRO | SEDOP | H | 0.0121 | 12.18 | 0.15
|  |  |  | TOTAL Mão de Obra: |  | 0.15
|  |  |  | VALOR: |  | 0.15
|  |  |  | VALOR BDI (28.82%): |  | 0.04
|  |  |  | VALOR COM BDI: |  | 0.19
102275 MARTELO DEMOLIDOR ELÉTRICO, COM POTÊNCIA DE 2.000 W, 1.000 IMPACTOS POR MINUTO, PESO DE 30 KG - CHP DIURNO. AF_01/2021 (CHP)
Mão de Obra com Encargos Complementares |  | FONTE | UNID | COEFICIENTE | PREÇO UNITÁRIO | TOTAL
88298 | OPERADOR DE MARTELETE OU MARTELETEIRO COM ENCARGOS COMPLEMENTARES | SINAPI | H | 1 | 21.53 | 21.53
|  |  |  | TOTAL Mão de Obra com Encargos Complementares: |  | 21.53
Serviço |  | FONTE | UNID | COEFICIENTE | PREÇO UNITÁRIO | TOTAL
102270 | MARTELO DEMOLIDOR ELÉTRICO, COM POTÊNCIA DE 2.000 W, 1.000 IMPACTOS POR MINUTO, PESO DE 30 KG - DEPRECIAÇÃO. AF_01/2021 | SINAPI | H | 1 | 0.6 | 0.6
102271 | MARTELO DEMOLIDOR ELÉTRICO, COM POTÊNCIA DE 2.000 W, 1.000 IMPACTOS POR MINUTO, PESO DE 30 KG - JUROS. AF_01/2021 | SINAPI | H | 1 | 0.13 | 0.13
102272 | MARTELO DEMOLIDOR ELÉTRICO, COM POTÊNCIA DE 2.000 W, 1.000 IMPACTOS POR MINUTO, PESO DE 30 KG - MANUTENÇÃO. AF_01/2021 | SINAPI | H | 1 | 0.75 | 0.75
102273 | MARTELO DEMOLIDOR ELÉTRICO, COM POTÊNCIA DE 2.000 W, 1.000 IMPACTOS POR MINUTO, PESO DE 30 KG - MATERIAIS NA OPERAÇÃO. AF_01/2021 | SINAPI | H | 1 | 2 | 2
|  |  |  | TOTAL Serviço: |  | 3.48
|  |  |  | VALOR: |  | 25.01
|  |  |  | VALOR BDI (28.82%): |  | 7.2
|  |  |  | VALOR COM BDI: |  | 32.21
295344 CURSO DE CAPACITAÇÃO PARA MONTADOR DE ESTRUTURA METÁLICA (ENCARGOS COMPLEMENTARES) - HORISTA (H)
Mão de Obra |  | FONTE | UNID | COEFICIENTE | PREÇO UNITÁRIO | TOTAL
MO444970 | MONTADOR | SEDOP | H | 0.0121 | 16.82 | 0.2
|  |  |  | TOTAL Mão de Obra: |  | 0.2
|  |  |  | VALOR: |  | 0.2
|  |  |  | VALOR BDI (28.82%): |  | 0.05
|  |  |  | VALOR COM BDI: |  | 0.25
90455 PASSANTE TIPO TUBO COM DIÂMETRO DE 100 MM, FIXADO EM LAJE, PARA PASSAGEM DE TUBULAÇÕES COM NO MÁXIMO 75 MM DE DIÂMETRO. AF_09/2023 (UN)
Material |  | FONTE | UNID | COEFICIENTE | PREÇO UNITÁRIO | TOTAL
00043132 | ARAME RECOZIDO 16 BWG, D = 1,65 MM (0,016 KG/M) OU 18 BWG, D = 1,25 MM (0,01 KG/M) | SINAPI | KG | 0.01 | 25.2 | 0.25
00040304 | PREGO DE ACO POLIDO COM CABECA DUPLA 17 X 27 (2 1/2 X 11) | SINAPI | KG | 0.0214 | 29.1 | 0.62
00009836 | TUBO PVC SERIE NORMAL, DN 100 MM, PARA ESGOTO PREDIAL (NBR 5688) | SINAPI | M | 0.15 | 15.5 | 2.32
|  |  |  | TOTAL Material: |  | 3.19
Mão de Obra com Encargos Complementares |  | FONTE | UNID | COEFICIENTE | PREÇO UNITÁRIO | TOTAL
88248 | AUXILIAR DE ENCANADOR OU BOMBEIRO HIDRÁULICO COM ENCARGOS COMPLEMENTARES | SINAPI | H | 0.0389 | 19.09 | 0.74
88267 | ENCANADOR OU BOMBEIRO HIDRÁULICO COM ENCARGOS COMPLEMENTARES | SINAPI | H | 0.1556 | 23.22 | 3.61
|  |  |  | TOTAL Mão de Obra com Encargos Complementares: |  | 4.35
|  |  |  | VALOR: |  | 7.54
|  |  |  | VALOR BDI (28.82%): |  | 2.17
|  |  |  | VALOR COM BDI: |  | 9.71
295332 CURSO DE CAPACITAÇÃO PARA ELETRICISTA (ENCARGOS COMPLEMENTARES) - HORISTA (H)
Mão de Obra |  | FONTE | UNID | COEFICIENTE | PREÇO UNITÁRIO | TOTAL
MO243600 | ELETRICISTA | SEDOP | H | 0.0392 | 16.82 | 0.66
|  |  |  | TOTAL Mão de Obra: |  | 0.66
|  |  |  | VALOR: |  | 0.66
|  |  |  | VALOR BDI (28.82%): |  | 0.19
|  |  |  | VALOR COM BDI: |  | 0.85
90467 CHUMBAMENTO LINEAR EM ALVENARIA PARA RAMAIS/DISTRIBUIÇÃO DE INSTALAÇÕES HIDRÁULICAS COM DIÂMETROS MAIORES QUE 40 MM E MENORES OU IGUAIS A 75 MM. AF_09/2023 (M)
Mão de Obra com Encargos Complementares |  | FONTE | UNID | COEFICIENTE | PREÇO UNITÁRIO | TOTAL
88248 | AUXILIAR DE ENCANADOR OU BOMBEIRO HIDRÁULICO COM ENCARGOS COMPLEMENTARES | SINAPI | H | 0.1236 | 19.09 | 2.35
88267 | ENCANADOR OU BOMBEIRO HIDRÁULICO COM ENCARGOS COMPLEMENTARES | SINAPI | H | 0.5439 | 23.22 | 12.62
|  |  |  | TOTAL Mão de Obra com Encargos Complementares: |  | 14.97
Serviço |  | FONTE | UNID | COEFICIENTE | PREÇO UNITÁRIO | TOTAL
88629 | ARGAMASSA TRAÇO 1:3 (EM VOLUME DE CIMENTO E AREIA MÉDIA ÚMIDA), PREPARO MANUAL. AF_08/2019 | SINAPI | M3 | 0.0079 | 809.94 | 6.39
|  |  |  | TOTAL Serviço: |  | 6.39
|  |  |  | VALOR: |  | 21.36
|  |  |  | VALOR BDI (28.82%): |  | 6.15
|  |  |  | VALOR COM BDI: |  | 27.51
86877 VÁLVULA EM METAL CROMADO 1.1/2? X 1.1/2? PARA TANQUE OU LAVATÓRIO, COM OU SEM LADRÃO - FORNECIMENTO E INSTALAÇÃO. AF_01/2020 (UN)
Material |  | FONTE | UNID | COEFICIENTE | PREÇO UNITÁRIO | TOTAL
00003146 | FITA VEDA ROSCA EM ROLOS DE 18 MM X 10 M (L X C) | SINAPI | UN | 0.048 | 3.15 | 0.15
00037588 | VALVULA DE ESCOAMENTO PARA TANQUE, EM METAL CROMADO, 1.1/2 ", SEM LADRAO, COM TAMPAO PLASTICO | SINAPI | UN | 1 | 51.9 | 51.9
|  |  |  | TOTAL Material: |  | 52.05
Mão de Obra com Encargos Complementares |  | FONTE | UNID | COEFICIENTE | PREÇO UNITÁRIO | TOTAL
88267 | ENCANADOR OU BOMBEIRO HIDRÁULICO COM ENCARGOS COMPLEMENTARES | SINAPI | H | 0.174 | 23.22 | 4.04
88316 | SERVENTE COM ENCARGOS COMPLEMENTARES | SINAPI | H | 0.0548 | 19.22 | 1.05
|  |  |  | TOTAL Mão de Obra com Encargos Complementares: |  | 5.09
|  |  |  | VALOR: |  | 57.14
|  |  |  | VALOR BDI (28.82%): |  | 16.46
|  |  |  | VALOR COM BDI: |  | 73.6
90443 RASGO LINEAR MANUAL EM ALVENARIA, PARA RAMAIS/ DISTRIBUIÇÃO DE INSTALAÇÕES HIDRÁULICAS, DIÂMETROS MENORES OU IGUAIS A 40 MM. AF_09/2023 (M)
Mão de Obra com Encargos Complementares |  | FONTE | UNID | COEFICIENTE | PREÇO UNITÁRIO | TOTAL
88248 | AUXILIAR DE ENCANADOR OU BOMBEIRO HIDRÁULICO COM ENCARGOS COMPLEMENTARES | SINAPI | H | 0.066 | 19.09 | 1.25
88267 | ENCANADOR OU BOMBEIRO HIDRÁULICO COM ENCARGOS COMPLEMENTARES | SINAPI | H | 0.2348 | 23.22 | 5.45
|  |  |  | TOTAL Mão de Obra com Encargos Complementares: |  | 6.7
|  |  |  | VALOR: |  | 6.7
|  |  |  | VALOR BDI (28.82%): |  | 1.93
|  |  |  | VALOR COM BDI: |  | 8.63
86889 BANCADA DE GRANITO CINZA POLIDO, DE 1,50 X 0,60 M, PARA PIA DE COZINHA - FORNECIMENTO E INSTALAÇÃO. AF_01/2020 (UN)
Material |  | FONTE | UNID | COEFICIENTE | PREÇO UNITÁRIO | TOTAL
00007568 | BUCHA DE NYLON SEM ABA S10, COM PARAFUSO DE 6,10 X 65 MM EM ACO ZINCADO COM ROSCA SOBERBA, CABECA CHATA E FENDA PHILLIPS | SINAPI | UN | 6 | 0.92 | 5.52
00011795 | GRANITO PARA BANCADA, POLIDO, TIPO ANDORINHA/ QUARTZ/ CASTELO/ CORUMBA OU OUTROS EQUIVALENTES DA REGIAO, E= *2,5* CM | SINAPI | M2 | 1.005 | 724.52 | 728.14
00004823 | MASSA PLASTICA PARA MARMORE/GRANITO | SINAPI | KG | 0.5228 | 51.08 | 26.7
00037329 | REJUNTE EPOXI, QUALQUER COR | SINAPI | KG | 0.0211 | 106.35 | 2.24
00037591 | SUPORTE MAO-FRANCESA EM ACO, ABAS IGUAIS 40 CM, CAPACIDADE MINIMA 70 KG, BRANCO | SINAPI | UN | 2 | 20.27 | 40.54
|  |  |  | TOTAL Material: |  | 803.14
Mão de Obra com Encargos Complementares |  | FONTE | UNID | COEFICIENTE | PREÇO UNITÁRIO | TOTAL
88274 | MARMORISTA/GRANITEIRO COM ENCARGOS COMPLEMENTARES | SINAPI | H | 1.4944 | 24.59 | 36.74
88316 | SERVENTE COM ENCARGOS COMPLEMENTARES | SINAPI | H | 0.9834 | 19.22 | 18.9
|  |  |  | TOTAL Mão de Obra com Encargos Complementares: |  | 55.64
|  |  |  | VALOR: |  | 858.78
|  |  |  | VALOR BDI (28.82%): |  | 247.5
|  |  |  | VALOR COM BDI: |  | 1106.28
280006 ARMADOR COM ENCARGOS COMPLEMENTARES (H)
Encargos Complementares |  | FONTE | UNID | COEFICIENTE | PREÇO UNITÁRIO | TOTAL
EC373700 | ALIMENTACAO - HORISTA (ENCARGOS COMPLEMENTARES) (COLETADO CAIXA) | SEDOP | H | 1 | 3.18 | 3.18
EC434890 | EPI - FAMILIA PEDREIRO - HORISTA (ENCARGOS COMPLEMENTARES - COLETADO CAIXA) | SEDOP | H | 1 | 1.17 | 1.17
EC373720 | EXAMES - HORISTA (ENCARGOS COMPLEMENTARES) (COLETA CAIXA) | SEDOP | H | 1 | 1.14 | 1.14
EC434650 | FERRAMENTAS - FAMILIA PEDREIRO - HORISTA (ENCARGOS COMPLEMENTARES - COLETADO CAIXA) | SEDOP | H | 1 | 0.84 | 0.84
EC373730 | SEGURO - HORISTA (ENCARGOS COMPLEMENTARES) (COLETA CAIXA) | SEDOP | H | 1 | 0.07 | 0.07
EC373710 | TRANSPORTE - HORISTA (ENCARGOS COMPLEMENTARES) (COLETADO CAIXA) | SEDOP | H | 1 | 1.02 | 1.02
|  |  |  | TOTAL Encargos Complementares: |  | 7.42
Mão de Obra |  | FONTE | UNID | COEFICIENTE | PREÇO UNITÁRIO | TOTAL
MO378000 | ARMADOR | SEDOP | H | 1 | 16.82 | 16.82
|  |  |  | TOTAL Mão de Obra: |  | 16.82
Serviço |  | FONTE | UNID | COEFICIENTE | PREÇO UNITÁRIO | TOTAL
295314 | CURSO DE CAPACITAÇÃO PARA ARMADOR (ENCARGOS COMPLEMENTARES) - HORISTA | SEDOP | H | 1 | 0.2 | 0.2
|  |  |  | TOTAL Serviço: |  | 0.2
|  |  |  | VALOR: |  | 24.44
|  |  |  | VALOR BDI (28.82%): |  | 7.04
|  |  |  | VALOR COM BDI: |  | 31.48
88858 RETROESCAVADEIRA SOBRE RODAS COM CARREGADEIRA, TRAÇÃO 4X4, POTÊNCIA LÍQ. 88 HP, CAÇAMBA CARREG. CAP. MÍN. 1 M3, CAÇAMBA RETRO CAP. 0,26 M3, PESO OPERACIONAL MÍN. 6.674 KG, PROFUNDIDADE ESCAVAÇÃO MÁX. 4,37 M - JUROS. AF_06/2014 (H)
Equipamento |  | FONTE | UNID | COEFICIENTE | PREÇO UNITÁRIO | TOTAL
00036531 | RETROESCAVADEIRA SOBRE RODAS COM CARREGADEIRA, TRACAO 4 X 4, POTENCIA LIQUIDA 88 HP, PESO OPERACIONAL MINIMO DE 6674 KG, CAPACIDADE DA CARREGADEIRA DE 1,00 M3 E DA RETROESCAVADEIRA MINIMA DE 0,26 M3, PROFUNDIDADE DE ESCAVACAO MAXIMA DE 4,37 M | SINAPI | UN | 1.48e-05 | 518292.65 | 7.67
|  |  |  | TOTAL Equipamento: |  | 7.67
|  |  |  | VALOR: |  | 7.67
|  |  |  | VALOR BDI (28.82%): |  | 2.21
|  |  |  | VALOR COM BDI: |  | 9.88
130584 Concreto c/ seixo e junta seca e=10cm (m²)
Material |  | FONTE | UNID | COEFICIENTE | PREÇO UNITÁRIO | TOTAL
J00005 | Areia | SEDOP | m³ | 0.12 | 88.44 | 10.61
J00003 | Cimento | SEDOP | SC | 0.41 | 55.95 | 22.94
D00084 | Prego 1 1/2"x13 | SEDOP | KG | 0.03 | 18.2 | 0.55
D00012 | Ripão em madeira de lei 2"x1" serr. | SEDOP | Dz | 0.04 | 210 | 8.4
J00007 | Seixo lavado | SEDOP | m³ | 0.1 | 225.63 | 22.56
|  |  |  | TOTAL Material: |  | 65.06
Mão de Obra com Encargos Complementares |  | FONTE | UNID | COEFICIENTE | PREÇO UNITÁRIO | TOTAL
280013 | CARPINTEIRO COM ENCARGOS COMPLEMENTARES | SEDOP | H | 0.23 | 24.32 | 5.59
280023 | PEDREIRO COM ENCARGOS COMPLEMENTARES | SEDOP | H | 0.33 | 24.61 | 8.12
280026 | SERVENTE COM ENCARGOS COMPLEMENTARES | SEDOP | H | 0.8 | 19.7 | 15.76
|  |  |  | TOTAL Mão de Obra com Encargos Complementares: |  | 29.47
|  |  |  | VALOR: |  | 94.54
|  |  |  | VALOR BDI (28.82%): |  | 27.24
|  |  |  | VALOR COM BDI: |  | 121.78
91533 COMPACTADOR DE SOLOS DE PERCUSSÃO (SOQUETE) COM MOTOR A GASOLINA 4 TEMPOS, POTÊNCIA 4 CV - CHP DIURNO. AF_08/2015 (CHP)
Mão de Obra com Encargos Complementares |  | FONTE | UNID | COEFICIENTE | PREÇO UNITÁRIO | TOTAL
88297 | OPERADOR DE MÁQUINAS E EQUIPAMENTOS COM ENCARGOS COMPLEMENTARES | SINAPI | H | 1 | 25.01 | 25.01
|  |  |  | TOTAL Mão de Obra com Encargos Complementares: |  | 25.01
Serviço |  | FONTE | UNID | COEFICIENTE | PREÇO UNITÁRIO | TOTAL
91529 | COMPACTADOR DE SOLOS DE PERCUSSÃO (SOQUETE) COM MOTOR A GASOLINA 4 TEMPOS, POTÊNCIA 4 CV - DEPRECIAÇÃO. AF_08/2015 | SINAPI | H | 1 | 0.69 | 0.69
91530 | COMPACTADOR DE SOLOS DE PERCUSSÃO (SOQUETE) COM MOTOR A GASOLINA 4 TEMPOS, POTÊNCIA 4 CV - JUROS. AF_08/2015 | SINAPI | H | 1 | 0.18 | 0.18
91531 | COMPACTADOR DE SOLOS DE PERCUSSÃO (SOQUETE) COM MOTOR A GASOLINA 4 TEMPOS, POTÊNCIA 4 CV - MANUTENÇÃO. AF_08/2015 | SINAPI | H | 1 | 0.86 | 0.86
91532 | COMPACTADOR DE SOLOS DE PERCUSSÃO (SOQUETE) COM MOTOR A GASOLINA 4 TEMPOS, POTÊNCIA 4 CV - MATERIAIS NA OPERAÇÃO. AF_08/2015 | SINAPI | H | 1 | 6.14 | 6.14
|  |  |  | TOTAL Serviço: |  | 7.87
|  |  |  | VALOR: |  | 32.88
|  |  |  | VALOR BDI (28.82%): |  | 9.47
|  |  |  | VALOR COM BDI: |  | 42.35
87529 MASSA ÚNICA, PARA RECEBIMENTO DE PINTURA, EM ARGAMASSA TRAÇO 1:2:8, PREPARO MECÂNICO COM BETONEIRA 400L, APLICADA MANUALMENTE EM FACES INTERNAS DE PAREDES, ESPESSURA DE 20MM, COM EXECUÇÃO DE TALISCAS. AF_06/2014 (M2)
Mão de Obra com Encargos Complementares |  | FONTE | UNID | COEFICIENTE | PREÇO UNITÁRIO | TOTAL
88309 | PEDREIRO COM ENCARGOS COMPLEMENTARES | SINAPI | H | 0.47 | 23.96 | 11.26
88316 | SERVENTE COM ENCARGOS COMPLEMENTARES | SINAPI | H | 0.171 | 19.22 | 3.28
|  |  |  | TOTAL Mão de Obra com Encargos Complementares: |  | 14.54
Serviço |  | FONTE | UNID | COEFICIENTE | PREÇO UNITÁRIO | TOTAL
87292 | ARGAMASSA TRAÇO 1:2:8 (EM VOLUME DE CIMENTO, CAL E AREIA MÉDIA ÚMIDA) PARA EMBOÇO/MASSA ÚNICA/ASSENTAMENTO DE ALVENARIA DE VEDAÇÃO, PREPARO MECÂNICO COM BETONEIRA 400 L. AF_08/2019 | SINAPI | M3 | 0.0376 | 776.28 | 29.18
|  |  |  | TOTAL Serviço: |  | 29.18
|  |  |  | VALOR: |  | 43.72
|  |  |  | VALOR BDI (28.82%): |  | 12.6
|  |  |  | VALOR COM BDI: |  | 56.32
86888 VASO SANITÁRIO SIFONADO COM CAIXA ACOPLADA LOUÇA BRANCA - FORNECIMENTO E INSTALAÇÃO. AF_01/2020 (UN)
Material |  | FONTE | UNID | COEFICIENTE | PREÇO UNITÁRIO | TOTAL
00006138 | ANEL DE VEDACAO, PVC FLEXIVEL, 100 MM, PARA SAIDA DE BACIA / VASO SANITARIO | SINAPI | UN | 1 | 13.45 | 13.45
00010422 | BACIA SANITARIA (VASO) COM CAIXA ACOPLADA, SIFAO APARENTE, DE LOUCA BRANCA (SEM ASSENTO) | SINAPI | UN | 1 | 362.16 | 362.16
00004384 | PARAFUSO NIQUELADO COM ACABAMENTO CROMADO PARA FIXAR PECA SANITARIA, INCLUI PORCA CEGA, ARRUELA E BUCHA DE NYLON TAMANHO S-10 | SINAPI | UN | 2 | 27.32 | 54.64
00037329 | REJUNTE EPOXI, QUALQUER COR | SINAPI | KG | 0.0881 | 106.35 | 9.36
|  |  |  | TOTAL Material: |  | 439.61
Mão de Obra com Encargos Complementares |  | FONTE | UNID | COEFICIENTE | PREÇO UNITÁRIO | TOTAL
88267 | ENCANADOR OU BOMBEIRO HIDRÁULICO COM ENCARGOS COMPLEMENTARES | SINAPI | H | 0.7791 | 23.22 | 18.09
88316 | SERVENTE COM ENCARGOS COMPLEMENTARES | SINAPI | H | 0.4384 | 19.22 | 8.42
|  |  |  | TOTAL Mão de Obra com Encargos Complementares: |  | 26.51
|  |  |  | VALOR: |  | 466.12
|  |  |  | VALOR BDI (28.82%): |  | 134.33
|  |  |  | VALOR COM BDI: |  | 600.45
280005 AJUDANTE ESPECIALIZADO COM ENCARGOS COMPLEMENTARES (H)
Encargos Complementares |  | FONTE | UNID | COEFICIENTE | PREÇO UNITÁRIO | TOTAL
EC373700 | ALIMENTACAO - HORISTA (ENCARGOS COMPLEMENTARES) (COLETADO CAIXA) | SEDOP | H | 1 | 3.18 | 3.18
EC434910 | EPI - FAMILIA SERVENTE - HORISTA (ENCARGOS COMPLEMENTARES - COLETADO CAIXA) | SEDOP | H | 1 | 1.25 | 1.25
EC373720 | EXAMES - HORISTA (ENCARGOS COMPLEMENTARES) (COLETA CAIXA) | SEDOP | H | 1 | 1.14 | 1.14
EC434670 | FERRAMENTAS - FAMILIA SERVENTE - HORISTA (ENCARGOS COMPLEMENTARES - COLETADO CAIXA) | SEDOP | H | 1 | 0.59 | 0.59
EC373730 | SEGURO - HORISTA (ENCARGOS COMPLEMENTARES) (COLETA CAIXA) | SEDOP | H | 1 | 0.07 | 0.07
EC373710 | TRANSPORTE - HORISTA (ENCARGOS COMPLEMENTARES) (COLETADO CAIXA) | SEDOP | H | 1 | 1.02 | 1.02
|  |  |  | TOTAL Encargos Complementares: |  | 7.25
Mão de Obra |  | FONTE | UNID | COEFICIENTE | PREÇO UNITÁRIO | TOTAL
MO242000 | AJUDANTE ESPECIALIZADO | SEDOP | H | 1 | 12.62 | 12.62
|  |  |  | TOTAL Mão de Obra: |  | 12.62
Serviço |  | FONTE | UNID | COEFICIENTE | PREÇO UNITÁRIO | TOTAL
295313 | CURSO DE CAPACITAÇÃO PARA AJUDANTE ESPECIALIZADO (ENCARGOS COMPLEMENTARES) - HORISTA | SEDOP | H | 1 | 0.15 | 0.15
|  |  |  | TOTAL Serviço: |  | 0.15
|  |  |  | VALOR: |  | 20.02
|  |  |  | VALOR BDI (28.82%): |  | 5.76
|  |  |  | VALOR COM BDI: |  | 25.78
88629 ARGAMASSA TRAÇO 1:3 (EM VOLUME DE CIMENTO E AREIA MÉDIA ÚMIDA), PREPARO MANUAL. AF_08/2019 (M3)
Material |  | FONTE | UNID | COEFICIENTE | PREÇO UNITÁRIO | TOTAL
00000370 | AREIA MEDIA - POSTO JAZIDA/FORNECEDOR (RETIRADO NA JAZIDA, SEM TRANSPORTE) | SINAPI | M3 | 1.07 | 97.5 | 104.32
00001379 | CIMENTO PORTLAND COMPOSTO CP II-32 | SINAPI | KG | 482.96 | 1.12 | 540.91
|  |  |  | TOTAL Material: |  | 645.23
Mão de Obra com Encargos Complementares |  | FONTE | UNID | COEFICIENTE | PREÇO UNITÁRIO | TOTAL
88316 | SERVENTE COM ENCARGOS COMPLEMENTARES | SINAPI | H | 8.57 | 19.22 | 164.71
|  |  |  | TOTAL Mão de Obra com Encargos Complementares: |  | 164.71
|  |  |  | VALOR: |  | 809.94
|  |  |  | VALOR BDI (28.82%): |  | 233.42
|  |  |  | VALOR COM BDI: |  | 1043.36
89260 GUINDAUTO HIDRÁULICO, CAPACIDADE MÁXIMA DE CARGA 6200 KG, MOMENTO MÁXIMO DE CARGA 11,7 TM, ALCANCE MÁXIMO HORIZONTAL 9,70 M, INCLUSIVE CAMINHÃO TOCO PBT 16.000 KG, POTÊNCIA DE 189 CV - JUROS. AF_06/2014 (H)
Equipamento |  | FONTE | UNID | COEFICIENTE | PREÇO UNITÁRIO | TOTAL
00037752 | CAMINHAO TOCO, PESO BRUTO TOTAL 16000 KG, CARGA UTIL MAXIMA 11030 KG, DISTANCIA ENTRE EIXOS 5,41 M, POTENCIA 185 CV (INCLUI CABINE E CHASSI, NAO INCLUI CARROCERIA) | SINAPI | UN | 1.41e-05 | 561891.87 | 7.92
00003363 | GUINDAUTO HIDRAULICO, CAPACIDADE MAXIMA DE CARGA 6200 KG, MOMENTO MAXIMO DE CARGA 11,7 TM , ALCANCE MAXIMO HORIZONTAL 9,70 M, PARA MONTAGEM SOBRE CHASSI DE CAMINHAO PBT MINIMO 13000 KG (INCLUI MONTAGEM, NAO INCLUI CAMINHAO) | SINAPI | UN | 1.44e-05 | 136000 | 1.95
|  |  |  | TOTAL Equipamento: |  | 9.87
|  |  |  | VALOR: |  | 9.87
|  |  |  | VALOR BDI (28.82%): |  | 2.84
|  |  |  | VALOR COM BDI: |  | 12.71
53786 RETROESCAVADEIRA SOBRE RODAS COM CARREGADEIRA, TRAÇÃO 4X4, POTÊNCIA LÍQ. 88 HP, CAÇAMBA CARREG. CAP. MÍN. 1 M3, CAÇAMBA RETRO CAP. 0,26 M3, PESO OPERACIONAL MÍN. 6.674 KG, PROFUNDIDADE ESCAVAÇÃO MÁX. 4,37 M - MATERIAIS NA OPERAÇÃO. AF_06/2014 (H)
Material |  | FONTE | UNID | COEFICIENTE | PREÇO UNITÁRIO | TOTAL
00004221 | OLEO DIESEL COMBUSTIVEL COMUM METROPOLITANO S-10 OU S-500 | SINAPI | L | 8.53 | 6.63 | 56.55
|  |  |  | TOTAL Material: |  | 56.55
|  |  |  | VALOR: |  | 56.55
|  |  |  | VALOR BDI (28.82%): |  | 16.29
|  |  |  | VALOR COM BDI: |  | 72.84
170415 Mureta de mediçao em alv.c/laje em conc.(c=2.20/l=0.50/h=2.0m) (UN)
Serviço |  | FONTE | UNID | COEFICIENTE | PREÇO UNITÁRIO | TOTAL
060045 | Alvenaria tijolo de barro a singelo | SEDOP | m² | 6 | 129.08 | 774.48
040285 | Baldrame em concreto simples com seixo inclusive forma madeira branca | SEDOP | m³ | 0.3 | 1721.81 | 516.54
130507 | Camada impermeabilizadora e=10cm c/ seixo | SEDOP | m² | 1.4 | 78.99 | 110.59
110143 | Chapisco de cimento e areia no traço 1:3 | SEDOP | m² | 13 | 14.22 | 184.86
130113 | Cimentado liso e=2cm traço 1:3 | SEDOP | m² | 1.4 | 41.45 | 58.03
050267 | Concreto armado Fck=18 MPA c/ forma mad. branca (incl. lançamento e adensamento) | SEDOP | m³ | 0.07 | 3791.51 | 265.41
030010 | Escavação manual ate 1.50m de profundidade | SEDOP | m³ | 0.9 | 78.8 | 70.92
040025 | Fundação corrida com seixo | SEDOP | m³ | 0.9 | 967.48 | 870.73
080151 | Impermeabilização de lajes e calhas | SEDOP | m² | 1.2 | 159.85 | 191.82
150654 | Latex acrílica sobre muro | SEDOP | m² | 13 | 11.23 | 145.99
110763 | Reboco com argamassa 1:6:Adit. Plast. | SEDOP | m² | 13 | 41.86 | 544.18
|  |  |  | TOTAL Serviço: |  | 3733.55
|  |  |  | VALOR: |  | 3733.55
|  |  |  | VALOR BDI (28.82%): |  | 1076
|  |  |  | VALOR COM BDI: |  | 4809.55
95280 DESEMPENADEIRA DE CONCRETO, PESO DE 78 KG, 4 PÁS, MOTOR A GASOLINA, POTÊNCIA 5,5 HP - MANUTENÇÃO. AF_05/2023 (H)
Equipamento |  | FONTE | UNID | COEFICIENTE | PREÇO UNITÁRIO | TOTAL
00010658 | ALISADORA DE CONCRETO COM MOTOR A GASOLINA DE 5,5 HP, PESO COM MOTOR DE 78 KG, 4 PAS | SINAPI | UN | 7e-05 | 7359 | 0.51
|  |  |  | TOTAL Equipamento: |  | 0.51
|  |  |  | VALOR: |  | 0.51
|  |  |  | VALOR BDI (28.82%): |  | 0.14
|  |  |  | VALOR COM BDI: |  | 0.65
88297 OPERADOR DE MÁQUINAS E EQUIPAMENTOS COM ENCARGOS COMPLEMENTARES (H)
Encargos Complementares |  | FONTE | UNID | COEFICIENTE | PREÇO UNITÁRIO | TOTAL
00037370 | ALIMENTACAO - HORISTA (COLETADO CAIXA - ENCARGOS COMPLEMENTARES) | SINAPI | H | 1 | 3.18 | 3.18
00043488 | EPI - FAMILIA OPERADOR ESCAVADEIRA - HORISTA (ENCARGOS COMPLEMENTARES - COLETADO CAIXA) | SINAPI | H | 1 | 0.82 | 0.82
00037372 | EXAMES - HORISTA (COLETADO CAIXA - ENCARGOS COMPLEMENTARES) | SINAPI | H | 1 | 1.14 | 1.14
00043464 | FERRAMENTAS - FAMILIA OPERADOR ESCAVADEIRA - HORISTA (ENCARGOS COMPLEMENTARES - COLETADO CAIXA) | SINAPI | H | 1 | 0.01 | 0.01
00037373 | SEGURO - HORISTA (COLETADO CAIXA - ENCARGOS COMPLEMENTARES) | SINAPI | H | 1 | 0.07 | 0.07
00037371 | TRANSPORTE - HORISTA (COLETADO CAIXA - ENCARGOS COMPLEMENTARES) | SINAPI | H | 1 | 1.02 | 1.02
|  |  |  | TOTAL Encargos Complementares: |  | 6.24
Mão de Obra |  | FONTE | UNID | COEFICIENTE | PREÇO UNITÁRIO | TOTAL
00004230 | OPERADOR DE MAQUINAS E TRATORES DIVERSOS (TERRAPLANAGEM) | SINAPI | H | 1 | 18.55 | 18.55
|  |  |  | TOTAL Mão de Obra: |  | 18.55
Serviço |  | FONTE | UNID | COEFICIENTE | PREÇO UNITÁRIO | TOTAL
95360 | CURSO DE CAPACITAÇÃO PARA OPERADOR DE MÁQUINAS E EQUIPAMENTOS (ENCARGOS COMPLEMENTARES) - HORISTA | SINAPI | H | 1 | 0.22 | 0.22
|  |  |  | TOTAL Serviço: |  | 0.22
|  |  |  | VALOR: |  | 25.01
|  |  |  | VALOR BDI (28.82%): |  | 7.2
|  |  |  | VALOR COM BDI: |  | 32.21
88273 MARCENEIRO COM ENCARGOS COMPLEMENTARES (H)
Encargos Complementares |  | FONTE | UNID | COEFICIENTE | PREÇO UNITÁRIO | TOTAL
00037370 | ALIMENTACAO - HORISTA (COLETADO CAIXA - ENCARGOS COMPLEMENTARES) | SINAPI | H | 1 | 3.18 | 3.18
00043483 | EPI - FAMILIA CARPINTEIRO DE FORMAS - HORISTA (ENCARGOS COMPLEMENTARES - COLETADO CAIXA) | SINAPI | H | 1 | 1.34 | 1.34
00037372 | EXAMES - HORISTA (COLETADO CAIXA - ENCARGOS COMPLEMENTARES) | SINAPI | H | 1 | 1.14 | 1.14
00043459 | FERRAMENTAS - FAMILIA CARPINTEIRO DE FORMAS - HORISTA (ENCARGOS COMPLEMENTARES - COLETADO CAIXA) | SINAPI | H | 1 | 0.49 | 0.49
00037373 | SEGURO - HORISTA (COLETADO CAIXA - ENCARGOS COMPLEMENTARES) | SINAPI | H | 1 | 0.07 | 0.07
00037371 | TRANSPORTE - HORISTA (COLETADO CAIXA - ENCARGOS COMPLEMENTARES) | SINAPI | H | 1 | 1.02 | 1.02
|  |  |  | TOTAL Encargos Complementares: |  | 7.24
Mão de Obra |  | FONTE | UNID | COEFICIENTE | PREÇO UNITÁRIO | TOTAL
00012868 | MARCENEIRO (HORISTA) | SINAPI | H | 1 | 14.99 | 14.99
|  |  |  | TOTAL Mão de Obra: |  | 14.99
Serviço |  | FONTE | UNID | COEFICIENTE | PREÇO UNITÁRIO | TOTAL
95340 | CURSO DE CAPACITAÇÃO PARA MARCENEIRO (ENCARGOS COMPLEMENTARES) - HORISTA | SINAPI | H | 1 | 0.23 | 0.23
|  |  |  | TOTAL Serviço: |  | 0.23
|  |  |  | VALOR: |  | 22.46
|  |  |  | VALOR BDI (28.82%): |  | 6.47
|  |  |  | VALOR COM BDI: |  | 28.93
88261 CARPINTEIRO DE ESQUADRIA COM ENCARGOS COMPLEMENTARES (H)
Encargos Complementares |  | FONTE | UNID | COEFICIENTE | PREÇO UNITÁRIO | TOTAL
00037370 | ALIMENTACAO - HORISTA (COLETADO CAIXA - ENCARGOS COMPLEMENTARES) | SINAPI | H | 1 | 3.18 | 3.18
00043483 | EPI - FAMILIA CARPINTEIRO DE FORMAS - HORISTA (ENCARGOS COMPLEMENTARES - COLETADO CAIXA) | SINAPI | H | 1 | 1.34 | 1.34
00037372 | EXAMES - HORISTA (COLETADO CAIXA - ENCARGOS COMPLEMENTARES) | SINAPI | H | 1 | 1.14 | 1.14
00043459 | FERRAMENTAS - FAMILIA CARPINTEIRO DE FORMAS - HORISTA (ENCARGOS COMPLEMENTARES - COLETADO CAIXA) | SINAPI | H | 1 | 0.49 | 0.49
00037373 | SEGURO - HORISTA (COLETADO CAIXA - ENCARGOS COMPLEMENTARES) | SINAPI | H | 1 | 0.07 | 0.07
00037371 | TRANSPORTE - HORISTA (COLETADO CAIXA - ENCARGOS COMPLEMENTARES) | SINAPI | H | 1 | 1.02 | 1.02
|  |  |  | TOTAL Encargos Complementares: |  | 7.24
Mão de Obra |  | FONTE | UNID | COEFICIENTE | PREÇO UNITÁRIO | TOTAL
00001214 | CARPINTEIRO DE ESQUADRIAS (HORISTA) | SINAPI | H | 1 | 15.22 | 15.22
|  |  |  | TOTAL Mão de Obra: |  | 15.22
Serviço |  | FONTE | UNID | COEFICIENTE | PREÇO UNITÁRIO | TOTAL
95329 | CURSO DE CAPACITAÇÃO PARA CARPINTEIRO DE ESQUADRIA (ENCARGOS COMPLEMENTARES) - HORISTA | SINAPI | H | 1 | 0.23 | 0.23
|  |  |  | TOTAL Serviço: |  | 0.23
|  |  |  | VALOR: |  | 22.69
|  |  |  | VALOR BDI (28.82%): |  | 6.53
|  |  |  | VALOR COM BDI: |  | 29.22
295378 CURSO DE CAPACITAÇÃO PARA SERVENTE (ENCARGOS COMPLEMENTARES) - HORISTA (H)
Mão de Obra |  | FONTE | UNID | COEFICIENTE | PREÇO UNITÁRIO | TOTAL
MO611100 | SERVENTE | SEDOP | H | 0.0223 | 12.18 | 0.27
|  |  |  | TOTAL Mão de Obra: |  | 0.27
|  |  |  | VALOR: |  | 0.27
|  |  |  | VALOR BDI (28.82%): |  | 0.07
|  |  |  | VALOR COM BDI: |  | 0.34
89398 TE, PVC, SOLDÁVEL, DN 32MM, INSTALADO EM RAMAL OU SUB-RAMAL DE ÁGUA - FORNECIMENTO E INSTALAÇÃO. AF_06/2022 (UN)
Material |  | FONTE | UNID | COEFICIENTE | PREÇO UNITÁRIO | TOTAL
00000122 | ADESIVO PLASTICO PARA PVC, FRASCO COM *850* GR | SINAPI | UN | 0.0141 | 57.7 | 0.81
00038383 | LIXA D'AGUA EM FOLHA, GRAO 100 | SINAPI | UN | 0.0605 | 1.81 | 0.1
00020083 | SOLUCAO PREPARADORA / LIMPADORA PARA PVC, FRASCO COM 1000 CM3 | SINAPI | UN | 0.0165 | 65.38 | 1.07
00007140 | TE SOLDAVEL, PVC, 90 GRAUS, 32 MM, PARA AGUA FRIA PREDIAL (NBR 5648) | SINAPI | UN | 1 | 4.09 | 4.09
|  |  |  | TOTAL Material: |  | 6.07
Mão de Obra com Encargos Complementares |  | FONTE | UNID | COEFICIENTE | PREÇO UNITÁRIO | TOTAL
88248 | AUXILIAR DE ENCANADOR OU BOMBEIRO HIDRÁULICO COM ENCARGOS COMPLEMENTARES | SINAPI | H | 0.2416 | 19.09 | 4.61
88267 | ENCANADOR OU BOMBEIRO HIDRÁULICO COM ENCARGOS COMPLEMENTARES | SINAPI | H | 0.2416 | 23.22 | 5.6
|  |  |  | TOTAL Mão de Obra com Encargos Complementares: |  | 10.21
|  |  |  | VALOR: |  | 16.28
|  |  |  | VALOR BDI (28.82%): |  | 4.69
|  |  |  | VALOR COM BDI: |  | 20.97
280004 AJUDANTE DE PEDREIRO COM ENCARGOS COMPLEMENTARES (H)
Encargos Complementares |  | FONTE | UNID | COEFICIENTE | PREÇO UNITÁRIO | TOTAL
EC373700 | ALIMENTACAO - HORISTA (ENCARGOS COMPLEMENTARES) (COLETADO CAIXA) | SEDOP | H | 1 | 3.18 | 3.18
EC434890 | EPI - FAMILIA PEDREIRO - HORISTA (ENCARGOS COMPLEMENTARES - COLETADO CAIXA) | SEDOP | H | 1 | 1.17 | 1.17
EC373720 | EXAMES - HORISTA (ENCARGOS COMPLEMENTARES) (COLETA CAIXA) | SEDOP | H | 1 | 1.14 | 1.14
EC434650 | FERRAMENTAS - FAMILIA PEDREIRO - HORISTA (ENCARGOS COMPLEMENTARES - COLETADO CAIXA) | SEDOP | H | 1 | 0.84 | 0.84
EC373730 | SEGURO - HORISTA (ENCARGOS COMPLEMENTARES) (COLETA CAIXA) | SEDOP | H | 1 | 0.07 | 0.07
EC373710 | TRANSPORTE - HORISTA (ENCARGOS COMPLEMENTARES) (COLETADO CAIXA) | SEDOP | H | 1 | 1.02 | 1.02
|  |  |  | TOTAL Encargos Complementares: |  | 7.42
Mão de Obra |  | FONTE | UNID | COEFICIENTE | PREÇO UNITÁRIO | TOTAL
MO612700 | AJUDANTE DE PEDREIRO | SEDOP | H | 1 | 12.18 | 12.18
|  |  |  | TOTAL Mão de Obra: |  | 12.18
Serviço |  | FONTE | UNID | COEFICIENTE | PREÇO UNITÁRIO | TOTAL
295312 | CURSO DE CAPACITAÇÃO PARA AJUDANTE DE PEDREIRO (ENCARGOS COMPLEMENTARES) - HORISTA | SEDOP | H | 1 | 0.19 | 0.19
|  |  |  | TOTAL Serviço: |  | 0.19
|  |  |  | VALOR: |  | 19.79
|  |  |  | VALOR BDI (28.82%): |  | 5.7
|  |  |  | VALOR COM BDI: |  | 25.49
102487 CONCRETO CICLÓPICO FCK = 15MPA, 30% PEDRA DE MÃO EM VOLUME REAL, INCLUSIVE LANÇAMENTO. AF_05/2021 (M3)
Equipamento Custo Horário |  | FONTE | UNID | COEFICIENTE | PREÇO UNITÁRIO | TOTAL
90587 | VIBRADOR DE IMERSÃO, DIÂMETRO DE PONTEIRA 45MM, MOTOR ELÉTRICO TRIFÁSICO POTÊNCIA DE 2 CV - CHI DIURNO. AF_06/2015 | SINAPI | CHI | 0.6377 | 0.49 | 0.31
90586 | VIBRADOR DE IMERSÃO, DIÂMETRO DE PONTEIRA 45MM, MOTOR ELÉTRICO TRIFÁSICO POTÊNCIA DE 2 CV - CHP DIURNO. AF_06/2015 | SINAPI | CHP | 0.2198 | 1.42 | 0.31
|  |  |  | TOTAL Equipamento Custo Horário: |  | 0.62
Material |  | FONTE | UNID | COEFICIENTE | PREÇO UNITÁRIO | TOTAL
00004730 | PEDRA DE MAO OU PEDRA RACHAO PARA ARRIMO/FUNDACAO (POSTO PEDREIRA/FORNECEDOR, SEM FRETE) | SINAPI | M3 | 0.4543 | 187 | 84.95
|  |  |  | TOTAL Material: |  | 84.95
Mão de Obra com Encargos Complementares |  | FONTE | UNID | COEFICIENTE | PREÇO UNITÁRIO | TOTAL
88309 | PEDREIRO COM ENCARGOS COMPLEMENTARES | SINAPI | H | 1.6702 | 23.96 | 40.01
88316 | SERVENTE COM ENCARGOS COMPLEMENTARES | SINAPI | H | 6.4684 | 19.22 | 124.32
|  |  |  | TOTAL Mão de Obra com Encargos Complementares: |  | 164.33
Serviço |  | FONTE | UNID | COEFICIENTE | PREÇO UNITÁRIO | TOTAL
94963 | CONCRETO FCK = 15MPA, TRAÇO 1:3,4:3,5 (EM MASSA SECA DE CIMENTO/ AREIA MÉDIA/ BRITA 1) - PREPARO MECÂNICO COM BETONEIRA 400 L. AF_05/2021 | SINAPI | M3 | 0.805 | 576.23 | 463.86
|  |  |  | TOTAL Serviço: |  | 463.86
|  |  |  | VALOR: |  | 713.76
|  |  |  | VALOR BDI (28.82%): |  | 205.7
|  |  |  | VALOR COM BDI: |  | 919.46
280016 ENCANADOR OU BOMBEIRO HIDRÁULICO COM ENCARGOS COMPLEMENTARES (H)
Encargos Complementares |  | FONTE | UNID | COEFICIENTE | PREÇO UNITÁRIO | TOTAL
EC373700 | ALIMENTACAO - HORISTA (ENCARGOS COMPLEMENTARES) (COLETADO CAIXA) | SEDOP | H | 1 | 3.18 | 3.18
EC434850 | EPI - FAMILIA ENCANADOR - HORISTA (ENCARGOS COMPLEMENTARES - COLETADO CAIXA) | SEDOP | H | 1 | 1.01 | 1.01
EC373720 | EXAMES - HORISTA (ENCARGOS COMPLEMENTARES) (COLETA CAIXA) | SEDOP | H | 1 | 1.14 | 1.14
EC434610 | FERRAMENTAS - FAMILIA ENCANADOR - HORISTA (ENCARGOS COMPLEMENTARES - COLETADO CAIXA) | SEDOP | H | 1 | 0.32 | 0.32
EC373730 | SEGURO - HORISTA (ENCARGOS COMPLEMENTARES) (COLETA CAIXA) | SEDOP | H | 1 | 0.07 | 0.07
EC373710 | TRANSPORTE - HORISTA (ENCARGOS COMPLEMENTARES) (COLETADO CAIXA) | SEDOP | H | 1 | 1.02 | 1.02
|  |  |  | TOTAL Encargos Complementares: |  | 6.74
Mão de Obra |  | FONTE | UNID | COEFICIENTE | PREÇO UNITÁRIO | TOTAL
MO269600 | ENCANADOR OU BOMBEIRO HIDRAULICO | SEDOP | H | 1 | 16.82 | 16.82
|  |  |  | TOTAL Mão de Obra: |  | 16.82
Serviço |  | FONTE | UNID | COEFICIENTE | PREÇO UNITÁRIO | TOTAL
295335 | CURSO DE CAPACITAÇÃO PARA ENCANADOR OU BOMBEIRO HIDRÁULICO (ENCARGOS COMPLEMENTARES) - HORISTA | SEDOP | H | 1 | 0.32 | 0.32
|  |  |  | TOTAL Serviço: |  | 0.32
|  |  |  | VALOR: |  | 23.88
|  |  |  | VALOR BDI (28.82%): |  | 6.88
|  |  |  | VALOR COM BDI: |  | 30.76
280028 TELHADISTA COM ENCARGOS COMPLEMENTARES (H)
Encargos Complementares |  | FONTE | UNID | COEFICIENTE | PREÇO UNITÁRIO | TOTAL
EC373700 | ALIMENTACAO - HORISTA (ENCARGOS COMPLEMENTARES) (COLETADO CAIXA) | SEDOP | H | 1 | 3.18 | 3.18
EC434830 | EPI - FAMILIA CARPINTEIRO DE FORMAS - HORISTA (ENCARGOS COMPLEMENTARES - COLETADO CAIXA) | SEDOP | H | 1 | 1.34 | 1.34
EC373720 | EXAMES - HORISTA (ENCARGOS COMPLEMENTARES) (COLETA CAIXA) | SEDOP | H | 1 | 1.14 | 1.14
EC434590 | FERRAMENTAS - FAMILIA CARPINTEIRO DE FORMAS - HORISTA (ENCARGOS COMPLEMENTARES - COLETADO CAIXA) | SEDOP | H | 1 | 0.49 | 0.49
EC373730 | SEGURO - HORISTA (ENCARGOS COMPLEMENTARES) (COLETA CAIXA) | SEDOP | H | 1 | 0.07 | 0.07
EC373710 | TRANSPORTE - HORISTA (ENCARGOS COMPLEMENTARES) (COLETADO CAIXA) | SEDOP | H | 1 | 1.02 | 1.02
|  |  |  | TOTAL Encargos Complementares: |  | 7.24
Mão de Obra |  | FONTE | UNID | COEFICIENTE | PREÇO UNITÁRIO | TOTAL
MO128690 | TELHADISTA | SEDOP | H | 1 | 16.82 | 16.82
|  |  |  | TOTAL Mão de Obra: |  | 16.82
Serviço |  | FONTE | UNID | COEFICIENTE | PREÇO UNITÁRIO | TOTAL
295385 | CURSO DE CAPACITAÇÃO PARA TELHADISTA (ENCARGO COMPLEMENTARES) - HORISTA | SEDOP | H | 1 | 0.2 | 0.2
|  |  |  | TOTAL Serviço: |  | 0.2
|  |  |  | VALOR: |  | 24.26
|  |  |  | VALOR BDI (28.82%): |  | 6.99
|  |  |  | VALOR COM BDI: |  | 31.25
090071 Grade de ferro 1/2" (incl. pint. anti-corrosiva) (m²)
Material |  | FONTE | UNID | COEFICIENTE | PREÇO UNITÁRIO | TOTAL
D00089 | Grade de ferro 1/2" (incl. pint. anti-corrosiva) | SEDOP | m² | 1 | 163.67 | 163.67
|  |  |  | TOTAL Material: |  | 163.67
Mão de Obra com Encargos Complementares |  | FONTE | UNID | COEFICIENTE | PREÇO UNITÁRIO | TOTAL
280004 | AJUDANTE DE PEDREIRO COM ENCARGOS COMPLEMENTARES | SEDOP | H | 3 | 19.79 | 59.37
280023 | PEDREIRO COM ENCARGOS COMPLEMENTARES | SEDOP | H | 3 | 24.61 | 73.83
|  |  |  | TOTAL Mão de Obra com Encargos Complementares: |  | 133.2
Serviço |  | FONTE | UNID | COEFICIENTE | PREÇO UNITÁRIO | TOTAL
110142 | Argamassa de cimento e areia 1:6 | SEDOP | m³ | 0.05 | 505.29 | 25.26
|  |  |  | TOTAL Serviço: |  | 25.26
|  |  |  | VALOR: |  | 322.13
|  |  |  | VALOR BDI (28.82%): |  | 92.83
|  |  |  | VALOR COM BDI: |  | 414.96
87292 ARGAMASSA TRAÇO 1:2:8 (EM VOLUME DE CIMENTO, CAL E AREIA MÉDIA ÚMIDA) PARA EMBOÇO/MASSA ÚNICA/ASSENTAMENTO DE ALVENARIA DE VEDAÇÃO, PREPARO MECÂNICO COM BETONEIRA 400 L. AF_08/2019 (M3)
Equipamento Custo Horário |  | FONTE | UNID | COEFICIENTE | PREÇO UNITÁRIO | TOTAL
88831 | BETONEIRA CAPACIDADE NOMINAL DE 400 L, CAPACIDADE DE MISTURA 280 L, MOTOR ELÉTRICO TRIFÁSICO POTÊNCIA DE 2 CV, SEM CARREGADOR - CHI DIURNO. AF_05/2023 | SINAPI | CHI | 3.45 | 0.46 | 1.58
88830 | BETONEIRA CAPACIDADE NOMINAL DE 400 L, CAPACIDADE DE MISTURA 280 L, MOTOR ELÉTRICO TRIFÁSICO POTÊNCIA DE 2 CV, SEM CARREGADOR - CHP DIURNO. AF_05/2023 | SINAPI | CHP | 1.05 | 2.36 | 2.47
|  |  |  | TOTAL Equipamento Custo Horário: |  | 4.05
Material |  | FONTE | UNID | COEFICIENTE | PREÇO UNITÁRIO | TOTAL
00000370 | AREIA MEDIA - POSTO JAZIDA/FORNECEDOR (RETIRADO NA JAZIDA, SEM TRANSPORTE) | SINAPI | M3 | 1.16 | 97.5 | 113.1
00001106 | CAL HIDRATADA CH-I PARA ARGAMASSAS | SINAPI | KG | 174.1 | 2 | 348.2
00001379 | CIMENTO PORTLAND COMPOSTO CP II-32 | SINAPI | KG | 195.86 | 1.12 | 219.36
|  |  |  | TOTAL Material: |  | 680.66
Mão de Obra com Encargos Complementares |  | FONTE | UNID | COEFICIENTE | PREÇO UNITÁRIO | TOTAL
88377 | OPERADOR DE BETONEIRA ESTACIONÁRIA/MISTURADOR COM ENCARGOS COMPLEMENTARES | SINAPI | H | 4.5 | 20.35 | 91.57
|  |  |  | TOTAL Mão de Obra com Encargos Complementares: |  | 91.57
|  |  |  | VALOR: |  | 776.28
|  |  |  | VALOR BDI (28.82%): |  | 223.72
|  |  |  | VALOR COM BDI: |  | 1000
89386 LUVA, PVC, SOLDÁVEL, DN 32MM, INSTALADO EM RAMAL OU SUB-RAMAL DE ÁGUA - FORNECIMENTO E INSTALAÇÃO. AF_06/2022 (UN)
Material |  | FONTE | UNID | COEFICIENTE | PREÇO UNITÁRIO | TOTAL
00000122 | ADESIVO PLASTICO PARA PVC, FRASCO COM *850* GR | SINAPI | UN | 0.0094 | 57.7 | 0.54
00038383 | LIXA D'AGUA EM FOLHA, GRAO 100 | SINAPI | UN | 0.0403 | 1.81 | 0.07
00003903 | LUVA PVC SOLDAVEL, 32 MM, PARA AGUA FRIA PREDIAL | SINAPI | UN | 1 | 2.16 | 2.16
00020083 | SOLUCAO PREPARADORA / LIMPADORA PARA PVC, FRASCO COM 1000 CM3 | SINAPI | UN | 0.011 | 65.38 | 0.71
|  |  |  | TOTAL Material: |  | 3.48
Mão de Obra com Encargos Complementares |  | FONTE | UNID | COEFICIENTE | PREÇO UNITÁRIO | TOTAL
88248 | AUXILIAR DE ENCANADOR OU BOMBEIRO HIDRÁULICO COM ENCARGOS COMPLEMENTARES | SINAPI | H | 0.1208 | 19.09 | 2.3
88267 | ENCANADOR OU BOMBEIRO HIDRÁULICO COM ENCARGOS COMPLEMENTARES | SINAPI | H | 0.1208 | 23.22 | 2.8
|  |  |  | TOTAL Mão de Obra com Encargos Complementares: |  | 5.1
|  |  |  | VALOR: |  | 8.58
|  |  |  | VALOR BDI (28.82%): |  | 2.47
|  |  |  | VALOR COM BDI: |  | 11.05
88828 BETONEIRA CAPACIDADE NOMINAL DE 400 L, CAPACIDADE DE MISTURA 280 L, MOTOR ELÉTRICO TRIFÁSICO POTÊNCIA DE 2 CV, SEM CARREGADOR - MANUTENÇÃO. AF_05/2023 (H)
Equipamento |  | FONTE | UNID | COEFICIENTE | PREÇO UNITÁRIO | TOTAL
00010535 | BETONEIRA CAPACIDADE NOMINAL 400 L, CAPACIDADE DE MISTURA 280 L, MOTOR ELETRICO TRIFASICO 220/380 V POTENCIA 2 CV, SEM CARREGADOR | SINAPI | UN | 7e-05 | 6196.57 | 0.43
|  |  |  | TOTAL Equipamento: |  | 0.43
|  |  |  | VALOR: |  | 0.43
|  |  |  | VALOR BDI (28.82%): |  | 0.12
|  |  |  | VALOR COM BDI: |  | 0.55
92688 TUBO DE AÇO GALVANIZADO COM COSTURA, CLASSE MÉDIA, CONEXÃO ROSQUEADA, DN 20 (3/4"), INSTALADO EM RAMAIS E SUB-RAMAIS DE GÁS - FORNECIMENTO E INSTALAÇÃO. AF_10/2020 (M)
Material |  | FONTE | UNID | COEFICIENTE | PREÇO UNITÁRIO | TOTAL
00007700 | TUBO ACO GALVANIZADO COM COSTURA, CLASSE MEDIA, DN 3/4", E = *2,65* MM, PESO *1,58* KG/M (NBR 5580) | SINAPI | M | 1.039 | 18.61 | 19.33
|  |  |  | TOTAL Material: |  | 19.33
Mão de Obra com Encargos Complementares |  | FONTE | UNID | COEFICIENTE | PREÇO UNITÁRIO | TOTAL
88248 | AUXILIAR DE ENCANADOR OU BOMBEIRO HIDRÁULICO COM ENCARGOS COMPLEMENTARES | SINAPI | H | 0.297 | 19.09 | 5.66
88267 | ENCANADOR OU BOMBEIRO HIDRÁULICO COM ENCARGOS COMPLEMENTARES | SINAPI | H | 0.297 | 23.22 | 6.89
|  |  |  | TOTAL Mão de Obra com Encargos Complementares: |  | 12.55
|  |  |  | VALOR: |  | 31.88
|  |  |  | VALOR BDI (28.82%): |  | 9.18
|  |  |  | VALOR COM BDI: |  | 41.06
88298 OPERADOR DE MARTELETE OU MARTELETEIRO COM ENCARGOS COMPLEMENTARES (H)
Encargos Complementares |  | FONTE | UNID | COEFICIENTE | PREÇO UNITÁRIO | TOTAL
00037370 | ALIMENTACAO - HORISTA (COLETADO CAIXA - ENCARGOS COMPLEMENTARES) | SINAPI | H | 1 | 3.18 | 3.18
00043488 | EPI - FAMILIA OPERADOR ESCAVADEIRA - HORISTA (ENCARGOS COMPLEMENTARES - COLETADO CAIXA) | SINAPI | H | 1 | 0.82 | 0.82
00037372 | EXAMES - HORISTA (COLETADO CAIXA - ENCARGOS COMPLEMENTARES) | SINAPI | H | 1 | 1.14 | 1.14
00043464 | FERRAMENTAS - FAMILIA OPERADOR ESCAVADEIRA - HORISTA (ENCARGOS COMPLEMENTARES - COLETADO CAIXA) | SINAPI | H | 1 | 0.01 | 0.01
00037373 | SEGURO - HORISTA (COLETADO CAIXA - ENCARGOS COMPLEMENTARES) | SINAPI | H | 1 | 0.07 | 0.07
00037371 | TRANSPORTE - HORISTA (COLETADO CAIXA - ENCARGOS COMPLEMENTARES) | SINAPI | H | 1 | 1.02 | 1.02
|  |  |  | TOTAL Encargos Complementares: |  | 6.24
Mão de Obra |  | FONTE | UNID | COEFICIENTE | PREÇO UNITÁRIO | TOTAL
00004257 | OPERADOR DE MARTELETE OU MARTELETEIRO | SINAPI | H | 1 | 15.16 | 15.16
|  |  |  | TOTAL Mão de Obra: |  | 15.16
Serviço |  | FONTE | UNID | COEFICIENTE | PREÇO UNITÁRIO | TOTAL
95361 | CURSO DE CAPACITAÇÃO PARA OPERADOR DE MARTELETE OU MARTELETEIRO (ENCARGOS COMPLEMENTARES) - HORISTA | SINAPI | H | 1 | 0.13 | 0.13
|  |  |  | TOTAL Serviço: |  | 0.13
|  |  |  | VALOR: |  | 21.53
|  |  |  | VALOR BDI (28.82%): |  | 6.2
|  |  |  | VALOR COM BDI: |  | 27.73
95390 CURSO DE CAPACITAÇÃO PARA JARDINEIRO (ENCARGOS COMPLEMENTARES) - HORISTA (H)
Mão de Obra |  | FONTE | UNID | COEFICIENTE | PREÇO UNITÁRIO | TOTAL
00044503 | JARDINEIRO (HORISTA) | SINAPI | H | 0.00534 | 12.13 | 0.06
|  |  |  | TOTAL Mão de Obra: |  | 0.06
|  |  |  | VALOR: |  | 0.06
|  |  |  | VALOR BDI (28.82%): |  | 0.01
|  |  |  | VALOR COM BDI: |  | 0.07
95281 DESEMPENADEIRA DE CONCRETO, PESO DE 78 KG, 4 PÁS, MOTOR A GASOLINA, POTÊNCIA 5,5 HP MATERIAIS NA OPERAÇÃO. AF_05/2023 (H)
Material |  | FONTE | UNID | COEFICIENTE | PREÇO UNITÁRIO | TOTAL
00004222 | GASOLINA COMUM | SINAPI | L | 1.4361 | 5.97 | 8.57
|  |  |  | TOTAL Material: |  | 8.57
|  |  |  | VALOR: |  | 8.57
|  |  |  | VALOR BDI (28.82%): |  | 2.46
|  |  |  | VALOR COM BDI: |  | 11.03
90582 VIBRADOR DE IMERSÃO, DIÂMETRO DE PONTEIRA 45MM, MOTOR ELÉTRICO TRIFÁSICO POTÊNCIA DE 2 CV - DEPRECIAÇÃO. AF_06/2015 (H)
Equipamento |  | FONTE | UNID | COEFICIENTE | PREÇO UNITÁRIO | TOTAL
00013896 | VIBRADOR DE IMERSAO, DIAMETRO DA PONTEIRA DE *45* MM, COM MOTOR ELETRICO TRIFASICO DE 2 HP (2 CV) | SINAPI | UN | 0.000128 | 3202.6 | 0.4
|  |  |  | TOTAL Equipamento: |  | 0.4
|  |  |  | VALOR: |  | 0.4
|  |  |  | VALOR BDI (28.82%): |  | 0.11
|  |  |  | VALOR COM BDI: |  | 0.51
91466 GUINDAUTO HIDRÁULICO, CAPACIDADE MÁXIMA DE CARGA 6200 KG, MOMENTO MÁXIMO DE CARGA 11,7 TM, ALCANCE MÁXIMO HORIZONTAL 9,70 M, INCLUSIVE CAMINHÃO TOCO PBT 16.000 KG, POTÊNCIA DE 189 CV - IMPOSTOS E SEGUROS. AF_08/2015 (H)
Equipamento |  | FONTE | UNID | COEFICIENTE | PREÇO UNITÁRIO | TOTAL
00037752 | CAMINHAO TOCO, PESO BRUTO TOTAL 16000 KG, CARGA UTIL MAXIMA 11030 KG, DISTANCIA ENTRE EIXOS 5,41 M, POTENCIA 185 CV (INCLUI CABINE E CHASSI, NAO INCLUI CARROCERIA) | SINAPI | UN | 5.7e-06 | 561891.87 | 3.2
00003363 | GUINDAUTO HIDRAULICO, CAPACIDADE MAXIMA DE CARGA 6200 KG, MOMENTO MAXIMO DE CARGA 11,7 TM , ALCANCE MAXIMO HORIZONTAL 9,70 M, PARA MONTAGEM SOBRE CHASSI DE CAMINHAO PBT MINIMO 13000 KG (INCLUI MONTAGEM, NAO INCLUI CAMINHAO) | SINAPI | UN | 5.8e-06 | 136000 | 0.78
|  |  |  | TOTAL Equipamento: |  | 3.98
|  |  |  | VALOR: |  | 3.98
|  |  |  | VALOR BDI (28.82%): |  | 1.14
|  |  |  | VALOR COM BDI: |  | 5.12
88286 MOTORISTA OPERADOR DE MUNCK COM ENCARGOS COMPLEMENTARES (H)
Encargos Complementares |  | FONTE | UNID | COEFICIENTE | PREÇO UNITÁRIO | TOTAL
00037370 | ALIMENTACAO - HORISTA (COLETADO CAIXA - ENCARGOS COMPLEMENTARES) | SINAPI | H | 1 | 3.18 | 3.18
00043488 | EPI - FAMILIA OPERADOR ESCAVADEIRA - HORISTA (ENCARGOS COMPLEMENTARES - COLETADO CAIXA) | SINAPI | H | 1 | 0.82 | 0.82
00037372 | EXAMES - HORISTA (COLETADO CAIXA - ENCARGOS COMPLEMENTARES) | SINAPI | H | 1 | 1.14 | 1.14
00043464 | FERRAMENTAS - FAMILIA OPERADOR ESCAVADEIRA - HORISTA (ENCARGOS COMPLEMENTARES - COLETADO CAIXA) | SINAPI | H | 1 | 0.01 | 0.01
00037373 | SEGURO - HORISTA (COLETADO CAIXA - ENCARGOS COMPLEMENTARES) | SINAPI | H | 1 | 0.07 | 0.07
00037371 | TRANSPORTE - HORISTA (COLETADO CAIXA - ENCARGOS COMPLEMENTARES) | SINAPI | H | 1 | 1.02 | 1.02
|  |  |  | TOTAL Encargos Complementares: |  | 6.24
Mão de Obra |  | FONTE | UNID | COEFICIENTE | PREÇO UNITÁRIO | TOTAL
00004096 | MOTORISTA OPERADOR DE CAMINHAO COM MUNCK (HORISTA) | SINAPI | H | 1 | 19.19 | 19.19
|  |  |  | TOTAL Mão de Obra: |  | 19.19
Serviço |  | FONTE | UNID | COEFICIENTE | PREÇO UNITÁRIO | TOTAL
95351 | CURSO DE CAPACITAÇÃO PARA MOTORISTA OPERADOR DE MUNCK (ENCARGOS COMPLEMENTARES) - HORISTA | SINAPI | H | 1 | 0.32 | 0.32
|  |  |  | TOTAL Serviço: |  | 0.32
|  |  |  | VALOR: |  | 25.75
|  |  |  | VALOR BDI (28.82%): |  | 7.42
|  |  |  | VALOR COM BDI: |  | 33.17
295341 CURSO DE CAPACITAÇÃO PARA MARMORISTA/GRANITE (ENCARGOS COMPLEMENTARES) - HORISTA (H)
Mão de Obra |  | FONTE | UNID | COEFICIENTE | PREÇO UNITÁRIO | TOTAL
MO475500 | MARMORISTA / GRANITEIRO | SEDOP | H | 0.0155 | 16.82 | 0.26
|  |  |  | TOTAL Mão de Obra: |  | 0.26
|  |  |  | VALOR: |  | 0.26
|  |  |  | VALOR BDI (28.82%): |  | 0.07
|  |  |  | VALOR COM BDI: |  | 0.33
88274 MARMORISTA/GRANITEIRO COM ENCARGOS COMPLEMENTARES (H)
Encargos Complementares |  | FONTE | UNID | COEFICIENTE | PREÇO UNITÁRIO | TOTAL
00037370 | ALIMENTACAO - HORISTA (COLETADO CAIXA - ENCARGOS COMPLEMENTARES) | SINAPI | H | 1 | 3.18 | 3.18
00043489 | EPI - FAMILIA PEDREIRO - HORISTA (ENCARGOS COMPLEMENTARES - COLETADO CAIXA) | SINAPI | H | 1 | 1.17 | 1.17
00037372 | EXAMES - HORISTA (COLETADO CAIXA - ENCARGOS COMPLEMENTARES) | SINAPI | H | 1 | 1.14 | 1.14
00043465 | FERRAMENTAS - FAMILIA PEDREIRO - HORISTA (ENCARGOS COMPLEMENTARES - COLETADO CAIXA) | SINAPI | H | 1 | 0.84 | 0.84
00037373 | SEGURO - HORISTA (COLETADO CAIXA - ENCARGOS COMPLEMENTARES) | SINAPI | H | 1 | 0.07 | 0.07
00037371 | TRANSPORTE - HORISTA (COLETADO CAIXA - ENCARGOS COMPLEMENTARES) | SINAPI | H | 1 | 1.02 | 1.02
|  |  |  | TOTAL Encargos Complementares: |  | 7.42
Mão de Obra |  | FONTE | UNID | COEFICIENTE | PREÇO UNITÁRIO | TOTAL
00004755 | MARMORISTA / GRANITEIRO (HORISTA) | SINAPI | H | 1 | 16.91 | 16.91
|  |  |  | TOTAL Mão de Obra: |  | 16.91
Serviço |  | FONTE | UNID | COEFICIENTE | PREÇO UNITÁRIO | TOTAL
95341 | CURSO DE CAPACITAÇÃO PARA MARMORISTA/GRANITEIRO (ENCARGOS COMPLEMENTARES) - HORISTA | SINAPI | H | 1 | 0.26 | 0.26
|  |  |  | TOTAL Serviço: |  | 0.26
|  |  |  | VALOR: |  | 24.59
|  |  |  | VALOR BDI (28.82%): |  | 7.08
|  |  |  | VALOR COM BDI: |  | 31.67
88262 CARPINTEIRO DE FORMAS COM ENCARGOS COMPLEMENTARES (H)
Encargos Complementares |  | FONTE | UNID | COEFICIENTE | PREÇO UNITÁRIO | TOTAL
00037370 | ALIMENTACAO - HORISTA (COLETADO CAIXA - ENCARGOS COMPLEMENTARES) | SINAPI | H | 1 | 3.18 | 3.18
00043483 | EPI - FAMILIA CARPINTEIRO DE FORMAS - HORISTA (ENCARGOS COMPLEMENTARES - COLETADO CAIXA) | SINAPI | H | 1 | 1.34 | 1.34
00037372 | EXAMES - HORISTA (COLETADO CAIXA - ENCARGOS COMPLEMENTARES) | SINAPI | H | 1 | 1.14 | 1.14
00043459 | FERRAMENTAS - FAMILIA CARPINTEIRO DE FORMAS - HORISTA (ENCARGOS COMPLEMENTARES - COLETADO CAIXA) | SINAPI | H | 1 | 0.49 | 0.49
00037373 | SEGURO - HORISTA (COLETADO CAIXA - ENCARGOS COMPLEMENTARES) | SINAPI | H | 1 | 0.07 | 0.07
00037371 | TRANSPORTE - HORISTA (COLETADO CAIXA - ENCARGOS COMPLEMENTARES) | SINAPI | H | 1 | 1.02 | 1.02
|  |  |  | TOTAL Encargos Complementares: |  | 7.24
Mão de Obra |  | FONTE | UNID | COEFICIENTE | PREÇO UNITÁRIO | TOTAL
00001213 | CARPINTEIRO DE FORMAS (HORISTA) | SINAPI | H | 1 | 16.18 | 16.18
|  |  |  | TOTAL Mão de Obra: |  | 16.18
Serviço |  | FONTE | UNID | COEFICIENTE | PREÇO UNITÁRIO | TOTAL
95330 | CURSO DE CAPACITAÇÃO PARA CARPINTEIRO DE FÔRMAS (ENCARGOS COMPLEMENTARES) - HORISTA | SINAPI | H | 1 | 0.19 | 0.19
|  |  |  | TOTAL Serviço: |  | 0.19
|  |  |  | VALOR: |  | 23.61
|  |  |  | VALOR BDI (28.82%): |  | 6.8
|  |  |  | VALOR COM BDI: |  | 30.41
295389 CURSO DE CAPACITAÇÃO PARA OPERADOR DE BETONEIRA ESTACIONÁRIA/MISTURADOR (ENCARGOS COMPLEMENTARES) - HORISTA (H)
Mão de Obra |  | FONTE | UNID | COEFICIENTE | PREÇO UNITÁRIO | TOTAL
MO376660 | OPERADOR DE BETONEIRA /MISTURADOR | SEDOP | H | 0.0087 | 16.82 | 0.15
|  |  |  | TOTAL Mão de Obra: |  | 0.15
|  |  |  | VALOR: |  | 0.15
|  |  |  | VALOR BDI (28.82%): |  | 0.04
|  |  |  | VALOR COM BDI: |  | 0.19
295377 CURSO DE CAPACITAÇÃO PARA SERRALHEIRO (ENCARGOS COMPLEMENTARES) - HORISTA (H)
Mão de Obra |  | FONTE | UNID | COEFICIENTE | PREÇO UNITÁRIO | TOTAL
MO611000 | SERRALHEIRO | SEDOP | H | 0.0121 | 16.82 | 0.2
|  |  |  | TOTAL Mão de Obra: |  | 0.2
|  |  |  | VALOR: |  | 0.2
|  |  |  | VALOR BDI (28.82%): |  | 0.05
|  |  |  | VALOR COM BDI: |  | 0.25
280003 AJUDANTE DE MONTADOR COM ENCARGOS COMPLEMENTARES (H)
Encargos Complementares |  | FONTE | UNID | COEFICIENTE | PREÇO UNITÁRIO | TOTAL
EC373700 | ALIMENTACAO - HORISTA (ENCARGOS COMPLEMENTARES) (COLETADO CAIXA) | SEDOP | H | 1 | 3.18 | 3.18
EC434880 | EPI - FAMILIA OPERADOR ESCAVADEIRA - HORISTA (ENCARGOS COMPLEMENTARES - COLETADO CAIXA) | SEDOP | H | 1 | 0.82 | 0.82
EC373720 | EXAMES - HORISTA (ENCARGOS COMPLEMENTARES) (COLETA CAIXA) | SEDOP | H | 1 | 1.14 | 1.14
EC434640 | FERRAMENTAS - FAMILIA OPERADOR ESCAVADEIRA - HORISTA (ENCARGOS COMPLEMENTARES - COLETADO CAIXA) | SEDOP | H | 1 | 0.01 | 0.01
EC373730 | SEGURO - HORISTA (ENCARGOS COMPLEMENTARES) (COLETA CAIXA) | SEDOP | H | 1 | 0.07 | 0.07
EC373710 | TRANSPORTE - HORISTA (ENCARGOS COMPLEMENTARES) (COLETADO CAIXA) | SEDOP | H | 1 | 1.02 | 1.02
|  |  |  | TOTAL Encargos Complementares: |  | 6.24
Mão de Obra |  | FONTE | UNID | COEFICIENTE | PREÇO UNITÁRIO | TOTAL
MO444990 | AJUDANTE DE MONTADOR | SEDOP | H | 1 | 12.18 | 12.18
|  |  |  | TOTAL Mão de Obra: |  | 12.18
Serviço |  | FONTE | UNID | COEFICIENTE | PREÇO UNITÁRIO | TOTAL
295310 | CURSO DE CAPACITAÇÃO PARA AJUDANTE DE ESTRUTURA METÁLICA (ENCARGOS COMPLEMENTARES) - HORISTA | SEDOP | H | 1 | 0.15 | 0.15
|  |  |  | TOTAL Serviço: |  | 0.15
|  |  |  | VALOR: |  | 18.57
|  |  |  | VALOR BDI (28.82%): |  | 5.35
|  |  |  | VALOR COM BDI: |  | 23.92
90583 VIBRADOR DE IMERSÃO, DIÂMETRO DE PONTEIRA 45MM, MOTOR ELÉTRICO TRIFÁSICO POTÊNCIA DE 2 CV - JUROS. AF_06/2015 (H)
Equipamento |  | FONTE | UNID | COEFICIENTE | PREÇO UNITÁRIO | TOTAL
00013896 | VIBRADOR DE IMERSAO, DIAMETRO DA PONTEIRA DE *45* MM, COM MOTOR ELETRICO TRIFASICO DE 2 HP (2 CV) | SINAPI | UN | 2.96e-05 | 3202.6 | 0.09
|  |  |  | TOTAL Equipamento: |  | 0.09
|  |  |  | VALOR: |  | 0.09
|  |  |  | VALOR BDI (28.82%): |  | 0.02
|  |  |  | VALOR COM BDI: |  | 0.11
030010 Escavação manual ate 1.50m de profundidade (m³)
Mão de Obra com Encargos Complementares |  | FONTE | UNID | COEFICIENTE | PREÇO UNITÁRIO | TOTAL
280026 | SERVENTE COM ENCARGOS COMPLEMENTARES | SEDOP | H | 4 | 19.7 | 78.8
|  |  |  | TOTAL Mão de Obra com Encargos Complementares: |  | 78.8
|  |  |  | VALOR: |  | 78.8
|  |  |  | VALOR BDI (28.82%): |  | 22.71
|  |  |  | VALOR COM BDI: |  | 101.51
88829 BETONEIRA CAPACIDADE NOMINAL DE 400 L, CAPACIDADE DE MISTURA 280 L, MOTOR ELÉTRICO TRIFÁSICO POTÊNCIA DE 2 CV, SEM CARREGADOR - MATERIAIS NA OPERAÇÃO. AF_05/2023 (H)
Especiais |  | FONTE | UNID | COEFICIENTE | PREÇO UNITÁRIO | TOTAL
00002705 | ENERGIA ELETRICA ATE 2000 KWH INDUSTRIAL, SEM DEMANDA | SINAPI | KWH | 1.2512 | 1.18 | 1.47
|  |  |  | TOTAL Especiais: |  | 1.47
|  |  |  | VALOR: |  | 1.47
|  |  |  | VALOR BDI (28.82%): |  | 0.42
|  |  |  | VALOR COM BDI: |  | 1.89
88392 MISTURADOR DE ARGAMASSA, EIXO HORIZONTAL, CAPACIDADE DE MISTURA 300 KG, MOTOR ELÉTRICO POTÊNCIA 5 CV - CHI DIURNO. AF_05/2023 (CHI)
Serviço |  | FONTE | UNID | COEFICIENTE | PREÇO UNITÁRIO | TOTAL
88387 | MISTURADOR DE ARGAMASSA, EIXO HORIZONTAL, CAPACIDADE DE MISTURA 300 KG, MOTOR ELÉTRICO POTÊNCIA 5 CV - DEPRECIAÇÃO. AF_05/2023 | SINAPI | H | 1 | 0.98 | 0.98
88389 | MISTURADOR DE ARGAMASSA, EIXO HORIZONTAL, CAPACIDADE DE MISTURA 300 KG, MOTOR ELÉTRICO POTÊNCIA 5 CV - JUROS. AF_05/2023 | SINAPI | H | 1 | 0.24 | 0.24
|  |  |  | TOTAL Serviço: |  | 1.22
|  |  |  | VALOR: |  | 1.22
|  |  |  | VALOR BDI (28.82%): |  | 0.35
|  |  |  | VALOR COM BDI: |  | 1.57
91467 GUINDAUTO HIDRÁULICO, CAPACIDADE MÁXIMA DE CARGA 6200 KG, MOMENTO MÁXIMO DE CARGA 11,7 TM, ALCANCE MÁXIMO HORIZONTAL 9,70 M, INCLUSIVE CAMINHÃO TOCO PBT 16.000 KG, POTÊNCIA DE 189 CV - MATERIAIS NA OPERAÇÃO. AF_08/2015 (H)
Material |  | FONTE | UNID | COEFICIENTE | PREÇO UNITÁRIO | TOTAL
00004221 | OLEO DIESEL COMBUSTIVEL COMUM METROPOLITANO S-10 OU S-500 | SINAPI | L | 26.43 | 6.63 | 175.23
|  |  |  | TOTAL Material: |  | 175.23
|  |  |  | VALOR: |  | 175.23
|  |  |  | VALOR BDI (28.82%): |  | 50.5
|  |  |  | VALOR COM BDI: |  | 225.73
88295 OPERADOR DE GUINCHO COM ENCARGOS COMPLEMENTARES (H)
Encargos Complementares |  | FONTE | UNID | COEFICIENTE | PREÇO UNITÁRIO | TOTAL
00037370 | ALIMENTACAO - HORISTA (COLETADO CAIXA - ENCARGOS COMPLEMENTARES) | SINAPI | H | 1 | 3.18 | 3.18
00043488 | EPI - FAMILIA OPERADOR ESCAVADEIRA - HORISTA (ENCARGOS COMPLEMENTARES - COLETADO CAIXA) | SINAPI | H | 1 | 0.82 | 0.82
00037372 | EXAMES - HORISTA (COLETADO CAIXA - ENCARGOS COMPLEMENTARES) | SINAPI | H | 1 | 1.14 | 1.14
00043464 | FERRAMENTAS - FAMILIA OPERADOR ESCAVADEIRA - HORISTA (ENCARGOS COMPLEMENTARES - COLETADO CAIXA) | SINAPI | H | 1 | 0.01 | 0.01
00037373 | SEGURO - HORISTA (COLETADO CAIXA - ENCARGOS COMPLEMENTARES) | SINAPI | H | 1 | 0.07 | 0.07
00037371 | TRANSPORTE - HORISTA (COLETADO CAIXA - ENCARGOS COMPLEMENTARES) | SINAPI | H | 1 | 1.02 | 1.02
|  |  |  | TOTAL Encargos Complementares: |  | 6.24
Mão de Obra |  | FONTE | UNID | COEFICIENTE | PREÇO UNITÁRIO | TOTAL
00004253 | OPERADOR DE GUINCHO OU GUINCHEIRO | SINAPI | H | 1 | 15.16 | 15.16
|  |  |  | TOTAL Mão de Obra: |  | 15.16
Serviço |  | FONTE | UNID | COEFICIENTE | PREÇO UNITÁRIO | TOTAL
95358 | CURSO DE CAPACITAÇÃO PARA OPERADOR DE GUINCHO (ENCARGOS COMPLEMENTARES) - HORISTA | SINAPI | H | 1 | 0.26 | 0.26
|  |  |  | TOTAL Serviço: |  | 0.26
|  |  |  | VALOR: |  | 21.66
|  |  |  | VALOR BDI (28.82%): |  | 6.24
|  |  |  | VALOR COM BDI: |  | 27.9
110142 Argamassa de cimento e areia 1:6 (m³)
Equipamento |  | FONTE | UNID | COEFICIENTE | PREÇO UNITÁRIO | TOTAL
M00008 | Betoneira eletrica - 320l | SEDOP | H | 0.31 | 3.1 | 0.96
|  |  |  | TOTAL Equipamento: |  | 0.96
Material |  | FONTE | UNID | COEFICIENTE | PREÇO UNITÁRIO | TOTAL
J00005 | Areia | SEDOP | m³ | 1.21 | 88.44 | 107.01
J00003 | Cimento | SEDOP | SC | 4.86 | 55.95 | 271.92
|  |  |  | TOTAL Material: |  | 378.93
Mão de Obra com Encargos Complementares |  | FONTE | UNID | COEFICIENTE | PREÇO UNITÁRIO | TOTAL
280022 | OPERADOR DE BETONEIRA/MISTURADOR COM ENCARGOS COMPLEMENTARES | SEDOP | H | 0.31 | 23.21 | 7.2
280026 | SERVENTE COM ENCARGOS COMPLEMENTARES | SEDOP | H | 6 | 19.7 | 118.2
|  |  |  | TOTAL Mão de Obra com Encargos Complementares: |  | 125.4
|  |  |  | VALOR: |  | 505.29
|  |  |  | VALOR BDI (28.82%): |  | 145.62
|  |  |  | VALOR COM BDI: |  | 650.91
280002 AJUDANTE DE CARPINTEIRO COM ENCARGOS COMPLEMENTARES (H)
Encargos Complementares |  | FONTE | UNID | COEFICIENTE | PREÇO UNITÁRIO | TOTAL
EC373700 | ALIMENTACAO - HORISTA (ENCARGOS COMPLEMENTARES) (COLETADO CAIXA) | SEDOP | H | 1 | 3.18 | 3.18
EC434830 | EPI - FAMILIA CARPINTEIRO DE FORMAS - HORISTA (ENCARGOS COMPLEMENTARES - COLETADO CAIXA) | SEDOP | H | 1 | 1.34 | 1.34
EC373720 | EXAMES - HORISTA (ENCARGOS COMPLEMENTARES) (COLETA CAIXA) | SEDOP | H | 1 | 1.14 | 1.14
EC434590 | FERRAMENTAS - FAMILIA CARPINTEIRO DE FORMAS - HORISTA (ENCARGOS COMPLEMENTARES - COLETADO CAIXA) | SEDOP | H | 1 | 0.49 | 0.49
EC373730 | SEGURO - HORISTA (ENCARGOS COMPLEMENTARES) (COLETA CAIXA) | SEDOP | H | 1 | 0.07 | 0.07
EC373710 | TRANSPORTE - HORISTA (ENCARGOS COMPLEMENTARES) (COLETADO CAIXA) | SEDOP | H | 1 | 1.02 | 1.02
|  |  |  | TOTAL Encargos Complementares: |  | 7.24
Mão de Obra |  | FONTE | UNID | COEFICIENTE | PREÇO UNITÁRIO | TOTAL
MO611700 | CARPINTEIRO AUXILIAR | SEDOP | H | 1 | 12.18 | 12.18
|  |  |  | TOTAL Mão de Obra: |  | 12.18
Serviço |  | FONTE | UNID | COEFICIENTE | PREÇO UNITÁRIO | TOTAL
295309 | CURSO DE CAPACITAÇÃO PARA AJUDANTE DE CARPINTEIRO (ENCARGOS COMPLEMENTARES) - HORISTA | SEDOP | H | 1 | 0.19 | 0.19
|  |  |  | TOTAL Serviço: |  | 0.19
|  |  |  | VALOR: |  | 19.61
|  |  |  | VALOR BDI (28.82%): |  | 5.65
|  |  |  | VALOR COM BDI: |  | 25.26
280014 ELETRICISTA COM ENCARGOS COMPLEMENTARES (H)
Encargos Complementares |  | FONTE | UNID | COEFICIENTE | PREÇO UNITÁRIO | TOTAL
EC373700 | ALIMENTACAO - HORISTA (ENCARGOS COMPLEMENTARES) (COLETADO CAIXA) | SEDOP | H | 1 | 3.18 | 3.18
EC434840 | EPI - FAMILIA ELETRICISTA - HORISTA (ENCARGOS COMPLEMENTARES - COLETADO CAIXA) | SEDOP | H | 1 | 1.14 | 1.14
EC373720 | EXAMES - HORISTA (ENCARGOS COMPLEMENTARES) (COLETA CAIXA) | SEDOP | H | 1 | 1.14 | 1.14
EC434600 | FERRAMENTAS - FAMILIA ELETRICISTA - HORISTA (ENCARGOS COMPLEMENTARES - COLETADO CAIXA) | SEDOP | H | 1 | 0.86 | 0.86
EC373730 | SEGURO - HORISTA (ENCARGOS COMPLEMENTARES) (COLETA CAIXA) | SEDOP | H | 1 | 0.07 | 0.07
EC373710 | TRANSPORTE - HORISTA (ENCARGOS COMPLEMENTARES) (COLETADO CAIXA) | SEDOP | H | 1 | 1.02 | 1.02
|  |  |  | TOTAL Encargos Complementares: |  | 7.41
Mão de Obra |  | FONTE | UNID | COEFICIENTE | PREÇO UNITÁRIO | TOTAL
MO243600 | ELETRICISTA | SEDOP | H | 1 | 16.82 | 16.82
|  |  |  | TOTAL Mão de Obra: |  | 16.82
Serviço |  | FONTE | UNID | COEFICIENTE | PREÇO UNITÁRIO | TOTAL
295332 | CURSO DE CAPACITAÇÃO PARA ELETRICISTA (ENCARGOS COMPLEMENTARES) - HORISTA | SEDOP | H | 1 | 0.66 | 0.66
|  |  |  | TOTAL Serviço: |  | 0.66
|  |  |  | VALOR: |  | 24.89
|  |  |  | VALOR BDI (28.82%): |  | 7.17
|  |  |  | VALOR COM BDI: |  | 32.06
280026 SERVENTE COM ENCARGOS COMPLEMENTARES (H)
Encargos Complementares |  | FONTE | UNID | COEFICIENTE | PREÇO UNITÁRIO | TOTAL
EC373700 | ALIMENTACAO - HORISTA (ENCARGOS COMPLEMENTARES) (COLETADO CAIXA) | SEDOP | H | 1 | 3.18 | 3.18
EC434910 | EPI - FAMILIA SERVENTE - HORISTA (ENCARGOS COMPLEMENTARES - COLETADO CAIXA) | SEDOP | H | 1 | 1.25 | 1.25
EC373720 | EXAMES - HORISTA (ENCARGOS COMPLEMENTARES) (COLETA CAIXA) | SEDOP | H | 1 | 1.14 | 1.14
EC434670 | FERRAMENTAS - FAMILIA SERVENTE - HORISTA (ENCARGOS COMPLEMENTARES - COLETADO CAIXA) | SEDOP | H | 1 | 0.59 | 0.59
EC373730 | SEGURO - HORISTA (ENCARGOS COMPLEMENTARES) (COLETA CAIXA) | SEDOP | H | 1 | 0.07 | 0.07
EC373710 | TRANSPORTE - HORISTA (ENCARGOS COMPLEMENTARES) (COLETADO CAIXA) | SEDOP | H | 1 | 1.02 | 1.02
|  |  |  | TOTAL Encargos Complementares: |  | 7.25
Mão de Obra |  | FONTE | UNID | COEFICIENTE | PREÇO UNITÁRIO | TOTAL
MO611100 | SERVENTE | SEDOP | H | 1 | 12.18 | 12.18
|  |  |  | TOTAL Mão de Obra: |  | 12.18
Serviço |  | FONTE | UNID | COEFICIENTE | PREÇO UNITÁRIO | TOTAL
295378 | CURSO DE CAPACITAÇÃO PARA SERVENTE (ENCARGOS COMPLEMENTARES) - HORISTA | SEDOP | H | 1 | 0.27 | 0.27
|  |  |  | TOTAL Serviço: |  | 0.27
|  |  |  | VALOR: |  | 19.7
|  |  |  | VALOR BDI (28.82%): |  | 5.67
|  |  |  | VALOR COM BDI: |  | 25.37
90584 VIBRADOR DE IMERSÃO, DIÂMETRO DE PONTEIRA 45MM, MOTOR ELÉTRICO TRIFÁSICO POTÊNCIA DE 2 CV - MANUTENÇÃO. AF_06/2015 (H)
Equipamento |  | FONTE | UNID | COEFICIENTE | PREÇO UNITÁRIO | TOTAL
00013896 | VIBRADOR DE IMERSAO, DIAMETRO DA PONTEIRA DE *45* MM, COM MOTOR ELETRICO TRIFASICO DE 2 HP (2 CV) | SINAPI | UN | 0.0001 | 3202.6 | 0.32
|  |  |  | TOTAL Equipamento: |  | 0.32
|  |  |  | VALOR: |  | 0.32
|  |  |  | VALOR BDI (28.82%): |  | 0.09
|  |  |  | VALOR COM BDI: |  | 0.41
94974 CONCRETO MAGRO PARA LASTRO, TRAÇO 1:4,5:4,5 (EM MASSA SECA DE CIMENTO/ AREIA MÉDIA/ BRITA 1) - PREPARO MANUAL. AF_05/2021 (M3)
Material |  | FONTE | UNID | COEFICIENTE | PREÇO UNITÁRIO | TOTAL
00000370 | AREIA MEDIA - POSTO JAZIDA/FORNECEDOR (RETIRADO NA JAZIDA, SEM TRANSPORTE) | SINAPI | M3 | 0.8538 | 97.5 | 83.24
00001379 | CIMENTO PORTLAND COMPOSTO CP II-32 | SINAPI | KG | 218.93 | 1.12 | 245.2
00004721 | PEDRA BRITADA N. 1 (9,5 a 19 MM) POSTO PEDREIRA/FORNECEDOR, SEM FRETE | SINAPI | M3 | 0.5971 | 198.95 | 118.79
|  |  |  | TOTAL Material: |  | 447.23
Mão de Obra com Encargos Complementares |  | FONTE | UNID | COEFICIENTE | PREÇO UNITÁRIO | TOTAL
88316 | SERVENTE COM ENCARGOS COMPLEMENTARES | SINAPI | H | 6.2858 | 19.22 | 120.81
|  |  |  | TOTAL Mão de Obra com Encargos Complementares: |  | 120.81
|  |  |  | VALOR: |  | 568.04
|  |  |  | VALOR BDI (28.82%): |  | 163.7
|  |  |  | VALOR COM BDI: |  | 731.74
100298 CURSO DE CAPACITAÇÃO PARA MECÂNICO DE REFRIGERAÇÃO (ENCARGOS COMPLEMENTARES) - HORISTA (H)
Mão de Obra |  | FONTE | UNID | COEFICIENTE | PREÇO UNITÁRIO | TOTAL
00034794 | MECANICO DE REFRIGERACAO (HORISTA) | SINAPI | H | 0.02902 | 15.55 | 0.45
|  |  |  | TOTAL Mão de Obra: |  | 0.45
|  |  |  | VALOR: |  | 0.45
|  |  |  | VALOR BDI (28.82%): |  | 0.12
|  |  |  | VALOR COM BDI: |  | 0.57
88826 BETONEIRA CAPACIDADE NOMINAL DE 400 L, CAPACIDADE DE MISTURA 280 L, MOTOR ELÉTRICO TRIFÁSICO POTÊNCIA DE 2 CV, SEM CARREGADOR - DEPRECIAÇÃO. AF_05/2023 (H)
Equipamento |  | FONTE | UNID | COEFICIENTE | PREÇO UNITÁRIO | TOTAL
00010535 | BETONEIRA CAPACIDADE NOMINAL 400 L, CAPACIDADE DE MISTURA 280 L, MOTOR ELETRICO TRIFASICO 220/380 V POTENCIA 2 CV, SEM CARREGADOR | SINAPI | UN | 6e-05 | 6196.57 | 0.37
|  |  |  | TOTAL Equipamento: |  | 0.37
|  |  |  | VALOR: |  | 0.37
|  |  |  | VALOR BDI (28.82%): |  | 0.1
|  |  |  | VALOR COM BDI: |  | 0.47
87294 ARGAMASSA TRAÇO 1:2:9 (EM VOLUME DE CIMENTO, CAL E AREIA MÉDIA ÚMIDA) PARA EMBOÇO/MASSA ÚNICA/ASSENTAMENTO DE ALVENARIA DE VEDAÇÃO, PREPARO MECÂNICO COM BETONEIRA 600 L. AF_08/2019 (M3)
Equipamento Custo Horário |  | FONTE | UNID | COEFICIENTE | PREÇO UNITÁRIO | TOTAL
89226 | BETONEIRA CAPACIDADE NOMINAL DE 600 L, CAPACIDADE DE MISTURA 360 L, MOTOR ELÉTRICO TRIFÁSICO POTÊNCIA DE 4 CV, SEM CARREGADOR - CHI DIURNO. AF_05/2023 | SINAPI | CHI | 2.8 | 1.88 | 5.26
89225 | BETONEIRA CAPACIDADE NOMINAL DE 600 L, CAPACIDADE DE MISTURA 360 L, MOTOR ELÉTRICO TRIFÁSICO POTÊNCIA DE 4 CV, SEM CARREGADOR - CHP DIURNO. AF_05/2023 | SINAPI | CHP | 0.85 | 6.59 | 5.6
|  |  |  | TOTAL Equipamento Custo Horário: |  | 10.86
Material |  | FONTE | UNID | COEFICIENTE | PREÇO UNITÁRIO | TOTAL
00000370 | AREIA MEDIA - POSTO JAZIDA/FORNECEDOR (RETIRADO NA JAZIDA, SEM TRANSPORTE) | SINAPI | M3 | 1.18 | 97.5 | 115.05
00001106 | CAL HIDRATADA CH-I PARA ARGAMASSAS | SINAPI | KG | 157.44 | 2 | 314.88
00001379 | CIMENTO PORTLAND COMPOSTO CP II-32 | SINAPI | KG | 177.12 | 1.12 | 198.37
|  |  |  | TOTAL Material: |  | 628.3
Mão de Obra com Encargos Complementares |  | FONTE | UNID | COEFICIENTE | PREÇO UNITÁRIO | TOTAL
88377 | OPERADOR DE BETONEIRA ESTACIONÁRIA/MISTURADOR COM ENCARGOS COMPLEMENTARES | SINAPI | H | 3.65 | 20.35 | 74.27
88316 | SERVENTE COM ENCARGOS COMPLEMENTARES | SINAPI | H | 0.79 | 19.22 | 15.18
|  |  |  | TOTAL Mão de Obra com Encargos Complementares: |  | 89.45
|  |  |  | VALOR: |  | 728.61
|  |  |  | VALOR BDI (28.82%): |  | 209.98
|  |  |  | VALOR COM BDI: |  | 938.59
101927 TUBO DE AÇO GALVANIZADO COM COSTURA, CLASSE MÉDIA, DN 100 (4"), CONEXÃO ROSQUEADA, INSTALADO EM REDE DE ALIMENTAÇÃO PARA HIDRANTE - FORNECIMENTO E INSTALAÇÃO. AF_10/2020 (M)
Material |  | FONTE | UNID | COEFICIENTE | PREÇO UNITÁRIO | TOTAL
00007693 | TUBO ACO GALVANIZADO COM COSTURA, CLASSE MEDIA, DN 4", E = 4,50* MM, PESO 12,10* KG/M (NBR 5580) | SINAPI | M | 1.0391 | 134.16 | 139.4
|  |  |  | TOTAL Material: |  | 139.4
Mão de Obra com Encargos Complementares |  | FONTE | UNID | COEFICIENTE | PREÇO UNITÁRIO | TOTAL
88248 | AUXILIAR DE ENCANADOR OU BOMBEIRO HIDRÁULICO COM ENCARGOS COMPLEMENTARES | SINAPI | H | 0.3188 | 19.09 | 6.08
88267 | ENCANADOR OU BOMBEIRO HIDRÁULICO COM ENCARGOS COMPLEMENTARES | SINAPI | H | 0.3188 | 23.22 | 7.4
|  |  |  | TOTAL Mão de Obra com Encargos Complementares: |  | 13.48
|  |  |  | VALOR: |  | 152.88
|  |  |  | VALOR BDI (28.82%): |  | 44.06
|  |  |  | VALOR COM BDI: |  | 196.94
5930 GUINDAUTO HIDRÁULICO, CAPACIDADE MÁXIMA DE CARGA 6200 KG, MOMENTO MÁXIMO DE CARGA 11,7 TM, ALCANCE MÁXIMO HORIZONTAL 9,70 M, INCLUSIVE CAMINHÃO TOCO PBT 16.000 KG, POTÊNCIA DE 189 CV - CHI DIURNO. AF_06/2014 (CHI)
Mão de Obra com Encargos Complementares |  | FONTE | UNID | COEFICIENTE | PREÇO UNITÁRIO | TOTAL
88286 | MOTORISTA OPERADOR DE MUNCK COM ENCARGOS COMPLEMENTARES | SINAPI | H | 1 | 25.75 | 25.75
|  |  |  | TOTAL Mão de Obra com Encargos Complementares: |  | 25.75
Serviço |  | FONTE | UNID | COEFICIENTE | PREÇO UNITÁRIO | TOTAL
89259 | GUINDAUTO HIDRÁULICO, CAPACIDADE MÁXIMA DE CARGA 6200 KG, MOMENTO MÁXIMO DE CARGA 11,7 TM, ALCANCE MÁXIMO HORIZONTAL 9,70 M, INCLUSIVE CAMINHÃO TOCO PBT 16.000 KG, POTÊNCIA DE 189 CV - DEPRECIAÇÃO. AF_06/2014 | SINAPI | H | 1 | 26.76 | 26.76
91466 | GUINDAUTO HIDRÁULICO, CAPACIDADE MÁXIMA DE CARGA 6200 KG, MOMENTO MÁXIMO DE CARGA 11,7 TM, ALCANCE MÁXIMO HORIZONTAL 9,70 M, INCLUSIVE CAMINHÃO TOCO PBT 16.000 KG, POTÊNCIA DE 189 CV - IMPOSTOS E SEGUROS. AF_08/2015 | SINAPI | H | 1 | 3.98 | 3.98
89260 | GUINDAUTO HIDRÁULICO, CAPACIDADE MÁXIMA DE CARGA 6200 KG, MOMENTO MÁXIMO DE CARGA 11,7 TM, ALCANCE MÁXIMO HORIZONTAL 9,70 M, INCLUSIVE CAMINHÃO TOCO PBT 16.000 KG, POTÊNCIA DE 189 CV - JUROS. AF_06/2014 | SINAPI | H | 1 | 9.87 | 9.87
|  |  |  | TOTAL Serviço: |  | 40.61
|  |  |  | VALOR: |  | 66.36
|  |  |  | VALOR BDI (28.82%): |  | 19.12
|  |  |  | VALOR COM BDI: |  | 85.48
88260 CALCETEIRO COM ENCARGOS COMPLEMENTARES (H)
Encargos Complementares |  | FONTE | UNID | COEFICIENTE | PREÇO UNITÁRIO | TOTAL
00037370 | ALIMENTACAO - HORISTA (COLETADO CAIXA - ENCARGOS COMPLEMENTARES) | SINAPI | H | 1 | 3.18 | 3.18
00043489 | EPI - FAMILIA PEDREIRO - HORISTA (ENCARGOS COMPLEMENTARES - COLETADO CAIXA) | SINAPI | H | 1 | 1.17 | 1.17
00037372 | EXAMES - HORISTA (COLETADO CAIXA - ENCARGOS COMPLEMENTARES) | SINAPI | H | 1 | 1.14 | 1.14
00043465 | FERRAMENTAS - FAMILIA PEDREIRO - HORISTA (ENCARGOS COMPLEMENTARES - COLETADO CAIXA) | SINAPI | H | 1 | 0.84 | 0.84
00037373 | SEGURO - HORISTA (COLETADO CAIXA - ENCARGOS COMPLEMENTARES) | SINAPI | H | 1 | 0.07 | 0.07
00037371 | TRANSPORTE - HORISTA (COLETADO CAIXA - ENCARGOS COMPLEMENTARES) | SINAPI | H | 1 | 1.02 | 1.02
|  |  |  | TOTAL Encargos Complementares: |  | 7.42
Mão de Obra |  | FONTE | UNID | COEFICIENTE | PREÇO UNITÁRIO | TOTAL
00004759 | CALCETEIRO (HORISTA) | SINAPI | H | 1 | 14.65 | 14.65
|  |  |  | TOTAL Mão de Obra: |  | 14.65
Serviço |  | FONTE | UNID | COEFICIENTE | PREÇO UNITÁRIO | TOTAL
95328 | CURSO DE CAPACITAÇÃO PARA CALCETEIRO (ENCARGOS COMPLEMENTARES) - HORISTA | SINAPI | H | 1 | 0.17 | 0.17
|  |  |  | TOTAL Serviço: |  | 0.17
|  |  |  | VALOR: |  | 22.24
|  |  |  | VALOR BDI (28.82%): |  | 6.4
|  |  |  | VALOR COM BDI: |  | 28.64
88296 OPERADOR DE GUINDASTE COM ENCARGOS COMPLEMENTARES (H)
Encargos Complementares |  | FONTE | UNID | COEFICIENTE | PREÇO UNITÁRIO | TOTAL
00037370 | ALIMENTACAO - HORISTA (COLETADO CAIXA - ENCARGOS COMPLEMENTARES) | SINAPI | H | 1 | 3.18 | 3.18
00043488 | EPI - FAMILIA OPERADOR ESCAVADEIRA - HORISTA (ENCARGOS COMPLEMENTARES - COLETADO CAIXA) | SINAPI | H | 1 | 0.82 | 0.82
00037372 | EXAMES - HORISTA (COLETADO CAIXA - ENCARGOS COMPLEMENTARES) | SINAPI | H | 1 | 1.14 | 1.14
00043464 | FERRAMENTAS - FAMILIA OPERADOR ESCAVADEIRA - HORISTA (ENCARGOS COMPLEMENTARES - COLETADO CAIXA) | SINAPI | H | 1 | 0.01 | 0.01
00037373 | SEGURO - HORISTA (COLETADO CAIXA - ENCARGOS COMPLEMENTARES) | SINAPI | H | 1 | 0.07 | 0.07
00037371 | TRANSPORTE - HORISTA (COLETADO CAIXA - ENCARGOS COMPLEMENTARES) | SINAPI | H | 1 | 1.02 | 1.02
|  |  |  | TOTAL Encargos Complementares: |  | 6.24
Mão de Obra |  | FONTE | UNID | COEFICIENTE | PREÇO UNITÁRIO | TOTAL
00004254 | OPERADOR DE GUINDASTE | SINAPI | H | 1 | 19.72 | 19.72
|  |  |  | TOTAL Mão de Obra: |  | 19.72
Serviço |  | FONTE | UNID | COEFICIENTE | PREÇO UNITÁRIO | TOTAL
95359 | CURSO DE CAPACITAÇÃO PARA OPERADOR DE GUINDASTE (ENCARGOS COMPLEMENTARES) - HORISTA | SINAPI | H | 1 | 0.33 | 0.33
|  |  |  | TOTAL Serviço: |  | 0.33
|  |  |  | VALOR: |  | 26.29
|  |  |  | VALOR BDI (28.82%): |  | 7.57
|  |  |  | VALOR COM BDI: |  | 33.86
88284 MOTORISTA DE VEÍCULO LEVE COM ENCARGOS COMPLEMENTARES (H)
Encargos Complementares |  | FONTE | UNID | COEFICIENTE | PREÇO UNITÁRIO | TOTAL
00037370 | ALIMENTACAO - HORISTA (COLETADO CAIXA - ENCARGOS COMPLEMENTARES) | SINAPI | H | 1 | 3.18 | 3.18
00043488 | EPI - FAMILIA OPERADOR ESCAVADEIRA - HORISTA (ENCARGOS COMPLEMENTARES - COLETADO CAIXA) | SINAPI | H | 1 | 0.82 | 0.82
00037372 | EXAMES - HORISTA (COLETADO CAIXA - ENCARGOS COMPLEMENTARES) | SINAPI | H | 1 | 1.14 | 1.14
00043464 | FERRAMENTAS - FAMILIA OPERADOR ESCAVADEIRA - HORISTA (ENCARGOS COMPLEMENTARES - COLETADO CAIXA) | SINAPI | H | 1 | 0.01 | 0.01
00037373 | SEGURO - HORISTA (COLETADO CAIXA - ENCARGOS COMPLEMENTARES) | SINAPI | H | 1 | 0.07 | 0.07
00037371 | TRANSPORTE - HORISTA (COLETADO CAIXA - ENCARGOS COMPLEMENTARES) | SINAPI | H | 1 | 1.02 | 1.02
|  |  |  | TOTAL Encargos Complementares: |  | 6.24
Mão de Obra |  | FONTE | UNID | COEFICIENTE | PREÇO UNITÁRIO | TOTAL
00004095 | MOTORISTA DE CARRO DE PASSEIO (HORISTA) | SINAPI | H | 1 | 13.2 | 13.2
|  |  |  | TOTAL Mão de Obra: |  | 13.2
Serviço |  | FONTE | UNID | COEFICIENTE | PREÇO UNITÁRIO | TOTAL
95349 | CURSO DE CAPACITAÇÃO PARA MOTORISTA DE VEÍCULO LEVE (ENCARGOS COMPLEMENTARES) - HORISTA | SINAPI | H | 1 | 0.07 | 0.07
|  |  |  | TOTAL Serviço: |  | 0.07
|  |  |  | VALOR: |  | 19.51
|  |  |  | VALOR BDI (28.82%): |  | 5.62
|  |  |  | VALOR COM BDI: |  | 25.13
89807 CURVA CURTA 90 GRAUS, PVC, SERIE NORMAL, ESGOTO PREDIAL, DN 75 MM, JUNTA ELÁSTICA, FORNECIDO E INSTALADO EM PRUMADA DE ESGOTO SANITÁRIO OU VENTILAÇÃO. AF_08/2022 (UN)
Material |  | FONTE | UNID | COEFICIENTE | PREÇO UNITÁRIO | TOTAL
00000297 | ANEL BORRACHA PARA TUBO ESGOTO PREDIAL, DN 75 MM (NBR 5688) | SINAPI | UN | 2 | 3.45 | 6.9
00001951 | CURVA PVC CURTA 90 GRAUS, DN 75 MM, PARA ESGOTO PREDIAL | SINAPI | UN | 1 | 24.95 | 24.95
00020078 | PASTA LUBRIFICANTE PARA TUBOS E CONEXOES COM JUNTA ELASTICA, EMBALAGEM DE *400* GR (USO EM PVC, ACO, POLIETILENO E OUTROS) | SINAPI | UN | 0.075 | 23.81 | 1.78
|  |  |  | TOTAL Material: |  | 33.63
Mão de Obra com Encargos Complementares |  | FONTE | UNID | COEFICIENTE | PREÇO UNITÁRIO | TOTAL
88248 | AUXILIAR DE ENCANADOR OU BOMBEIRO HIDRÁULICO COM ENCARGOS COMPLEMENTARES | SINAPI | H | 0.1257 | 19.09 | 2.39
88267 | ENCANADOR OU BOMBEIRO HIDRÁULICO COM ENCARGOS COMPLEMENTARES | SINAPI | H | 0.1257 | 23.22 | 2.91
|  |  |  | TOTAL Mão de Obra com Encargos Complementares: |  | 5.3
|  |  |  | VALOR: |  | 38.93
|  |  |  | VALOR BDI (28.82%): |  | 11.21
|  |  |  | VALOR COM BDI: |  | 50.14
110141 Argamassa de cimento e areia 1:4 (m³)
Equipamento |  | FONTE | UNID | COEFICIENTE | PREÇO UNITÁRIO | TOTAL
M00008 | Betoneira eletrica - 320l | SEDOP | H | 0.31 | 3.1 | 0.96
|  |  |  | TOTAL Equipamento: |  | 0.96
Material |  | FONTE | UNID | COEFICIENTE | PREÇO UNITÁRIO | TOTAL
J00005 | Areia | SEDOP | m³ | 1.22 | 88.44 | 107.9
J00003 | Cimento | SEDOP | SC | 6.44 | 55.95 | 360.32
|  |  |  | TOTAL Material: |  | 468.22
Mão de Obra com Encargos Complementares |  | FONTE | UNID | COEFICIENTE | PREÇO UNITÁRIO | TOTAL
280022 | OPERADOR DE BETONEIRA/MISTURADOR COM ENCARGOS COMPLEMENTARES | SEDOP | H | 0.31 | 23.21 | 7.2
280026 | SERVENTE COM ENCARGOS COMPLEMENTARES | SEDOP | H | 6 | 19.7 | 118.2
|  |  |  | TOTAL Mão de Obra com Encargos Complementares: |  | 125.4
|  |  |  | VALOR: |  | 594.57
|  |  |  | VALOR BDI (28.82%): |  | 171.35
|  |  |  | VALOR COM BDI: |  | 765.92
295387 CURSO DE CAPACITAÇÃO PARA VIDRACEIRO (ENCARGOS COMPLEMENTARES) - HORISTA (H)
Mão de Obra |  | FONTE | UNID | COEFICIENTE | PREÇO UNITÁRIO | TOTAL
MO104890 | VIDRACEIRO | SEDOP | H | 0.0155 | 16.82 | 0.26
|  |  |  | TOTAL Mão de Obra: |  | 0.26
|  |  |  | VALOR: |  | 0.26
|  |  |  | VALOR BDI (28.82%): |  | 0.07
|  |  |  | VALOR COM BDI: |  | 0.33
280013 CARPINTEIRO COM ENCARGOS COMPLEMENTARES (H)
Encargos Complementares |  | FONTE | UNID | COEFICIENTE | PREÇO UNITÁRIO | TOTAL
EC373700 | ALIMENTACAO - HORISTA (ENCARGOS COMPLEMENTARES) (COLETADO CAIXA) | SEDOP | H | 1 | 3.18 | 3.18
EC434830 | EPI - FAMILIA CARPINTEIRO DE FORMAS - HORISTA (ENCARGOS COMPLEMENTARES - COLETADO CAIXA) | SEDOP | H | 1 | 1.34 | 1.34
EC373720 | EXAMES - HORISTA (ENCARGOS COMPLEMENTARES) (COLETA CAIXA) | SEDOP | H | 1 | 1.14 | 1.14
EC434590 | FERRAMENTAS - FAMILIA CARPINTEIRO DE FORMAS - HORISTA (ENCARGOS COMPLEMENTARES - COLETADO CAIXA) | SEDOP | H | 1 | 0.49 | 0.49
EC373730 | SEGURO - HORISTA (ENCARGOS COMPLEMENTARES) (COLETA CAIXA) | SEDOP | H | 1 | 0.07 | 0.07
EC373710 | TRANSPORTE - HORISTA (ENCARGOS COMPLEMENTARES) (COLETADO CAIXA) | SEDOP | H | 1 | 1.02 | 1.02
|  |  |  | TOTAL Encargos Complementares: |  | 7.24
Mão de Obra |  | FONTE | UNID | COEFICIENTE | PREÇO UNITÁRIO | TOTAL
MO121400 | CARPINTEIRO | SEDOP | H | 1 | 16.82 | 16.82
|  |  |  | TOTAL Mão de Obra: |  | 16.82
Serviço |  | FONTE | UNID | COEFICIENTE | PREÇO UNITÁRIO | TOTAL
295329 | CURSO DE CAPACITAÇÃO PARA CARPINTEIRO (ENCARGOS COMPLEMENTARES) - HORISTA | SEDOP | H | 1 | 0.26 | 0.26
|  |  |  | TOTAL Serviço: |  | 0.26
|  |  |  | VALOR: |  | 24.32
|  |  |  | VALOR BDI (28.82%): |  | 7
|  |  |  | VALOR COM BDI: |  | 31.32
90585 VIBRADOR DE IMERSÃO, DIÂMETRO DE PONTEIRA 45MM, MOTOR ELÉTRICO TRIFÁSICO POTÊNCIA DE 2 CV - MATERIAIS NA OPERAÇÃO. AF_06/2015 (H)
Especiais |  | FONTE | UNID | COEFICIENTE | PREÇO UNITÁRIO | TOTAL
00002705 | ENERGIA ELETRICA ATE 2000 KWH INDUSTRIAL, SEM DEMANDA | SINAPI | KWH | 0.52 | 1.18 | 0.61
|  |  |  | TOTAL Especiais: |  | 0.61
|  |  |  | VALOR: |  | 0.61
|  |  |  | VALOR BDI (28.82%): |  | 0.17
|  |  |  | VALOR COM BDI: |  | 0.78
280025 SERRALHEIRO COM ENCARGOS COMPLEMENTARES (H)
Encargos Complementares |  | FONTE | UNID | COEFICIENTE | PREÇO UNITÁRIO | TOTAL
EC373700 | ALIMENTACAO - HORISTA (ENCARGOS COMPLEMENTARES) (COLETADO CAIXA) | SEDOP | H | 1 | 3.18 | 3.18
EC434890 | EPI - FAMILIA PEDREIRO - HORISTA (ENCARGOS COMPLEMENTARES - COLETADO CAIXA) | SEDOP | H | 1 | 1.17 | 1.17
EC373720 | EXAMES - HORISTA (ENCARGOS COMPLEMENTARES) (COLETA CAIXA) | SEDOP | H | 1 | 1.14 | 1.14
EC434650 | FERRAMENTAS - FAMILIA PEDREIRO - HORISTA (ENCARGOS COMPLEMENTARES - COLETADO CAIXA) | SEDOP | H | 1 | 0.84 | 0.84
EC373730 | SEGURO - HORISTA (ENCARGOS COMPLEMENTARES) (COLETA CAIXA) | SEDOP | H | 1 | 0.07 | 0.07
EC373710 | TRANSPORTE - HORISTA (ENCARGOS COMPLEMENTARES) (COLETADO CAIXA) | SEDOP | H | 1 | 1.02 | 1.02
|  |  |  | TOTAL Encargos Complementares: |  | 7.42
Mão de Obra |  | FONTE | UNID | COEFICIENTE | PREÇO UNITÁRIO | TOTAL
MO611000 | SERRALHEIRO | SEDOP | H | 1 | 16.82 | 16.82
|  |  |  | TOTAL Mão de Obra: |  | 16.82
Serviço |  | FONTE | UNID | COEFICIENTE | PREÇO UNITÁRIO | TOTAL
295377 | CURSO DE CAPACITAÇÃO PARA SERRALHEIRO (ENCARGOS COMPLEMENTARES) - HORISTA | SEDOP | H | 1 | 0.2 | 0.2
|  |  |  | TOTAL Serviço: |  | 0.2
|  |  |  | VALOR: |  | 24.44
|  |  |  | VALOR BDI (28.82%): |  | 7.04
|  |  |  | VALOR COM BDI: |  | 31.48
94963 CONCRETO FCK = 15MPA, TRAÇO 1:3,4:3,5 (EM MASSA SECA DE CIMENTO/ AREIA MÉDIA/ BRITA 1) - PREPARO MECÂNICO COM BETONEIRA 400 L. AF_05/2021 (M3)
Equipamento Custo Horário |  | FONTE | UNID | COEFICIENTE | PREÇO UNITÁRIO | TOTAL
88831 | BETONEIRA CAPACIDADE NOMINAL DE 400 L, CAPACIDADE DE MISTURA 280 L, MOTOR ELÉTRICO TRIFÁSICO POTÊNCIA DE 2 CV, SEM CARREGADOR - CHI DIURNO. AF_05/2023 | SINAPI | CHI | 0.7131 | 0.46 | 0.32
88830 | BETONEIRA CAPACIDADE NOMINAL DE 400 L, CAPACIDADE DE MISTURA 280 L, MOTOR ELÉTRICO TRIFÁSICO POTÊNCIA DE 2 CV, SEM CARREGADOR - CHP DIURNO. AF_05/2023 | SINAPI | CHP | 0.7563 | 2.36 | 1.78
|  |  |  | TOTAL Equipamento Custo Horário: |  | 2.1
Material |  | FONTE | UNID | COEFICIENTE | PREÇO UNITÁRIO | TOTAL
00000370 | AREIA MEDIA - POSTO JAZIDA/FORNECEDOR (RETIRADO NA JAZIDA, SEM TRANSPORTE) | SINAPI | M3 | 0.8046 | 97.5 | 78.44
00001379 | CIMENTO PORTLAND COMPOSTO CP II-32 | SINAPI | KG | 273.063 | 1.12 | 305.83
00004721 | PEDRA BRITADA N. 1 (9,5 a 19 MM) POSTO PEDREIRA/FORNECEDOR, SEM FRETE | SINAPI | M3 | 0.5792 | 198.95 | 115.23
|  |  |  | TOTAL Material: |  | 499.5
Mão de Obra com Encargos Complementares |  | FONTE | UNID | COEFICIENTE | PREÇO UNITÁRIO | TOTAL
88377 | OPERADOR DE BETONEIRA ESTACIONÁRIA/MISTURADOR COM ENCARGOS COMPLEMENTARES | SINAPI | H | 1.4695 | 20.35 | 29.9
88316 | SERVENTE COM ENCARGOS COMPLEMENTARES | SINAPI | H | 2.3275 | 19.22 | 44.73
|  |  |  | TOTAL Mão de Obra com Encargos Complementares: |  | 74.63
|  |  |  | VALOR: |  | 576.23
|  |  |  | VALOR BDI (28.82%): |  | 166.06
|  |  |  | VALOR COM BDI: |  | 742.29
88827 BETONEIRA CAPACIDADE NOMINAL DE 400 L, CAPACIDADE DE MISTURA 280 L, MOTOR ELÉTRICO TRIFÁSICO POTÊNCIA DE 2 CV, SEM CARREGADOR - JUROS. AF_05/2023 (H)
Equipamento |  | FONTE | UNID | COEFICIENTE | PREÇO UNITÁRIO | TOTAL
00010535 | BETONEIRA CAPACIDADE NOMINAL 400 L, CAPACIDADE DE MISTURA 280 L, MOTOR ELETRICO TRIFASICO 220/380 V POTENCIA 2 CV, SEM CARREGADOR | SINAPI | UN | 1.48e-05 | 6196.57 | 0.09
|  |  |  | TOTAL Equipamento: |  | 0.09
|  |  |  | VALOR: |  | 0.09
|  |  |  | VALOR BDI (28.82%): |  | 0.02
|  |  |  | VALOR COM BDI: |  | 0.11
88386 MISTURADOR DE ARGAMASSA, EIXO HORIZONTAL, CAPACIDADE DE MISTURA 300 KG, MOTOR ELÉTRICO POTÊNCIA 5 CV - CHP DIURNO. AF_05/2023 (CHP)
Serviço |  | FONTE | UNID | COEFICIENTE | PREÇO UNITÁRIO | TOTAL
88387 | MISTURADOR DE ARGAMASSA, EIXO HORIZONTAL, CAPACIDADE DE MISTURA 300 KG, MOTOR ELÉTRICO POTÊNCIA 5 CV - DEPRECIAÇÃO. AF_05/2023 | SINAPI | H | 1 | 0.98 | 0.98
88389 | MISTURADOR DE ARGAMASSA, EIXO HORIZONTAL, CAPACIDADE DE MISTURA 300 KG, MOTOR ELÉTRICO POTÊNCIA 5 CV - JUROS. AF_05/2023 | SINAPI | H | 1 | 0.24 | 0.24
88390 | MISTURADOR DE ARGAMASSA, EIXO HORIZONTAL, CAPACIDADE DE MISTURA 300 KG, MOTOR ELÉTRICO POTÊNCIA 5 CV - MANUTENÇÃO. AF_05/2023 | SINAPI | H | 1 | 1.14 | 1.14
88391 | MISTURADOR DE ARGAMASSA, EIXO HORIZONTAL, CAPACIDADE DE MISTURA 300 KG, MOTOR ELÉTRICO POTÊNCIA 5 CV - MATERIAIS NA OPERAÇÃO. AF_05/2023 | SINAPI | H | 1 | 3.69 | 3.69
|  |  |  | TOTAL Serviço: |  | 6.05
|  |  |  | VALOR: |  | 6.05
|  |  |  | VALOR BDI (28.82%): |  | 1.74
|  |  |  | VALOR COM BDI: |  | 7.79
91279 CORTADORA DE PISO COM MOTOR 4 TEMPOS A GASOLINA, POTÊNCIA DE 13 HP, COM DISCO DE CORTE DIAMANTADO SEGMENTADO PARA CONCRETO, DIÂMETRO DE 350 MM, FURO DE 1" (14 X 1") - DEPRECIAÇÃO. AF_08/2015 (H)
Equipamento |  | FONTE | UNID | COEFICIENTE | PREÇO UNITÁRIO | TOTAL
00011280 | CORTADEIRA DE PISO DE CONCRETO E ASFALTO, PARA DISCO PADRAO DE DIAMETRO 350 MM (14") OU 450 MM (18") , MOTOR A GASOLINA, POTENCIA 13 HP, SEM DISCO | SINAPI | UN | 6.4e-05 | 13677.4 | 0.87
|  |  |  | TOTAL Equipamento: |  | 0.87
Material |  | FONTE | UNID | COEFICIENTE | PREÇO UNITÁRIO | TOTAL
00013887 | DISCO DE CORTE DIAMANTADO SEGMENTADO PARA CONCRETO, DIAMETRO DE 350 MM, FURO DE 1 " (14 X 1 ") | SINAPI | UN | 6.4e-05 | 471.14 | 0.03
|  |  |  | TOTAL Material: |  | 0.03
|  |  |  | VALOR: |  | 0.9
|  |  |  | VALOR BDI (28.82%): |  | 0.25
|  |  |  | VALOR COM BDI: |  | 1.15
280024 PINTOR COM ENCARGOS COMPLEMENTARES (H)
Encargos Complementares |  | FONTE | UNID | COEFICIENTE | PREÇO UNITÁRIO | TOTAL
EC373700 | ALIMENTACAO - HORISTA (ENCARGOS COMPLEMENTARES) (COLETADO CAIXA) | SEDOP | H | 1 | 3.18 | 3.18
EC434900 | EPI - FAMILIA PINTOR - HORISTA (ENCARGOS COMPLEMENTARES - COLETADO CAIXA) | SEDOP | H | 1 | 1.68 | 1.68
EC373720 | EXAMES - HORISTA (ENCARGOS COMPLEMENTARES) (COLETA CAIXA) | SEDOP | H | 1 | 1.14 | 1.14
EC434660 | FERRAMENTAS - FAMILIA PINTOR - HORISTA (ENCARGOS COMPLEMENTARES - COLETADO CAIXA) | SEDOP | H | 1 | 1.68 | 1.68
EC373730 | SEGURO - HORISTA (ENCARGOS COMPLEMENTARES) (COLETA CAIXA) | SEDOP | H | 1 | 0.07 | 0.07
EC373710 | TRANSPORTE - HORISTA (ENCARGOS COMPLEMENTARES) (COLETADO CAIXA) | SEDOP | H | 1 | 1.02 | 1.02
|  |  |  | TOTAL Encargos Complementares: |  | 8.77
Mão de Obra |  | FONTE | UNID | COEFICIENTE | PREÇO UNITÁRIO | TOTAL
MO478300 | PINTOR | SEDOP | H | 1 | 16.82 | 16.82
|  |  |  | TOTAL Mão de Obra: |  | 16.82
Serviço |  | FONTE | UNID | COEFICIENTE | PREÇO UNITÁRIO | TOTAL
295372 | CURSO DE CAPACITAÇÃO PARA PINTOR (ENCARGOS COMPLEMENTARES) - HORISTA | SEDOP | H | 1 | 0.26 | 0.26
|  |  |  | TOTAL Serviço: |  | 0.26
|  |  |  | VALOR: |  | 25.85
|  |  |  | VALOR BDI (28.82%): |  | 7.44
|  |  |  | VALOR COM BDI: |  | 33.29
92006 TOMADA BAIXA DE EMBUTIR (2 MÓDULOS), 2P+T 10 A, SEM SUPORTE E SEM PLACA - FORNECIMENTO E INSTALAÇÃO. AF_03/2023 (UN)
Material |  | FONTE | UNID | COEFICIENTE | PREÇO UNITÁRIO | TOTAL
00038101 | TOMADA 2P+T 10A, 250V (APENAS MODULO) | SINAPI | UN | 2 | 7.83 | 15.66
|  |  |  | TOTAL Material: |  | 15.66
Mão de Obra com Encargos Complementares |  | FONTE | UNID | COEFICIENTE | PREÇO UNITÁRIO | TOTAL
88247 | AUXILIAR DE ELETRICISTA COM ENCARGOS COMPLEMENTARES | SINAPI | H | 0.421 | 20.01 | 8.42
88264 | ELETRICISTA COM ENCARGOS COMPLEMENTARES | SINAPI | H | 0.421 | 24.22 | 10.19
|  |  |  | TOTAL Mão de Obra com Encargos Complementares: |  | 18.61
|  |  |  | VALOR: |  | 34.27
|  |  |  | VALOR BDI (28.82%): |  | 9.87
|  |  |  | VALOR COM BDI: |  | 44.14
89221 BETONEIRA CAPACIDADE NOMINAL DE 600 L, CAPACIDADE DE MISTURA 360 L, MOTOR ELÉTRICO TRIFÁSICO POTÊNCIA DE 4 CV, SEM CARREGADOR - DEPRECIAÇÃO. AF_05/2023 (H)
Equipamento |  | FONTE | UNID | COEFICIENTE | PREÇO UNITÁRIO | TOTAL
00036397 | BETONEIRA, CAPACIDADE NOMINAL 600 L, CAPACIDADE DE MISTURA 360L, MOTOR ELETRICO TRIFASICO 220/380V, POTENCIA 4CV, EXCLUSO CARREGADOR | SINAPI | UN | 6e-05 | 25206.38 | 1.51
|  |  |  | TOTAL Equipamento: |  | 1.51
|  |  |  | VALOR: |  | 1.51
|  |  |  | VALOR BDI (28.82%): |  | 0.43
|  |  |  | VALOR COM BDI: |  | 1.94
89451 TUBO, PVC, SOLDÁVEL, DN 75MM, INSTALADO EM PRUMADA DE ÁGUA - FORNECIMENTO E INSTALAÇÃO. AF_06/2022 (M)
Material |  | FONTE | UNID | COEFICIENTE | PREÇO UNITÁRIO | TOTAL
00038383 | LIXA D'AGUA EM FOLHA, GRAO 100 | SINAPI | UN | 0.0115 | 1.81 | 0.02
00009871 | TUBO PVC, SOLDAVEL, DE 75 MM, AGUA FRIA (NBR-5648) | SINAPI | M | 1.0493 | 45.6 | 47.84
|  |  |  | TOTAL Material: |  | 47.86
Mão de Obra com Encargos Complementares |  | FONTE | UNID | COEFICIENTE | PREÇO UNITÁRIO | TOTAL
88248 | AUXILIAR DE ENCANADOR OU BOMBEIRO HIDRÁULICO COM ENCARGOS COMPLEMENTARES | SINAPI | H | 0.0494 | 19.09 | 0.94
88267 | ENCANADOR OU BOMBEIRO HIDRÁULICO COM ENCARGOS COMPLEMENTARES | SINAPI | H | 0.0494 | 23.22 | 1.14
|  |  |  | TOTAL Mão de Obra com Encargos Complementares: |  | 2.08
|  |  |  | VALOR: |  | 49.94
|  |  |  | VALOR BDI (28.82%): |  | 14.39
|  |  |  | VALOR COM BDI: |  | 64.33
91690 SERRA CIRCULAR DE BANCADA COM MOTOR ELÉTRICO POTÊNCIA DE 5HP, COM COIFA PARA DISCO 10" - MANUTENÇÃO. AF_08/2015 (H)
Equipamento |  | FONTE | UNID | COEFICIENTE | PREÇO UNITÁRIO | TOTAL
00014618 | SERRA CIRCULAR DE BANCADA COM MOTOR ELETRICO, POTENCIA DE *1600* W, PARA DISCO DE DIAMETRO DE 10" (250 MM) | SINAPI | UN | 5e-05 | 1489.68 | 0.07
|  |  |  | TOTAL Equipamento: |  | 0.07
|  |  |  | VALOR: |  | 0.07
|  |  |  | VALOR BDI (28.82%): |  | 0.02
|  |  |  | VALOR COM BDI: |  | 0.09
92139 CAMINHONETE COM MOTOR A DIESEL, POTÊNCIA 180 CV, CABINE DUPLA, 4X4 - CHI DIURNO. AF_11/2015 (CHI)
Mão de Obra com Encargos Complementares |  | FONTE | UNID | COEFICIENTE | PREÇO UNITÁRIO | TOTAL
88284 | MOTORISTA DE VEÍCULO LEVE COM ENCARGOS COMPLEMENTARES | SINAPI | H | 1 | 19.51 | 19.51
|  |  |  | TOTAL Mão de Obra com Encargos Complementares: |  | 19.51
Serviço |  | FONTE | UNID | COEFICIENTE | PREÇO UNITÁRIO | TOTAL
92133 | CAMINHONETE COM MOTOR A DIESEL, POTÊNCIA 180 CV, CABINE DUPLA, 4X4 - DEPRECIAÇÃO. AF_11/2015 | SINAPI | H | 1 | 13.23 | 13.23
92135 | CAMINHONETE COM MOTOR A DIESEL, POTÊNCIA 180 CV, CABINE DUPLA, 4X4 - IMPOSTOS E SEGUROS. AF_11/2015 | SINAPI | H | 1 | 1.65 | 1.65
92134 | CAMINHONETE COM MOTOR A DIESEL, POTÊNCIA 180 CV, CABINE DUPLA, 4X4 - JUROS. AF_11/2015 | SINAPI | H | 1 | 4.08 | 4.08
|  |  |  | TOTAL Serviço: |  | 18.96
|  |  |  | VALOR: |  | 38.47
|  |  |  | VALOR BDI (28.82%): |  | 11.08
|  |  |  | VALOR COM BDI: |  | 49.55
88278 MONTADOR DE ESTRUTURA METÁLICA COM ENCARGOS COMPLEMENTARES (H)
Encargos Complementares |  | FONTE | UNID | COEFICIENTE | PREÇO UNITÁRIO | TOTAL
00037370 | ALIMENTACAO - HORISTA (COLETADO CAIXA - ENCARGOS COMPLEMENTARES) | SINAPI | H | 1 | 3.18 | 3.18
00043488 | EPI - FAMILIA OPERADOR ESCAVADEIRA - HORISTA (ENCARGOS COMPLEMENTARES - COLETADO CAIXA) | SINAPI | H | 1 | 0.82 | 0.82
00037372 | EXAMES - HORISTA (COLETADO CAIXA - ENCARGOS COMPLEMENTARES) | SINAPI | H | 1 | 1.14 | 1.14
00043464 | FERRAMENTAS - FAMILIA OPERADOR ESCAVADEIRA - HORISTA (ENCARGOS COMPLEMENTARES - COLETADO CAIXA) | SINAPI | H | 1 | 0.01 | 0.01
00037373 | SEGURO - HORISTA (COLETADO CAIXA - ENCARGOS COMPLEMENTARES) | SINAPI | H | 1 | 0.07 | 0.07
00037371 | TRANSPORTE - HORISTA (COLETADO CAIXA - ENCARGOS COMPLEMENTARES) | SINAPI | H | 1 | 1.02 | 1.02
|  |  |  | TOTAL Encargos Complementares: |  | 6.24
Mão de Obra |  | FONTE | UNID | COEFICIENTE | PREÇO UNITÁRIO | TOTAL
00044497 | MONTADOR DE ESTRUTURAS METALICAS HORISTA | SINAPI | H | 1 | 14.78 | 14.78
|  |  |  | TOTAL Mão de Obra: |  | 14.78
Serviço |  | FONTE | UNID | COEFICIENTE | PREÇO UNITÁRIO | TOTAL
95344 | CURSO DE CAPACITAÇÃO PARA MONTADOR DE ESTRUTURA METÁLICA (ENCARGOS COMPLEMENTARES) - HORISTA | SINAPI | H | 1 | 0.17 | 0.17
|  |  |  | TOTAL Serviço: |  | 0.17
|  |  |  | VALOR: |  | 21.19
|  |  |  | VALOR BDI (28.82%): |  | 6.1
|  |  |  | VALOR COM BDI: |  | 27.29
88387 MISTURADOR DE ARGAMASSA, EIXO HORIZONTAL, CAPACIDADE DE MISTURA 300 KG, MOTOR ELÉTRICO POTÊNCIA 5 CV - DEPRECIAÇÃO. AF_05/2023 (H)
Equipamento |  | FONTE | UNID | COEFICIENTE | PREÇO UNITÁRIO | TOTAL
00037544 | MISTURADOR DE ARGAMASSA, EIXO HORIZONTAL, CAPACIDADE DE MISTURA 300 KG, MOTOR ELETRICO TRIFASICO 220/380 V, POTENCIA 5 CV | SINAPI | UN | 6e-05 | 16423.91 | 0.98
|  |  |  | TOTAL Equipamento: |  | 0.98
|  |  |  | VALOR: |  | 0.98
|  |  |  | VALOR BDI (28.82%): |  | 0.28
|  |  |  | VALOR COM BDI: |  | 1.26
170624 Poste concr.600-DN, h=11m(incl.base concr.ciclópico) (UN)
Equipamento |  | FONTE | UNID | COEFICIENTE | PREÇO UNITÁRIO | TOTAL
M00007 | Caminhão c/ munck | SEDOP | Hp | 1 | 431.73 | 431.73
|  |  |  | TOTAL Equipamento: |  | 431.73
Material |  | FONTE | UNID | COEFICIENTE | PREÇO UNITÁRIO | TOTAL
E00112 | Poste em concreto 600 DN, h=11m (circular) | SEDOP | UN | 1 | 2057.42 | 2057.42
|  |  |  | TOTAL Material: |  | 2057.42
Mão de Obra com Encargos Complementares |  | FONTE | UNID | COEFICIENTE | PREÇO UNITÁRIO | TOTAL
280004 | AJUDANTE DE PEDREIRO COM ENCARGOS COMPLEMENTARES | SEDOP | H | 2 | 19.79 | 39.58
280023 | PEDREIRO COM ENCARGOS COMPLEMENTARES | SEDOP | H | 2 | 24.61 | 49.22
|  |  |  | TOTAL Mão de Obra com Encargos Complementares: |  | 88.8
Serviço |  | FONTE | UNID | COEFICIENTE | PREÇO UNITÁRIO | TOTAL
030010 | Escavação manual ate 1.50m de profundidade | SEDOP | m³ | 0.125 | 78.8 | 9.85
040025 | Fundação corrida com seixo | SEDOP | m³ | 0.125 | 967.48 | 120.94
020174 | Retirada de entulho - manualmente (incluindo caixa coletora) | SEDOP | m³ | 0.16 | 109.18 | 17.47
|  |  |  | TOTAL Serviço: |  | 148.26
|  |  |  | VALOR: |  | 2726.2
|  |  |  | VALOR BDI (28.82%): |  | 785.69
|  |  |  | VALOR COM BDI: |  | 3511.89
88242 AJUDANTE DE PEDREIRO COM ENCARGOS COMPLEMENTARES (H)
Encargos Complementares |  | FONTE | UNID | COEFICIENTE | PREÇO UNITÁRIO | TOTAL
00037370 | ALIMENTACAO - HORISTA (COLETADO CAIXA - ENCARGOS COMPLEMENTARES) | SINAPI | H | 1 | 3.18 | 3.18
00043489 | EPI - FAMILIA PEDREIRO - HORISTA (ENCARGOS COMPLEMENTARES - COLETADO CAIXA) | SINAPI | H | 1 | 1.17 | 1.17
00037372 | EXAMES - HORISTA (COLETADO CAIXA - ENCARGOS COMPLEMENTARES) | SINAPI | H | 1 | 1.14 | 1.14
00043465 | FERRAMENTAS - FAMILIA PEDREIRO - HORISTA (ENCARGOS COMPLEMENTARES - COLETADO CAIXA) | SINAPI | H | 1 | 0.84 | 0.84
00037373 | SEGURO - HORISTA (COLETADO CAIXA - ENCARGOS COMPLEMENTARES) | SINAPI | H | 1 | 0.07 | 0.07
00037371 | TRANSPORTE - HORISTA (COLETADO CAIXA - ENCARGOS COMPLEMENTARES) | SINAPI | H | 1 | 1.02 | 1.02
|  |  |  | TOTAL Encargos Complementares: |  | 7.42
Mão de Obra |  | FONTE | UNID | COEFICIENTE | PREÇO UNITÁRIO | TOTAL
00006127 | AUXILIAR DE PEDREIRO (HORISTA) | SINAPI | H | 1 | 11.69 | 11.69
|  |  |  | TOTAL Mão de Obra: |  | 11.69
Serviço |  | FONTE | UNID | COEFICIENTE | PREÇO UNITÁRIO | TOTAL
95312 | CURSO DE CAPACITAÇÃO PARA AJUDANTE DE PEDREIRO (ENCARGOS COMPLEMENTARES) - HORISTA | SINAPI | H | 1 | 0.18 | 0.18
|  |  |  | TOTAL Serviço: |  | 0.18
|  |  |  | VALOR: |  | 19.29
|  |  |  | VALOR BDI (28.82%): |  | 5.55
|  |  |  | VALOR COM BDI: |  | 24.84
295385 CURSO DE CAPACITAÇÃO PARA TELHADISTA (ENCARGO COMPLEMENTARES) - HORISTA (H)
Mão de Obra |  | FONTE | UNID | COEFICIENTE | PREÇO UNITÁRIO | TOTAL
MO128690 | TELHADISTA | SEDOP | H | 0.0121 | 16.82 | 0.2
|  |  |  | TOTAL Mão de Obra: |  | 0.2
|  |  |  | VALOR: |  | 0.2
|  |  |  | VALOR BDI (28.82%): |  | 0.05
|  |  |  | VALOR COM BDI: |  | 0.25
280023 PEDREIRO COM ENCARGOS COMPLEMENTARES (H)
Encargos Complementares |  | FONTE | UNID | COEFICIENTE | PREÇO UNITÁRIO | TOTAL
EC373700 | ALIMENTACAO - HORISTA (ENCARGOS COMPLEMENTARES) (COLETADO CAIXA) | SEDOP | H | 1 | 3.18 | 3.18
EC434890 | EPI - FAMILIA PEDREIRO - HORISTA (ENCARGOS COMPLEMENTARES - COLETADO CAIXA) | SEDOP | H | 1 | 1.17 | 1.17
EC373720 | EXAMES - HORISTA (ENCARGOS COMPLEMENTARES) (COLETA CAIXA) | SEDOP | H | 1 | 1.14 | 1.14
EC434650 | FERRAMENTAS - FAMILIA PEDREIRO - HORISTA (ENCARGOS COMPLEMENTARES - COLETADO CAIXA) | SEDOP | H | 1 | 0.84 | 0.84
EC373730 | SEGURO - HORISTA (ENCARGOS COMPLEMENTARES) (COLETA CAIXA) | SEDOP | H | 1 | 0.07 | 0.07
EC373710 | TRANSPORTE - HORISTA (ENCARGOS COMPLEMENTARES) (COLETADO CAIXA) | SEDOP | H | 1 | 1.02 | 1.02
|  |  |  | TOTAL Encargos Complementares: |  | 7.42
Mão de Obra |  | FONTE | UNID | COEFICIENTE | PREÇO UNITÁRIO | TOTAL
MO475000 | PEDREIRO | SEDOP | H | 1 | 16.82 | 16.82
|  |  |  | TOTAL Mão de Obra: |  | 16.82
Serviço |  | FONTE | UNID | COEFICIENTE | PREÇO UNITÁRIO | TOTAL
295371 | CURSO DE CAPACITAÇÃO PARA PEDREIRO (ENCARGOS COMPLEMENTARES) - HORISTA | SEDOP | H | 1 | 0.37 | 0.37
|  |  |  | TOTAL Serviço: |  | 0.37
|  |  |  | VALOR: |  | 24.61
|  |  |  | VALOR BDI (28.82%): |  | 7.09
|  |  |  | VALOR COM BDI: |  | 31.7
110143 Chapisco de cimento e areia no traço 1:3 (m²)
Mão de Obra com Encargos Complementares |  | FONTE | UNID | COEFICIENTE | PREÇO UNITÁRIO | TOTAL
280023 | PEDREIRO COM ENCARGOS COMPLEMENTARES | SEDOP | H | 0.2 | 24.61 | 4.92
280026 | SERVENTE COM ENCARGOS COMPLEMENTARES | SEDOP | H | 0.2 | 19.7 | 3.94
|  |  |  | TOTAL Mão de Obra com Encargos Complementares: |  | 8.86
Serviço |  | FONTE | UNID | COEFICIENTE | PREÇO UNITÁRIO | TOTAL
110248 | Argamassa de cimento e areia no traço 1:3 | SEDOP | m³ | 0.007 | 765.78 | 5.36
|  |  |  | TOTAL Serviço: |  | 5.36
|  |  |  | VALOR: |  | 14.22
|  |  |  | VALOR BDI (28.82%): |  | 4.09
|  |  |  | VALOR COM BDI: |  | 18.31
89222 BETONEIRA CAPACIDADE NOMINAL DE 600 L, CAPACIDADE DE MISTURA 360 L, MOTOR ELÉTRICO TRIFÁSICO POTÊNCIA DE 4 CV, SEM CARREGADOR - JUROS. AF_05/2023 (H)
Equipamento |  | FONTE | UNID | COEFICIENTE | PREÇO UNITÁRIO | TOTAL
00036397 | BETONEIRA, CAPACIDADE NOMINAL 600 L, CAPACIDADE DE MISTURA 360L, MOTOR ELETRICO TRIFASICO 220/380V, POTENCIA 4CV, EXCLUSO CARREGADOR | SINAPI | UN | 1.48e-05 | 25206.38 | 0.37
|  |  |  | TOTAL Equipamento: |  | 0.37
|  |  |  | VALOR: |  | 0.37
|  |  |  | VALOR BDI (28.82%): |  | 0.1
|  |  |  | VALOR COM BDI: |  | 0.47
92368 TUBO DE AÇO GALVANIZADO COM COSTURA, CLASSE MÉDIA, DN 80 (3"), CONEXÃO ROSQUEADA, INSTALADO EM REDE DE ALIMENTAÇÃO PARA HIDRANTE - FORNECIMENTO E INSTALAÇÃO. AF_10/2020 (M)
Material |  | FONTE | UNID | COEFICIENTE | PREÇO UNITÁRIO | TOTAL
00007694 | TUBO ACO GALVANIZADO COM COSTURA, CLASSE MEDIA, DN 3", E = *4,05* MM, PESO *8,47* KG/M (NBR 5580) | SINAPI | M | 1.039 | 97.41 | 101.2
|  |  |  | TOTAL Material: |  | 101.2
Mão de Obra com Encargos Complementares |  | FONTE | UNID | COEFICIENTE | PREÇO UNITÁRIO | TOTAL
88248 | AUXILIAR DE ENCANADOR OU BOMBEIRO HIDRÁULICO COM ENCARGOS COMPLEMENTARES | SINAPI | H | 0.276 | 19.09 | 5.26
88267 | ENCANADOR OU BOMBEIRO HIDRÁULICO COM ENCARGOS COMPLEMENTARES | SINAPI | H | 0.276 | 23.22 | 6.4
|  |  |  | TOTAL Mão de Obra com Encargos Complementares: |  | 11.66
|  |  |  | VALOR: |  | 112.86
|  |  |  | VALOR BDI (28.82%): |  | 32.52
|  |  |  | VALOR COM BDI: |  | 145.38
91691 SERRA CIRCULAR DE BANCADA COM MOTOR ELÉTRICO POTÊNCIA DE 5HP, COM COIFA PARA DISCO 10" - MATERIAIS NA OPERAÇÃO. AF_08/2015 (H)
Especiais |  | FONTE | UNID | COEFICIENTE | PREÇO UNITÁRIO | TOTAL
00002705 | ENERGIA ELETRICA ATE 2000 KWH INDUSTRIAL, SEM DEMANDA | SINAPI | KWH | 1.36 | 1.18 | 1.6
|  |  |  | TOTAL Especiais: |  | 1.6
|  |  |  | VALOR: |  | 1.6
|  |  |  | VALOR BDI (28.82%): |  | 0.46
|  |  |  | VALOR COM BDI: |  | 2.06
89452 TUBO, PVC, SOLDÁVEL, DN 85MM, INSTALADO EM PRUMADA DE ÁGUA - FORNECIMENTO E INSTALAÇÃO. AF_06/2022 (M)
Material |  | FONTE | UNID | COEFICIENTE | PREÇO UNITÁRIO | TOTAL
00038383 | LIXA D'AGUA EM FOLHA, GRAO 100 | SINAPI | UN | 0.0129 | 1.81 | 0.02
00009872 | TUBO PVC, SOLDAVEL, DE 85 MM, AGUA FRIA (NBR-5648) | SINAPI | M | 1.0493 | 63.44 | 66.56
|  |  |  | TOTAL Material: |  | 66.58
Mão de Obra com Encargos Complementares |  | FONTE | UNID | COEFICIENTE | PREÇO UNITÁRIO | TOTAL
88248 | AUXILIAR DE ENCANADOR OU BOMBEIRO HIDRÁULICO COM ENCARGOS COMPLEMENTARES | SINAPI | H | 0.0553 | 19.09 | 1.05
88267 | ENCANADOR OU BOMBEIRO HIDRÁULICO COM ENCARGOS COMPLEMENTARES | SINAPI | H | 0.0553 | 23.22 | 1.28
|  |  |  | TOTAL Mão de Obra com Encargos Complementares: |  | 2.33
|  |  |  | VALOR: |  | 68.91
|  |  |  | VALOR BDI (28.82%): |  | 19.85
|  |  |  | VALOR COM BDI: |  | 88.76
150606 Verniz poliuretano sobre madeira (esquadrias/forro) (m²)
Material |  | FONTE | UNID | COEFICIENTE | PREÇO UNITÁRIO | TOTAL
P00027 | Aguarraz | SEDOP | GL | 0.014 | 77.43 | 1.08
P00014 | Lixa para madeira | SEDOP | UN | 1 | 1.1 | 1.1
P00020 | Verniz poliuretano | SEDOP | GL | 0.075 | 155.55 | 11.67
|  |  |  | TOTAL Material: |  | 13.85
Mão de Obra com Encargos Complementares |  | FONTE | UNID | COEFICIENTE | PREÇO UNITÁRIO | TOTAL
280024 | PINTOR COM ENCARGOS COMPLEMENTARES | SEDOP | H | 0.4 | 25.85 | 10.34
280026 | SERVENTE COM ENCARGOS COMPLEMENTARES | SEDOP | H | 0.3 | 19.7 | 5.91
|  |  |  | TOTAL Mão de Obra com Encargos Complementares: |  | 16.25
|  |  |  | VALOR: |  | 30.1
|  |  |  | VALOR BDI (28.82%): |  | 8.67
|  |  |  | VALOR COM BDI: |  | 38.77
92138 CAMINHONETE COM MOTOR A DIESEL, POTÊNCIA 180 CV, CABINE DUPLA, 4X4 - CHP DIURNO. AF_11/2015 (CHP)
Mão de Obra com Encargos Complementares |  | FONTE | UNID | COEFICIENTE | PREÇO UNITÁRIO | TOTAL
88284 | MOTORISTA DE VEÍCULO LEVE COM ENCARGOS COMPLEMENTARES | SINAPI | H | 1 | 19.51 | 19.51
|  |  |  | TOTAL Mão de Obra com Encargos Complementares: |  | 19.51
Serviço |  | FONTE | UNID | COEFICIENTE | PREÇO UNITÁRIO | TOTAL
92133 | CAMINHONETE COM MOTOR A DIESEL, POTÊNCIA 180 CV, CABINE DUPLA, 4X4 - DEPRECIAÇÃO. AF_11/2015 | SINAPI | H | 1 | 13.23 | 13.23
92135 | CAMINHONETE COM MOTOR A DIESEL, POTÊNCIA 180 CV, CABINE DUPLA, 4X4 - IMPOSTOS E SEGUROS. AF_11/2015 | SINAPI | H | 1 | 1.65 | 1.65
92134 | CAMINHONETE COM MOTOR A DIESEL, POTÊNCIA 180 CV, CABINE DUPLA, 4X4 - JUROS. AF_11/2015 | SINAPI | H | 1 | 4.08 | 4.08
92136 | CAMINHONETE COM MOTOR A DIESEL, POTÊNCIA 180 CV, CABINE DUPLA, 4X4 - MANUTENÇÃO. AF_11/2015 | SINAPI | H | 1 | 16.54 | 16.54
92137 | CAMINHONETE COM MOTOR A DIESEL, POTÊNCIA 180 CV, CABINE DUPLA, 4X4 - MATERIAIS NA OPERAÇÃO. AF_11/2015 | SINAPI | H | 1 | 39.05 | 39.05
|  |  |  | TOTAL Serviço: |  | 74.55
|  |  |  | VALOR: |  | 94.06
|  |  |  | VALOR BDI (28.82%): |  | 27.1
|  |  |  | VALOR COM BDI: |  | 121.16
090304 Porta mad. compens. c/ caix. simples (m²)
Material |  | FONTE | UNID | COEFICIENTE | PREÇO UNITÁRIO | TOTAL
D00096 | Caixilho em madeira de lei | SEDOP | m² | 0.3 | 150.94 | 45.28
D00092 | Porta em compensado (preço medio) | SEDOP | m² | 1 | 272.61 | 272.61
|  |  |  | TOTAL Material: |  | 317.89
Mão de Obra com Encargos Complementares |  | FONTE | UNID | COEFICIENTE | PREÇO UNITÁRIO | TOTAL
280002 | AJUDANTE DE CARPINTEIRO COM ENCARGOS COMPLEMENTARES | SEDOP | H | 1.2 | 19.61 | 23.53
280013 | CARPINTEIRO COM ENCARGOS COMPLEMENTARES | SEDOP | H | 3.4 | 24.32 | 82.69
280023 | PEDREIRO COM ENCARGOS COMPLEMENTARES | SEDOP | H | 0.3 | 24.61 | 7.38
|  |  |  | TOTAL Mão de Obra com Encargos Complementares: |  | 113.6
|  |  |  | VALOR: |  | 431.5
|  |  |  | VALOR BDI (28.82%): |  | 124.35
|  |  |  | VALOR COM BDI: |  | 555.85
88251 AUXILIAR DE SERRALHEIRO COM ENCARGOS COMPLEMENTARES (H)
Encargos Complementares |  | FONTE | UNID | COEFICIENTE | PREÇO UNITÁRIO | TOTAL
00037370 | ALIMENTACAO - HORISTA (COLETADO CAIXA - ENCARGOS COMPLEMENTARES) | SINAPI | H | 1 | 3.18 | 3.18
00043489 | EPI - FAMILIA PEDREIRO - HORISTA (ENCARGOS COMPLEMENTARES - COLETADO CAIXA) | SINAPI | H | 1 | 1.17 | 1.17
00037372 | EXAMES - HORISTA (COLETADO CAIXA - ENCARGOS COMPLEMENTARES) | SINAPI | H | 1 | 1.14 | 1.14
00043465 | FERRAMENTAS - FAMILIA PEDREIRO - HORISTA (ENCARGOS COMPLEMENTARES - COLETADO CAIXA) | SINAPI | H | 1 | 0.84 | 0.84
00037373 | SEGURO - HORISTA (COLETADO CAIXA - ENCARGOS COMPLEMENTARES) | SINAPI | H | 1 | 0.07 | 0.07
00037371 | TRANSPORTE - HORISTA (COLETADO CAIXA - ENCARGOS COMPLEMENTARES) | SINAPI | H | 1 | 1.02 | 1.02
|  |  |  | TOTAL Encargos Complementares: |  | 7.42
Mão de Obra |  | FONTE | UNID | COEFICIENTE | PREÇO UNITÁRIO | TOTAL
00000252 | AJUDANTE DE SERRALHEIRO (HORISTA) | SINAPI | H | 1 | 12.13 | 12.13
|  |  |  | TOTAL Mão de Obra: |  | 12.13
Serviço |  | FONTE | UNID | COEFICIENTE | PREÇO UNITÁRIO | TOTAL
95320 | CURSO DE CAPACITAÇÃO PARA AUXILIAR DE SERRALHEIRO (ENCARGOS COMPLEMENTARES) - HORISTA | SINAPI | H | 1 | 0.14 | 0.14
|  |  |  | TOTAL Serviço: |  | 0.14
|  |  |  | VALOR: |  | 19.69
|  |  |  | VALOR BDI (28.82%): |  | 5.67
|  |  |  | VALOR COM BDI: |  | 25.36
295372 CURSO DE CAPACITAÇÃO PARA PINTOR (ENCARGOS COMPLEMENTARES) - HORISTA (H)
Mão de Obra |  | FONTE | UNID | COEFICIENTE | PREÇO UNITÁRIO | TOTAL
MO478300 | PINTOR | SEDOP | H | 0.0155 | 16.82 | 0.26
|  |  |  | TOTAL Mão de Obra: |  | 0.26
|  |  |  | VALOR: |  | 0.26
|  |  |  | VALOR BDI (28.82%): |  | 0.07
|  |  |  | VALOR COM BDI: |  | 0.33
87298 ARGAMASSA TRAÇO 1:3 (EM VOLUME DE CIMENTO E AREIA MÉDIA ÚMIDA) PARA CONTRAPISO, PREPARO MECÂNICO COM BETONEIRA 400 L. AF_08/2019 (M3)
Equipamento Custo Horário |  | FONTE | UNID | COEFICIENTE | PREÇO UNITÁRIO | TOTAL
88831 | BETONEIRA CAPACIDADE NOMINAL DE 400 L, CAPACIDADE DE MISTURA 280 L, MOTOR ELÉTRICO TRIFÁSICO POTÊNCIA DE 2 CV, SEM CARREGADOR - CHI DIURNO. AF_05/2023 | SINAPI | CHI | 3.39 | 0.46 | 1.55
88830 | BETONEIRA CAPACIDADE NOMINAL DE 400 L, CAPACIDADE DE MISTURA 280 L, MOTOR ELÉTRICO TRIFÁSICO POTÊNCIA DE 2 CV, SEM CARREGADOR - CHP DIURNO. AF_05/2023 | SINAPI | CHP | 1.03 | 2.36 | 2.43
|  |  |  | TOTAL Equipamento Custo Horário: |  | 3.98
Material |  | FONTE | UNID | COEFICIENTE | PREÇO UNITÁRIO | TOTAL
00000370 | AREIA MEDIA - POSTO JAZIDA/FORNECEDOR (RETIRADO NA JAZIDA, SEM TRANSPORTE) | SINAPI | M3 | 1.27 | 97.5 | 123.82
00001379 | CIMENTO PORTLAND COMPOSTO CP II-32 | SINAPI | KG | 573.61 | 1.12 | 642.44
|  |  |  | TOTAL Material: |  | 766.26
Mão de Obra com Encargos Complementares |  | FONTE | UNID | COEFICIENTE | PREÇO UNITÁRIO | TOTAL
88377 | OPERADOR DE BETONEIRA ESTACIONÁRIA/MISTURADOR COM ENCARGOS COMPLEMENTARES | SINAPI | H | 4.42 | 20.35 | 89.94
|  |  |  | TOTAL Mão de Obra com Encargos Complementares: |  | 89.94
|  |  |  | VALOR: |  | 860.18
|  |  |  | VALOR BDI (28.82%): |  | 247.9
|  |  |  | VALOR COM BDI: |  | 1108.08
280022 OPERADOR DE BETONEIRA/MISTURADOR COM ENCARGOS COMPLEMENTARES (H)
Encargos Complementares |  | FONTE | UNID | COEFICIENTE | PREÇO UNITÁRIO | TOTAL
EC373700 | ALIMENTACAO - HORISTA (ENCARGOS COMPLEMENTARES) (COLETADO CAIXA) | SEDOP | H | 1 | 3.18 | 3.18
EC434880 | EPI - FAMILIA OPERADOR ESCAVADEIRA - HORISTA (ENCARGOS COMPLEMENTARES - COLETADO CAIXA) | SEDOP | H | 1 | 0.82 | 0.82
EC373720 | EXAMES - HORISTA (ENCARGOS COMPLEMENTARES) (COLETA CAIXA) | SEDOP | H | 1 | 1.14 | 1.14
EC434640 | FERRAMENTAS - FAMILIA OPERADOR ESCAVADEIRA - HORISTA (ENCARGOS COMPLEMENTARES - COLETADO CAIXA) | SEDOP | H | 1 | 0.01 | 0.01
EC373730 | SEGURO - HORISTA (ENCARGOS COMPLEMENTARES) (COLETA CAIXA) | SEDOP | H | 1 | 0.07 | 0.07
EC373710 | TRANSPORTE - HORISTA (ENCARGOS COMPLEMENTARES) (COLETADO CAIXA) | SEDOP | H | 1 | 1.02 | 1.02
|  |  |  | TOTAL Encargos Complementares: |  | 6.24
Mão de Obra |  | FONTE | UNID | COEFICIENTE | PREÇO UNITÁRIO | TOTAL
MO376660 | OPERADOR DE BETONEIRA /MISTURADOR | SEDOP | H | 1 | 16.82 | 16.82
|  |  |  | TOTAL Mão de Obra: |  | 16.82
Serviço |  | FONTE | UNID | COEFICIENTE | PREÇO UNITÁRIO | TOTAL
295389 | CURSO DE CAPACITAÇÃO PARA OPERADOR DE BETONEIRA ESTACIONÁRIA/MISTURADOR (ENCARGOS COMPLEMENTARES) - HORISTA | SEDOP | H | 1 | 0.15 | 0.15
|  |  |  | TOTAL Serviço: |  | 0.15
|  |  |  | VALOR: |  | 23.21
|  |  |  | VALOR BDI (28.82%): |  | 6.68
|  |  |  | VALOR COM BDI: |  | 29.89
95308 CURSO DE CAPACITAÇÃO PARA AJUDANTE DE ARMADOR (ENCARGOS COMPLEMENTARES) - HORISTA (H)
Mão de Obra |  | FONTE | UNID | COEFICIENTE | PREÇO UNITÁRIO | TOTAL
00006114 | AJUDANTE DE ARMADOR (HORISTA) | SINAPI | H | 0.01211 | 11.69 | 0.14
|  |  |  | TOTAL Mão de Obra: |  | 0.14
|  |  |  | VALOR: |  | 0.14
|  |  |  | VALOR BDI (28.82%): |  | 0.04
|  |  |  | VALOR COM BDI: |  | 0.18
91692 SERRA CIRCULAR DE BANCADA COM MOTOR ELÉTRICO POTÊNCIA DE 5HP, COM COIFA PARA DISCO 10" - CHP DIURNO. AF_08/2015 (CHP)
Mão de Obra com Encargos Complementares |  | FONTE | UNID | COEFICIENTE | PREÇO UNITÁRIO | TOTAL
88297 | OPERADOR DE MÁQUINAS E EQUIPAMENTOS COM ENCARGOS COMPLEMENTARES | SINAPI | H | 1 | 25.01 | 25.01
|  |  |  | TOTAL Mão de Obra com Encargos Complementares: |  | 25.01
Serviço |  | FONTE | UNID | COEFICIENTE | PREÇO UNITÁRIO | TOTAL
91688 | SERRA CIRCULAR DE BANCADA COM MOTOR ELÉTRICO POTÊNCIA DE 5HP, COM COIFA PARA DISCO 10" - DEPRECIAÇÃO. AF_08/2015 | SINAPI | H | 1 | 0.1 | 0.1
91689 | SERRA CIRCULAR DE BANCADA COM MOTOR ELÉTRICO POTÊNCIA DE 5HP, COM COIFA PARA DISCO 10" - JUROS. AF_08/2015 | SINAPI | H | 1 | 0.02 | 0.02
91690 | SERRA CIRCULAR DE BANCADA COM MOTOR ELÉTRICO POTÊNCIA DE 5HP, COM COIFA PARA DISCO 10" - MANUTENÇÃO. AF_08/2015 | SINAPI | H | 1 | 0.07 | 0.07
91691 | SERRA CIRCULAR DE BANCADA COM MOTOR ELÉTRICO POTÊNCIA DE 5HP, COM COIFA PARA DISCO 10" - MATERIAIS NA OPERAÇÃO. AF_08/2015 | SINAPI | H | 1 | 1.6 | 1.6
|  |  |  | TOTAL Serviço: |  | 1.79
|  |  |  | VALOR: |  | 26.8
|  |  |  | VALOR BDI (28.82%): |  | 7.72
|  |  |  | VALOR COM BDI: |  | 34.52
94970 CONCRETO FCK = 20MPA, TRAÇO 1:2,7:3 (EM MASSA SECA DE CIMENTO/ AREIA MÉDIA/ BRITA 1) - PREPARO MECÂNICO COM BETONEIRA 600 L. AF_05/2021 (M3)
Equipamento Custo Horário |  | FONTE | UNID | COEFICIENTE | PREÇO UNITÁRIO | TOTAL
89226 | BETONEIRA CAPACIDADE NOMINAL DE 600 L, CAPACIDADE DE MISTURA 360 L, MOTOR ELÉTRICO TRIFÁSICO POTÊNCIA DE 4 CV, SEM CARREGADOR - CHI DIURNO. AF_05/2023 | SINAPI | CHI | 0.6197 | 1.88 | 1.16
89225 | BETONEIRA CAPACIDADE NOMINAL DE 600 L, CAPACIDADE DE MISTURA 360 L, MOTOR ELÉTRICO TRIFÁSICO POTÊNCIA DE 4 CV, SEM CARREGADOR - CHP DIURNO. AF_05/2023 | SINAPI | CHP | 0.6572 | 6.59 | 4.33
|  |  |  | TOTAL Equipamento Custo Horário: |  | 5.49
Material |  | FONTE | UNID | COEFICIENTE | PREÇO UNITÁRIO | TOTAL
00000370 | AREIA MEDIA - POSTO JAZIDA/FORNECEDOR (RETIRADO NA JAZIDA, SEM TRANSPORTE) | SINAPI | M3 | 0.7609 | 97.5 | 74.18
00001379 | CIMENTO PORTLAND COMPOSTO CP II-32 | SINAPI | KG | 325.1589 | 1.12 | 364.17
00004721 | PEDRA BRITADA N. 1 (9,5 a 19 MM) POSTO PEDREIRA/FORNECEDOR, SEM FRETE | SINAPI | M3 | 0.5912 | 198.95 | 117.61
|  |  |  | TOTAL Material: |  | 555.96
Mão de Obra com Encargos Complementares |  | FONTE | UNID | COEFICIENTE | PREÇO UNITÁRIO | TOTAL
88377 | OPERADOR DE BETONEIRA ESTACIONÁRIA/MISTURADOR COM ENCARGOS COMPLEMENTARES | SINAPI | H | 1.2768 | 20.35 | 25.98
88316 | SERVENTE COM ENCARGOS COMPLEMENTARES | SINAPI | H | 2.0267 | 19.22 | 38.95
|  |  |  | TOTAL Mão de Obra com Encargos Complementares: |  | 64.93
|  |  |  | VALOR: |  | 626.38
|  |  |  | VALOR BDI (28.82%): |  | 180.52
|  |  |  | VALOR COM BDI: |  | 806.9
295371 CURSO DE CAPACITAÇÃO PARA PEDREIRO (ENCARGOS COMPLEMENTARES) - HORISTA (H)
Mão de Obra |  | FONTE | UNID | COEFICIENTE | PREÇO UNITÁRIO | TOTAL
MO475000 | PEDREIRO | SEDOP | H | 0.0223 | 16.82 | 0.38
|  |  |  | TOTAL Mão de Obra: |  | 0.38
|  |  |  | VALOR: |  | 0.37
|  |  |  | VALOR BDI (28.82%): |  | 0.1
|  |  |  | VALOR COM BDI: |  | 0.47
91222 RASGO LINEAR MANUAL EM ALVENARIA, PARA RAMAIS/ DISTRIBUIÇÃO DE INSTALAÇÕES HIDRÁULICAS, DIÂMETROS MAIORES QUE 40 MM E MENORES OU IGUAIS A 75 MM. AF_09/2023 (M)
Mão de Obra com Encargos Complementares |  | FONTE | UNID | COEFICIENTE | PREÇO UNITÁRIO | TOTAL
88248 | AUXILIAR DE ENCANADOR OU BOMBEIRO HIDRÁULICO COM ENCARGOS COMPLEMENTARES | SINAPI | H | 0.0734 | 19.09 | 1.4
88267 | ENCANADOR OU BOMBEIRO HIDRÁULICO COM ENCARGOS COMPLEMENTARES | SINAPI | H | 0.2609 | 23.22 | 6.05
|  |  |  | TOTAL Mão de Obra com Encargos Complementares: |  | 7.45
|  |  |  | VALOR: |  | 7.45
|  |  |  | VALOR BDI (28.82%): |  | 2.14
|  |  |  | VALOR COM BDI: |  | 9.59
88264 ELETRICISTA COM ENCARGOS COMPLEMENTARES (H)
Encargos Complementares |  | FONTE | UNID | COEFICIENTE | PREÇO UNITÁRIO | TOTAL
00037370 | ALIMENTACAO - HORISTA (COLETADO CAIXA - ENCARGOS COMPLEMENTARES) | SINAPI | H | 1 | 3.18 | 3.18
00043484 | EPI - FAMILIA ELETRICISTA - HORISTA (ENCARGOS COMPLEMENTARES - COLETADO CAIXA) | SINAPI | H | 1 | 1.14 | 1.14
00037372 | EXAMES - HORISTA (COLETADO CAIXA - ENCARGOS COMPLEMENTARES) | SINAPI | H | 1 | 1.14 | 1.14
00043460 | FERRAMENTAS - FAMILIA ELETRICISTA - HORISTA (ENCARGOS COMPLEMENTARES - COLETADO CAIXA) | SINAPI | H | 1 | 0.86 | 0.86
00037373 | SEGURO - HORISTA (COLETADO CAIXA - ENCARGOS COMPLEMENTARES) | SINAPI | H | 1 | 0.07 | 0.07
00037371 | TRANSPORTE - HORISTA (COLETADO CAIXA - ENCARGOS COMPLEMENTARES) | SINAPI | H | 1 | 1.02 | 1.02
|  |  |  | TOTAL Encargos Complementares: |  | 7.41
Mão de Obra |  | FONTE | UNID | COEFICIENTE | PREÇO UNITÁRIO | TOTAL
00002436 | ELETRICISTA (HORISTA) | SINAPI | H | 1 | 16.18 | 16.18
|  |  |  | TOTAL Mão de Obra: |  | 16.18
Serviço |  | FONTE | UNID | COEFICIENTE | PREÇO UNITÁRIO | TOTAL
95332 | CURSO DE CAPACITAÇÃO PARA ELETRICISTA (ENCARGOS COMPLEMENTARES) - HORISTA | SINAPI | H | 1 | 0.63 | 0.63
|  |  |  | TOTAL Serviço: |  | 0.63
|  |  |  | VALOR: |  | 24.22
|  |  |  | VALOR BDI (28.82%): |  | 6.98
|  |  |  | VALOR COM BDI: |  | 31.2
88252 AUXILIAR DE SERVIÇOS GERAIS COM ENCARGOS COMPLEMENTARES (H)
Encargos Complementares |  | FONTE | UNID | COEFICIENTE | PREÇO UNITÁRIO | TOTAL
00037370 | ALIMENTACAO - HORISTA (COLETADO CAIXA - ENCARGOS COMPLEMENTARES) | SINAPI | H | 1 | 3.18 | 3.18
00043491 | EPI - FAMILIA SERVENTE - HORISTA (ENCARGOS COMPLEMENTARES - COLETADO CAIXA) | SINAPI | H | 1 | 1.25 | 1.25
00037372 | EXAMES - HORISTA (COLETADO CAIXA - ENCARGOS COMPLEMENTARES) | SINAPI | H | 1 | 1.14 | 1.14
00043467 | FERRAMENTAS - FAMILIA SERVENTE - HORISTA (ENCARGOS COMPLEMENTARES - COLETADO CAIXA) | SINAPI | H | 1 | 0.59 | 0.59
00037373 | SEGURO - HORISTA (COLETADO CAIXA - ENCARGOS COMPLEMENTARES) | SINAPI | H | 1 | 0.07 | 0.07
00037371 | TRANSPORTE - HORISTA (COLETADO CAIXA - ENCARGOS COMPLEMENTARES) | SINAPI | H | 1 | 1.02 | 1.02
|  |  |  | TOTAL Encargos Complementares: |  | 7.25
Mão de Obra |  | FONTE | UNID | COEFICIENTE | PREÇO UNITÁRIO | TOTAL
00006121 | AUXILIAR DE SERVICOS GERAIS | SINAPI | H | 1 | 11.71 | 11.71
|  |  |  | TOTAL Mão de Obra: |  | 11.71
Serviço |  | FONTE | UNID | COEFICIENTE | PREÇO UNITÁRIO | TOTAL
95321 | CURSO DE CAPACITAÇÃO PARA AUXILIAR DE SERVIÇOS GERAIS (ENCARGOS COMPLEMENTARES) - HORISTA | SINAPI | H | 1 | 0.14 | 0.14
|  |  |  | TOTAL Serviço: |  | 0.14
|  |  |  | VALOR: |  | 19.1
|  |  |  | VALOR BDI (28.82%): |  | 5.5
|  |  |  | VALOR COM BDI: |  | 24.6
280021 MONTADOR ELETROMECÃNICO COM ENCARGOS COMPLEMENTARES (H)
Encargos Complementares |  | FONTE | UNID | COEFICIENTE | PREÇO UNITÁRIO | TOTAL
EC373700 | ALIMENTACAO - HORISTA (ENCARGOS COMPLEMENTARES) (COLETADO CAIXA) | SEDOP | H | 1 | 3.18 | 3.18
EC434840 | EPI - FAMILIA ELETRICISTA - HORISTA (ENCARGOS COMPLEMENTARES - COLETADO CAIXA) | SEDOP | H | 1 | 1.14 | 1.14
EC373720 | EXAMES - HORISTA (ENCARGOS COMPLEMENTARES) (COLETA CAIXA) | SEDOP | H | 1 | 1.14 | 1.14
EC434600 | FERRAMENTAS - FAMILIA ELETRICISTA - HORISTA (ENCARGOS COMPLEMENTARES - COLETADO CAIXA) | SEDOP | H | 1 | 0.86 | 0.86
EC373730 | SEGURO - HORISTA (ENCARGOS COMPLEMENTARES) (COLETA CAIXA) | SEDOP | H | 1 | 0.07 | 0.07
EC373710 | TRANSPORTE - HORISTA (ENCARGOS COMPLEMENTARES) (COLETADO CAIXA) | SEDOP | H | 1 | 1.02 | 1.02
|  |  |  | TOTAL Encargos Complementares: |  | 7.41
Mão de Obra |  | FONTE | UNID | COEFICIENTE | PREÇO UNITÁRIO | TOTAL
MO243700 | MONTADOR DE MAQUINAS | SEDOP | H | 1 | 43.85 | 43.85
|  |  |  | TOTAL Mão de Obra: |  | 43.85
Serviço |  | FONTE | UNID | COEFICIENTE | PREÇO UNITÁRIO | TOTAL
295345 | CURSO DE CAPACITAÇÃO PARA MONTADOR ELETROMECÂNICO (ENCARGOS COMPLEMENTARES) - HORISTA | SEDOP | H | 1 | 1.42 | 1.42
|  |  |  | TOTAL Serviço: |  | 1.42
|  |  |  | VALOR: |  | 52.68
|  |  |  | VALOR BDI (28.82%): |  | 15.18
|  |  |  | VALOR COM BDI: |  | 67.86
95309 CURSO DE CAPACITAÇÃO PARA AJUDANTE DE CARPINTEIRO (ENCARGOS COMPLEMENTARES) - HORISTA (H)
Mão de Obra |  | FONTE | UNID | COEFICIENTE | PREÇO UNITÁRIO | TOTAL
00006117 | CARPINTEIRO AUXILIAR (HORISTA) | SINAPI | H | 0.01549 | 12.13 | 0.18
|  |  |  | TOTAL Mão de Obra: |  | 0.18
|  |  |  | VALOR: |  | 0.18
|  |  |  | VALOR BDI (28.82%): |  | 0.05
|  |  |  | VALOR COM BDI: |  | 0.23
91693 SERRA CIRCULAR DE BANCADA COM MOTOR ELÉTRICO POTÊNCIA DE 5HP, COM COIFA PARA DISCO 10" - CHI DIURNO. AF_08/2015 (CHI)
Mão de Obra com Encargos Complementares |  | FONTE | UNID | COEFICIENTE | PREÇO UNITÁRIO | TOTAL
88297 | OPERADOR DE MÁQUINAS E EQUIPAMENTOS COM ENCARGOS COMPLEMENTARES | SINAPI | H | 1 | 25.01 | 25.01
|  |  |  | TOTAL Mão de Obra com Encargos Complementares: |  | 25.01
Serviço |  | FONTE | UNID | COEFICIENTE | PREÇO UNITÁRIO | TOTAL
91688 | SERRA CIRCULAR DE BANCADA COM MOTOR ELÉTRICO POTÊNCIA DE 5HP, COM COIFA PARA DISCO 10" - DEPRECIAÇÃO. AF_08/2015 | SINAPI | H | 1 | 0.1 | 0.1
91689 | SERRA CIRCULAR DE BANCADA COM MOTOR ELÉTRICO POTÊNCIA DE 5HP, COM COIFA PARA DISCO 10" - JUROS. AF_08/2015 | SINAPI | H | 1 | 0.02 | 0.02
|  |  |  | TOTAL Serviço: |  | 0.12
|  |  |  | VALOR: |  | 25.13
|  |  |  | VALOR BDI (28.82%): |  | 7.24
|  |  |  | VALOR COM BDI: |  | 32.37
89450 TUBO, PVC, SOLDÁVEL, DN 60MM, INSTALADO EM PRUMADA DE ÁGUA - FORNECIMENTO E INSTALAÇÃO. AF_06/2022 (M)
Material |  | FONTE | UNID | COEFICIENTE | PREÇO UNITÁRIO | TOTAL
00038383 | LIXA D'AGUA EM FOLHA, GRAO 100 | SINAPI | UN | 0.0093 | 1.81 | 0.01
00009873 | TUBO PVC, SOLDAVEL, DE 60 MM, AGUA FRIA (NBR-5648) | SINAPI | M | 1.0493 | 27.52 | 28.87
|  |  |  | TOTAL Material: |  | 28.88
Mão de Obra com Encargos Complementares |  | FONTE | UNID | COEFICIENTE | PREÇO UNITÁRIO | TOTAL
88248 | AUXILIAR DE ENCANADOR OU BOMBEIRO HIDRÁULICO COM ENCARGOS COMPLEMENTARES | SINAPI | H | 0.04 | 19.09 | 0.76
88267 | ENCANADOR OU BOMBEIRO HIDRÁULICO COM ENCARGOS COMPLEMENTARES | SINAPI | H | 0.04 | 23.22 | 0.92
|  |  |  | TOTAL Mão de Obra com Encargos Complementares: |  | 1.68
|  |  |  | VALOR: |  | 30.56
|  |  |  | VALOR BDI (28.82%): |  | 8.8
|  |  |  | VALOR COM BDI: |  | 39.36
88245 ARMADOR COM ENCARGOS COMPLEMENTARES (H)
Encargos Complementares |  | FONTE | UNID | COEFICIENTE | PREÇO UNITÁRIO | TOTAL
00037370 | ALIMENTACAO - HORISTA (COLETADO CAIXA - ENCARGOS COMPLEMENTARES) | SINAPI | H | 1 | 3.18 | 3.18
00043489 | EPI - FAMILIA PEDREIRO - HORISTA (ENCARGOS COMPLEMENTARES - COLETADO CAIXA) | SINAPI | H | 1 | 1.17 | 1.17
00037372 | EXAMES - HORISTA (COLETADO CAIXA - ENCARGOS COMPLEMENTARES) | SINAPI | H | 1 | 1.14 | 1.14
00043465 | FERRAMENTAS - FAMILIA PEDREIRO - HORISTA (ENCARGOS COMPLEMENTARES - COLETADO CAIXA) | SINAPI | H | 1 | 0.84 | 0.84
00037373 | SEGURO - HORISTA (COLETADO CAIXA - ENCARGOS COMPLEMENTARES) | SINAPI | H | 1 | 0.07 | 0.07
00037371 | TRANSPORTE - HORISTA (COLETADO CAIXA - ENCARGOS COMPLEMENTARES) | SINAPI | H | 1 | 1.02 | 1.02
|  |  |  | TOTAL Encargos Complementares: |  | 7.42
Mão de Obra |  | FONTE | UNID | COEFICIENTE | PREÇO UNITÁRIO | TOTAL
00000378 | ARMADOR (HORISTA) | SINAPI | H | 1 | 16.18 | 16.18
|  |  |  | TOTAL Mão de Obra: |  | 16.18
Serviço |  | FONTE | UNID | COEFICIENTE | PREÇO UNITÁRIO | TOTAL
95314 | CURSO DE CAPACITAÇÃO PARA ARMADOR (ENCARGOS COMPLEMENTARES) - HORISTA | SINAPI | H | 1 | 0.19 | 0.19
|  |  |  | TOTAL Serviço: |  | 0.19
|  |  |  | VALOR: |  | 23.79
|  |  |  | VALOR BDI (28.82%): |  | 6.85
|  |  |  | VALOR COM BDI: |  | 30.64
92364 TUBO DE AÇO GALVANIZADO COM COSTURA, CLASSE MÉDIA, DN 32 (1 1/4"), CONEXÃO ROSQUEADA, INSTALADO EM REDE DE ALIMENTAÇÃO PARA HIDRANTE - FORNECIMENTO E INSTALAÇÃO. AF_10/2020 (M)
Material |  | FONTE | UNID | COEFICIENTE | PREÇO UNITÁRIO | TOTAL
00007698 | TUBO ACO GALVANIZADO COM COSTURA, CLASSE MEDIA, DN 1.1/4", E = *3,25* MM, PESO *3,14* KG/M (NBR 5580) | SINAPI | M | 1.039 | 34.82 | 36.17
|  |  |  | TOTAL Material: |  | 36.17
Mão de Obra com Encargos Complementares |  | FONTE | UNID | COEFICIENTE | PREÇO UNITÁRIO | TOTAL
88248 | AUXILIAR DE ENCANADOR OU BOMBEIRO HIDRÁULICO COM ENCARGOS COMPLEMENTARES | SINAPI | H | 0.178 | 19.09 | 3.39
88267 | ENCANADOR OU BOMBEIRO HIDRÁULICO COM ENCARGOS COMPLEMENTARES | SINAPI | H | 0.178 | 23.22 | 4.13
|  |  |  | TOTAL Mão de Obra com Encargos Complementares: |  | 7.52
|  |  |  | VALOR: |  | 43.69
|  |  |  | VALOR BDI (28.82%): |  | 12.59
|  |  |  | VALOR COM BDI: |  | 56.28
88269 GESSEIRO COM ENCARGOS COMPLEMENTARES (H)
Encargos Complementares |  | FONTE | UNID | COEFICIENTE | PREÇO UNITÁRIO | TOTAL
00037370 | ALIMENTACAO - HORISTA (COLETADO CAIXA - ENCARGOS COMPLEMENTARES) | SINAPI | H | 1 | 3.18 | 3.18
00043489 | EPI - FAMILIA PEDREIRO - HORISTA (ENCARGOS COMPLEMENTARES - COLETADO CAIXA) | SINAPI | H | 1 | 1.17 | 1.17
00037372 | EXAMES - HORISTA (COLETADO CAIXA - ENCARGOS COMPLEMENTARES) | SINAPI | H | 1 | 1.14 | 1.14
00043465 | FERRAMENTAS - FAMILIA PEDREIRO - HORISTA (ENCARGOS COMPLEMENTARES - COLETADO CAIXA) | SINAPI | H | 1 | 0.84 | 0.84
00037373 | SEGURO - HORISTA (COLETADO CAIXA - ENCARGOS COMPLEMENTARES) | SINAPI | H | 1 | 0.07 | 0.07
00037371 | TRANSPORTE - HORISTA (COLETADO CAIXA - ENCARGOS COMPLEMENTARES) | SINAPI | H | 1 | 1.02 | 1.02
|  |  |  | TOTAL Encargos Complementares: |  | 7.42
Mão de Obra |  | FONTE | UNID | COEFICIENTE | PREÇO UNITÁRIO | TOTAL
00012872 | GESSEIRO (HORISTA) | SINAPI | H | 1 | 16.18 | 16.18
|  |  |  | TOTAL Mão de Obra: |  | 16.18
Serviço |  | FONTE | UNID | COEFICIENTE | PREÇO UNITÁRIO | TOTAL
95337 | CURSO DE CAPACITAÇÃO PARA GESSEIRO (ENCARGOS COMPLEMENTARES) - HORISTA | SINAPI | H | 1 | 0.19 | 0.19
|  |  |  | TOTAL Serviço: |  | 0.19
|  |  |  | VALOR: |  | 23.79
|  |  |  | VALOR BDI (28.82%): |  | 6.85
|  |  |  | VALOR COM BDI: |  | 30.64
280020 MONTADOR COM ENCARGOS COMPLEMENTARES (H)
Encargos Complementares |  | FONTE | UNID | COEFICIENTE | PREÇO UNITÁRIO | TOTAL
EC373700 | ALIMENTACAO - HORISTA (ENCARGOS COMPLEMENTARES) (COLETADO CAIXA) | SEDOP | H | 1 | 3.18 | 3.18
EC434880 | EPI - FAMILIA OPERADOR ESCAVADEIRA - HORISTA (ENCARGOS COMPLEMENTARES - COLETADO CAIXA) | SEDOP | H | 1 | 0.82 | 0.82
EC373720 | EXAMES - HORISTA (ENCARGOS COMPLEMENTARES) (COLETA CAIXA) | SEDOP | H | 1 | 1.14 | 1.14
EC434640 | FERRAMENTAS - FAMILIA OPERADOR ESCAVADEIRA - HORISTA (ENCARGOS COMPLEMENTARES - COLETADO CAIXA) | SEDOP | H | 1 | 0.01 | 0.01
EC373730 | SEGURO - HORISTA (ENCARGOS COMPLEMENTARES) (COLETA CAIXA) | SEDOP | H | 1 | 0.07 | 0.07
EC373710 | TRANSPORTE - HORISTA (ENCARGOS COMPLEMENTARES) (COLETADO CAIXA) | SEDOP | H | 1 | 1.02 | 1.02
|  |  |  | TOTAL Encargos Complementares: |  | 6.24
Mão de Obra |  | FONTE | UNID | COEFICIENTE | PREÇO UNITÁRIO | TOTAL
MO444970 | MONTADOR | SEDOP | H | 1 | 16.82 | 16.82
|  |  |  | TOTAL Mão de Obra: |  | 16.82
Serviço |  | FONTE | UNID | COEFICIENTE | PREÇO UNITÁRIO | TOTAL
295344 | CURSO DE CAPACITAÇÃO PARA MONTADOR DE ESTRUTURA METÁLICA (ENCARGOS COMPLEMENTARES) - HORISTA | SEDOP | H | 1 | 0.2 | 0.2
|  |  |  | TOTAL Serviço: |  | 0.2
|  |  |  | VALOR: |  | 23.26
|  |  |  | VALOR BDI (28.82%): |  | 6.7
|  |  |  | VALOR COM BDI: |  | 29.96
89431 LUVA, PVC, SOLDÁVEL, DN 32MM, INSTALADO EM RAMAL DE DISTRIBUIÇÃO DE ÁGUA - FORNECIMENTO E INSTALAÇÃO. AF_06/2022 (UN)
Material |  | FONTE | UNID | COEFICIENTE | PREÇO UNITÁRIO | TOTAL
00000122 | ADESIVO PLASTICO PARA PVC, FRASCO COM *850* GR | SINAPI | UN | 0.0094 | 57.7 | 0.54
00038383 | LIXA D'AGUA EM FOLHA, GRAO 100 | SINAPI | UN | 0.036 | 1.81 | 0.06
00003903 | LUVA PVC SOLDAVEL, 32 MM, PARA AGUA FRIA PREDIAL | SINAPI | UN | 1 | 2.16 | 2.16
00020083 | SOLUCAO PREPARADORA / LIMPADORA PARA PVC, FRASCO COM 1000 CM3 | SINAPI | UN | 0.011 | 65.38 | 0.71
|  |  |  | TOTAL Material: |  | 3.47
Mão de Obra com Encargos Complementares |  | FONTE | UNID | COEFICIENTE | PREÇO UNITÁRIO | TOTAL
88248 | AUXILIAR DE ENCANADOR OU BOMBEIRO HIDRÁULICO COM ENCARGOS COMPLEMENTARES | SINAPI | H | 0.1081 | 19.09 | 2.06
88267 | ENCANADOR OU BOMBEIRO HIDRÁULICO COM ENCARGOS COMPLEMENTARES | SINAPI | H | 0.1081 | 23.22 | 2.51
|  |  |  | TOTAL Mão de Obra com Encargos Complementares: |  | 4.57
|  |  |  | VALOR: |  | 8.04
|  |  |  | VALOR BDI (28.82%): |  | 2.31
|  |  |  | VALOR COM BDI: |  | 10.35
89443 TE, PVC, SOLDÁVEL, DN 32MM, INSTALADO EM RAMAL DE DISTRIBUIÇÃO DE ÁGUA - FORNECIMENTO E INSTALAÇÃO. AF_06/2022 (UN)
Material |  | FONTE | UNID | COEFICIENTE | PREÇO UNITÁRIO | TOTAL
00000122 | ADESIVO PLASTICO PARA PVC, FRASCO COM *850* GR | SINAPI | UN | 0.0141 | 57.7 | 0.81
00038383 | LIXA D'AGUA EM FOLHA, GRAO 100 | SINAPI | UN | 0.054 | 1.81 | 0.09
00020083 | SOLUCAO PREPARADORA / LIMPADORA PARA PVC, FRASCO COM 1000 CM3 | SINAPI | UN | 0.0165 | 65.38 | 1.07
00007140 | TE SOLDAVEL, PVC, 90 GRAUS, 32 MM, PARA AGUA FRIA PREDIAL (NBR 5648) | SINAPI | UN | 1 | 4.09 | 4.09
|  |  |  | TOTAL Material: |  | 6.06
Mão de Obra com Encargos Complementares |  | FONTE | UNID | COEFICIENTE | PREÇO UNITÁRIO | TOTAL
88248 | AUXILIAR DE ENCANADOR OU BOMBEIRO HIDRÁULICO COM ENCARGOS COMPLEMENTARES | SINAPI | H | 0.2161 | 19.09 | 4.12
88267 | ENCANADOR OU BOMBEIRO HIDRÁULICO COM ENCARGOS COMPLEMENTARES | SINAPI | H | 0.2161 | 23.22 | 5.01
|  |  |  | TOTAL Mão de Obra com Encargos Complementares: |  | 9.13
|  |  |  | VALOR: |  | 15.19
|  |  |  | VALOR BDI (28.82%): |  | 4.37
|  |  |  | VALOR COM BDI: |  | 19.56
89225 BETONEIRA CAPACIDADE NOMINAL DE 600 L, CAPACIDADE DE MISTURA 360 L, MOTOR ELÉTRICO TRIFÁSICO POTÊNCIA DE 4 CV, SEM CARREGADOR - CHP DIURNO. AF_05/2023 (CHP)
Serviço |  | FONTE | UNID | COEFICIENTE | PREÇO UNITÁRIO | TOTAL
89221 | BETONEIRA CAPACIDADE NOMINAL DE 600 L, CAPACIDADE DE MISTURA 360 L, MOTOR ELÉTRICO TRIFÁSICO POTÊNCIA DE 4 CV, SEM CARREGADOR - DEPRECIAÇÃO. AF_05/2023 | SINAPI | H | 1 | 1.51 | 1.51
89222 | BETONEIRA CAPACIDADE NOMINAL DE 600 L, CAPACIDADE DE MISTURA 360 L, MOTOR ELÉTRICO TRIFÁSICO POTÊNCIA DE 4 CV, SEM CARREGADOR - JUROS. AF_05/2023 | SINAPI | H | 1 | 0.37 | 0.37
89223 | BETONEIRA CAPACIDADE NOMINAL DE 600 L, CAPACIDADE DE MISTURA 360 L, MOTOR ELÉTRICO TRIFÁSICO POTÊNCIA DE 4 CV, SEM CARREGADOR - MANUTENÇÃO. AF_05/2023 | SINAPI | H | 1 | 1.76 | 1.76
89224 | BETONEIRA CAPACIDADE NOMINAL DE 600 L, CAPACIDADE DE MISTURA 360 L, MOTOR ELÉTRICO TRIFÁSICO POTÊNCIA DE 4 CV, SEM CARREGADOR - MATERIAIS NA OPERAÇÃO. AF_05/2023 | SINAPI | H | 1 | 2.95 | 2.95
|  |  |  | TOTAL Serviço: |  | 6.59
|  |  |  | VALOR: |  | 6.59
|  |  |  | VALOR BDI (28.82%): |  | 1.89
|  |  |  | VALOR COM BDI: |  | 8.48
91274 PLACA VIBRATÓRIA REVERSÍVEL COM MOTOR 4 TEMPOS A GASOLINA, FORÇA CENTRÍFUGA DE 25 KN (2500 KGF), POTÊNCIA 5,5 CV - JUROS. AF_08/2015 (H)
Equipamento |  | FONTE | UNID | COEFICIENTE | PREÇO UNITÁRIO | TOTAL
00001442 | COMPACTADOR DE SOLO TIPO PLACA VIBRATORIA REVERSIVEL, A GASOLINA 4 TEMPOS, PESO 125 A 150 KG, FORCA CENTRIF. 2500 A 2800 KGF, LARG. TRABALHO 400 A 450 MM, FREQ. VIBRACAO 4300 A 4500 RPM, VELOC. TRABALHO 15 A 20 M/MIN, POT. 5,5 A 6,0 HP | SINAPI | UN | 1.43e-05 | 8789.02 | 0.12
|  |  |  | TOTAL Equipamento: |  | 0.12
|  |  |  | VALOR: |  | 0.12
|  |  |  | VALOR BDI (28.82%): |  | 0.03
|  |  |  | VALOR COM BDI: |  | 0.15
92268 FABRICAÇÃO DE FÔRMA PARA LAJES, EM CHAPA DE MADEIRA COMPENSADA PLASTIFICADA, E = 18 MM. AF_09/2020 (M2)
Equipamento Custo Horário |  | FONTE | UNID | COEFICIENTE | PREÇO UNITÁRIO | TOTAL
91693 | SERRA CIRCULAR DE BANCADA COM MOTOR ELÉTRICO POTÊNCIA DE 5HP, COM COIFA PARA DISCO 10" - CHI DIURNO. AF_08/2015 | SINAPI | CHI | 0.022 | 25.13 | 0.55
91692 | SERRA CIRCULAR DE BANCADA COM MOTOR ELÉTRICO POTÊNCIA DE 5HP, COM COIFA PARA DISCO 10" - CHP DIURNO. AF_08/2015 | SINAPI | CHP | 0.005 | 26.8 | 0.13
|  |  |  | TOTAL Equipamento Custo Horário: |  | 0.68
Material |  | FONTE | UNID | COEFICIENTE | PREÇO UNITÁRIO | TOTAL
00001345 | CHAPA/PAINEL DE MADEIRA COMPENSADA PLASTIFICADA (MADEIRITE PLASTIFICADO) PARA FORMA DE CONCRETO, DE 2200 x 1100 MM, E = *17* MM | SINAPI | M2 | 1.05 | 91.07 | 95.62
|  |  |  | TOTAL Material: |  | 95.62
Mão de Obra com Encargos Complementares |  | FONTE | UNID | COEFICIENTE | PREÇO UNITÁRIO | TOTAL
88239 | AJUDANTE DE CARPINTEIRO COM ENCARGOS COMPLEMENTARES | SINAPI | H | 0.005 | 19.55 | 0.09
88262 | CARPINTEIRO DE FORMAS COM ENCARGOS COMPLEMENTARES | SINAPI | H | 0.005 | 23.61 | 0.11
|  |  |  | TOTAL Mão de Obra com Encargos Complementares: |  | 0.2
|  |  |  | VALOR: |  | 96.5
|  |  |  | VALOR BDI (28.82%): |  | 27.81
|  |  |  | VALOR COM BDI: |  | 124.31
92135 CAMINHONETE COM MOTOR A DIESEL, POTÊNCIA 180 CV, CABINE DUPLA, 4X4 - IMPOSTOS E SEGUROS. AF_11/2015 (H)
Equipamento |  | FONTE | UNID | COEFICIENTE | PREÇO UNITÁRIO | TOTAL
00001159 | CAMINHONETE COM MOTOR A DIESEL, POTENCIA *160* CV, CABINE DUPLA, 4X4 | SINAPI | UN | 6e-06 | 275703 | 1.65
|  |  |  | TOTAL Equipamento: |  | 1.65
|  |  |  | VALOR: |  | 1.65
|  |  |  | VALOR BDI (28.82%): |  | 0.47
|  |  |  | VALOR COM BDI: |  | 2.12
92365 TUBO DE AÇO GALVANIZADO COM COSTURA, CLASSE MÉDIA, DN 40 (1 1/2"), CONEXÃO ROSQUEADA, INSTALADO EM REDE DE ALIMENTAÇÃO PARA HIDRANTE - FORNECIMENTO E INSTALAÇÃO. AF_10/2020 (M)
Material |  | FONTE | UNID | COEFICIENTE | PREÇO UNITÁRIO | TOTAL
00007697 | TUBO ACO GALVANIZADO COM COSTURA, CLASSE MEDIA, DN 1.1/2", E = *3,25* MM, PESO *3,61* KG/M (NBR 5580) | SINAPI | M | 1.039 | 40.45 | 42.02
|  |  |  | TOTAL Material: |  | 42.02
Mão de Obra com Encargos Complementares |  | FONTE | UNID | COEFICIENTE | PREÇO UNITÁRIO | TOTAL
88248 | AUXILIAR DE ENCANADOR OU BOMBEIRO HIDRÁULICO COM ENCARGOS COMPLEMENTARES | SINAPI | H | 0.194 | 19.09 | 3.7
88267 | ENCANADOR OU BOMBEIRO HIDRÁULICO COM ENCARGOS COMPLEMENTARES | SINAPI | H | 0.194 | 23.22 | 4.5
|  |  |  | TOTAL Mão de Obra com Encargos Complementares: |  | 8.2
|  |  |  | VALOR: |  | 50.22
|  |  |  | VALOR BDI (28.82%): |  | 14.47
|  |  |  | VALOR COM BDI: |  | 64.69
92133 CAMINHONETE COM MOTOR A DIESEL, POTÊNCIA 180 CV, CABINE DUPLA, 4X4 - DEPRECIAÇÃO. AF_11/2015 (H)
Equipamento |  | FONTE | UNID | COEFICIENTE | PREÇO UNITÁRIO | TOTAL
00001159 | CAMINHONETE COM MOTOR A DIESEL, POTENCIA *160* CV, CABINE DUPLA, 4X4 | SINAPI | UN | 4.8e-05 | 275703 | 13.23
|  |  |  | TOTAL Equipamento: |  | 13.23
|  |  |  | VALOR: |  | 13.23
|  |  |  | VALOR BDI (28.82%): |  | 3.81
|  |  |  | VALOR COM BDI: |  | 17.04
91276 PLACA VIBRATÓRIA REVERSÍVEL COM MOTOR 4 TEMPOS A GASOLINA, FORÇA CENTRÍFUGA DE 25 KN (2500 KGF), POTÊNCIA 5,5 CV - MATERIAIS NA OPERAÇÃO. AF_08/2015 (H)
Material |  | FONTE | UNID | COEFICIENTE | PREÇO UNITÁRIO | TOTAL
00004222 | GASOLINA COMUM | SINAPI | L | 1.44 | 5.97 | 8.59
|  |  |  | TOTAL Material: |  | 8.59
|  |  |  | VALOR: |  | 8.59
|  |  |  | VALOR BDI (28.82%): |  | 2.47
|  |  |  | VALOR COM BDI: |  | 11.06
102219 PINTURA TINTA DE ACABAMENTO (PIGMENTADA) ESMALTE SINTÉTICO ACETINADO EM MADEIRA, 2 DEMÃOS. AF_01/2021 (M2)
Material |  | FONTE | UNID | COEFICIENTE | PREÇO UNITÁRIO | TOTAL
00005318 | DILUENTE AGUARRAS | SINAPI | L | 0.014 | 23.73 | 0.33
00007311 | TINTA ESMALTE SINTETICO PREMIUM ACETINADO | SINAPI | L | 0.1403 | 37.37 | 5.24
|  |  |  | TOTAL Material: |  | 5.57
Mão de Obra com Encargos Complementares |  | FONTE | UNID | COEFICIENTE | PREÇO UNITÁRIO | TOTAL
88310 | PINTOR COM ENCARGOS COMPLEMENTARES | SINAPI | H | 0.3805 | 25.2 | 9.58
|  |  |  | TOTAL Mão de Obra com Encargos Complementares: |  | 9.58
|  |  |  | VALOR: |  | 15.15
|  |  |  | VALOR BDI (28.82%): |  | 4.36
|  |  |  | VALOR COM BDI: |  | 19.51
89226 BETONEIRA CAPACIDADE NOMINAL DE 600 L, CAPACIDADE DE MISTURA 360 L, MOTOR ELÉTRICO TRIFÁSICO POTÊNCIA DE 4 CV, SEM CARREGADOR - CHI DIURNO. AF_05/2023 (CHI)
Serviço |  | FONTE | UNID | COEFICIENTE | PREÇO UNITÁRIO | TOTAL
89221 | BETONEIRA CAPACIDADE NOMINAL DE 600 L, CAPACIDADE DE MISTURA 360 L, MOTOR ELÉTRICO TRIFÁSICO POTÊNCIA DE 4 CV, SEM CARREGADOR - DEPRECIAÇÃO. AF_05/2023 | SINAPI | H | 1 | 1.51 | 1.51
89222 | BETONEIRA CAPACIDADE NOMINAL DE 600 L, CAPACIDADE DE MISTURA 360 L, MOTOR ELÉTRICO TRIFÁSICO POTÊNCIA DE 4 CV, SEM CARREGADOR - JUROS. AF_05/2023 | SINAPI | H | 1 | 0.37 | 0.37
|  |  |  | TOTAL Serviço: |  | 1.88
|  |  |  | VALOR: |  | 1.88
|  |  |  | VALOR BDI (28.82%): |  | 0.54
|  |  |  | VALOR COM BDI: |  | 2.42
89795 JUNÇÃO SIMPLES, PVC, SERIE NORMAL, ESGOTO PREDIAL, DN 75 X 75 MM, JUNTA ELÁSTICA, FORNECIDO E INSTALADO EM RAMAL DE DESCARGA OU RAMAL DE ESGOTO SANITÁRIO. AF_08/2022 (UN)
Material |  | FONTE | UNID | COEFICIENTE | PREÇO UNITÁRIO | TOTAL
00000297 | ANEL BORRACHA PARA TUBO ESGOTO PREDIAL, DN 75 MM (NBR 5688) | SINAPI | UN | 3 | 3.45 | 10.35
00003658 | JUNCAO SIMPLES, PVC, 45 GRAUS, DN 75 X 75 MM, SERIE NORMAL PARA ESGOTO PREDIAL | SINAPI | UN | 1 | 19.42 | 19.42
00020078 | PASTA LUBRIFICANTE PARA TUBOS E CONEXOES COM JUNTA ELASTICA, EMBALAGEM DE *400* GR (USO EM PVC, ACO, POLIETILENO E OUTROS) | SINAPI | UN | 0.1125 | 23.81 | 2.67
|  |  |  | TOTAL Material: |  | 32.44
Mão de Obra com Encargos Complementares |  | FONTE | UNID | COEFICIENTE | PREÇO UNITÁRIO | TOTAL
88248 | AUXILIAR DE ENCANADOR OU BOMBEIRO HIDRÁULICO COM ENCARGOS COMPLEMENTARES | SINAPI | H | 0.2203 | 19.09 | 4.2
88267 | ENCANADOR OU BOMBEIRO HIDRÁULICO COM ENCARGOS COMPLEMENTARES | SINAPI | H | 0.2203 | 23.22 | 5.11
|  |  |  | TOTAL Mão de Obra com Encargos Complementares: |  | 9.31
|  |  |  | VALOR: |  | 41.75
|  |  |  | VALOR BDI (28.82%): |  | 12.03
|  |  |  | VALOR COM BDI: |  | 53.78
89783 JUNÇÃO SIMPLES, PVC, SERIE NORMAL, ESGOTO PREDIAL, DN 40 MM, JUNTA SOLDÁVEL, FORNECIDO E INSTALADO EM RAMAL DE DESCARGA OU RAMAL DE ESGOTO SANITÁRIO. AF_08/2022 (UN)
Material |  | FONTE | UNID | COEFICIENTE | PREÇO UNITÁRIO | TOTAL
00000122 | ADESIVO PLASTICO PARA PVC, FRASCO COM *850* GR | SINAPI | UN | 0.0148 | 57.7 | 0.85
00003666 | JUNCAO SIMPLES, PVC, 45 GRAUS, DN 40 X 40 MM, SERIE NORMAL PARA ESGOTO PREDIAL | SINAPI | UN | 1 | 3.93 | 3.93
00038383 | LIXA D'AGUA EM FOLHA, GRAO 100 | SINAPI | UN | 0.0107 | 1.81 | 0.01
00020083 | SOLUCAO PREPARADORA / LIMPADORA PARA PVC, FRASCO COM 1000 CM3 | SINAPI | UN | 0.0225 | 65.38 | 1.47
|  |  |  | TOTAL Material: |  | 6.26
Mão de Obra com Encargos Complementares |  | FONTE | UNID | COEFICIENTE | PREÇO UNITÁRIO | TOTAL
88248 | AUXILIAR DE ENCANADOR OU BOMBEIRO HIDRÁULICO COM ENCARGOS COMPLEMENTARES | SINAPI | H | 0.1693 | 19.09 | 3.23
88267 | ENCANADOR OU BOMBEIRO HIDRÁULICO COM ENCARGOS COMPLEMENTARES | SINAPI | H | 0.1693 | 23.22 | 3.93
|  |  |  | TOTAL Mão de Obra com Encargos Complementares: |  | 7.16
|  |  |  | VALOR: |  | 13.42
|  |  |  | VALOR BDI (28.82%): |  | 3.86
|  |  |  | VALOR COM BDI: |  | 17.28
89541 LUVA, PVC, SOLDÁVEL, DN 32MM, INSTALADO EM PRUMADA DE ÁGUA - FORNECIMENTO E INSTALAÇÃO. AF_06/2022 (UN)
Material |  | FONTE | UNID | COEFICIENTE | PREÇO UNITÁRIO | TOTAL
00000122 | ADESIVO PLASTICO PARA PVC, FRASCO COM *850* GR | SINAPI | UN | 0.0094 | 57.7 | 0.54
00038383 | LIXA D'AGUA EM FOLHA, GRAO 100 | SINAPI | UN | 0.0131 | 1.81 | 0.02
00003903 | LUVA PVC SOLDAVEL, 32 MM, PARA AGUA FRIA PREDIAL | SINAPI | UN | 1 | 2.16 | 2.16
00020083 | SOLUCAO PREPARADORA / LIMPADORA PARA PVC, FRASCO COM 1000 CM3 | SINAPI | UN | 0.011 | 65.38 | 0.71
|  |  |  | TOTAL Material: |  | 3.43
Mão de Obra com Encargos Complementares |  | FONTE | UNID | COEFICIENTE | PREÇO UNITÁRIO | TOTAL
88248 | AUXILIAR DE ENCANADOR OU BOMBEIRO HIDRÁULICO COM ENCARGOS COMPLEMENTARES | SINAPI | H | 0.0577 | 19.09 | 1.1
88267 | ENCANADOR OU BOMBEIRO HIDRÁULICO COM ENCARGOS COMPLEMENTARES | SINAPI | H | 0.0577 | 23.22 | 1.33
|  |  |  | TOTAL Mão de Obra com Encargos Complementares: |  | 2.43
|  |  |  | VALOR: |  | 5.86
|  |  |  | VALOR BDI (28.82%): |  | 1.68
|  |  |  | VALOR COM BDI: |  | 7.54
89553 ADAPTADOR CURTO COM BOLSA E ROSCA PARA REGISTRO, PVC, SOLDÁVEL, DN 32MM X 1 , INSTALADO EM PRUMADA DE ÁGUA - FORNECIMENTO E INSTALAÇÃO. AF_06/2022 (UN)
Material |  | FONTE | UNID | COEFICIENTE | PREÇO UNITÁRIO | TOTAL
00000108 | ADAPTADOR PVC SOLDAVEL CURTO COM BOLSA E ROSCA, 32 MM X 1", PARA AGUA FRIA | SINAPI | UN | 1 | 1.94 | 1.94
00000122 | ADESIVO PLASTICO PARA PVC, FRASCO COM *850* GR | SINAPI | UN | 0.0082 | 57.7 | 0.47
00038383 | LIXA D'AGUA EM FOLHA, GRAO 100 | SINAPI | UN | 0.012 | 1.81 | 0.02
00020083 | SOLUCAO PREPARADORA / LIMPADORA PARA PVC, FRASCO COM 1000 CM3 | SINAPI | UN | 0.0095 | 65.38 | 0.62
|  |  |  | TOTAL Material: |  | 3.05
Mão de Obra com Encargos Complementares |  | FONTE | UNID | COEFICIENTE | PREÇO UNITÁRIO | TOTAL
88248 | AUXILIAR DE ENCANADOR OU BOMBEIRO HIDRÁULICO COM ENCARGOS COMPLEMENTARES | SINAPI | H | 0.0524 | 19.09 | 1
88267 | ENCANADOR OU BOMBEIRO HIDRÁULICO COM ENCARGOS COMPLEMENTARES | SINAPI | H | 0.0524 | 23.22 | 1.21
|  |  |  | TOTAL Mão de Obra com Encargos Complementares: |  | 2.21
|  |  |  | VALOR: |  | 5.26
|  |  |  | VALOR BDI (28.82%): |  | 1.51
|  |  |  | VALOR COM BDI: |  | 6.77
91275 PLACA VIBRATÓRIA REVERSÍVEL COM MOTOR 4 TEMPOS A GASOLINA, FORÇA CENTRÍFUGA DE 25 KN (2500 KGF), POTÊNCIA 5,5 CV - MANUTENÇÃO. AF_08/2015 (H)
Equipamento |  | FONTE | UNID | COEFICIENTE | PREÇO UNITÁRIO | TOTAL
00001442 | COMPACTADOR DE SOLO TIPO PLACA VIBRATORIA REVERSIVEL, A GASOLINA 4 TEMPOS, PESO 125 A 150 KG, FORCA CENTRIF. 2500 A 2800 KGF, LARG. TRABALHO 400 A 450 MM, FREQ. VIBRACAO 4300 A 4500 RPM, VELOC. TRABALHO 15 A 20 M/MIN, POT. 5,5 A 6,0 HP | SINAPI | UN | 6.67e-05 | 8789.02 | 0.58
|  |  |  | TOTAL Equipamento: |  | 0.58
|  |  |  | VALOR: |  | 0.58
|  |  |  | VALOR BDI (28.82%): |  | 0.16
|  |  |  | VALOR COM BDI: |  | 0.74
92134 CAMINHONETE COM MOTOR A DIESEL, POTÊNCIA 180 CV, CABINE DUPLA, 4X4 - JUROS. AF_11/2015 (H)
Equipamento |  | FONTE | UNID | COEFICIENTE | PREÇO UNITÁRIO | TOTAL
00001159 | CAMINHONETE COM MOTOR A DIESEL, POTENCIA *160* CV, CABINE DUPLA, 4X4 | SINAPI | UN | 1.48e-05 | 275703 | 4.08
|  |  |  | TOTAL Equipamento: |  | 4.08
|  |  |  | VALOR: |  | 4.08
|  |  |  | VALOR BDI (28.82%): |  | 1.17
|  |  |  | VALOR COM BDI: |  | 5.25
87372 ARGAMASSA TRAÇO 1:3 (EM VOLUME DE CIMENTO E AREIA MÉDIA ÚMIDA) PARA CONTRAPISO, PREPARO MANUAL. AF_08/2019 (M3)
Material |  | FONTE | UNID | COEFICIENTE | PREÇO UNITÁRIO | TOTAL
00000370 | AREIA MEDIA - POSTO JAZIDA/FORNECEDOR (RETIRADO NA JAZIDA, SEM TRANSPORTE) | SINAPI | M3 | 1.25 | 97.5 | 121.87
00001379 | CIMENTO PORTLAND COMPOSTO CP II-32 | SINAPI | KG | 563.59 | 1.12 | 631.22
|  |  |  | TOTAL Material: |  | 753.09
Mão de Obra com Encargos Complementares |  | FONTE | UNID | COEFICIENTE | PREÇO UNITÁRIO | TOTAL
88316 | SERVENTE COM ENCARGOS COMPLEMENTARES | SINAPI | H | 11.65 | 19.22 | 223.91
|  |  |  | TOTAL Mão de Obra com Encargos Complementares: |  | 223.91
|  |  |  | VALOR: |  | 977
|  |  |  | VALOR BDI (28.82%): |  | 281.57
|  |  |  | VALOR COM BDI: |  | 1258.57
88279 MONTADOR ELETROMECÃNICO COM ENCARGOS COMPLEMENTARES (H)
Encargos Complementares |  | FONTE | UNID | COEFICIENTE | PREÇO UNITÁRIO | TOTAL
00037370 | ALIMENTACAO - HORISTA (COLETADO CAIXA - ENCARGOS COMPLEMENTARES) | SINAPI | H | 1 | 3.18 | 3.18
00043484 | EPI - FAMILIA ELETRICISTA - HORISTA (ENCARGOS COMPLEMENTARES - COLETADO CAIXA) | SINAPI | H | 1 | 1.14 | 1.14
00037372 | EXAMES - HORISTA (COLETADO CAIXA - ENCARGOS COMPLEMENTARES) | SINAPI | H | 1 | 1.14 | 1.14
00043460 | FERRAMENTAS - FAMILIA ELETRICISTA - HORISTA (ENCARGOS COMPLEMENTARES - COLETADO CAIXA) | SINAPI | H | 1 | 0.86 | 0.86
00037373 | SEGURO - HORISTA (COLETADO CAIXA - ENCARGOS COMPLEMENTARES) | SINAPI | H | 1 | 0.07 | 0.07
00037371 | TRANSPORTE - HORISTA (COLETADO CAIXA - ENCARGOS COMPLEMENTARES) | SINAPI | H | 1 | 1.02 | 1.02
|  |  |  | TOTAL Encargos Complementares: |  | 7.41
Mão de Obra |  | FONTE | UNID | COEFICIENTE | PREÇO UNITÁRIO | TOTAL
00002437 | MONTADOR DE MAQUINAS (HORISTA) | SINAPI | H | 1 | 17.25 | 17.25
|  |  |  | TOTAL Mão de Obra: |  | 17.25
Serviço |  | FONTE | UNID | COEFICIENTE | PREÇO UNITÁRIO | TOTAL
95345 | CURSO DE CAPACITAÇÃO PARA MONTADOR ELETROMECÂNICO (ENCARGOS COMPLEMENTARES) - HORISTA | SINAPI | H | 1 | 0.55 | 0.55
|  |  |  | TOTAL Serviço: |  | 0.55
|  |  |  | VALOR: |  | 25.21
|  |  |  | VALOR BDI (28.82%): |  | 7.26
|  |  |  | VALOR COM BDI: |  | 32.47
88267 ENCANADOR OU BOMBEIRO HIDRÁULICO COM ENCARGOS COMPLEMENTARES (H)
Encargos Complementares |  | FONTE | UNID | COEFICIENTE | PREÇO UNITÁRIO | TOTAL
00037370 | ALIMENTACAO - HORISTA (COLETADO CAIXA - ENCARGOS COMPLEMENTARES) | SINAPI | H | 1 | 3.18 | 3.18
00043485 | EPI - FAMILIA ENCANADOR - HORISTA (ENCARGOS COMPLEMENTARES - COLETADO CAIXA) | SINAPI | H | 1 | 1.01 | 1.01
00037372 | EXAMES - HORISTA (COLETADO CAIXA - ENCARGOS COMPLEMENTARES) | SINAPI | H | 1 | 1.14 | 1.14
00043461 | FERRAMENTAS - FAMILIA ENCANADOR - HORISTA (ENCARGOS COMPLEMENTARES - COLETADO CAIXA) | SINAPI | H | 1 | 0.32 | 0.32
00037373 | SEGURO - HORISTA (COLETADO CAIXA - ENCARGOS COMPLEMENTARES) | SINAPI | H | 1 | 0.07 | 0.07
00037371 | TRANSPORTE - HORISTA (COLETADO CAIXA - ENCARGOS COMPLEMENTARES) | SINAPI | H | 1 | 1.02 | 1.02
|  |  |  | TOTAL Encargos Complementares: |  | 6.74
Mão de Obra |  | FONTE | UNID | COEFICIENTE | PREÇO UNITÁRIO | TOTAL
00002696 | ENCANADOR OU BOMBEIRO HIDRAULICO (HORISTA) | SINAPI | H | 1 | 16.18 | 16.18
|  |  |  | TOTAL Mão de Obra: |  | 16.18
Serviço |  | FONTE | UNID | COEFICIENTE | PREÇO UNITÁRIO | TOTAL
95335 | CURSO DE CAPACITAÇÃO PARA ENCANADOR OU BOMBEIRO HIDRÁULICO (ENCARGOS COMPLEMENTARES) - HORISTA | SINAPI | H | 1 | 0.3 | 0.3
|  |  |  | TOTAL Serviço: |  | 0.3
|  |  |  | VALOR: |  | 23.22
|  |  |  | VALOR BDI (28.82%): |  | 6.69
|  |  |  | VALOR COM BDI: |  | 29.91
88243 AJUDANTE ESPECIALIZADO COM ENCARGOS COMPLEMENTARES (H)
Encargos Complementares |  | FONTE | UNID | COEFICIENTE | PREÇO UNITÁRIO | TOTAL
00037370 | ALIMENTACAO - HORISTA (COLETADO CAIXA - ENCARGOS COMPLEMENTARES) | SINAPI | H | 1 | 3.18 | 3.18
00043491 | EPI - FAMILIA SERVENTE - HORISTA (ENCARGOS COMPLEMENTARES - COLETADO CAIXA) | SINAPI | H | 1 | 1.25 | 1.25
00037372 | EXAMES - HORISTA (COLETADO CAIXA - ENCARGOS COMPLEMENTARES) | SINAPI | H | 1 | 1.14 | 1.14
00043467 | FERRAMENTAS - FAMILIA SERVENTE - HORISTA (ENCARGOS COMPLEMENTARES - COLETADO CAIXA) | SINAPI | H | 1 | 0.59 | 0.59
00037373 | SEGURO - HORISTA (COLETADO CAIXA - ENCARGOS COMPLEMENTARES) | SINAPI | H | 1 | 0.07 | 0.07
00037371 | TRANSPORTE - HORISTA (COLETADO CAIXA - ENCARGOS COMPLEMENTARES) | SINAPI | H | 1 | 1.02 | 1.02
|  |  |  | TOTAL Encargos Complementares: |  | 7.25
Mão de Obra |  | FONTE | UNID | COEFICIENTE | PREÇO UNITÁRIO | TOTAL
00000242 | AJUDANTE ESPECIALIZADO (HORISTA) | SINAPI | H | 1 | 12.14 | 12.14
|  |  |  | TOTAL Mão de Obra: |  | 12.14
Serviço |  | FONTE | UNID | COEFICIENTE | PREÇO UNITÁRIO | TOTAL
95313 | CURSO DE CAPACITAÇÃO PARA AJUDANTE ESPECIALIZADO (ENCARGOS COMPLEMENTARES) - HORISTA | SINAPI | H | 1 | 0.14 | 0.14
|  |  |  | TOTAL Serviço: |  | 0.14
|  |  |  | VALOR: |  | 19.53
|  |  |  | VALOR BDI (28.82%): |  | 5.62
|  |  |  | VALOR COM BDI: |  | 25.15
100489 ARGAMASSA TRAÇO 1:3 (EM VOLUME DE CIMENTO E AREIA MÉDIA ÚMIDA), PREPARO MECÂNICO COM BETONEIRA 600 L. AF_08/2019 (M3)
Equipamento Custo Horário |  | FONTE | UNID | COEFICIENTE | PREÇO UNITÁRIO | TOTAL
89226 | BETONEIRA CAPACIDADE NOMINAL DE 600 L, CAPACIDADE DE MISTURA 360 L, MOTOR ELÉTRICO TRIFÁSICO POTÊNCIA DE 4 CV, SEM CARREGADOR - CHI DIURNO. AF_05/2023 | SINAPI | CHI | 1.87 | 1.88 | 3.51
89225 | BETONEIRA CAPACIDADE NOMINAL DE 600 L, CAPACIDADE DE MISTURA 360 L, MOTOR ELÉTRICO TRIFÁSICO POTÊNCIA DE 4 CV, SEM CARREGADOR - CHP DIURNO. AF_05/2023 | SINAPI | CHP | 0.57 | 6.59 | 3.75
|  |  |  | TOTAL Equipamento Custo Horário: |  | 7.26
Material |  | FONTE | UNID | COEFICIENTE | PREÇO UNITÁRIO | TOTAL
00000370 | AREIA MEDIA - POSTO JAZIDA/FORNECEDOR (RETIRADO NA JAZIDA, SEM TRANSPORTE) | SINAPI | M3 | 1.07 | 97.5 | 104.32
00001379 | CIMENTO PORTLAND COMPOSTO CP II-32 | SINAPI | KG | 483.72 | 1.12 | 541.76
|  |  |  | TOTAL Material: |  | 646.08
Mão de Obra com Encargos Complementares |  | FONTE | UNID | COEFICIENTE | PREÇO UNITÁRIO | TOTAL
88377 | OPERADOR DE BETONEIRA ESTACIONÁRIA/MISTURADOR COM ENCARGOS COMPLEMENTARES | SINAPI | H | 2.44 | 20.35 | 49.65
88316 | SERVENTE COM ENCARGOS COMPLEMENTARES | SINAPI | H | 0.75 | 19.22 | 14.41
|  |  |  | TOTAL Mão de Obra com Encargos Complementares: |  | 64.06
|  |  |  | VALOR: |  | 717.4
|  |  |  | VALOR BDI (28.82%): |  | 206.75
|  |  |  | VALOR COM BDI: |  | 924.15
91277 PLACA VIBRATÓRIA REVERSÍVEL COM MOTOR 4 TEMPOS A GASOLINA, FORÇA CENTRÍFUGA DE 25 KN (2500 KGF), POTÊNCIA 5,5 CV - CHP DIURNO. AF_08/2015 (CHP)
Serviço |  | FONTE | UNID | COEFICIENTE | PREÇO UNITÁRIO | TOTAL
91273 | PLACA VIBRATÓRIA REVERSÍVEL COM MOTOR 4 TEMPOS A GASOLINA, FORÇA CENTRÍFUGA DE 25 KN (2500 KGF), POTÊNCIA 5,5 CV - DEPRECIAÇÃO. AF_08/2015 | SINAPI | H | 1 | 0.46 | 0.46
91274 | PLACA VIBRATÓRIA REVERSÍVEL COM MOTOR 4 TEMPOS A GASOLINA, FORÇA CENTRÍFUGA DE 25 KN (2500 KGF), POTÊNCIA 5,5 CV - JUROS. AF_08/2015 | SINAPI | H | 1 | 0.12 | 0.12
91275 | PLACA VIBRATÓRIA REVERSÍVEL COM MOTOR 4 TEMPOS A GASOLINA, FORÇA CENTRÍFUGA DE 25 KN (2500 KGF), POTÊNCIA 5,5 CV - MANUTENÇÃO. AF_08/2015 | SINAPI | H | 1 | 0.58 | 0.58
91276 | PLACA VIBRATÓRIA REVERSÍVEL COM MOTOR 4 TEMPOS A GASOLINA, FORÇA CENTRÍFUGA DE 25 KN (2500 KGF), POTÊNCIA 5,5 CV - MATERIAIS NA OPERAÇÃO. AF_08/2015 | SINAPI | H | 1 | 8.59 | 8.59
|  |  |  | TOTAL Serviço: |  | 9.75
|  |  |  | VALOR: |  | 9.75
|  |  |  | VALOR BDI (28.82%): |  | 2.8
|  |  |  | VALOR COM BDI: |  | 12.55
99830 LAVADORA DE ALTA PRESSAO (LAVA-JATO) PARA AGUA FRIA, PRESSAO DE OPERACAO ENTRE 1400 E 1900 LIB/POL2, VAZAO MAXIMA ENTRE 400 E 700 L/H - JUROS. AF_05/2023 (H)
Equipamento |  | FONTE | UNID | COEFICIENTE | PREÇO UNITÁRIO | TOTAL
00000746 | LAVADORA DE ALTA PRESSAO (LAVA - JATO) PARA AGUA FRIA, PRESSAO DE OPERACAO ENTRE 1400 E 1900 LIB/POL2, VAZAO MAXIMA ENTRE 400 E 700 L/H, POTENCIA DE OPERACAO ENTRE 2,50 E 3,00 CV | SINAPI | UN | 1.48e-05 | 849.9 | 0.01
|  |  |  | TOTAL Equipamento: |  | 0.01
|  |  |  | VALOR: |  | 0.01
|  |  |  | VALOR BDI (28.82%): |  | 0
|  |  |  | VALOR COM BDI: |  | 0.01
280030 VIDRACEIRO COM ENCARGOS COMPLEMENTARES (H)
Encargos Complementares |  | FONTE | UNID | COEFICIENTE | PREÇO UNITÁRIO | TOTAL
EC373700 | ALIMENTACAO - HORISTA (ENCARGOS COMPLEMENTARES) (COLETADO CAIXA) | SEDOP | H | 1 | 3.18 | 3.18
EC434890 | EPI - FAMILIA PEDREIRO - HORISTA (ENCARGOS COMPLEMENTARES - COLETADO CAIXA) | SEDOP | H | 1 | 1.17 | 1.17
EC373720 | EXAMES - HORISTA (ENCARGOS COMPLEMENTARES) (COLETA CAIXA) | SEDOP | H | 1 | 1.14 | 1.14
EC434650 | FERRAMENTAS - FAMILIA PEDREIRO - HORISTA (ENCARGOS COMPLEMENTARES - COLETADO CAIXA) | SEDOP | H | 1 | 0.84 | 0.84
EC373730 | SEGURO - HORISTA (ENCARGOS COMPLEMENTARES) (COLETA CAIXA) | SEDOP | H | 1 | 0.07 | 0.07
EC373710 | TRANSPORTE - HORISTA (ENCARGOS COMPLEMENTARES) (COLETADO CAIXA) | SEDOP | H | 1 | 1.02 | 1.02
|  |  |  | TOTAL Encargos Complementares: |  | 7.42
Mão de Obra |  | FONTE | UNID | COEFICIENTE | PREÇO UNITÁRIO | TOTAL
MO104890 | VIDRACEIRO | SEDOP | H | 1 | 16.82 | 16.82
|  |  |  | TOTAL Mão de Obra: |  | 16.82
Serviço |  | FONTE | UNID | COEFICIENTE | PREÇO UNITÁRIO | TOTAL
295387 | CURSO DE CAPACITAÇÃO PARA VIDRACEIRO (ENCARGOS COMPLEMENTARES) - HORISTA | SEDOP | H | 1 | 0.26 | 0.26
|  |  |  | TOTAL Serviço: |  | 0.26
|  |  |  | VALOR: |  | 24.5
|  |  |  | VALOR BDI (28.82%): |  | 7.06
|  |  |  | VALOR COM BDI: |  | 31.56
89259 GUINDAUTO HIDRÁULICO, CAPACIDADE MÁXIMA DE CARGA 6200 KG, MOMENTO MÁXIMO DE CARGA 11,7 TM, ALCANCE MÁXIMO HORIZONTAL 9,70 M, INCLUSIVE CAMINHÃO TOCO PBT 16.000 KG, POTÊNCIA DE 189 CV - DEPRECIAÇÃO. AF_06/2014 (H)
Equipamento |  | FONTE | UNID | COEFICIENTE | PREÇO UNITÁRIO | TOTAL
00037752 | CAMINHAO TOCO, PESO BRUTO TOTAL 16000 KG, CARGA UTIL MAXIMA 11030 KG, DISTANCIA ENTRE EIXOS 5,41 M, POTENCIA 185 CV (INCLUI CABINE E CHASSI, NAO INCLUI CARROCERIA) | SINAPI | UN | 3.43e-05 | 561891.87 | 19.27
00003363 | GUINDAUTO HIDRAULICO, CAPACIDADE MAXIMA DE CARGA 6200 KG, MOMENTO MAXIMO DE CARGA 11,7 TM , ALCANCE MAXIMO HORIZONTAL 9,70 M, PARA MONTAGEM SOBRE CHASSI DE CAMINHAO PBT MINIMO 13000 KG (INCLUI MONTAGEM, NAO INCLUI CAMINHAO) | SINAPI | UN | 5.51e-05 | 136000 | 7.49
|  |  |  | TOTAL Equipamento: |  | 26.76
|  |  |  | VALOR: |  | 26.76
|  |  |  | VALOR BDI (28.82%): |  | 7.71
|  |  |  | VALOR COM BDI: |  | 34.47
86914 TORNEIRA CROMADA 1/2? OU 3/4? PARA TANQUE, PADRÃO MÉDIO - FORNECIMENTO E INSTALAÇÃO. AF_01/2020 (UN)
Material |  | FONTE | UNID | COEFICIENTE | PREÇO UNITÁRIO | TOTAL
00003146 | FITA VEDA ROSCA EM ROLOS DE 18 MM X 10 M (L X C) | SINAPI | UN | 0.021 | 3.15 | 0.06
00013417 | TORNEIRA METALICA CROMADA CANO CURTO, SEM BICO, SEM AREJADOR, DE PAREDE, PARA TANQUE E USO GERAL, 1/2 " OU 3/4 " (REF 1143) | SINAPI | UN | 1 | 70.33 | 70.33
|  |  |  | TOTAL Material: |  | 70.39
Mão de Obra com Encargos Complementares |  | FONTE | UNID | COEFICIENTE | PREÇO UNITÁRIO | TOTAL
88267 | ENCANADOR OU BOMBEIRO HIDRÁULICO COM ENCARGOS COMPLEMENTARES | SINAPI | H | 0.1525 | 23.22 | 3.54
88316 | SERVENTE COM ENCARGOS COMPLEMENTARES | SINAPI | H | 0.0481 | 19.22 | 0.92
|  |  |  | TOTAL Mão de Obra com Encargos Complementares: |  | 4.46
|  |  |  | VALOR: |  | 74.85
|  |  |  | VALOR BDI (28.82%): |  | 21.57
|  |  |  | VALOR COM BDI: |  | 96.42
95316 CURSO DE CAPACITAÇÃO PARA AUXILIAR DE ELETRICISTA (ENCARGOS COMPLEMENTARES) - HORISTA (H)
Mão de Obra |  | FONTE | UNID | COEFICIENTE | PREÇO UNITÁRIO | TOTAL
00000247 | AJUDANTE DE ELETRICISTA (HORISTA) | SINAPI | H | 0.03916 | 12.13 | 0.47
|  |  |  | TOTAL Mão de Obra: |  | 0.47
|  |  |  | VALOR: |  | 0.47
|  |  |  | VALOR BDI (28.82%): |  | 0.13
|  |  |  | VALOR COM BDI: |  | 0.6
95328 CURSO DE CAPACITAÇÃO PARA CALCETEIRO (ENCARGOS COMPLEMENTARES) - HORISTA (H)
Mão de Obra |  | FONTE | UNID | COEFICIENTE | PREÇO UNITÁRIO | TOTAL
00004759 | CALCETEIRO (HORISTA) | SINAPI | H | 0.01211 | 14.65 | 0.17
|  |  |  | TOTAL Mão de Obra: |  | 0.17
|  |  |  | VALOR: |  | 0.17
|  |  |  | VALOR BDI (28.82%): |  | 0.04
|  |  |  | VALOR COM BDI: |  | 0.21
89223 BETONEIRA CAPACIDADE NOMINAL DE 600 L, CAPACIDADE DE MISTURA 360 L, MOTOR ELÉTRICO TRIFÁSICO POTÊNCIA DE 4 CV, SEM CARREGADOR - MANUTENÇÃO. AF_05/2023 (H)
Equipamento |  | FONTE | UNID | COEFICIENTE | PREÇO UNITÁRIO | TOTAL
00036397 | BETONEIRA, CAPACIDADE NOMINAL 600 L, CAPACIDADE DE MISTURA 360L, MOTOR ELETRICO TRIFASICO 220/380V, POTENCIA 4CV, EXCLUSO CARREGADOR | SINAPI | UN | 7e-05 | 25206.38 | 1.76
|  |  |  | TOTAL Equipamento: |  | 1.76
|  |  |  | VALOR: |  | 1.76
|  |  |  | VALOR BDI (28.82%): |  | 0.5
|  |  |  | VALOR COM BDI: |  | 2.26
130507 Camada impermeabilizadora e=10cm c/ seixo (m²)
Material |  | FONTE | UNID | COEFICIENTE | PREÇO UNITÁRIO | TOTAL
J00005 | Areia | SEDOP | m³ | 0.07 | 88.44 | 6.19
J00003 | Cimento | SEDOP | SC | 0.4 | 55.95 | 22.38
J00007 | Seixo lavado | SEDOP | m³ | 0.11 | 225.63 | 24.82
|  |  |  | TOTAL Material: |  | 53.39
Mão de Obra com Encargos Complementares |  | FONTE | UNID | COEFICIENTE | PREÇO UNITÁRIO | TOTAL
280023 | PEDREIRO COM ENCARGOS COMPLEMENTARES | SEDOP | H | 0.4 | 24.61 | 9.84
280026 | SERVENTE COM ENCARGOS COMPLEMENTARES | SEDOP | H | 0.8 | 19.7 | 15.76
|  |  |  | TOTAL Mão de Obra com Encargos Complementares: |  | 25.6
|  |  |  | VALOR: |  | 78.99
|  |  |  | VALOR BDI (28.82%): |  | 22.76
|  |  |  | VALOR COM BDI: |  | 101.75
92137 CAMINHONETE COM MOTOR A DIESEL, POTÊNCIA 180 CV, CABINE DUPLA, 4X4 - MATERIAIS NA OPERAÇÃO. AF_11/2015 (H)
Material |  | FONTE | UNID | COEFICIENTE | PREÇO UNITÁRIO | TOTAL
00004221 | OLEO DIESEL COMBUSTIVEL COMUM METROPOLITANO S-10 OU S-500 | SINAPI | L | 5.89 | 6.63 | 39.05
|  |  |  | TOTAL Material: |  | 39.05
|  |  |  | VALOR: |  | 39.05
|  |  |  | VALOR BDI (28.82%): |  | 11.25
|  |  |  | VALOR COM BDI: |  | 50.3
92367 TUBO DE AÇO GALVANIZADO COM COSTURA, CLASSE MÉDIA, DN 65 (2 1/2"), CONEXÃO ROSQUEADA, INSTALADO EM REDE DE ALIMENTAÇÃO PARA HIDRANTE - FORNECIMENTO E INSTALAÇÃO. AF_10/2020 (M)
Material |  | FONTE | UNID | COEFICIENTE | PREÇO UNITÁRIO | TOTAL
00007701 | TUBO ACO GALVANIZADO COM COSTURA, CLASSE MEDIA, DN 2.1/2", E = *3,65* MM, PESO *6,51* KG/M (NBR 5580) | SINAPI | M | 1.039 | 72.39 | 75.21
|  |  |  | TOTAL Material: |  | 75.21
Mão de Obra com Encargos Complementares |  | FONTE | UNID | COEFICIENTE | PREÇO UNITÁRIO | TOTAL
88248 | AUXILIAR DE ENCANADOR OU BOMBEIRO HIDRÁULICO COM ENCARGOS COMPLEMENTARES | SINAPI | H | 0.245 | 19.09 | 4.67
88267 | ENCANADOR OU BOMBEIRO HIDRÁULICO COM ENCARGOS COMPLEMENTARES | SINAPI | H | 0.245 | 23.22 | 5.68
|  |  |  | TOTAL Mão de Obra com Encargos Complementares: |  | 10.35
|  |  |  | VALOR: |  | 85.56
|  |  |  | VALOR BDI (28.82%): |  | 24.65
|  |  |  | VALOR COM BDI: |  | 110.21
89562 LUVA DE REDUÇÃO, PVC, SOLDÁVEL, DN 40MM X 32MM, INSTALADO EM PRUMADA DE ÁGUA - FORNECIMENTO E INSTALAÇÃO. AF_06/2022 (UN)
Material |  | FONTE | UNID | COEFICIENTE | PREÇO UNITÁRIO | TOTAL
00000122 | ADESIVO PLASTICO PARA PVC, FRASCO COM *850* GR | SINAPI | UN | 0.0106 | 57.7 | 0.61
00038383 | LIXA D'AGUA EM FOLHA, GRAO 100 | SINAPI | UN | 0.0144 | 1.81 | 0.02
00003872 | LUVA DE REDUCAO SOLDAVEL, PVC, 40 MM X 32 MM, PARA AGUA FRIA PREDIAL | SINAPI | UN | 1 | 5.74 | 5.74
00020083 | SOLUCAO PREPARADORA / LIMPADORA PARA PVC, FRASCO COM 1000 CM3 | SINAPI | UN | 0.0125 | 65.38 | 0.81
|  |  |  | TOTAL Material: |  | 7.18
Mão de Obra com Encargos Complementares |  | FONTE | UNID | COEFICIENTE | PREÇO UNITÁRIO | TOTAL
88248 | AUXILIAR DE ENCANADOR OU BOMBEIRO HIDRÁULICO COM ENCARGOS COMPLEMENTARES | SINAPI | H | 0.0635 | 19.09 | 1.21
88267 | ENCANADOR OU BOMBEIRO HIDRÁULICO COM ENCARGOS COMPLEMENTARES | SINAPI | H | 0.0635 | 23.22 | 1.47
|  |  |  | TOTAL Mão de Obra com Encargos Complementares: |  | 2.68
|  |  |  | VALOR: |  | 9.86
|  |  |  | VALOR BDI (28.82%): |  | 2.84
|  |  |  | VALOR COM BDI: |  | 12.7
88389 MISTURADOR DE ARGAMASSA, EIXO HORIZONTAL, CAPACIDADE DE MISTURA 300 KG, MOTOR ELÉTRICO POTÊNCIA 5 CV - JUROS. AF_05/2023 (H)
Equipamento |  | FONTE | UNID | COEFICIENTE | PREÇO UNITÁRIO | TOTAL
00037544 | MISTURADOR DE ARGAMASSA, EIXO HORIZONTAL, CAPACIDADE DE MISTURA 300 KG, MOTOR ELETRICO TRIFASICO 220/380 V, POTENCIA 5 CV | SINAPI | UN | 1.48e-05 | 16423.91 | 0.24
|  |  |  | TOTAL Equipamento: |  | 0.24
|  |  |  | VALOR: |  | 0.24
|  |  |  | VALOR BDI (28.82%): |  | 0.06
|  |  |  | VALOR COM BDI: |  | 0.3
88377 OPERADOR DE BETONEIRA ESTACIONÁRIA/MISTURADOR COM ENCARGOS COMPLEMENTARES (H)
Encargos Complementares |  | FONTE | UNID | COEFICIENTE | PREÇO UNITÁRIO | TOTAL
00037370 | ALIMENTACAO - HORISTA (COLETADO CAIXA - ENCARGOS COMPLEMENTARES) | SINAPI | H | 1 | 3.18 | 3.18
00043488 | EPI - FAMILIA OPERADOR ESCAVADEIRA - HORISTA (ENCARGOS COMPLEMENTARES - COLETADO CAIXA) | SINAPI | H | 1 | 0.82 | 0.82
00037372 | EXAMES - HORISTA (COLETADO CAIXA - ENCARGOS COMPLEMENTARES) | SINAPI | H | 1 | 1.14 | 1.14
00043464 | FERRAMENTAS - FAMILIA OPERADOR ESCAVADEIRA - HORISTA (ENCARGOS COMPLEMENTARES - COLETADO CAIXA) | SINAPI | H | 1 | 0.01 | 0.01
00037373 | SEGURO - HORISTA (COLETADO CAIXA - ENCARGOS COMPLEMENTARES) | SINAPI | H | 1 | 0.07 | 0.07
00037371 | TRANSPORTE - HORISTA (COLETADO CAIXA - ENCARGOS COMPLEMENTARES) | SINAPI | H | 1 | 1.02 | 1.02
|  |  |  | TOTAL Encargos Complementares: |  | 6.24
Mão de Obra |  | FONTE | UNID | COEFICIENTE | PREÇO UNITÁRIO | TOTAL
00037666 | OPERADOR DE BETONEIRA ESTACIONARIA / MISTURADOR | SINAPI | H | 1 | 13.99 | 13.99
|  |  |  | TOTAL Mão de Obra: |  | 13.99
Serviço |  | FONTE | UNID | COEFICIENTE | PREÇO UNITÁRIO | TOTAL
95389 | CURSO DE CAPACITAÇÃO PARA OPERADOR DE BETONEIRA ESTACIONÁRIA/MISTURADOR (ENCARGOS COMPLEMENTARES) - HORISTA | SINAPI | H | 1 | 0.12 | 0.12
|  |  |  | TOTAL Serviço: |  | 0.12
|  |  |  | VALOR: |  | 20.35
|  |  |  | VALOR BDI (28.82%): |  | 5.86
|  |  |  | VALOR COM BDI: |  | 26.21
88256 AZULEJISTA OU LADRILHISTA COM ENCARGOS COMPLEMENTARES (H)
Encargos Complementares |  | FONTE | UNID | COEFICIENTE | PREÇO UNITÁRIO | TOTAL
00037370 | ALIMENTACAO - HORISTA (COLETADO CAIXA - ENCARGOS COMPLEMENTARES) | SINAPI | H | 1 | 3.18 | 3.18
00043489 | EPI - FAMILIA PEDREIRO - HORISTA (ENCARGOS COMPLEMENTARES - COLETADO CAIXA) | SINAPI | H | 1 | 1.17 | 1.17
00037372 | EXAMES - HORISTA (COLETADO CAIXA - ENCARGOS COMPLEMENTARES) | SINAPI | H | 1 | 1.14 | 1.14
00043465 | FERRAMENTAS - FAMILIA PEDREIRO - HORISTA (ENCARGOS COMPLEMENTARES - COLETADO CAIXA) | SINAPI | H | 1 | 0.84 | 0.84
00037373 | SEGURO - HORISTA (COLETADO CAIXA - ENCARGOS COMPLEMENTARES) | SINAPI | H | 1 | 0.07 | 0.07
00037371 | TRANSPORTE - HORISTA (COLETADO CAIXA - ENCARGOS COMPLEMENTARES) | SINAPI | H | 1 | 1.02 | 1.02
|  |  |  | TOTAL Encargos Complementares: |  | 7.42
Mão de Obra |  | FONTE | UNID | COEFICIENTE | PREÇO UNITÁRIO | TOTAL
00004760 | AZULEJISTA OU LADRILHEIRO (HORISTA) | SINAPI | H | 1 | 16.18 | 16.18
|  |  |  | TOTAL Mão de Obra: |  | 16.18
Serviço |  | FONTE | UNID | COEFICIENTE | PREÇO UNITÁRIO | TOTAL
95324 | CURSO DE CAPACITAÇÃO PARA AZULEJISTA OU LADRILHISTA (ENCARGOS COMPLEMENTARES) - HORISTA | SINAPI | H | 1 | 0.25 | 0.25
|  |  |  | TOTAL Serviço: |  | 0.25
|  |  |  | VALOR: |  | 23.85
|  |  |  | VALOR BDI (28.82%): |  | 6.87
|  |  |  | VALOR COM BDI: |  | 30.72
99831 LAVADORA DE ALTA PRESSAO (LAVA-JATO) PARA AGUA FRIA, PRESSAO DE OPERACAO ENTRE 1400 E 1900 LIB/POL2, VAZAO MAXIMA ENTRE 400 E 700 L/H - MANUTENÇÃO. AF_05/2023 (H)
Equipamento |  | FONTE | UNID | COEFICIENTE | PREÇO UNITÁRIO | TOTAL
00000746 | LAVADORA DE ALTA PRESSAO (LAVA - JATO) PARA AGUA FRIA, PRESSAO DE OPERACAO ENTRE 1400 E 1900 LIB/POL2, VAZAO MAXIMA ENTRE 400 E 700 L/H, POTENCIA DE OPERACAO ENTRE 2,50 E 3,00 CV | SINAPI | UN | 5e-05 | 849.9 | 0.04
|  |  |  | TOTAL Equipamento: |  | 0.04
|  |  |  | VALOR: |  | 0.04
|  |  |  | VALOR BDI (28.82%): |  | 0.01
|  |  |  | VALOR COM BDI: |  | 0.05
91278 PLACA VIBRATÓRIA REVERSÍVEL COM MOTOR 4 TEMPOS A GASOLINA, FORÇA CENTRÍFUGA DE 25 KN (2500 KGF), POTÊNCIA 5,5 CV - CHI DIURNO. AF_08/2015 (CHI)
Serviço |  | FONTE | UNID | COEFICIENTE | PREÇO UNITÁRIO | TOTAL
91273 | PLACA VIBRATÓRIA REVERSÍVEL COM MOTOR 4 TEMPOS A GASOLINA, FORÇA CENTRÍFUGA DE 25 KN (2500 KGF), POTÊNCIA 5,5 CV - DEPRECIAÇÃO. AF_08/2015 | SINAPI | H | 1 | 0.46 | 0.46
91274 | PLACA VIBRATÓRIA REVERSÍVEL COM MOTOR 4 TEMPOS A GASOLINA, FORÇA CENTRÍFUGA DE 25 KN (2500 KGF), POTÊNCIA 5,5 CV - JUROS. AF_08/2015 | SINAPI | H | 1 | 0.12 | 0.12
|  |  |  | TOTAL Serviço: |  | 0.58
|  |  |  | VALOR: |  | 0.58
|  |  |  | VALOR BDI (28.82%): |  | 0.16
|  |  |  | VALOR COM BDI: |  | 0.74
95317 CURSO DE CAPACITAÇÃO PARA AUXILIAR DE ENCANADOR OU BOMBEIRO HIDRÁULICO (ENCARGOS COMPLEMENTARES) - HORISTA (H)
Mão de Obra |  | FONTE | UNID | COEFICIENTE | PREÇO UNITÁRIO | TOTAL
00000246 | AUXILIAR DE ENCANADOR OU BOMBEIRO HIDRAULICO (HORISTA) | SINAPI | H | 0.01887 | 12.13 | 0.22
|  |  |  | TOTAL Mão de Obra: |  | 0.22
|  |  |  | VALOR: |  | 0.22
|  |  |  | VALOR BDI (28.82%): |  | 0.06
|  |  |  | VALOR COM BDI: |  | 0.28
95329 CURSO DE CAPACITAÇÃO PARA CARPINTEIRO DE ESQUADRIA (ENCARGOS COMPLEMENTARES) - HORISTA (H)
Mão de Obra |  | FONTE | UNID | COEFICIENTE | PREÇO UNITÁRIO | TOTAL
00001214 | CARPINTEIRO DE ESQUADRIAS (HORISTA) | SINAPI | H | 0.01549 | 15.22 | 0.23
|  |  |  | TOTAL Mão de Obra: |  | 0.23
|  |  |  | VALOR: |  | 0.23
|  |  |  | VALOR BDI (28.82%): |  | 0.06
|  |  |  | VALOR COM BDI: |  | 0.29
89357 TUBO, PVC, SOLDÁVEL, DN 32MM, INSTALADO EM RAMAL OU SUB-RAMAL DE ÁGUA - FORNECIMENTO E INSTALAÇÃO. AF_06/2022 (M)
Material |  | FONTE | UNID | COEFICIENTE | PREÇO UNITÁRIO | TOTAL
00038383 | LIXA D'AGUA EM FOLHA, GRAO 100 | SINAPI | UN | 0.1056 | 1.81 | 0.19
00009869 | TUBO PVC, SOLDAVEL, DE 32 MM, AGUA FRIA (NBR-5648) | SINAPI | M | 1.0493 | 9.71 | 10.18
|  |  |  | TOTAL Material: |  | 10.37
Mão de Obra com Encargos Complementares |  | FONTE | UNID | COEFICIENTE | PREÇO UNITÁRIO | TOTAL
88248 | AUXILIAR DE ENCANADOR OU BOMBEIRO HIDRÁULICO COM ENCARGOS COMPLEMENTARES | SINAPI | H | 0.453 | 19.09 | 8.64
88267 | ENCANADOR OU BOMBEIRO HIDRÁULICO COM ENCARGOS COMPLEMENTARES | SINAPI | H | 0.453 | 23.22 | 10.51
|  |  |  | TOTAL Mão de Obra com Encargos Complementares: |  | 19.15
|  |  |  | VALOR: |  | 29.52
|  |  |  | VALOR BDI (28.82%): |  | 8.5
|  |  |  | VALOR COM BDI: |  | 38.02
89224 BETONEIRA CAPACIDADE NOMINAL DE 600 L, CAPACIDADE DE MISTURA 360 L, MOTOR ELÉTRICO TRIFÁSICO POTÊNCIA DE 4 CV, SEM CARREGADOR - MATERIAIS NA OPERAÇÃO. AF_05/2023 (H)
Especiais |  | FONTE | UNID | COEFICIENTE | PREÇO UNITÁRIO | TOTAL
00002705 | ENERGIA ELETRICA ATE 2000 KWH INDUSTRIAL, SEM DEMANDA | SINAPI | KWH | 2.5024 | 1.18 | 2.95
|  |  |  | TOTAL Especiais: |  | 2.95
|  |  |  | VALOR: |  | 2.95
|  |  |  | VALOR BDI (28.82%): |  | 0.85
|  |  |  | VALOR COM BDI: |  | 3.8
92136 CAMINHONETE COM MOTOR A DIESEL, POTÊNCIA 180 CV, CABINE DUPLA, 4X4 - MANUTENÇÃO. AF_11/2015 (H)
Equipamento |  | FONTE | UNID | COEFICIENTE | PREÇO UNITÁRIO | TOTAL
00001159 | CAMINHONETE COM MOTOR A DIESEL, POTENCIA *160* CV, CABINE DUPLA, 4X4 | SINAPI | UN | 6e-05 | 275703 | 16.54
|  |  |  | TOTAL Equipamento: |  | 16.54
|  |  |  | VALOR: |  | 16.54
|  |  |  | VALOR BDI (28.82%): |  | 4.76
|  |  |  | VALOR COM BDI: |  | 21.3
92366 TUBO DE AÇO GALVANIZADO COM COSTURA, CLASSE MÉDIA, DN 50 (2"), CONEXÃO ROSQUEADA, INSTALADO EM REDE DE ALIMENTAÇÃO PARA HIDRANTE - FORNECIMENTO E INSTALAÇÃO. AF_10/2020 (M)
Material |  | FONTE | UNID | COEFICIENTE | PREÇO UNITÁRIO | TOTAL
00007696 | TUBO ACO GALVANIZADO COM COSTURA, CLASSE MEDIA, DN 2", E = *3,65* MM, PESO *5,10* KG/M (NBR 5580) | SINAPI | M | 1.039 | 58.33 | 60.6
|  |  |  | TOTAL Material: |  | 60.6
Mão de Obra com Encargos Complementares |  | FONTE | UNID | COEFICIENTE | PREÇO UNITÁRIO | TOTAL
88248 | AUXILIAR DE ENCANADOR OU BOMBEIRO HIDRÁULICO COM ENCARGOS COMPLEMENTARES | SINAPI | H | 0.215 | 19.09 | 4.1
88267 | ENCANADOR OU BOMBEIRO HIDRÁULICO COM ENCARGOS COMPLEMENTARES | SINAPI | H | 0.215 | 23.22 | 4.99
|  |  |  | TOTAL Mão de Obra com Encargos Complementares: |  | 9.09
|  |  |  | VALOR: |  | 69.69
|  |  |  | VALOR BDI (28.82%): |  | 20.08
|  |  |  | VALOR COM BDI: |  | 89.77
88310 PINTOR COM ENCARGOS COMPLEMENTARES (H)
Encargos Complementares |  | FONTE | UNID | COEFICIENTE | PREÇO UNITÁRIO | TOTAL
00037370 | ALIMENTACAO - HORISTA (COLETADO CAIXA - ENCARGOS COMPLEMENTARES) | SINAPI | H | 1 | 3.18 | 3.18
00043490 | EPI - FAMILIA PINTOR - HORISTA (ENCARGOS COMPLEMENTARES - COLETADO CAIXA) | SINAPI | H | 1 | 1.68 | 1.68
00037372 | EXAMES - HORISTA (COLETADO CAIXA - ENCARGOS COMPLEMENTARES) | SINAPI | H | 1 | 1.14 | 1.14
00043466 | FERRAMENTAS - FAMILIA PINTOR - HORISTA (ENCARGOS COMPLEMENTARES - COLETADO CAIXA) | SINAPI | H | 1 | 1.68 | 1.68
00037373 | SEGURO - HORISTA (COLETADO CAIXA - ENCARGOS COMPLEMENTARES) | SINAPI | H | 1 | 0.07 | 0.07
00037371 | TRANSPORTE - HORISTA (COLETADO CAIXA - ENCARGOS COMPLEMENTARES) | SINAPI | H | 1 | 1.02 | 1.02
|  |  |  | TOTAL Encargos Complementares: |  | 8.77
Mão de Obra |  | FONTE | UNID | COEFICIENTE | PREÇO UNITÁRIO | TOTAL
00004783 | PINTOR (HORISTA) | SINAPI | H | 1 | 16.18 | 16.18
|  |  |  | TOTAL Mão de Obra: |  | 16.18
Serviço |  | FONTE | UNID | COEFICIENTE | PREÇO UNITÁRIO | TOTAL
95372 | CURSO DE CAPACITAÇÃO PARA PINTOR (ENCARGOS COMPLEMENTARES) - HORISTA | SINAPI | H | 1 | 0.25 | 0.25
|  |  |  | TOTAL Serviço: |  | 0.25
|  |  |  | VALOR: |  | 25.2
|  |  |  | VALOR BDI (28.82%): |  | 7.26
|  |  |  | VALOR COM BDI: |  | 32.46
060045 Alvenaria tijolo de barro a singelo (m²)
Material |  | FONTE | UNID | COEFICIENTE | PREÇO UNITÁRIO | TOTAL
D00036 | Tijolo de barro 14x19x9 | SEDOP | UN | 57 | 0.67 | 38.19
|  |  |  | TOTAL Material: |  | 38.19
Mão de Obra com Encargos Complementares |  | FONTE | UNID | COEFICIENTE | PREÇO UNITÁRIO | TOTAL
280023 | PEDREIRO COM ENCARGOS COMPLEMENTARES | SEDOP | H | 2.2 | 24.61 | 54.14
280026 | SERVENTE COM ENCARGOS COMPLEMENTARES | SEDOP | H | 1.1 | 19.7 | 21.67
|  |  |  | TOTAL Mão de Obra com Encargos Complementares: |  | 75.81
Serviço |  | FONTE | UNID | COEFICIENTE | PREÇO UNITÁRIO | TOTAL
110764 | Argamassa de cimento,areia e adit. plast. 1:6 | SEDOP | m³ | 0.03 | 502.7 | 15.08
|  |  |  | TOTAL Serviço: |  | 15.08
|  |  |  | VALOR: |  | 129.08
|  |  |  | VALOR BDI (28.82%): |  | 37.2
|  |  |  | VALOR COM BDI: |  | 166.28
99832 LAVADORA DE ALTA PRESSAO (LAVA-JATO) PARA AGUA FRIA, PRESSAO DE OPERACAO ENTRE 1400 E 1900 LIB/POL2, VAZAO MAXIMA ENTRE 400 E 700 L/H - MATERIAIS NA OPERAÇÃO. AF_05/2023 (H)
Especiais |  | FONTE | UNID | COEFICIENTE | PREÇO UNITÁRIO | TOTAL
00002705 | ENERGIA ELETRICA ATE 2000 KWH INDUSTRIAL, SEM DEMANDA | SINAPI | KWH | 1.8768 | 1.18 | 2.21
|  |  |  | TOTAL Especiais: |  | 2.21
|  |  |  | VALOR: |  | 2.21
|  |  |  | VALOR BDI (28.82%): |  | 0.63
|  |  |  | VALOR COM BDI: |  | 2.84
91946 SUPORTE PARAFUSADO COM PLACA DE ENCAIXE 4" X 2" MÉDIO (1,30 M DO PISO) PARA PONTO ELÉTRICO - FORNECIMENTO E INSTALAÇÃO. AF_03/2023 (UN)
Material |  | FONTE | UNID | COEFICIENTE | PREÇO UNITÁRIO | TOTAL
00038094 | ESPELHO / PLACA DE 3 POSTOS 4" X 2", PARA INSTALACAO DE TOMADAS E INTERRUPTORES | SINAPI | UN | 1 | 2.91 | 2.91
00038099 | SUPORTE DE FIXACAO PARA ESPELHO / PLACA 4" X 2", PARA 3 MODULOS, PARA INSTALACAO DE TOMADAS E INTERRUPTORES (SOMENTE SUPORTE) | SINAPI | UN | 1 | 1.51 | 1.51
|  |  |  | TOTAL Material: |  | 4.42
Mão de Obra com Encargos Complementares |  | FONTE | UNID | COEFICIENTE | PREÇO UNITÁRIO | TOTAL
88247 | AUXILIAR DE ELETRICISTA COM ENCARGOS COMPLEMENTARES | SINAPI | H | 0.128 | 20.01 | 2.56
88264 | ELETRICISTA COM ENCARGOS COMPLEMENTARES | SINAPI | H | 0.128 | 24.22 | 3.1
|  |  |  | TOTAL Mão de Obra com Encargos Complementares: |  | 5.66
|  |  |  | VALOR: |  | 10.08
|  |  |  | VALOR BDI (28.82%): |  | 2.9
|  |  |  | VALOR COM BDI: |  | 12.98
91958 INTERRUPTOR SIMPLES (2 MÓDULOS), 10A/250V, SEM SUPORTE E SEM PLACA - FORNECIMENTO E INSTALAÇÃO. AF_03/2023 (UN)
Material |  | FONTE | UNID | COEFICIENTE | PREÇO UNITÁRIO | TOTAL
00038112 | INTERRUPTOR SIMPLES 10A, 250V (APENAS MODULO) | SINAPI | UN | 2 | 6.88 | 13.76
|  |  |  | TOTAL Material: |  | 13.76
Mão de Obra com Encargos Complementares |  | FONTE | UNID | COEFICIENTE | PREÇO UNITÁRIO | TOTAL
88247 | AUXILIAR DE ELETRICISTA COM ENCARGOS COMPLEMENTARES | SINAPI | H | 0.402 | 20.01 | 8.04
88264 | ELETRICISTA COM ENCARGOS COMPLEMENTARES | SINAPI | H | 0.402 | 24.22 | 9.73
|  |  |  | TOTAL Mão de Obra com Encargos Complementares: |  | 17.77
|  |  |  | VALOR: |  | 31.53
|  |  |  | VALOR BDI (28.82%): |  | 9.08
|  |  |  | VALOR COM BDI: |  | 40.61
89435 UNIÃO, PVC, SOLDÁVEL, DN 32MM, INSTALADO EM RAMAL DE DISTRIBUIÇÃO DE ÁGUA - FORNECIMENTO E INSTALAÇÃO. AF_06/2022 (UN)
Material |  | FONTE | UNID | COEFICIENTE | PREÇO UNITÁRIO | TOTAL
00000122 | ADESIVO PLASTICO PARA PVC, FRASCO COM *850* GR | SINAPI | UN | 0.0094 | 57.7 | 0.54
00038383 | LIXA D'AGUA EM FOLHA, GRAO 100 | SINAPI | UN | 0.036 | 1.81 | 0.06
00020083 | SOLUCAO PREPARADORA / LIMPADORA PARA PVC, FRASCO COM 1000 CM3 | SINAPI | UN | 0.011 | 65.38 | 0.71
00009895 | UNIAO PVC, SOLDAVEL, 32 MM, PARA AGUA FRIA PREDIAL | SINAPI | UN | 1 | 14.58 | 14.58
|  |  |  | TOTAL Material: |  | 15.89
Mão de Obra com Encargos Complementares |  | FONTE | UNID | COEFICIENTE | PREÇO UNITÁRIO | TOTAL
88248 | AUXILIAR DE ENCANADOR OU BOMBEIRO HIDRÁULICO COM ENCARGOS COMPLEMENTARES | SINAPI | H | 0.1081 | 19.09 | 2.06
88267 | ENCANADOR OU BOMBEIRO HIDRÁULICO COM ENCARGOS COMPLEMENTARES | SINAPI | H | 0.1081 | 23.22 | 2.51
|  |  |  | TOTAL Mão de Obra com Encargos Complementares: |  | 4.57
|  |  |  | VALOR: |  | 20.46
|  |  |  | VALOR BDI (28.82%): |  | 5.89
|  |  |  | VALOR COM BDI: |  | 26.35
89786 TE, PVC, SERIE NORMAL, ESGOTO PREDIAL, DN 75 X 75 MM, JUNTA ELÁSTICA, FORNECIDO E INSTALADO EM RAMAL DE DESCARGA OU RAMAL DE ESGOTO SANITÁRIO. AF_08/2022 (UN)
Material |  | FONTE | UNID | COEFICIENTE | PREÇO UNITÁRIO | TOTAL
00000297 | ANEL BORRACHA PARA TUBO ESGOTO PREDIAL, DN 75 MM (NBR 5688) | SINAPI | UN | 3 | 3.45 | 10.35
00020078 | PASTA LUBRIFICANTE PARA TUBOS E CONEXOES COM JUNTA ELASTICA, EMBALAGEM DE *400* GR (USO EM PVC, ACO, POLIETILENO E OUTROS) | SINAPI | UN | 0.1125 | 23.81 | 2.67
00011658 | TE SANITARIO, PVC, DN 75 X 75 MM, SERIE NORMAL PARA ESGOTO PREDIAL | SINAPI | UN | 1 | 17.27 | 17.27
|  |  |  | TOTAL Material: |  | 30.29
Mão de Obra com Encargos Complementares |  | FONTE | UNID | COEFICIENTE | PREÇO UNITÁRIO | TOTAL
88248 | AUXILIAR DE ENCANADOR OU BOMBEIRO HIDRÁULICO COM ENCARGOS COMPLEMENTARES | SINAPI | H | 0.2203 | 19.09 | 4.2
88267 | ENCANADOR OU BOMBEIRO HIDRÁULICO COM ENCARGOS COMPLEMENTARES | SINAPI | H | 0.2203 | 23.22 | 5.11
|  |  |  | TOTAL Mão de Obra com Encargos Complementares: |  | 9.31
|  |  |  | VALOR: |  | 39.6
|  |  |  | VALOR BDI (28.82%): |  | 11.41
|  |  |  | VALOR COM BDI: |  | 51.01
95314 CURSO DE CAPACITAÇÃO PARA ARMADOR (ENCARGOS COMPLEMENTARES) - HORISTA (H)
Mão de Obra |  | FONTE | UNID | COEFICIENTE | PREÇO UNITÁRIO | TOTAL
00000378 | ARMADOR (HORISTA) | SINAPI | H | 0.01211 | 16.18 | 0.19
|  |  |  | TOTAL Mão de Obra: |  | 0.19
|  |  |  | VALOR: |  | 0.19
|  |  |  | VALOR BDI (28.82%): |  | 0.05
|  |  |  | VALOR COM BDI: |  | 0.24
89447 TUBO, PVC, SOLDÁVEL, DN 32MM, INSTALADO EM PRUMADA DE ÁGUA - FORNECIMENTO E INSTALAÇÃO. AF_06/2022 (M)
Material |  | FONTE | UNID | COEFICIENTE | PREÇO UNITÁRIO | TOTAL
00038383 | LIXA D'AGUA EM FOLHA, GRAO 100 | SINAPI | UN | 0.0055 | 1.81 | 0
00009869 | TUBO PVC, SOLDAVEL, DE 32 MM, AGUA FRIA (NBR-5648) | SINAPI | M | 1.0493 | 9.71 | 10.18
|  |  |  | TOTAL Material: |  | 10.18
Mão de Obra com Encargos Complementares |  | FONTE | UNID | COEFICIENTE | PREÇO UNITÁRIO | TOTAL
88248 | AUXILIAR DE ENCANADOR OU BOMBEIRO HIDRÁULICO COM ENCARGOS COMPLEMENTARES | SINAPI | H | 0.0235 | 19.09 | 0.44
88267 | ENCANADOR OU BOMBEIRO HIDRÁULICO COM ENCARGOS COMPLEMENTARES | SINAPI | H | 0.0235 | 23.22 | 0.54
|  |  |  | TOTAL Mão de Obra com Encargos Complementares: |  | 0.98
|  |  |  | VALOR: |  | 11.16
|  |  |  | VALOR BDI (28.82%): |  | 3.21
|  |  |  | VALOR COM BDI: |  | 14.37
89774 LUVA SIMPLES, PVC, SERIE NORMAL, ESGOTO PREDIAL, DN 75 MM, JUNTA ELÁSTICA, FORNECIDO E INSTALADO EM RAMAL DE DESCARGA OU RAMAL DE ESGOTO SANITÁRIO. AF_08/2022 (UN)
Material |  | FONTE | UNID | COEFICIENTE | PREÇO UNITÁRIO | TOTAL
00000122 | ADESIVO PLASTICO PARA PVC, FRASCO COM *850* GR | SINAPI | UN | 0.0167 | 57.7 | 0.96
00038383 | LIXA D'AGUA EM FOLHA, GRAO 100 | SINAPI | UN | 0.046 | 1.81 | 0.08
00003898 | LUVA SIMPLES, PVC, SOLDAVEL, DN 75 MM, SERIE NORMAL, PARA ESGOTO PREDIAL | SINAPI | UN | 1 | 6.98 | 6.98
00020083 | SOLUCAO PREPARADORA / LIMPADORA PARA PVC, FRASCO COM 1000 CM3 | SINAPI | UN | 0.026 | 65.38 | 1.69
|  |  |  | TOTAL Material: |  | 9.71
Mão de Obra com Encargos Complementares |  | FONTE | UNID | COEFICIENTE | PREÇO UNITÁRIO | TOTAL
88248 | AUXILIAR DE ENCANADOR OU BOMBEIRO HIDRÁULICO COM ENCARGOS COMPLEMENTARES | SINAPI | H | 0.1102 | 19.09 | 2.1
88267 | ENCANADOR OU BOMBEIRO HIDRÁULICO COM ENCARGOS COMPLEMENTARES | SINAPI | H | 0.1102 | 23.22 | 2.55
|  |  |  | TOTAL Mão de Obra com Encargos Complementares: |  | 4.65
|  |  |  | VALOR: |  | 14.36
|  |  |  | VALOR BDI (28.82%): |  | 4.13
|  |  |  | VALOR COM BDI: |  | 18.49
91282 CORTADORA DE PISO COM MOTOR 4 TEMPOS A GASOLINA, POTÊNCIA DE 13 HP, COM DISCO DE CORTE DIAMANTADO SEGMENTADO PARA CONCRETO, DIÂMETRO DE 350 MM, FURO DE 1" (14 X 1") - MATERIAIS NA OPERAÇÃO. AF_08/2015 (H)
Material |  | FONTE | UNID | COEFICIENTE | PREÇO UNITÁRIO | TOTAL
00004222 | GASOLINA COMUM | SINAPI | L | 1.45 | 5.97 | 8.65
|  |  |  | TOTAL Material: |  | 8.65
|  |  |  | VALOR: |  | 8.65
|  |  |  | VALOR BDI (28.82%): |  | 2.49
|  |  |  | VALOR COM BDI: |  | 11.14
95338 CURSO DE CAPACITAÇÃO PARA IMPERMEABILIZADOR (ENCARGOS COMPLEMENTARES) - HORISTA (H)
Mão de Obra |  | FONTE | UNID | COEFICIENTE | PREÇO UNITÁRIO | TOTAL
00012873 | IMPERMEABILIZADOR (HORISTA) | SINAPI | H | 0.02225 | 12.5 | 0.27
|  |  |  | TOTAL Mão de Obra: |  | 0.27
|  |  |  | VALOR: |  | 0.27
|  |  |  | VALOR BDI (28.82%): |  | 0.07
|  |  |  | VALOR COM BDI: |  | 0.34
91185 FIXAÇÃO DE TUBOS HORIZONTAIS DE PVC ÁGUA, PVC ESGOTO, PVC ÁGUA PLUVIAL, CPVC, PPR, COBRE OU AÇO, DIÂMETROS MENORES OU IGUAIS A 40 MM, COM ABRAÇADEIRA METÁLICA FLEXÍVEL 18 MM, FIXADA DIRETAMENTE NA LAJE. AF_09/2023 (M)
Material |  | FONTE | UNID | COEFICIENTE | PREÇO UNITÁRIO | TOTAL
00004350 | BUCHA DE NYLON, DIAMETRO DO FURO 8 MM, COMPRIMENTO 40 MM, COM PARAFUSO DE ROSCA SOBERBA, CABECA CHATA, FENDA SIMPLES, 4,8 X 50 MM | SINAPI | UN | 3.75 | 0.77 | 2.88
00014153 | FITA METALICA PERFURADA, L = *18* MM, ROLO DE 30 M, CARGA RECOMENDADA = *30* KGF | SINAPI | UN | 0.0149 | 53.3 | 0.79
|  |  |  | TOTAL Material: |  | 3.67
Mão de Obra com Encargos Complementares |  | FONTE | UNID | COEFICIENTE | PREÇO UNITÁRIO | TOTAL
88248 | AUXILIAR DE ENCANADOR OU BOMBEIRO HIDRÁULICO COM ENCARGOS COMPLEMENTARES | SINAPI | H | 0.1486 | 19.09 | 2.83
88267 | ENCANADOR OU BOMBEIRO HIDRÁULICO COM ENCARGOS COMPLEMENTARES | SINAPI | H | 0.6537 | 23.22 | 15.17
|  |  |  | TOTAL Mão de Obra com Encargos Complementares: |  | 18
|  |  |  | VALOR: |  | 21.67
|  |  |  | VALOR BDI (28.82%): |  | 6.24
|  |  |  | VALOR COM BDI: |  | 27.91
101896 DISJUNTOR TERMOMAGNÉTICO TRIPOLAR , CORRENTE NOMINAL DE 200A - FORNECIMENTO E INSTALAÇÃO. AF_10/2020 (UN)
Material |  | FONTE | UNID | COEFICIENTE | PREÇO UNITÁRIO | TOTAL
00002377 | DISJUNTOR TERMOMAGNETICO TRIPOLAR 200 A / 600 V, TIPO FXD / ICC - 35 KA | SINAPI | UN | 1 | 541.54 | 541.54
00001580 | TERMINAL A COMPRESSAO EM COBRE ESTANHADO PARA CABO 95 MM2, 1 FURO E 1 COMPRESSAO, PARA PARAFUSO DE FIXACAO M12 | SINAPI | UN | 3 | 7.96 | 23.88
|  |  |  | TOTAL Material: |  | 565.42
Mão de Obra com Encargos Complementares |  | FONTE | UNID | COEFICIENTE | PREÇO UNITÁRIO | TOTAL
88247 | AUXILIAR DE ELETRICISTA COM ENCARGOS COMPLEMENTARES | SINAPI | H | 1.3232 | 20.01 | 26.47
88264 | ELETRICISTA COM ENCARGOS COMPLEMENTARES | SINAPI | H | 1.3232 | 24.22 | 32.04
|  |  |  | TOTAL Mão de Obra com Encargos Complementares: |  | 58.51
|  |  |  | VALOR: |  | 623.93
|  |  |  | VALOR BDI (28.82%): |  | 179.81
|  |  |  | VALOR COM BDI: |  | 803.74
88323 TELHADISTA COM ENCARGOS COMPLEMENTARES (H)
Encargos Complementares |  | FONTE | UNID | COEFICIENTE | PREÇO UNITÁRIO | TOTAL
00037370 | ALIMENTACAO - HORISTA (COLETADO CAIXA - ENCARGOS COMPLEMENTARES) | SINAPI | H | 1 | 3.18 | 3.18
00043483 | EPI - FAMILIA CARPINTEIRO DE FORMAS - HORISTA (ENCARGOS COMPLEMENTARES - COLETADO CAIXA) | SINAPI | H | 1 | 1.34 | 1.34
00037372 | EXAMES - HORISTA (COLETADO CAIXA - ENCARGOS COMPLEMENTARES) | SINAPI | H | 1 | 1.14 | 1.14
00043459 | FERRAMENTAS - FAMILIA CARPINTEIRO DE FORMAS - HORISTA (ENCARGOS COMPLEMENTARES - COLETADO CAIXA) | SINAPI | H | 1 | 0.49 | 0.49
00037373 | SEGURO - HORISTA (COLETADO CAIXA - ENCARGOS COMPLEMENTARES) | SINAPI | H | 1 | 0.07 | 0.07
00037371 | TRANSPORTE - HORISTA (COLETADO CAIXA - ENCARGOS COMPLEMENTARES) | SINAPI | H | 1 | 1.02 | 1.02
|  |  |  | TOTAL Encargos Complementares: |  | 7.24
Mão de Obra |  | FONTE | UNID | COEFICIENTE | PREÇO UNITÁRIO | TOTAL
00012869 | TELHADOR (HORISTA) | SINAPI | H | 1 | 15.97 | 15.97
|  |  |  | TOTAL Mão de Obra: |  | 15.97
Serviço |  | FONTE | UNID | COEFICIENTE | PREÇO UNITÁRIO | TOTAL
95385 | CURSO DE CAPACITAÇÃO PARA TELHADISTA (ENCARGOS COMPLEMENTARES) - HORISTA | SINAPI | H | 1 | 0.19 | 0.19
|  |  |  | TOTAL Serviço: |  | 0.19
|  |  |  | VALOR: |  | 23.4
|  |  |  | VALOR BDI (28.82%): |  | 6.74
|  |  |  | VALOR COM BDI: |  | 30.14
060046 Alvenaria tijolo de barro a cutelo (m²)
Material |  | FONTE | UNID | COEFICIENTE | PREÇO UNITÁRIO | TOTAL
D00036 | Tijolo de barro 14x19x9 | SEDOP | UN | 37 | 0.67 | 24.79
|  |  |  | TOTAL Material: |  | 24.79
Mão de Obra com Encargos Complementares |  | FONTE | UNID | COEFICIENTE | PREÇO UNITÁRIO | TOTAL
280023 | PEDREIRO COM ENCARGOS COMPLEMENTARES | SEDOP | H | 2 | 24.61 | 49.22
280026 | SERVENTE COM ENCARGOS COMPLEMENTARES | SEDOP | H | 1 | 19.7 | 19.7
|  |  |  | TOTAL Mão de Obra com Encargos Complementares: |  | 68.92
Serviço |  | FONTE | UNID | COEFICIENTE | PREÇO UNITÁRIO | TOTAL
110764 | Argamassa de cimento,areia e adit. plast. 1:6 | SEDOP | m³ | 0.02 | 502.7 | 10.05
|  |  |  | TOTAL Serviço: |  | 10.05
|  |  |  | VALOR: |  | 103.76
|  |  |  | VALOR BDI (28.82%): |  | 29.9
|  |  |  | VALOR COM BDI: |  | 133.66
88238 AJUDANTE DE ARMADOR COM ENCARGOS COMPLEMENTARES (H)
Encargos Complementares |  | FONTE | UNID | COEFICIENTE | PREÇO UNITÁRIO | TOTAL
00037370 | ALIMENTACAO - HORISTA (COLETADO CAIXA - ENCARGOS COMPLEMENTARES) | SINAPI | H | 1 | 3.18 | 3.18
00043489 | EPI - FAMILIA PEDREIRO - HORISTA (ENCARGOS COMPLEMENTARES - COLETADO CAIXA) | SINAPI | H | 1 | 1.17 | 1.17
00037372 | EXAMES - HORISTA (COLETADO CAIXA - ENCARGOS COMPLEMENTARES) | SINAPI | H | 1 | 1.14 | 1.14
00043465 | FERRAMENTAS - FAMILIA PEDREIRO - HORISTA (ENCARGOS COMPLEMENTARES - COLETADO CAIXA) | SINAPI | H | 1 | 0.84 | 0.84
00037373 | SEGURO - HORISTA (COLETADO CAIXA - ENCARGOS COMPLEMENTARES) | SINAPI | H | 1 | 0.07 | 0.07
00037371 | TRANSPORTE - HORISTA (COLETADO CAIXA - ENCARGOS COMPLEMENTARES) | SINAPI | H | 1 | 1.02 | 1.02
|  |  |  | TOTAL Encargos Complementares: |  | 7.42
Mão de Obra |  | FONTE | UNID | COEFICIENTE | PREÇO UNITÁRIO | TOTAL
00006114 | AJUDANTE DE ARMADOR (HORISTA) | SINAPI | H | 1 | 11.69 | 11.69
|  |  |  | TOTAL Mão de Obra: |  | 11.69
Serviço |  | FONTE | UNID | COEFICIENTE | PREÇO UNITÁRIO | TOTAL
95308 | CURSO DE CAPACITAÇÃO PARA AJUDANTE DE ARMADOR (ENCARGOS COMPLEMENTARES) - HORISTA | SINAPI | H | 1 | 0.14 | 0.14
|  |  |  | TOTAL Serviço: |  | 0.14
|  |  |  | VALOR: |  | 19.25
|  |  |  | VALOR BDI (28.82%): |  | 5.54
|  |  |  | VALOR COM BDI: |  | 24.79
99833 LAVADORA DE ALTA PRESSAO (LAVA-JATO) PARA AGUA FRIA, PRESSAO DE OPERACAO ENTRE 1400 E 1900 LIB/POL2, VAZAO MAXIMA ENTRE 400 E 700 L/H - CHP DIURNO. AF_05/2023 (CHP)
Serviço |  | FONTE | UNID | COEFICIENTE | PREÇO UNITÁRIO | TOTAL
99829 | LAVADORA DE ALTA PRESSAO (LAVA-JATO) PARA AGUA FRIA, PRESSAO DE OPERACAO ENTRE 1400 E 1900 LIB/POL2, VAZAO MAXIMA ENTRE 400 E 700 L/H - DEPRECIAÇÃO. AF_05/2023 | SINAPI | H | 1 | 0.05 | 0.05
99830 | LAVADORA DE ALTA PRESSAO (LAVA-JATO) PARA AGUA FRIA, PRESSAO DE OPERACAO ENTRE 1400 E 1900 LIB/POL2, VAZAO MAXIMA ENTRE 400 E 700 L/H - JUROS. AF_05/2023 | SINAPI | H | 1 | 0.01 | 0.01
99831 | LAVADORA DE ALTA PRESSAO (LAVA-JATO) PARA AGUA FRIA, PRESSAO DE OPERACAO ENTRE 1400 E 1900 LIB/POL2, VAZAO MAXIMA ENTRE 400 E 700 L/H - MANUTENÇÃO. AF_05/2023 | SINAPI | H | 1 | 0.04 | 0.04
99832 | LAVADORA DE ALTA PRESSAO (LAVA-JATO) PARA AGUA FRIA, PRESSAO DE OPERACAO ENTRE 1400 E 1900 LIB/POL2, VAZAO MAXIMA ENTRE 400 E 700 L/H - MATERIAIS NA OPERAÇÃO. AF_05/2023 | SINAPI | H | 1 | 2.21 | 2.21
|  |  |  | TOTAL Serviço: |  | 2.31
|  |  |  | VALOR: |  | 2.31
|  |  |  | VALOR BDI (28.82%): |  | 0.66
|  |  |  | VALOR COM BDI: |  | 2.97
93279 GUINCHO ELÉTRICO DE COLUNA, CAPACIDADE 400 KG, COM MOTO FREIO, MOTOR TRIFÁSICO DE 1,25 CV - MANUTENÇÃO. AF_03/2016 (H)
Equipamento |  | FONTE | UNID | COEFICIENTE | PREÇO UNITÁRIO | TOTAL
00036487 | GUINCHO ELETRICO DE COLUNA, CAPACIDADE 400 KG, COM MOTO FREIO, MOTOR TRIFASICO DE 1,25 CV | SINAPI | UN | 6e-05 | 6109.11 | 0.36
|  |  |  | TOTAL Equipamento: |  | 0.36
|  |  |  | VALOR: |  | 0.36
|  |  |  | VALOR BDI (28.82%): |  | 0.1
|  |  |  | VALOR COM BDI: |  | 0.46
89436 ADAPTADOR CURTO COM BOLSA E ROSCA PARA REGISTRO, PVC, SOLDÁVEL, DN 32MM X 1 , INSTALADO EM RAMAL DE DISTRIBUIÇÃO DE ÁGUA - FORNECIMENTO E INSTALAÇÃO. AF_06/2022 (UN)
Material |  | FONTE | UNID | COEFICIENTE | PREÇO UNITÁRIO | TOTAL
00000108 | ADAPTADOR PVC SOLDAVEL CURTO COM BOLSA E ROSCA, 32 MM X 1", PARA AGUA FRIA | SINAPI | UN | 1 | 1.94 | 1.94
00000122 | ADESIVO PLASTICO PARA PVC, FRASCO COM *850* GR | SINAPI | UN | 0.0082 | 57.7 | 0.47
00038383 | LIXA D'AGUA EM FOLHA, GRAO 100 | SINAPI | UN | 0.0331 | 1.81 | 0.05
00020083 | SOLUCAO PREPARADORA / LIMPADORA PARA PVC, FRASCO COM 1000 CM3 | SINAPI | UN | 0.0095 | 65.38 | 0.62
|  |  |  | TOTAL Material: |  | 3.08
Mão de Obra com Encargos Complementares |  | FONTE | UNID | COEFICIENTE | PREÇO UNITÁRIO | TOTAL
88248 | AUXILIAR DE ENCANADOR OU BOMBEIRO HIDRÁULICO COM ENCARGOS COMPLEMENTARES | SINAPI | H | 0.0994 | 19.09 | 1.89
88267 | ENCANADOR OU BOMBEIRO HIDRÁULICO COM ENCARGOS COMPLEMENTARES | SINAPI | H | 0.0994 | 23.22 | 2.3
|  |  |  | TOTAL Mão de Obra com Encargos Complementares: |  | 4.19
|  |  |  | VALOR: |  | 7.27
|  |  |  | VALOR BDI (28.82%): |  | 2.09
|  |  |  | VALOR COM BDI: |  | 9.36
89448 TUBO, PVC, SOLDÁVEL, DN 40MM, INSTALADO EM PRUMADA DE ÁGUA - FORNECIMENTO E INSTALAÇÃO. AF_06/2022 (M)
Material |  | FONTE | UNID | COEFICIENTE | PREÇO UNITÁRIO | TOTAL
00038383 | LIXA D'AGUA EM FOLHA, GRAO 100 | SINAPI | UN | 0.0066 | 1.81 | 0.01
00009874 | TUBO PVC, SOLDAVEL, DE 40 MM, AGUA FRIA (NBR-5648) | SINAPI | M | 1.0493 | 15.25 | 16
|  |  |  | TOTAL Material: |  | 16.01
Mão de Obra com Encargos Complementares |  | FONTE | UNID | COEFICIENTE | PREÇO UNITÁRIO | TOTAL
88248 | AUXILIAR DE ENCANADOR OU BOMBEIRO HIDRÁULICO COM ENCARGOS COMPLEMENTARES | SINAPI | H | 0.0282 | 19.09 | 0.53
88267 | ENCANADOR OU BOMBEIRO HIDRÁULICO COM ENCARGOS COMPLEMENTARES | SINAPI | H | 0.0282 | 23.22 | 0.65
|  |  |  | TOTAL Mão de Obra com Encargos Complementares: |  | 1.18
|  |  |  | VALOR: |  | 17.19
|  |  |  | VALOR BDI (28.82%): |  | 4.95
|  |  |  | VALOR COM BDI: |  | 22.14
91283 CORTADORA DE PISO COM MOTOR 4 TEMPOS A GASOLINA, POTÊNCIA DE 13 HP, COM DISCO DE CORTE DIAMANTADO SEGMENTADO PARA CONCRETO, DIÂMETRO DE 350 MM, FURO DE 1" (14 X 1") - CHP DIURNO. AF_08/2015 (CHP)
Serviço |  | FONTE | UNID | COEFICIENTE | PREÇO UNITÁRIO | TOTAL
91279 | CORTADORA DE PISO COM MOTOR 4 TEMPOS A GASOLINA, POTÊNCIA DE 13 HP, COM DISCO DE CORTE DIAMANTADO SEGMENTADO PARA CONCRETO, DIÂMETRO DE 350 MM, FURO DE 1" (14 X 1") - DEPRECIAÇÃO. AF_08/2015 | SINAPI | H | 1 | 0.9 | 0.9
91280 | CORTADORA DE PISO COM MOTOR 4 TEMPOS A GASOLINA, POTÊNCIA DE 13 HP, COM DISCO DE CORTE DIAMANTADO SEGMENTADO PARA CONCRETO, DIÂMETRO DE 350 MM, FURO DE 1" (14 X 1") - JUROS. AF_08/2015 | SINAPI | H | 1 | 0.2 | 0.2
91281 | CORTADORA DE PISO COM MOTOR 4 TEMPOS A GASOLINA, POTÊNCIA DE 13 HP, COM DISCO DE CORTE DIAMANTADO SEGMENTADO PARA CONCRETO, DIÂMETRO DE 350 MM, FURO DE 1" (14 X 1") - MANUTENÇÃO. AF_08/2015 | SINAPI | H | 1 | 1.12 | 1.12
91282 | CORTADORA DE PISO COM MOTOR 4 TEMPOS A GASOLINA, POTÊNCIA DE 13 HP, COM DISCO DE CORTE DIAMANTADO SEGMENTADO PARA CONCRETO, DIÂMETRO DE 350 MM, FURO DE 1" (14 X 1") - MATERIAIS NA OPERAÇÃO. AF_08/2015 | SINAPI | H | 1 | 8.65 | 8.65
|  |  |  | TOTAL Serviço: |  | 10.87
|  |  |  | VALOR: |  | 10.87
|  |  |  | VALOR BDI (28.82%): |  | 3.13
|  |  |  | VALOR COM BDI: |  | 14
89799 TUBO PVC, SERIE NORMAL, ESGOTO PREDIAL, DN 75 MM, FORNECIDO E INSTALADO EM PRUMADA DE ESGOTO SANITÁRIO OU VENTILAÇÃO. AF_08/2022 (M)
Material |  | FONTE | UNID | COEFICIENTE | PREÇO UNITÁRIO | TOTAL
00038383 | LIXA D'AGUA EM FOLHA, GRAO 100 | SINAPI | UN | 0.0085 | 1.81 | 0.01
00009837 | TUBO PVC SERIE NORMAL, DN 75 MM, PARA ESGOTO PREDIAL (NBR 5688) | SINAPI | M | 1.0549 | 14.67 | 15.47
|  |  |  | TOTAL Material: |  | 15.48
Mão de Obra com Encargos Complementares |  | FONTE | UNID | COEFICIENTE | PREÇO UNITÁRIO | TOTAL
88248 | AUXILIAR DE ENCANADOR OU BOMBEIRO HIDRÁULICO COM ENCARGOS COMPLEMENTARES | SINAPI | H | 0.1524 | 19.09 | 2.9
88267 | ENCANADOR OU BOMBEIRO HIDRÁULICO COM ENCARGOS COMPLEMENTARES | SINAPI | H | 0.1524 | 23.22 | 3.53
|  |  |  | TOTAL Mão de Obra com Encargos Complementares: |  | 6.43
|  |  |  | VALOR: |  | 21.91
|  |  |  | VALOR BDI (28.82%): |  | 6.31
|  |  |  | VALOR COM BDI: |  | 28.22
91186 FIXAÇÃO DE TUBOS HORIZONTAIS DE PVC ÁGUA, PVC ESGOTO, PVC ÁGUA PLUVIAL, CPVC, PPR, COBRE OU AÇO, DIÂMETROS MAIORES QUE 40 MM E MENORES OU IGUAIS A 75 MM, COM ABRAÇADEIRA METÁLICA FLEXÍVEL 18 MM, FIXADA DIRETAMENTE NA LAJE. AF_09/2023 (M)
Material |  | FONTE | UNID | COEFICIENTE | PREÇO UNITÁRIO | TOTAL
00004350 | BUCHA DE NYLON, DIAMETRO DO FURO 8 MM, COMPRIMENTO 40 MM, COM PARAFUSO DE ROSCA SOBERBA, CABECA CHATA, FENDA SIMPLES, 4,8 X 50 MM | SINAPI | UN | 3.5 | 0.77 | 2.69
00014153 | FITA METALICA PERFURADA, L = *18* MM, ROLO DE 30 M, CARGA RECOMENDADA = *30* KGF | SINAPI | UN | 0.0194 | 53.3 | 1.03
|  |  |  | TOTAL Material: |  | 3.72
Mão de Obra com Encargos Complementares |  | FONTE | UNID | COEFICIENTE | PREÇO UNITÁRIO | TOTAL
88248 | AUXILIAR DE ENCANADOR OU BOMBEIRO HIDRÁULICO COM ENCARGOS COMPLEMENTARES | SINAPI | H | 0.1652 | 19.09 | 3.15
88267 | ENCANADOR OU BOMBEIRO HIDRÁULICO COM ENCARGOS COMPLEMENTARES | SINAPI | H | 0.727 | 23.22 | 16.88
|  |  |  | TOTAL Mão de Obra com Encargos Complementares: |  | 20.03
|  |  |  | VALOR: |  | 23.75
|  |  |  | VALOR BDI (28.82%): |  | 6.84
|  |  |  | VALOR COM BDI: |  | 30.59
88441 JARDINEIRO COM ENCARGOS COMPLEMENTARES (H)
Encargos Complementares |  | FONTE | UNID | COEFICIENTE | PREÇO UNITÁRIO | TOTAL
00037370 | ALIMENTACAO - HORISTA (COLETADO CAIXA - ENCARGOS COMPLEMENTARES) | SINAPI | H | 1 | 3.18 | 3.18
00043489 | EPI - FAMILIA PEDREIRO - HORISTA (ENCARGOS COMPLEMENTARES - COLETADO CAIXA) | SINAPI | H | 1 | 1.17 | 1.17
00037372 | EXAMES - HORISTA (COLETADO CAIXA - ENCARGOS COMPLEMENTARES) | SINAPI | H | 1 | 1.14 | 1.14
00043465 | FERRAMENTAS - FAMILIA PEDREIRO - HORISTA (ENCARGOS COMPLEMENTARES - COLETADO CAIXA) | SINAPI | H | 1 | 0.84 | 0.84
00037373 | SEGURO - HORISTA (COLETADO CAIXA - ENCARGOS COMPLEMENTARES) | SINAPI | H | 1 | 0.07 | 0.07
00037371 | TRANSPORTE - HORISTA (COLETADO CAIXA - ENCARGOS COMPLEMENTARES) | SINAPI | H | 1 | 1.02 | 1.02
|  |  |  | TOTAL Encargos Complementares: |  | 7.42
Mão de Obra |  | FONTE | UNID | COEFICIENTE | PREÇO UNITÁRIO | TOTAL
00044503 | JARDINEIRO (HORISTA) | SINAPI | H | 1 | 12.13 | 12.13
|  |  |  | TOTAL Mão de Obra: |  | 12.13
Serviço |  | FONTE | UNID | COEFICIENTE | PREÇO UNITÁRIO | TOTAL
95390 | CURSO DE CAPACITAÇÃO PARA JARDINEIRO (ENCARGOS COMPLEMENTARES) - HORISTA | SINAPI | H | 1 | 0.06 | 0.06
|  |  |  | TOTAL Serviço: |  | 0.06
|  |  |  | VALOR: |  | 19.61
|  |  |  | VALOR BDI (28.82%): |  | 5.65
|  |  |  | VALOR COM BDI: |  | 25.26
88320 TAQUEADOR OU TAQUEIRO COM ENCARGOS COMPLEMENTARES (H)
Encargos Complementares |  | FONTE | UNID | COEFICIENTE | PREÇO UNITÁRIO | TOTAL
00037370 | ALIMENTACAO - HORISTA (COLETADO CAIXA - ENCARGOS COMPLEMENTARES) | SINAPI | H | 1 | 3.18 | 3.18
00043483 | EPI - FAMILIA CARPINTEIRO DE FORMAS - HORISTA (ENCARGOS COMPLEMENTARES - COLETADO CAIXA) | SINAPI | H | 1 | 1.34 | 1.34
00037372 | EXAMES - HORISTA (COLETADO CAIXA - ENCARGOS COMPLEMENTARES) | SINAPI | H | 1 | 1.14 | 1.14
00043459 | FERRAMENTAS - FAMILIA CARPINTEIRO DE FORMAS - HORISTA (ENCARGOS COMPLEMENTARES - COLETADO CAIXA) | SINAPI | H | 1 | 0.49 | 0.49
00037373 | SEGURO - HORISTA (COLETADO CAIXA - ENCARGOS COMPLEMENTARES) | SINAPI | H | 1 | 0.07 | 0.07
00037371 | TRANSPORTE - HORISTA (COLETADO CAIXA - ENCARGOS COMPLEMENTARES) | SINAPI | H | 1 | 1.02 | 1.02
|  |  |  | TOTAL Encargos Complementares: |  | 7.24
Mão de Obra |  | FONTE | UNID | COEFICIENTE | PREÇO UNITÁRIO | TOTAL
00004763 | TAQUEADOR OU TAQUEIRO (HORISTA) | SINAPI | H | 1 | 16.18 | 16.18
|  |  |  | TOTAL Mão de Obra: |  | 16.18
Serviço |  | FONTE | UNID | COEFICIENTE | PREÇO UNITÁRIO | TOTAL
95382 | CURSO DE CAPACITAÇÃO PARA TAQUEADOR OU TAQUEIRO (ENCARGOS COMPLEMENTARES) - HORISTA | SINAPI | H | 1 | 0.19 | 0.19
|  |  |  | TOTAL Serviço: |  | 0.19
|  |  |  | VALOR: |  | 23.61
|  |  |  | VALOR BDI (28.82%): |  | 6.8
|  |  |  | VALOR COM BDI: |  | 30.41
88247 AUXILIAR DE ELETRICISTA COM ENCARGOS COMPLEMENTARES (H)
Encargos Complementares |  | FONTE | UNID | COEFICIENTE | PREÇO UNITÁRIO | TOTAL
00037370 | ALIMENTACAO - HORISTA (COLETADO CAIXA - ENCARGOS COMPLEMENTARES) | SINAPI | H | 1 | 3.18 | 3.18
00043484 | EPI - FAMILIA ELETRICISTA - HORISTA (ENCARGOS COMPLEMENTARES - COLETADO CAIXA) | SINAPI | H | 1 | 1.14 | 1.14
00037372 | EXAMES - HORISTA (COLETADO CAIXA - ENCARGOS COMPLEMENTARES) | SINAPI | H | 1 | 1.14 | 1.14
00043460 | FERRAMENTAS - FAMILIA ELETRICISTA - HORISTA (ENCARGOS COMPLEMENTARES - COLETADO CAIXA) | SINAPI | H | 1 | 0.86 | 0.86
00037373 | SEGURO - HORISTA (COLETADO CAIXA - ENCARGOS COMPLEMENTARES) | SINAPI | H | 1 | 0.07 | 0.07
00037371 | TRANSPORTE - HORISTA (COLETADO CAIXA - ENCARGOS COMPLEMENTARES) | SINAPI | H | 1 | 1.02 | 1.02
|  |  |  | TOTAL Encargos Complementares: |  | 7.41
Mão de Obra |  | FONTE | UNID | COEFICIENTE | PREÇO UNITÁRIO | TOTAL
00000247 | AJUDANTE DE ELETRICISTA (HORISTA) | SINAPI | H | 1 | 12.13 | 12.13
|  |  |  | TOTAL Mão de Obra: |  | 12.13
Serviço |  | FONTE | UNID | COEFICIENTE | PREÇO UNITÁRIO | TOTAL
95316 | CURSO DE CAPACITAÇÃO PARA AUXILIAR DE ELETRICISTA (ENCARGOS COMPLEMENTARES) - HORISTA | SINAPI | H | 1 | 0.47 | 0.47
|  |  |  | TOTAL Serviço: |  | 0.47
|  |  |  | VALOR: |  | 20.01
|  |  |  | VALOR BDI (28.82%): |  | 5.76
|  |  |  | VALOR COM BDI: |  | 25.77
95324 CURSO DE CAPACITAÇÃO PARA AZULEJISTA OU LADRILHISTA (ENCARGOS COMPLEMENTARES) - HORISTA (H)
Mão de Obra |  | FONTE | UNID | COEFICIENTE | PREÇO UNITÁRIO | TOTAL
00004760 | AZULEJISTA OU LADRILHEIRO (HORISTA) | SINAPI | H | 0.01549 | 16.18 | 0.25
|  |  |  | TOTAL Mão de Obra: |  | 0.25
|  |  |  | VALOR: |  | 0.25
|  |  |  | VALOR BDI (28.82%): |  | 0.07
|  |  |  | VALOR COM BDI: |  | 0.32
89796 TE, PVC, SERIE NORMAL, ESGOTO PREDIAL, DN 100 X 100 MM, JUNTA ELÁSTICA, FORNECIDO E INSTALADO EM RAMAL DE DESCARGA OU RAMAL DE ESGOTO SANITÁRIO. AF_08/2022 (UN)
Material |  | FONTE | UNID | COEFICIENTE | PREÇO UNITÁRIO | TOTAL
00000301 | ANEL BORRACHA PARA TUBO ESGOTO PREDIAL, DN 100 MM (NBR 5688) | SINAPI | UN | 3 | 4.15 | 12.45
00020078 | PASTA LUBRIFICANTE PARA TUBOS E CONEXOES COM JUNTA ELASTICA, EMBALAGEM DE *400* GR (USO EM PVC, ACO, POLIETILENO E OUTROS) | SINAPI | UN | 0.1725 | 23.81 | 4.1
00007091 | TE SANITARIO, PVC, DN 100 X 100 MM, SERIE NORMAL, PARA ESGOTO PREDIAL | SINAPI | UN | 1 | 16.64 | 16.64
|  |  |  | TOTAL Material: |  | 33.19
Mão de Obra com Encargos Complementares |  | FONTE | UNID | COEFICIENTE | PREÇO UNITÁRIO | TOTAL
88248 | AUXILIAR DE ENCANADOR OU BOMBEIRO HIDRÁULICO COM ENCARGOS COMPLEMENTARES | SINAPI | H | 0.2568 | 19.09 | 4.9
88267 | ENCANADOR OU BOMBEIRO HIDRÁULICO COM ENCARGOS COMPLEMENTARES | SINAPI | H | 0.2568 | 23.22 | 5.96
|  |  |  | TOTAL Mão de Obra com Encargos Complementares: |  | 10.86
|  |  |  | VALOR: |  | 44.05
|  |  |  | VALOR BDI (28.82%): |  | 12.69
|  |  |  | VALOR COM BDI: |  | 56.74
89784 TE, PVC, SERIE NORMAL, ESGOTO PREDIAL, DN 50 X 50 MM, JUNTA ELÁSTICA, FORNECIDO E INSTALADO EM RAMAL DE DESCARGA OU RAMAL DE ESGOTO SANITÁRIO. AF_08/2022 (UN)
Material |  | FONTE | UNID | COEFICIENTE | PREÇO UNITÁRIO | TOTAL
00000296 | ANEL BORRACHA PARA TUBO ESGOTO PREDIAL, DN 50 MM (NBR 5688) | SINAPI | UN | 3 | 2.34 | 7.02
00020078 | PASTA LUBRIFICANTE PARA TUBOS E CONEXOES COM JUNTA ELASTICA, EMBALAGEM DE *400* GR (USO EM PVC, ACO, POLIETILENO E OUTROS) | SINAPI | UN | 0.075 | 23.81 | 1.78
00007097 | TE SANITARIO, PVC, DN 50 X 50 MM, SERIE NORMAL, PARA ESGOTO PREDIAL | SINAPI | UN | 1 | 7.81 | 7.81
|  |  |  | TOTAL Material: |  | 16.61
Mão de Obra com Encargos Complementares |  | FONTE | UNID | COEFICIENTE | PREÇO UNITÁRIO | TOTAL
88248 | AUXILIAR DE ENCANADOR OU BOMBEIRO HIDRÁULICO COM ENCARGOS COMPLEMENTARES | SINAPI | H | 0.1839 | 19.09 | 3.51
88267 | ENCANADOR OU BOMBEIRO HIDRÁULICO COM ENCARGOS COMPLEMENTARES | SINAPI | H | 0.1839 | 23.22 | 4.27
|  |  |  | TOTAL Mão de Obra com Encargos Complementares: |  | 7.78
|  |  |  | VALOR: |  | 24.39
|  |  |  | VALOR BDI (28.82%): |  | 7.02
|  |  |  | VALOR COM BDI: |  | 31.41
95469 VASO SANITARIO SIFONADO CONVENCIONAL COM LOUÇA BRANCA - FORNECIMENTO E INSTALAÇÃO. AF_01/2020 (UN)
Material |  | FONTE | UNID | COEFICIENTE | PREÇO UNITÁRIO | TOTAL
00006138 | ANEL DE VEDACAO, PVC FLEXIVEL, 100 MM, PARA SAIDA DE BACIA / VASO SANITARIO | SINAPI | UN | 1 | 13.45 | 13.45
00010420 | BACIA SANITARIA (VASO) CONVENCIONAL, DE LOUCA BRANCA, SIFAO APARENTE, SAIDA VERTICAL (SEM ASSENTO) | SINAPI | UN | 1 | 193.75 | 193.75
00004384 | PARAFUSO NIQUELADO COM ACABAMENTO CROMADO PARA FIXAR PECA SANITARIA, INCLUI PORCA CEGA, ARRUELA E BUCHA DE NYLON TAMANHO S-10 | SINAPI | UN | 2 | 27.32 | 54.64
00037329 | REJUNTE EPOXI, QUALQUER COR | SINAPI | KG | 0.0881 | 106.35 | 9.36
|  |  |  | TOTAL Material: |  | 271.2
Mão de Obra com Encargos Complementares |  | FONTE | UNID | COEFICIENTE | PREÇO UNITÁRIO | TOTAL
88267 | ENCANADOR OU BOMBEIRO HIDRÁULICO COM ENCARGOS COMPLEMENTARES | SINAPI | H | 0.4968 | 23.22 | 11.53
88316 | SERVENTE COM ENCARGOS COMPLEMENTARES | SINAPI | H | 0.3495 | 19.22 | 6.71
|  |  |  | TOTAL Mão de Obra com Encargos Complementares: |  | 18.24
|  |  |  | VALOR: |  | 289.44
|  |  |  | VALOR BDI (28.82%): |  | 83.41
|  |  |  | VALOR COM BDI: |  | 372.85
040025 Fundação corrida com seixo (m³)
Material |  | FONTE | UNID | COEFICIENTE | PREÇO UNITÁRIO | TOTAL
J00005 | Areia | SEDOP | m³ | 0.88 | 88.44 | 77.83
J00003 | Cimento | SEDOP | SC | 6 | 55.95 | 335.7
J00007 | Seixo lavado | SEDOP | m³ | 0.84 | 225.63 | 189.53
|  |  |  | TOTAL Material: |  | 603.06
Mão de Obra com Encargos Complementares |  | FONTE | UNID | COEFICIENTE | PREÇO UNITÁRIO | TOTAL
280023 | PEDREIRO COM ENCARGOS COMPLEMENTARES | SEDOP | H | 2 | 24.61 | 49.22
280026 | SERVENTE COM ENCARGOS COMPLEMENTARES | SEDOP | H | 16 | 19.7 | 315.2
|  |  |  | TOTAL Mão de Obra com Encargos Complementares: |  | 364.42
|  |  |  | VALOR: |  | 967.48
|  |  |  | VALOR BDI (28.82%): |  | 278.82
|  |  |  | VALOR COM BDI: |  | 1246.3
87367 ARGAMASSA TRAÇO 1:1:6 (EM VOLUME DE CIMENTO, CAL E AREIA MÉDIA ÚMIDA) PARA EMBOÇO/MASSA ÚNICA/ASSENTAMENTO DE ALVENARIA DE VEDAÇÃO, PREPARO MANUAL. AF_08/2019 (M3)
Material |  | FONTE | UNID | COEFICIENTE | PREÇO UNITÁRIO | TOTAL
00000370 | AREIA MEDIA - POSTO JAZIDA/FORNECEDOR (RETIRADO NA JAZIDA, SEM TRANSPORTE) | SINAPI | M3 | 1.16 | 97.5 | 113.1
00001106 | CAL HIDRATADA CH-I PARA ARGAMASSAS | SINAPI | KG | 116.4 | 2 | 232.8
00001379 | CIMENTO PORTLAND COMPOSTO CP II-32 | SINAPI | KG | 261.89 | 1.12 | 293.31
|  |  |  | TOTAL Material: |  | 639.21
Mão de Obra com Encargos Complementares |  | FONTE | UNID | COEFICIENTE | PREÇO UNITÁRIO | TOTAL
88316 | SERVENTE COM ENCARGOS COMPLEMENTARES | SINAPI | H | 11.23 | 19.22 | 215.84
|  |  |  | TOTAL Mão de Obra com Encargos Complementares: |  | 215.84
|  |  |  | VALOR: |  | 855.05
|  |  |  | VALOR BDI (28.82%): |  | 246.42
|  |  |  | VALOR COM BDI: |  | 1101.47
91187 FIXAÇÃO DE TUBOS HORIZONTAIS DE PVC ÁGUA, PVC ESGOTO, PVC ÁGUA PLUVIAL, CPVC, PPR, COBRE OU AÇO, DIÂMETROS MAIORES QUE 75 MM E MENORES OU IGUAIS A 100 MM, COM ABRAÇADEIRA METÁLICA FLEXÍVEL 18 MM, FIXADA DIRETAMENTE NA LAJE. AF_09/2023 (M)
Material |  | FONTE | UNID | COEFICIENTE | PREÇO UNITÁRIO | TOTAL
00004350 | BUCHA DE NYLON, DIAMETRO DO FURO 8 MM, COMPRIMENTO 40 MM, COM PARAFUSO DE ROSCA SOBERBA, CABECA CHATA, FENDA SIMPLES, 4,8 X 50 MM | SINAPI | UN | 2.5926 | 0.77 | 1.99
00014153 | FITA METALICA PERFURADA, L = *18* MM, ROLO DE 30 M, CARGA RECOMENDADA = *30* KGF | SINAPI | UN | 0.0185 | 53.3 | 0.98
|  |  |  | TOTAL Material: |  | 2.97
Mão de Obra com Encargos Complementares |  | FONTE | UNID | COEFICIENTE | PREÇO UNITÁRIO | TOTAL
88248 | AUXILIAR DE ENCANADOR OU BOMBEIRO HIDRÁULICO COM ENCARGOS COMPLEMENTARES | SINAPI | H | 0.1505 | 19.09 | 2.87
88267 | ENCANADOR OU BOMBEIRO HIDRÁULICO COM ENCARGOS COMPLEMENTARES | SINAPI | H | 0.6622 | 23.22 | 15.37
|  |  |  | TOTAL Mão de Obra com Encargos Complementares: |  | 18.24
|  |  |  | VALOR: |  | 21.21
|  |  |  | VALOR BDI (28.82%): |  | 6.11
|  |  |  | VALOR COM BDI: |  | 27.32
92022 INTERRUPTOR SIMPLES (1 MÓDULO) COM 1 TOMADA DE EMBUTIR 2P+T 10 A, SEM SUPORTE E SEM PLACA - FORNECIMENTO E INSTALAÇÃO. AF_03/2023 (UN)
Material |  | FONTE | UNID | COEFICIENTE | PREÇO UNITÁRIO | TOTAL
00038112 | INTERRUPTOR SIMPLES 10A, 250V (APENAS MODULO) | SINAPI | UN | 1 | 6.88 | 6.88
00038101 | TOMADA 2P+T 10A, 250V (APENAS MODULO) | SINAPI | UN | 1 | 7.83 | 7.83
|  |  |  | TOTAL Material: |  | 14.71
Mão de Obra com Encargos Complementares |  | FONTE | UNID | COEFICIENTE | PREÇO UNITÁRIO | TOTAL
88247 | AUXILIAR DE ELETRICISTA COM ENCARGOS COMPLEMENTARES | SINAPI | H | 0.486 | 20.01 | 9.72
88264 | ELETRICISTA COM ENCARGOS COMPLEMENTARES | SINAPI | H | 0.486 | 24.22 | 11.77
|  |  |  | TOTAL Mão de Obra com Encargos Complementares: |  | 21.49
|  |  |  | VALOR: |  | 36.2
|  |  |  | VALOR BDI (28.82%): |  | 10.43
|  |  |  | VALOR COM BDI: |  | 46.63
88248 AUXILIAR DE ENCANADOR OU BOMBEIRO HIDRÁULICO COM ENCARGOS COMPLEMENTARES (H)
Encargos Complementares |  | FONTE | UNID | COEFICIENTE | PREÇO UNITÁRIO | TOTAL
00037370 | ALIMENTACAO - HORISTA (COLETADO CAIXA - ENCARGOS COMPLEMENTARES) | SINAPI | H | 1 | 3.18 | 3.18
00043485 | EPI - FAMILIA ENCANADOR - HORISTA (ENCARGOS COMPLEMENTARES - COLETADO CAIXA) | SINAPI | H | 1 | 1.01 | 1.01
00037372 | EXAMES - HORISTA (COLETADO CAIXA - ENCARGOS COMPLEMENTARES) | SINAPI | H | 1 | 1.14 | 1.14
00043461 | FERRAMENTAS - FAMILIA ENCANADOR - HORISTA (ENCARGOS COMPLEMENTARES - COLETADO CAIXA) | SINAPI | H | 1 | 0.32 | 0.32
00037373 | SEGURO - HORISTA (COLETADO CAIXA - ENCARGOS COMPLEMENTARES) | SINAPI | H | 1 | 0.07 | 0.07
00037371 | TRANSPORTE - HORISTA (COLETADO CAIXA - ENCARGOS COMPLEMENTARES) | SINAPI | H | 1 | 1.02 | 1.02
|  |  |  | TOTAL Encargos Complementares: |  | 6.74
Mão de Obra |  | FONTE | UNID | COEFICIENTE | PREÇO UNITÁRIO | TOTAL
00000246 | AUXILIAR DE ENCANADOR OU BOMBEIRO HIDRAULICO (HORISTA) | SINAPI | H | 1 | 12.13 | 12.13
|  |  |  | TOTAL Mão de Obra: |  | 12.13
Serviço |  | FONTE | UNID | COEFICIENTE | PREÇO UNITÁRIO | TOTAL
95317 | CURSO DE CAPACITAÇÃO PARA AUXILIAR DE ENCANADOR OU BOMBEIRO HIDRÁULICO (ENCARGOS COMPLEMENTARES) - HORISTA | SINAPI | H | 1 | 0.22 | 0.22
|  |  |  | TOTAL Serviço: |  | 0.22
|  |  |  | VALOR: |  | 19.09
|  |  |  | VALOR BDI (28.82%): |  | 5.5
|  |  |  | VALOR COM BDI: |  | 24.59
91189 CHUMBAMENTO PONTUAL DE ABERTURA EM LAJE COM PASSAGEM DE 5 TUBOS COM DIÂMETROS DE 50 MM. AF_09/2023 (UN)
Mão de Obra com Encargos Complementares |  | FONTE | UNID | COEFICIENTE | PREÇO UNITÁRIO | TOTAL
88248 | AUXILIAR DE ENCANADOR OU BOMBEIRO HIDRÁULICO COM ENCARGOS COMPLEMENTARES | SINAPI | H | 0.1963 | 19.09 | 3.74
88267 | ENCANADOR OU BOMBEIRO HIDRÁULICO COM ENCARGOS COMPLEMENTARES | SINAPI | H | 0.8637 | 23.22 | 20.05
|  |  |  | TOTAL Mão de Obra com Encargos Complementares: |  | 23.79
Serviço |  | FONTE | UNID | COEFICIENTE | PREÇO UNITÁRIO | TOTAL
88629 | ARGAMASSA TRAÇO 1:3 (EM VOLUME DE CIMENTO E AREIA MÉDIA ÚMIDA), PREPARO MANUAL. AF_08/2019 | SINAPI | M3 | 0.0484 | 809.94 | 39.2
92526 | MONTAGEM E DESMONTAGEM DE FÔRMA DE LAJE MACIÇA, PÉ-DIREITO SIMPLES, EM CHAPA DE MADEIRA COMPENSADA PLASTIFICADA, 10 UTILIZAÇÕES. AF_09/2020 | SINAPI | M2 | 0.28 | 45.8 | 12.82
|  |  |  | TOTAL Serviço: |  | 52.02
|  |  |  | VALOR: |  | 75.81
|  |  |  | VALOR BDI (28.82%): |  | 21.84
|  |  |  | VALOR COM BDI: |  | 97.65
95312 CURSO DE CAPACITAÇÃO PARA AJUDANTE DE PEDREIRO (ENCARGOS COMPLEMENTARES) - HORISTA (H)
Mão de Obra |  | FONTE | UNID | COEFICIENTE | PREÇO UNITÁRIO | TOTAL
00006127 | AUXILIAR DE PEDREIRO (HORISTA) | SINAPI | H | 0.01549 | 11.69 | 0.18
|  |  |  | TOTAL Mão de Obra: |  | 0.18
|  |  |  | VALOR: |  | 0.18
|  |  |  | VALOR BDI (28.82%): |  | 0.05
|  |  |  | VALOR COM BDI: |  | 0.23
95313 CURSO DE CAPACITAÇÃO PARA AJUDANTE ESPECIALIZADO (ENCARGOS COMPLEMENTARES) - HORISTA (H)
Mão de Obra |  | FONTE | UNID | COEFICIENTE | PREÇO UNITÁRIO | TOTAL
00000242 | AJUDANTE ESPECIALIZADO (HORISTA) | SINAPI | H | 0.01211 | 12.14 | 0.14
|  |  |  | TOTAL Mão de Obra: |  | 0.14
|  |  |  | VALOR: |  | 0.14
|  |  |  | VALOR BDI (28.82%): |  | 0.04
|  |  |  | VALOR COM BDI: |  | 0.18
89797 JUNÇÃO SIMPLES, PVC, SERIE NORMAL, ESGOTO PREDIAL, DN 100 X 100 MM, JUNTA ELÁSTICA, FORNECIDO E INSTALADO EM RAMAL DE DESCARGA OU RAMAL DE ESGOTO SANITÁRIO. AF_08/2022 (UN)
Material |  | FONTE | UNID | COEFICIENTE | PREÇO UNITÁRIO | TOTAL
00000301 | ANEL BORRACHA PARA TUBO ESGOTO PREDIAL, DN 100 MM (NBR 5688) | SINAPI | UN | 3 | 4.15 | 12.45
00003670 | JUNCAO SIMPLES, PVC, 45 GRAUS, DN 100 X 100 MM, SERIE NORMAL PARA ESGOTO PREDIAL | SINAPI | UN | 1 | 24.98 | 24.98
00020078 | PASTA LUBRIFICANTE PARA TUBOS E CONEXOES COM JUNTA ELASTICA, EMBALAGEM DE *400* GR (USO EM PVC, ACO, POLIETILENO E OUTROS) | SINAPI | UN | 0.1725 | 23.81 | 4.1
|  |  |  | TOTAL Material: |  | 41.53
Mão de Obra com Encargos Complementares |  | FONTE | UNID | COEFICIENTE | PREÇO UNITÁRIO | TOTAL
88248 | AUXILIAR DE ENCANADOR OU BOMBEIRO HIDRÁULICO COM ENCARGOS COMPLEMENTARES | SINAPI | H | 0.2568 | 19.09 | 4.9
88267 | ENCANADOR OU BOMBEIRO HIDRÁULICO COM ENCARGOS COMPLEMENTARES | SINAPI | H | 0.2568 | 23.22 | 5.96
|  |  |  | TOTAL Mão de Obra com Encargos Complementares: |  | 10.86
|  |  |  | VALOR: |  | 52.39
|  |  |  | VALOR BDI (28.82%): |  | 15.09
|  |  |  | VALOR COM BDI: |  | 67.48
95337 CURSO DE CAPACITAÇÃO PARA GESSEIRO (ENCARGOS COMPLEMENTARES) - HORISTA (H)
Mão de Obra |  | FONTE | UNID | COEFICIENTE | PREÇO UNITÁRIO | TOTAL
00012872 | GESSEIRO (HORISTA) | SINAPI | H | 0.01211 | 16.18 | 0.19
|  |  |  | TOTAL Mão de Obra: |  | 0.19
|  |  |  | VALOR: |  | 0.19
|  |  |  | VALOR BDI (28.82%): |  | 0.05
|  |  |  | VALOR COM BDI: |  | 0.24
97635 REMOÇÃO DE PISO DE BLOCO INTERTRAVADO OU DE PEDRA PORTUGUESA, DE FORMA MANUAL, COM REAPROVEITAMENTO. AF_09/2023 (M2)
Mão de Obra com Encargos Complementares |  | FONTE | UNID | COEFICIENTE | PREÇO UNITÁRIO | TOTAL
88260 | CALCETEIRO COM ENCARGOS COMPLEMENTARES | SINAPI | H | 0.4815 | 22.24 | 10.7
88316 | SERVENTE COM ENCARGOS COMPLEMENTARES | SINAPI | H | 0.2113 | 19.22 | 4.06
|  |  |  | TOTAL Mão de Obra com Encargos Complementares: |  | 14.76
|  |  |  | VALOR: |  | 14.76
|  |  |  | VALOR BDI (28.82%): |  | 4.25
|  |  |  | VALOR COM BDI: |  | 19.01
95349 CURSO DE CAPACITAÇÃO PARA MOTORISTA DE VEÍCULO LEVE (ENCARGOS COMPLEMENTARES) - HORISTA (H)
Mão de Obra |  | FONTE | UNID | COEFICIENTE | PREÇO UNITÁRIO | TOTAL
00004095 | MOTORISTA DE CARRO DE PASSEIO (HORISTA) | SINAPI | H | 0.00534 | 13.2 | 0.07
|  |  |  | TOTAL Mão de Obra: |  | 0.07
|  |  |  | VALOR: |  | 0.07
|  |  |  | VALOR BDI (28.82%): |  | 0.02
|  |  |  | VALOR COM BDI: |  | 0.09
91273 PLACA VIBRATÓRIA REVERSÍVEL COM MOTOR 4 TEMPOS A GASOLINA, FORÇA CENTRÍFUGA DE 25 KN (2500 KGF), POTÊNCIA 5,5 CV - DEPRECIAÇÃO. AF_08/2015 (H)
Equipamento |  | FONTE | UNID | COEFICIENTE | PREÇO UNITÁRIO | TOTAL
00001442 | COMPACTADOR DE SOLO TIPO PLACA VIBRATORIA REVERSIVEL, A GASOLINA 4 TEMPOS, PESO 125 A 150 KG, FORCA CENTRIF. 2500 A 2800 KGF, LARG. TRABALHO 400 A 450 MM, FREQ. VIBRACAO 4300 A 4500 RPM, VELOC. TRABALHO 15 A 20 M/MIN, POT. 5,5 A 6,0 HP | SINAPI | UN | 5.33e-05 | 8789.02 | 0.46
|  |  |  | TOTAL Equipamento: |  | 0.46
|  |  |  | VALOR: |  | 0.46
|  |  |  | VALOR BDI (28.82%): |  | 0.13
|  |  |  | VALOR COM BDI: |  | 0.59
91285 CORTADORA DE PISO COM MOTOR 4 TEMPOS A GASOLINA, POTÊNCIA DE 13 HP, COM DISCO DE CORTE DIAMANTADO SEGMENTADO PARA CONCRETO, DIÂMETRO DE 350 MM, FURO DE 1" (14 X 1") - CHI DIURNO. AF_08/2015 (CHI)
Serviço |  | FONTE | UNID | COEFICIENTE | PREÇO UNITÁRIO | TOTAL
91279 | CORTADORA DE PISO COM MOTOR 4 TEMPOS A GASOLINA, POTÊNCIA DE 13 HP, COM DISCO DE CORTE DIAMANTADO SEGMENTADO PARA CONCRETO, DIÂMETRO DE 350 MM, FURO DE 1" (14 X 1") - DEPRECIAÇÃO. AF_08/2015 | SINAPI | H | 1 | 0.9 | 0.9
91280 | CORTADORA DE PISO COM MOTOR 4 TEMPOS A GASOLINA, POTÊNCIA DE 13 HP, COM DISCO DE CORTE DIAMANTADO SEGMENTADO PARA CONCRETO, DIÂMETRO DE 350 MM, FURO DE 1" (14 X 1") - JUROS. AF_08/2015 | SINAPI | H | 1 | 0.2 | 0.2
|  |  |  | TOTAL Serviço: |  | 1.1
|  |  |  | VALOR: |  | 1.1
|  |  |  | VALOR BDI (28.82%): |  | 0.31
|  |  |  | VALOR COM BDI: |  | 1.41
020019 Retirada de reboco ou emboço (m²)
Mão de Obra com Encargos Complementares |  | FONTE | UNID | COEFICIENTE | PREÇO UNITÁRIO | TOTAL
280023 | PEDREIRO COM ENCARGOS COMPLEMENTARES | SEDOP | H | 0.05 | 24.61 | 1.23
280026 | SERVENTE COM ENCARGOS COMPLEMENTARES | SEDOP | H | 0.5 | 19.7 | 9.85
|  |  |  | TOTAL Mão de Obra com Encargos Complementares: |  | 11.08
|  |  |  | VALOR: |  | 11.08
|  |  |  | VALOR BDI (28.82%): |  | 3.19
|  |  |  | VALOR COM BDI: |  | 14.27

## CURVA ABC SERVICOS
CÓDIGO | DESCRIÇÃO | FONTE | TIPO | UNIDADE | QUANTIDADE | PREÇO UNITÁRIO | PREÇO TOTAL | % | ACUMUL. % | CL
260652 | Muro em alvenaria,rebocado e pintado 2 faces(h=2.50m) | SEDOP | Serviço | M | 300 | 1112.92 | 333876 | 2.3731 | 2.3731 | A
18.5 | Aplicação manual de pintura acrilica acetinada 02 demãos | Composições Próprias | Serviço | M2 | 18000 | 17.44 | 313920 | 2.2312 | 4.6043 | A
070051 | Estrutura em mad. lei p/ telha de barro - pç.aparelhada | SEDOP | Serviço | m² | 2000 | 145.75 | 291500 | 2.0719 | 6.6762 | A
14.8 | Forro modulado de pvc, inclusive estrutura metálica de suporte | Composições Próprias | Serviço | M2 | 1500 | 158.82 | 238230 | 1.6933 | 8.3694 | A
171530 | Luminária de embutir com aletas e 2 lâmpadas de Led de 18W | SEDOP | Serviço | UN | 600 | 394.44 | 236664 | 1.6821 | 10.0516 | A
071497 | Cobertura – Telha termoacústica e=30mm chapa filme com isolamento em poliisocianurato (PIR) | SEDOP | Serviço | m² | 800 | 254.7 | 203760 | 1.4483 | 11.4998 | A
100758 | PINTURA COM TINTA ALQUÍDICA DE ACABAMENTO (ESMALTE SINTÉTICO ACETINADO) APLICADA A ROLO OU PINCEL SOBRE SUPERFÍCIES METÁLICAS (EXCETO PERFIL) EXECUTADO EM OBRA (02 DEMÃOS). AF_01/2020 | SINAPI | Serviço | M2 | 3000 | 57.04 | 171120 | 1.2163 | 12.7161 | A
96135 | APLICAÇÃO MANUAL DE MASSA ACRÍLICA EM PAREDES EXTERNAS DE CASAS, DUAS DEMÃOS. AF_05/2017 | SINAPI | Serviço | M2 | 5000 | 31.75 | 158750 | 1.1283 | 13.8444 | A
171529 | Luminária de embutir com aletas e 2 lâmpadas de Led de 10W | SEDOP | Serviço | UN | 400 | 394.43 | 157772 | 1.1214 | 14.9658 | A
6.9 | Telha colonial termoacústica aço / filme 40mm | Composições Próprias | Serviço | M2 | 500 | 302.1 | 151050 | 1.0736 | 16.0394 | A
19.6 | Elevação de muro de alvenaria | Composições Próprias | Serviço | M2 | 400 | 369.72 | 147888 | 1.0511 | 17.0906 | A
94207 | TELHAMENTO COM TELHA ONDULADA DE FIBROCIMENTO E = 6 MM, COM RECOBRIMENTO LATERAL DE 1/4 DE ONDA PARA TELHADO COM INCLINAÇÃO MAIOR QUE 10°, COM ATÉ 2 ÁGUAS, INCLUSO IÇAMENTO. AF_07/2019 | SINAPI | Serviço | M2 | 1500 | 98.17 | 147255 | 1.0466 | 18.1372 | A
090482 | Porta mad. compens. revest. formica c/ caix. simples | SEDOP | Serviço | m² | 200 | 731.99 | 146398 | 1.0405 | 19.1777 | A
14.4 | Forro removível em placas de gesso acartonado com película de PVC, inclusive estrutura metalica de suporte e fixação | Composições Próprias | Serviço | M2 | 1000 | 143.49 | 143490 | 1.0199 | 20.1976 | A
070058 | Cobertura - telha plan | SEDOP | Serviço | m² | 2000 | 70.34 | 140680 | 0.9999 | 21.1975 | A
250643 | Concertina galvanizada / inox 304 | SEDOP | Serviço | M | 1000 | 136.48 | 136480 | 0.97005 | 22.1676 | A
120734 | Soleira e peitoril - granito preto - e=2cm | SEDOP | Serviço | m² | 120 | 1081.1 | 129732 | 0.92209 | 23.0897 | A
98297 | CABO ELETRÔNICO CATEGORIA 6, INSTALADO EM EDIFICAÇÃO INSTITUCIONAL - FORNECIMENTO E INSTALAÇÃO. AF_11/2019 | SINAPI | Serviço | M | 10000 | 12.86 | 128600 | 0.91404 | 24.0037 | A
103330 | ALVENARIA DE VEDAÇÃO DE BLOCOS CERÂMICOS FURADOS NA HORIZONTAL DE 11,5X19X19 CM (ESPESSURA 11,5 CM) E ARGAMASSA DE ASSENTAMENTO COM PREPARO EM BETONEIRA. AF_12/2021 | SINAPI | Serviço | M2 | 1200 | 103.39 | 124068 | 0.88183 | 24.8855 | A
140348 | Barroteamento em madeira de lei p/ forro PVC | SEDOP | Serviço | m² | 1500 | 82.67 | 124005 | 0.88138 | 25.7669 | A
231086 | Ponto de gás p/ split até 60.000 BTU's (10m) | SEDOP | Serviço | PT | 40 | 2930.32 | 117212.8 | 0.83311 | 26.6 | A
88489 | PINTURA LÁTEX ACRÍLICA PREMIUM, APLICAÇÃO MANUAL EM PAREDES, DUAS DEMÃOS. AF_04/2023 | SINAPI | Serviço | M2 | 7000 | 16.68 | 116760 | 0.82989 | 27.4299 | A
94226 | SUBCOBERTURA COM MANTA PLÁSTICA REVESTIDA POR PELÍCULA DE ALUMÍNO, INCLUSO TRANSPORTE VERTICAL. AF_07/2019 | SINAPI | Serviço | M2 | 4000 | 27.81 | 111240 | 0.79066 | 28.2206 | A
87260 | REVESTIMENTO CERÂMICO PARA PISO COM PLACAS TIPO PORCELANATO DE DIMENSÕES 45X45 CM APLICADA EM AMBIENTES DE ÁREA MAIOR QUE 10 M². AF_02/2023_PE | SINAPI | Serviço | M2 | 600 | 184.38 | 110628 | 0.78631 | 29.0069 | A
12.2.1 | Manutenção preventiva com limpeza geral em central de ar | Composições Próprias | Serviço | UN | 400 | 264.68 | 105872 | 0.7525 | 29.7594 | A
10.7.19 | Quadro geral de baixa tensão (QGBT), barramento 225A, com disjuntor caixa moldada até 225A, multimedidor de energia e DPS | Composições Próprias | Serviço | UN | 15 | 7045.42 | 105681.3 | 0.75115 | 30.5105 | A
050038 | Armação p/ concreto | SEDOP | Serviço | KG | 5000 | 20.31 | 101550 | 0.72178 | 31.2323 | A
270220 | Limpeza geral e entrega da obra | SEDOP | Serviço | m² | 10000 | 10.15 | 101500 | 0.72143 | 31.9537 | A
231085 | Ponto de gás p/ split até 30.000 BTU's (10m) | SEDOP | Serviço | PT | 50 | 1892.19 | 94609.5 | 0.67245 | 32.6262 | A
071360 | Estrutura metálica p/ cobertura - (Incl. pintura anti-corrosiva) | SEDOP | Serviço | KG | 3000 | 30.92 | 92760 | 0.65931 | 33.2855 | A
080702 | Manta asfáltica c/ filme de aluminio | SEDOP | Serviço | m² | 600 | 148.73 | 89238 | 0.63427 | 33.9198 | A
100434 | CALHA DE BEIRAL, SEMICIRCULAR DE PVC, DIAMETRO 125 MM, INCLUINDO CABECEIRAS, EMENDAS, BOCAIS, SUPORTES E VEDAÇÕES, EXCLUINDO CONDUTORES, INCLUSO TRANSPORTE VERTICAL. AF_07/2019 | SINAPI | Serviço | M | 400 | 213.9 | 85560 | 0.60813 | 34.5279 | A
061353 | Divisória naval perfil em aço/miolo celular | SEDOP | Serviço | m² | 300 | 285.16 | 85548 | 0.60805 | 35.136 | A
090071 | Grade de ferro 1/2" (incl. pint. anti-corrosiva) | SEDOP | Serviço | m² | 200 | 414.96 | 82992 | 0.58988 | 35.7258 | A
130492 | Calçada (incl.alicerce, baldrame e concreto c/ junta seca) | SEDOP | Serviço | m² | 500 | 164.27 | 82135 | 0.58379 | 36.3096 | A
88497 | EMASSAMENTO COM MASSA LÁTEX, APLICAÇÃO EM PAREDE, DUAS DEMÃOS, LIXAMENTO MANUAL. AF_04/2023 | SINAPI | Serviço | M2 | 4000 | 19.37 | 77480 | 0.5507 | 36.8603 | A
141336 | Forro em lambri de PVC | SEDOP | Serviço | m² | 1500 | 51.63 | 77445 | 0.55045 | 37.4108 | A
12.1.1 | Manutenção preventiva com limpeza geral em aparelhos acj | Composições Próprias | Serviço | UN | 400 | 192.03 | 76812 | 0.54595 | 37.9567 | A
92992 | CABO DE COBRE FLEXÍVEL ISOLADO, 95 MM², ANTI-CHAMA 0,6/1,0 KV, PARA REDE ENTERRADA DE DISTRIBUIÇÃO DE ENERGIA ELÉTRICA - FORNECIMENTO E INSTALAÇÃO. AF_12/2021 | SINAPI | Serviço | M | 600 | 127.73 | 76638 | 0.54472 | 38.5014 | A
92986 | CABO DE COBRE FLEXÍVEL ISOLADO, 35 MM², ANTI-CHAMA 0,6/1,0 KV, PARA REDE ENTERRADA DE DISTRIBUIÇÃO DE ENERGIA ELÉTRICA - FORNECIMENTO E INSTALAÇÃO. AF_12/2021 | SINAPI | Serviço | M | 1500 | 48.96 | 73440 | 0.52199 | 39.0234 | A
87251 | REVESTIMENTO CERÂMICO PARA PISO COM PLACAS TIPO ESMALTADA EXTRA DE DIMENSÕES 45X45 CM APLICADA EM AMBIENTES DE ÁREA MAIOR QUE 10 M2. AF_02/2023_PE | SINAPI | Serviço | M2 | 1000 | 71.36 | 71360 | 0.5072 | 39.5306 | A
020307 | Retirada de telhas de barro | SEDOP | Serviço | m² | 4000 | 17.1 | 68400 | 0.48616 | 40.0168 | A
070053 | Estrutura em mad.p/ chapa fibrocimento / telha asfáltica - pc. aparelhada | SEDOP | Serviço | m² | 800 | 85.36 | 68288 | 0.48537 | 40.5022 | A
10.6.3 | Luminária para lâmpada LED tubular de embutir ou sobrepor 4 x 9 ou 10W | Composições Próprias | Serviço | UN | 150 | 448.55 | 67282.5 | 0.47822 | 40.9804 | A
100330 | RETIRADA E RECOLOCAÇÃO DE TELHA CERÂMICA CAPA-CANAL, COM ATÉ DUAS ÁGUAS, INCLUSO IÇAMENTO. AF_07/2019 | SINAPI | Serviço | M2 | 3000 | 21.77 | 65310 | 0.4642 | 41.4446 | A
170890 | Centro de distribuição metálico de embutir p/ 70 disjuntores (c/ barramento) | SEDOP | Serviço | UN | 15 | 4334.05 | 65010.75 | 0.46207 | 41.9067 | A
91935 | CABO DE COBRE FLEXÍVEL ISOLADO, 16 MM², ANTI-CHAMA 0,6/1,0 KV, PARA CIRCUITOS TERMINAIS - FORNECIMENTO E INSTALAÇÃO. AF_03/2023 | SINAPI | Serviço | M | 2000 | 31.68 | 63360 | 0.45034 | 42.357 | A
97590 | LUMINÁRIA TIPO PLAFON REDONDO COM VIDRO FOSCO, DE SOBREPOR, COM 1 LÂMPADA FLUORESCENTE DE 15 W, SEM REATOR - FORNECIMENTO E INSTALAÇÃO. AF_02/2020 | SINAPI | Serviço | UN | 500 | 126.5 | 63250 | 0.44956 | 42.8066 | A
91931 | CABO DE COBRE FLEXÍVEL ISOLADO, 6 MM², ANTI-CHAMA 0,6/1,0 KV, PARA CIRCUITOS TERMINAIS - FORNECIMENTO E INSTALAÇÃO. AF_03/2023 | SINAPI | Serviço | M | 5000 | 12.61 | 63050 | 0.44814 | 43.2547 | A
070510 | Ripamento | SEDOP | Serviço | m² | 1500 | 41.38 | 62070 | 0.44117 | 43.6959 | A
20.6 | Fornecimento e instalação de subestação aérea 112,5 kVA, 13,8kV, 220/127V: Fornecimento e instalação de subestação aérea conforme padrão vigente da concessionária local e Termo de referência | Composições Próprias | Serviço | UN | 1 | 61903.75 | 61903.75 | 0.43999 | 44.1359 | A
96359 | PAREDE COM SISTEMA EM CHAPAS DE GESSO PARA DRYWALL, USO INTERNO, COM DUAS FACES SIMPLES E ESTRUTURA METÁLICA COM GUIAS SIMPLES PARA PAREDES COM ÁREA LÍQUIDA MAIOR OU IGUAL A 6 M2, COM VÃOS. AF_07/2023_PS | SINAPI | Serviço | M2 | 400 | 154.32 | 61728 | 0.43874 | 44.5746 | A
87530 | MASSA ÚNICA, PARA RECEBIMENTO DE PINTURA, EM ARGAMASSA TRAÇO 1:2:8, PREPARO MANUAL, APLICADA MANUALMENTE EM FACES INTERNAS DE PAREDES, ESPESSURA DE 20MM, COM EXECUÇÃO DE TALISCAS. AF_06/2014 | SINAPI | Serviço | M2 | 1000 | 61.46 | 61460 | 0.43684 | 45.0114 | A
19.17 | Guarda corpo com corrimão em aço galvanizado Ø 1.1/2", barra superior com altura 0,92m e barra inferior com altura de 0,70m, montantes de 1.1/2" espaçados de 1,10m e 02 tubos de Ø1" para fechamento. | Composições Próprias | Serviço | M | 100 | 602.4 | 60240 | 0.42816 | 45.4396 | A
091514 | Esquadria de correr em vidro temperado de 10mm | SEDOP | Serviço | m² | 50 | 1199.39 | 59969.5 | 0.42624 | 45.8658 | A
92990 | CABO DE COBRE FLEXÍVEL ISOLADO, 70 MM², ANTI-CHAMA 0,6/1,0 KV, PARA REDE ENTERRADA DE DISTRIBUIÇÃO DE ENERGIA ELÉTRICA - FORNECIMENTO E INSTALAÇÃO. AF_12/2021 | SINAPI | Serviço | M | 600 | 98.74 | 59244 | 0.42109 | 46.2869 | A
090064 | Esquadria mad. e=3cm c/ caixilho | SEDOP | Serviço | m² | 110 | 526.8 | 57948 | 0.41187 | 46.6988 | A
080703 | Manta asfáltica SBS-4mm c/ filme de polietileno | SEDOP | Serviço | m² | 400 | 143.99 | 57596 | 0.40937 | 47.1082 | A
050757 | Concreto armado p/ calhas e percintas (incl. lançamento e adensamento) | SEDOP | Serviço | m³ | 10 | 5501.39 | 55013.9 | 0.39102 | 47.4992 | A
103334 | ALVENARIA DE VEDAÇÃO DE BLOCOS CERÂMICOS FURADOS NA HORIZONTAL DE 14X9X19 CM (ESPESSURA 14 CM, BLOCO DEITADO) E ARGAMASSA DE ASSENTAMENTO COM PREPARO EM BETONEIRA. AF_12/2021 | SINAPI | Serviço | M2 | 300 | 177.15 | 53145 | 0.37774 | 47.8769 | A
92984 | CABO DE COBRE FLEXÍVEL ISOLADO, 25 MM², ANTI-CHAMA 0,6/1,0 KV, PARA REDE ENTERRADA DE DISTRIBUIÇÃO DE ENERGIA ELÉTRICA - FORNECIMENTO E INSTALAÇÃO. AF_12/2021 | SINAPI | Serviço | M | 1500 | 35.32 | 52980 | 0.37656 | 48.2535 | A
19.15 | Guarda corpo com corrimão em aço inox Ø 1.1/2", barra superior com altura 0,92m e barra inferior com altura de 0,70m, montantes de 1.1/2" espaçados de 1,10m e 02 tubos de Ø1" para fechamento | Composições Próprias | Serviço | M | 60 | 866.49 | 51989.4 | 0.36952 | 48.623 | A
101747 | PISO EM CONCRETO 20 MPA PREPARO MECÂNICO, ESPESSURA 7CM. AF_09/2020 | SINAPI | Serviço | M2 | 400 | 126.91 | 50764 | 0.36081 | 48.9838 | A
92988 | CABO DE COBRE FLEXÍVEL ISOLADO, 50 MM², ANTI-CHAMA 0,6/1,0 KV, PARA REDE ENTERRADA DE DISTRIBUIÇÃO DE ENERGIA ELÉTRICA - FORNECIMENTO E INSTALAÇÃO. AF_12/2021 | SINAPI | Serviço | M | 700 | 71.25 | 49875 | 0.35449 | 49.3383 | A
171528 | Lâmpada de Led Tubular 18W bivolt | SEDOP | Serviço | UN | 1500 | 32.75 | 49125 | 0.34916 | 49.6875 | A
15.19 | Substituição de peças em piso de madeira | Composições Próprias | Serviço | M2 | 100 | 486.93 | 48693 | 0.34609 | 50.0336 | B
050035 | Formas para concreto em chapa de madeira compensada resinada e=15mm (REAP 2x) | SEDOP | Serviço | m² | 500 | 93.78 | 46890 | 0.33328 | 50.3669 | B
102181 | INSTALAÇÃO DE VIDRO TEMPERADO, E = 10 MM, ENCAIXADO EM PERFIL U. AF_01/2021_PS | SINAPI | Serviço | M2 | 60 | 769.99 | 46199.4 | 0.32837 | 50.6952 | B
260311 | Cerca em mouroes conc./arame farpado(10 fiadas, esp=2,5m, h=2,0m) | SEDOP | Serviço | M | 300 | 153.99 | 46197 | 0.32835 | 51.0236 | B
10.8.13 | Conector M8V cat 6 (FÊMEA) | Composições Próprias | Serviço | UN | 800 | 55.84 | 44672 | 0.31751 | 51.3411 | B
5.5 | Parede em gesso acartonado com isolamento acústico e= 9 cm | Composições Próprias | Serviço | M2 | 200 | 219.93 | 43986 | 0.31264 | 51.6537 | B
91926 | CABO DE COBRE FLEXÍVEL ISOLADO, 2,5 MM², ANTI-CHAMA 450/750 V, PARA CIRCUITOS TERMINAIS - FORNECIMENTO E INSTALAÇÃO. AF_03/2023 | SINAPI | Serviço | M | 8000 | 5.37 | 42960 | 0.30534 | 51.9591 | B
91872 | ELETRODUTO RÍGIDO ROSCÁVEL, PVC, DN 32 MM (1"), PARA CIRCUITOS TERMINAIS, INSTALADO EM PAREDE - FORNECIMENTO E INSTALAÇÃO. AF_03/2023 | SINAPI | Serviço | M | 2000 | 21.4 | 42800 | 0.30421 | 52.2633 | B
87248 | REVESTIMENTO CERÂMICO PARA PISO COM PLACAS TIPO ESMALTADA EXTRA DE DIMENSÕES 35X35 CM APLICADA EM AMBIENTES DE ÁREA MAIOR QUE 10 M2. AF_02/2023_PE | SINAPI | Serviço | M2 | 600 | 71.13 | 42678 | 0.30334 | 52.5666 | B
94995 | EXECUÇÃO DE PASSEIO (CALÇADA) OU PISO DE CONCRETO COM CONCRETO MOLDADO IN LOCO, USINADO, ACABAMENTO CONVENCIONAL, ESPESSURA 8 CM, ARMADO. AF_08/2022 | SINAPI | Serviço | M2 | 300 | 141.79 | 42537 | 0.30234 | 52.869 | B
091376 | Esquadria de alum.de correr c/ vidro e ferragens | SEDOP | Serviço | m² | 30 | 1389.85 | 41695.5 | 0.29636 | 53.1653 | B
91928 | CABO DE COBRE FLEXÍVEL ISOLADO, 4 MM², ANTI-CHAMA 450/750 V, PARA CIRCUITOS TERMINAIS - FORNECIMENTO E INSTALAÇÃO. AF_03/2023 | SINAPI | Serviço | M | 5000 | 8.32 | 41600 | 0.29568 | 53.461 | B
91871 | ELETRODUTO RÍGIDO ROSCÁVEL, PVC, DN 25 MM (3/4"), PARA CIRCUITOS TERMINAIS, INSTALADO EM PAREDE - FORNECIMENTO E INSTALAÇÃO. AF_03/2023 | SINAPI | Serviço | M | 2500 | 16.59 | 41475 | 0.29479 | 53.7558 | B
90830 | FECHADURA DE EMBUTIR COM CILINDRO, EXTERNA, COMPLETA, ACABAMENTO PADRÃO MÉDIO, INCLUSO EXECUÇÃO DE FURO - FORNECIMENTO E INSTALAÇÃO. AF_12/2019 | SINAPI | Serviço | UN | 200 | 207.33 | 41466 | 0.29473 | 54.0505 | B
91930 | CABO DE COBRE FLEXÍVEL ISOLADO, 6 MM², ANTI-CHAMA 450/750 V, PARA CIRCUITOS TERMINAIS - FORNECIMENTO E INSTALAÇÃO. AF_03/2023 | SINAPI | Serviço | M | 3500 | 11.63 | 40705 | 0.28932 | 54.3398 | B
91933 | CABO DE COBRE FLEXÍVEL ISOLADO, 10 MM², ANTI-CHAMA 0,6/1,0 KV, PARA CIRCUITOS TERMINAIS - FORNECIMENTO E INSTALAÇÃO. AF_03/2023 | SINAPI | Serviço | M | 2000 | 20.18 | 40360 | 0.28686 | 54.6267 | B
120770 | Rodape em Porcelanato | SEDOP | Serviço | M | 900 | 44.58 | 40122 | 0.28517 | 54.9119 | B
171527 | Lâmpada de Led Tubular 10W bivolt | SEDOP | Serviço | UN | 1500 | 26.66 | 39990 | 0.28424 | 55.1961 | B
020235 | Retirada de piso ceramico, inclusive camada regularizadora | SEDOP | Serviço | m² | 1000 | 39.97 | 39970 | 0.28409 | 55.4802 | B
96620 | LASTRO DE CONCRETO MAGRO, APLICADO EM PISOS, LAJES SOBRE SOLO OU RADIERS. AF_08/2017 | SINAPI | Serviço | M3 | 40 | 945.88 | 37835.2 | 0.26892 | 55.7491 | B
98562 | IMPERMEABILIZAÇÃO DE SUPERFÍCIE COM ARGAMASSA DE CIMENTO E AREIA, COM ADITIVO IMPERMEABILIZANTE, E = 1,5CM. AF_09/2023 | SINAPI | Serviço | M2 | 600 | 62.9 | 37740 | 0.26824 | 56.0174 | B
99837 | GUARDA-CORPO DE AÇO GALVANIZADO DE 1,10M, MONTANTES TUBULARES DE 1.1/4? ESPAÇADOS DE 1,20M, TRAVESSA SUPERIOR DE 1.1/2?, GRADIL FORMADO POR TUBOS HORIZONTAIS DE 1? E VERTICAIS DE 3/4?, FIXADO COM CHUMBADOR MECÂNICO. AF_04/2019_PS | SINAPI | Serviço | M | 60 | 624.78 | 37486.8 | 0.26644 | 56.2838 | B
16.8 | Revestimento em laminado melaminico texturizado, espessura 0,8mm, fixado com cola | Composições Próprias | Serviço | M2 | 150 | 248.72 | 37308 | 0.26517 | 56.549 | B
102476 | CONCRETO FCK = 25MPA, TRAÇO 1:2,2:2,5 (EM MASSA SECA DE CIMENTO/ AREIA MÉDIA/ SEIXO ROLADO) - PREPARO MECÂNICO COM BETONEIRA 400 L. AF_05/2021 | SINAPI | Serviço | M3 | 30 | 1233.86 | 37015.8 | 0.2631 | 56.8121 | B
94438 | (COMPOSIÇÃO REPRESENTATIVA) DO SERVIÇO DE CONTRAPISO EM ARGAMASSA TRAÇO 1:4 (CIM E AREIA), EM BETONEIRA 400 L, ESPESSURA 3 CM ÁREAS SECAS E 3 CM ÁREAS MOLHADAS, PARA EDIFICAÇÃO HABITACIONAL UNIFAMILIAR (CASA) E EDIFICAÇÃO PÚBLICA PADRÃO. AF_11/2014 | SINAPI | Serviço | M2 | 600 | 61.69 | 37014 | 0.26308 | 57.0751 | B
94201 | TELHAMENTO COM TELHA CERÂMICA CAPA-CANAL, TIPO COLONIAL, COM ATÉ 2 ÁGUAS, INCLUSO TRANSPORTE VERTICAL. AF_07/2019 | SINAPI | Serviço | M2 | 600 | 60.03 | 36018 | 0.256 | 57.3312 | B
12.2.2 | Filtro de alta performance em central de ar | Composições Próprias | Serviço | UN | 400 | 89.69 | 35876 | 0.25499 | 57.5861 | B
102475 | CONCRETO FCK = 20MPA, TRAÇO 1:2,6:2,9 (EM MASSA SECA DE CIMENTO/ AREIA MÉDIA/ SEIXO ROLADO) - PREPARO MECÂNICO COM BETONEIRA 400 L. AF_05/2021 | SINAPI | Serviço | M3 | 30 | 1187.82 | 35634.6 | 0.25328 | 57.8394 | B
98524 | LIMPEZA MANUAL DE VEGETAÇÃO EM TERRENO COM ENXADA.AF_05/2018 | SINAPI | Serviço | M2 | 10000 | 3.56 | 35600 | 0.25303 | 58.0925 | B
11.5.16 | Fornecimento e instalação de bomba de combate a incêndio 20CV | Composições Próprias | Serviço | UN | 2 | 17428.98 | 34857.96 | 0.24776 | 58.3402 | B
98458 | TAPUME COM COMPENSADO DE MADEIRA. AF_05/2018 | SINAPI | Serviço | M2 | 200 | 170.48 | 34096 | 0.24234 | 58.5826 | B
89173 | (COMPOSIÇÃO REPRESENTATIVA) DO SERVIÇO DE EMBOÇO/MASSA ÚNICA, APLICADO MANUALMENTE, TRAÇO 1:2:8, EM BETONEIRA DE 400L, PAREDES INTERNAS, COM EXECUÇÃO DE TALISCAS, EDIFICAÇÃO HABITACIONAL UNIFAMILIAR (CASAS) E EDIFICAÇÃO PÚBLICA PADRÃO. AF_12/2014 | SINAPI | Serviço | M2 | 600 | 56.55 | 33930 | 0.24116 | 58.8237 | B
92398 | EXECUÇÃO DE PAVIMENTO EM PISO INTERTRAVADO, COM BLOCO RETANGULAR COR NATURAL DE 20 X 10 CM, ESPESSURA 8 CM. AF_10/2022 | SINAPI | Serviço | M2 | 300 | 110.57 | 33171 | 0.23577 | 59.0595 | B
110581 | Cerâmica 10x10cm (padrao medio) | SEDOP | Serviço | m² | 200 | 165.79 | 33158 | 0.23568 | 59.2952 | B
96114 | FORRO EM DRYWALL, PARA AMBIENTES COMERCIAIS, INCLUSIVE ESTRUTURA BIRECIONAL DE FIXAÇÃO. AF_08/2023_PS | SINAPI | Serviço | M2 | 300 | 108.89 | 32667 | 0.23219 | 59.5273 | B
10.3.12 | Barramento de cobre eletrolítico trifásico 400A, até 42 circuitos (kit) | Composições Próprias | Serviço | UN | 10 | 3257.74 | 32577.4 | 0.23155 | 59.7589 | B
10.4.26 | Interruptor diferencial DR 4P-125A, sensibilidade 300mA | Composições Próprias | Serviço | UN | 20 | 1628.04 | 32560.8 | 0.23143 | 59.9903 | B
10.8.18 | Patch cord cat 6 2,50m | Composições Próprias | Serviço | UN | 600 | 54 | 32400 | 0.23029 | 60.2206 | B
240618 | Escada de marinheiro c/ proteçao | SEDOP | Serviço | M | 50 | 645.37 | 32268.5 | 0.22935 | 60.45 | B
98302 | PATCH PANEL 24 PORTAS, CATEGORIA 6 - FORNECIMENTO E INSTALAÇÃO. AF_11/2019 | SINAPI | Serviço | UN | 20 | 1584.25 | 31685 | 0.22521 | 60.6752 | B
12.1.3 | Carga de gás em aparelhos acj até 30.000 btu's, com substituição de filtro e tubo capilar | Composições Próprias | Serviço | UN | 100 | 316.45 | 31645 | 0.22492 | 60.9001 | B
99814 | LIMPEZA DE SUPERFÍCIE COM JATO DE ALTA PRESSÃO. AF_04/2019 | SINAPI | Serviço | M2 | 14000 | 2.24 | 31360 | 0.2229 | 61.123 | B
181477 | Bomba Submersa 2 CV (sem tubulação) | SEDOP | Serviço | UN | 6 | 5085.19 | 30511.14 | 0.21686 | 61.3399 | B
141373 | Forro em gesso acartonado aramado | SEDOP | Serviço | m² | 300 | 101.41 | 30423 | 0.21624 | 61.5561 | B
12.2.13 | Forn e subst de compressor de central de ar, maior que 24.000 e até 36.000 btu's | Composições Próprias | Serviço | UN | 10 | 3032.26 | 30322.6 | 0.21552 | 61.7716 | B
8.32 | Aplicação de laminado melamínico em porta existente, com remoção do laminado antigo e limpeza completa. | Composições Próprias | Serviço | M2 | 150 | 201.96 | 30294 | 0.21532 | 61.9869 | B
91927 | CABO DE COBRE FLEXÍVEL ISOLADO, 2,5 MM², ANTI-CHAMA 0,6/1,0 KV, PARA CIRCUITOS TERMINAIS - FORNECIMENTO E INSTALAÇÃO. AF_03/2023 | SINAPI | Serviço | M | 5000 | 6.04 | 30200 | 0.21465 | 62.2016 | B
88485 | FUNDO SELADOR ACRÍLICO, APLICAÇÃO MANUAL EM PAREDE, UMA DEMÃO. AF_04/2023 | SINAPI | Serviço | M2 | 7000 | 4.28 | 29960 | 0.21295 | 62.4145 | B
10.8.5 | Tomada p/ lógica com 02 conectores em caixa 4x2" CAT 6, completa | Composições Próprias | Serviço | UN | 400 | 74.27 | 29708 | 0.21115 | 62.6257 | B
93395 | REVESTIMENTO CERÂMICO PARA PAREDES INTERNAS COM PLACAS TIPO ESMALTADA PADRÃO POPULAR DE DIMENSÕES 20X20 CM, ARGAMASSA TIPO AC I, APLICADAS A MEIA ALTURA DAS PAREDES. AF_02/2023_PE | SINAPI | Serviço | M2 | 400 | 74.05 | 29620 | 0.21053 | 62.8362 | B
11.5.15 | Fornecimento e instalação de bomba de combate a incêndio 15CV | Composições Próprias | Serviço | UN | 2 | 14712.14 | 29424.28 | 0.20914 | 63.0454 | B
11.5.14 | Fornecimento e instalação de bomba de combate a incêndio 12,5CV | Composições Próprias | Serviço | UN | 2 | 14526.19 | 29052.38 | 0.20649 | 63.2518 | B
181478 | Bomba Submersa 3 CV (sem tubulação) | SEDOP | Serviço | UN | 6 | 4794.87 | 28769.22 | 0.20448 | 63.4563 | B
8.28 | Portão de correr em tubo metálico 3", com barras intermediárias de 1/2", pingadeira, requadro em barra chata e cantoneira 1"x1/8", fechamento em chapa de aço galvanizado, roldanas de 4" | Composições Próprias | Serviço | M2 | 30 | 955.39 | 28661.7 | 0.20372 | 63.66 | B
170380 | Mastro simples de fo go p/ para-raio (c/ acessorios) | SEDOP | Serviço | UN | 20 | 1429.38 | 28587.6 | 0.20319 | 63.8632 | B
171019 | Eletroduto de F°G° de 1 1/2" | SEDOP | Serviço | M | 400 | 69.74 | 27896 | 0.19828 | 64.0615 | B
12.2.4 | Carga de gás em central de ar, maior que 12.000 e até 24.000 btu's | Composições Próprias | Serviço | UN | 60 | 456.37 | 27382.2 | 0.19462 | 64.2561 | B
91795 | Tubo pvc esgoto 100mm, série normal, inclusive conexões e acessórios | Composições Próprias | Serviço | M | 300 | 91.04 | 27312 | 0.19412 | 64.4503 | B
102197 | PINTURA FUNDO NIVELADOR ALQUÍDICO BRANCO EM MADEIRA. AF_01/2021 | SINAPI | Serviço | M2 | 1000 | 27.18 | 27180 | 0.19319 | 64.6434 | B
19.16 | Corrimão em aço inox Ø 1.1/2", duas alturas (0,92 e 0,70m) | Composições Próprias | Serviço | M | 60 | 452.53 | 27151.8 | 0.19299 | 64.8364 | B
102233 | PINTURA IMUNIZANTE PARA MADEIRA, 1 DEMÃO. AF_01/2021 | SINAPI | Serviço | M2 | 2000 | 13.55 | 27100 | 0.19262 | 65.029 | B
10.2.46 | Eletrocalha galvanizada, perfurada, 100x75mm, inclusive conexões e acessórios | Composições Próprias | Serviço | m | 300 | 89.91 | 26973 | 0.19171 | 65.2208 | B
171022 | Eletroduto de F°G° de 3" | SEDOP | Serviço | M | 150 | 178.59 | 26788.5 | 0.1904 | 65.4112 | B
91929 | CABO DE COBRE FLEXÍVEL ISOLADO, 4 MM², ANTI-CHAMA 0,6/1,0 KV, PARA CIRCUITOS TERMINAIS - FORNECIMENTO E INSTALAÇÃO. AF_03/2023 | SINAPI | Serviço | M | 3000 | 8.91 | 26730 | 0.18999 | 65.6012 | B
10.1.24 | Cabo de cobre isolado 750V PP 3x4,0mm2 | Composições Próprias | Serviço | M | 1000 | 26.54 | 26540 | 0.18864 | 65.7898 | B
190101 | Pia 02 cubas em aço inox.c/torn.,sifoes e valv.(2.0m) | SEDOP | Serviço | UN | 10 | 2653.71 | 26537.1 | 0.18862 | 65.9784 | B
231084 | Ponto de dreno p/ split (10m) | SEDOP | Serviço | PT | 80 | 330.44 | 26435.2 | 0.18789 | 66.1663 | B
090068 | Portão de ferro 1/2" c/ ferragens (incl. pint. anti-corrosiva) | SEDOP | Serviço | m² | 60 | 439.08 | 26344.8 | 0.18725 | 66.3535 | B
091379 | Porta em vidro temperado c/ ferragens -(sem mola) | SEDOP | Serviço | m² | 30 | 875.66 | 26269.8 | 0.18672 | 66.5403 | B
10.6.8 | Projetor LED 200 W | Composições Próprias | Serviço | UN | 100 | 262 | 26200 | 0.18622 | 66.7265 | B
091378 | Porta divisória Naval c/ ferragens - c/ perfil de aço | SEDOP | Serviço | m² | 30 | 864 | 25920 | 0.18423 | 66.9107 | B
181481 | Bomba Centrifuga 2 CV (sem tubulação) | SEDOP | Serviço | UN | 6 | 4272.01 | 25632.06 | 0.18218 | 67.0929 | B
101727 | PISO VINÍLICO SEMI-FLEXÍVEL EM PLACAS, PADRÃO LISO, ESPESSURA 3,2 MM, FIXADO COM COLA. AF_09/2020 | SINAPI | Serviço | M2 | 100 | 256.04 | 25604 | 0.18198 | 67.2749 | B
102180 | INSTALAÇÃO DE VIDRO TEMPERADO, E = 8 MM, ENCAIXADO EM PERFIL U. AF_01/2021_PS | SINAPI | Serviço | M2 | 40 | 636.51 | 25460.4 | 0.18096 | 67.4558 | B
12.2.3 | Carga de gás em central de ar até 12.000 btu's | Composições Próprias | Serviço | UN | 60 | 422.55 | 25353 | 0.1802 | 67.636 | B
92395 | EXECUÇÃO DE PAVIMENTO EM PISO INTERTRAVADO, COM BLOCO SEXTAVADO DE 25 X 25 CM, ESPESSURA 10 CM. AF_10/2022 | SINAPI | Serviço | M2 | 200 | 125.76 | 25152 | 0.17877 | 67.8148 | B
98533 | PODA EM ALTURA DE ÁRVORE COM DIÂMETRO DE TRONCO MAIOR OU IGUAL A 0,20 M E MENOR QUE 0,40 M.AF_05/2018 | SINAPI | Serviço | UN | 60 | 409.1 | 24546 | 0.17446 | 67.9893 | B
10.8.17 | Patch cord cat 6 1,50m | Composições Próprias | Serviço | UN | 600 | 40.57 | 24342 | 0.17301 | 68.1623 | B
10.5.17 | Torre de tomadas 12 posições (12 módulos elétricos ou RJ 45 CAT 6) | Composições Próprias | Serviço | UN | 20 | 1216.51 | 24330.2 | 0.17293 | 68.3352 | B
19.18 | Corrimão em aço galvanizado Ø 1.1/2", duas alturas (0,92 e 0,70m) | Composições Próprias | Serviço | M | 80 | 302.66 | 24212.8 | 0.1721 | 68.5073 | B
11.5.13 | Fornecimento e instalação de bomba de combate a incêndio 10CV | Composições Próprias | Serviço | UN | 2 | 12012.77 | 24025.54 | 0.17077 | 68.6781 | B
020023 | Retirada de piso incl. camada impermeabilizadora | SEDOP | Serviço | m² | 600 | 39.97 | 23982 | 0.17046 | 68.8485 | B
10.3.11 | Barramento de cobre eletrolítico trifásico 225A, até 42 circuitos (kit) | Composições Próprias | Serviço | UN | 10 | 2370.73 | 23707.3 | 0.1685 | 69.017 | B
98553 | IMPERMEABILIZAÇÃO DE SUPERFÍCIE COM MEMBRANA À BASE DE POLIURETANO, 2 DEMÃOS. AF_09/2023 | SINAPI | Serviço | M2 | 100 | 236.64 | 23664 | 0.1682 | 69.1852 | B
102162 | INSTALAÇÃO DE VIDRO LISO INCOLOR, E = 4 MM, EM ESQUADRIA DE ALUMÍNIO OU PVC, FIXADO COM BAGUETE. AF_01/2021_PS | SINAPI | Serviço | M2 | 60 | 393.26 | 23595.6 | 0.16771 | 69.353 | B
102176 | INSTALAÇÃO DE VIDRO LAMINADO, E = 8 MM (4+4), ENCAIXADO EM PERFIL U. AF_01/2021_PS | SINAPI | Serviço | M2 | 20 | 1177.78 | 23555.6 | 0.16743 | 69.5204 | B
170325 | Caixa de passagem ch. aço 200x200x100mm | SEDOP | Serviço | UN | 150 | 157 | 23550 | 0.16739 | 69.6878 | B
10.2.22 | Canaleta em pvc para instalação elétrica aparente, inclusive conexões, 110x20 mm | Composições Próprias | Serviço | M | 200 | 117.7 | 23540 | 0.16731 | 69.8551 | B
102215 | PINTURA VERNIZ (INCOLOR) POLIURETÂNICO (RESINA ALQUÍDICA MODIFICADA) EM MADEIRA, 2 DEMÃOS. AF_01/2021 | SINAPI | Serviço | M2 | 1000 | 23.31 | 23310 | 0.16568 | 70.0208 | B
171092 | Eletroduto de F°G° de 3/4" | SEDOP | Serviço | M | 800 | 29.04 | 23232 | 0.16512 | 70.1859 | B
101881 | QUADRO DE DISTRIBUIÇÃO DE ENERGIA EM CHAPA DE AÇO GALVANIZADO, DE EMBUTIR, COM BARRAMENTO TRIFÁSICO, PARA 40 DISJUNTORES DIN 100A - FORNECIMENTO E INSTALAÇÃO. AF_10/2020 | SINAPI | Serviço | UN | 20 | 1157.19 | 23143.8 | 0.1645 | 70.3504 | B
102115 | BOMBA CENTRÍFUGA, TRIFÁSICA, 1,5 CV OU 1,48 HP, HM 10 A 70 M, Q 1,8 A 5,3 M3/H - FORNECIMENTO E INSTALAÇÃO. AF_12/2020 | SINAPI | Serviço | UN | 6 | 3825.77 | 22954.62 | 0.16315 | 70.5135 | B
21.12 | DESMOBILIZAÇÃO | Composições Próprias | Serviço | UN | 12000 | 1.9 | 22800 | 0.16205 | 70.6756 | B
2.1 | MOBILIZAÇÃO | Composições Próprias | Serviço | KM | 12000 | 1.9 | 22800 | 0.16205 | 70.8376 | B
98305 | RACK FECHADO PARA SERVIDOR - FORNECIMENTO E INSTALAÇÃO. AF_11/2019 | SINAPI | Serviço | UN | 6 | 3798.92 | 22793.52 | 0.16201 | 70.9997 | B
10.6.20 | Reinstalação de luminárias existentes | Composições Próprias | Serviço | UN | 400 | 56.97 | 22788 | 0.16197 | 71.1616 | B
11.5.26 | Tanque de polietileno 15.000l | Composições Próprias | Serviço | UN | 2 | 11393.44 | 22786.88 | 0.16196 | 71.3236 | B
93666 | DISJUNTOR BIPOLAR TIPO DIN, CORRENTE NOMINAL DE 50A - FORNECIMENTO E INSTALAÇÃO. AF_10/2020 | SINAPI | Serviço | UN | 250 | 91.02 | 22755 | 0.16173 | 71.4853 | B
171020 | Eletroduto de F°G° de 2" | SEDOP | Serviço | M | 300 | 75.23 | 22569 | 0.16041 | 71.6457 | B
6.18 | Retelhamento com telhas de fibrocimento | Composições Próprias | Serviço | m2 | 1000 | 22.56 | 22560 | 0.16035 | 71.8061 | B
181475 | Bomba Submersa 3/4 CV (sem tubulação) | SEDOP | Serviço | UN | 6 | 3722.3 | 22333.8 | 0.15874 | 71.9648 | B
020628 | Retirada de piso cimentado | SEDOP | Serviço | m² | 600 | 37.11 | 22266 | 0.15826 | 72.1231 | B
1012740 | Mola hidráulica para porta | SEDOP | Serviço | UN | 60 | 371 | 22260 | 0.15822 | 72.2813 | B
140828 | Forro em lambri de angelim (s/ barroteamento) | SEDOP | Serviço | m² | 100 | 221.2 | 22120 | 0.15722 | 72.4385 | B
240617 | Escada de marinheiro s/ proteçao | SEDOP | Serviço | M | 50 | 440.64 | 22032 | 0.1566 | 72.5951 | B
10.2.45 | Eletrocalha galvanizada, perfurada, 100x50mm, inclusive conexões e acessórios | Composições Próprias | Serviço | m | 300 | 72.24 | 21672 | 0.15404 | 72.7491 | B
98555 | IMPERMEABILIZAÇÃO DE SUPERFÍCIE COM ARGAMASSA POLIMÉRICA / MEMBRANA ACRÍLICA, 3 DEMÃOS. AF_09/2023 | SINAPI | Serviço | M2 | 600 | 36.05 | 21630 | 0.15374 | 72.9029 | B
170869 | Quadro de comando - proteção trifásico - 2CV | SEDOP | Serviço | UN | 14 | 1543.77 | 21612.78 | 0.15362 | 73.0565 | B
10.1.25 | Cabo de cobre isolado 750V PP 3x6,0mm2 | Composições Próprias | Serviço | m | 600 | 35.56 | 21336 | 0.15165 | 73.2082 | B
18.17 | Líquido preparador antimofo (repintura) | Composições Próprias | Serviço | m2 | 2000 | 10.49 | 20980 | 0.14912 | 73.3573 | B
100722 | PINTURA COM TINTA ALQUÍDICA DE FUNDO (TIPO ZARCÃO) APLICADA A ROLO OU PINCEL SOBRE SUPERFÍCIES METÁLICAS (EXCETO PERFIL) EXECUTADO EM OBRA (POR DEMÃO). AF_01/2020 | SINAPI | Serviço | M2 | 750 | 27.85 | 20887.5 | 0.14846 | 73.5057 | B
10.3.8 | Quadro de distribuição de luz e força em chapa de aço, até 48 disjuntores com barramentos | Composições Próprias | Serviço | un | 15 | 1379.67 | 20695.05 | 0.14709 | 73.6528 | B
171018 | Eletroduto de F°G° de 1 1/4" | SEDOP | Serviço | M | 400 | 51.46 | 20584 | 0.1463 | 73.7991 | B
98557 | IMPERMEABILIZAÇÃO DE SUPERFÍCIE COM EMULSÃO ASFÁLTICA, 2 DEMÃOS. AF_09/2023 | SINAPI | Serviço | M2 | 400 | 51.45 | 20580 | 0.14628 | 73.9454 | B
11.5.44 | Mangueira de incendio, tipo 2, de 1.1/2", comprimento = 15m, tecido em fio de poliester e tubo interno em borracha sintetica, com unioes engate rapido | Composições Próprias | Serviço | un | 20 | 1024.58 | 20491.6 | 0.14565 | 74.0911 | B
98563 | PROTEÇÃO MECÂNICA DE SUPERFÍCIE HORIZONTAL COM ARGAMASSA DE CIMENTO E AREIA, TRAÇO 1:3, E=2CM. AF_09/2023 | SINAPI | Serviço | M2 | 400 | 51.19 | 20476 | 0.14554 | 74.2366 | B
97650 | REMOÇÃO DE TRAMA DE MADEIRA PARA COBERTURA, DE FORMA MANUAL, SEM REAPROVEITAMENTO. AF_09/2023 | SINAPI | Serviço | M2 | 2300 | 8.79 | 20217 | 0.1437 | 74.3803 | B
050055 | Pilar em mad.de lei tipo sanduíche(incl.chumb/bl.concr.ciclópico) | SEDOP | Serviço | UN | 20 | 1001.84 | 20036.8 | 0.14241 | 74.5227 | B
7.9 | Aplicação de mastique elastico em fissuras | Composições Próprias | Serviço | M | 150 | 133.26 | 19989 | 0.14207 | 74.6648 | B
10.7.17 | Poste metálico, h=9,00 metros, inclusive base em concreto | Composições Próprias | Serviço | UN | 7 | 2837.29 | 19861.03 | 0.14117 | 74.8059 | B
91796 | Tubo pvc esgoto 150mm, série normal, inclusive conexões e acessórios | Composições Próprias | Serviço | M | 200 | 98.8 | 19760 | 0.14045 | 74.9464 | B
TJPA002 | ART faixa 02 | Composições Próprias | Material | UN | 60 | 327.96 | 19677.6 | 0.13986 | 75.0862 | B
071363 | Cobertura em policarbonato fumê - Incl. estr. metálica | SEDOP | Serviço | m² | 25 | 783.65 | 19591.25 | 0.13925 | 75.2255 | B
96616 | LASTRO DE CONCRETO MAGRO, APLICADO EM BLOCOS DE COROAMENTO OU SAPATAS. AF_08/2017 | SINAPI | Serviço | M3 | 20 | 975.01 | 19500.2 | 0.1386 | 75.3641 | B
090400 | Grade de ferro 5/8" (incl. pint. anti-corrosiva) | SEDOP | Serviço | m² | 40 | 481.23 | 19249.2 | 0.13682 | 75.5009 | B
10.4.30 | Protetor contra surto 1P imax 90kA - 275V | Composições Próprias | Serviço | UN | 80 | 240.18 | 19214.4 | 0.13657 | 75.6375 | B
95470 | VASO SANITARIO SIFONADO CONVENCIONAL COM LOUÇA BRANCA, INCLUSO CONJUNTO DE LIGAÇÃO PARA BACIA SANITÁRIA AJUSTÁVEL - FORNECIMENTO E INSTALAÇÃO. AF_10/2016 | SINAPI | Serviço | UN | 50 | 383.78 | 19189 | 0.13639 | 75.7739 | B
102118 | BOMBA CENTRÍFUGA, TRIFÁSICA, 3 CV OU 2,96 HP, HM 34 A 40 M, Q 8,6 A 14,8 M3/H - FORNECIMENTO E INSTALAÇÃO. AF_12/2020 | SINAPI | Serviço | UN | 6 | 3197.68 | 19186.08 | 0.13637 | 75.9102 | B
12.1.2 | Filtro de alta performance em ACJ | Composições Próprias | Serviço | UN | 400 | 47.68 | 19072 | 0.13556 | 76.0458 | B
11.5.12 | Fornecimento e instalação de bomba de combate a incêndio 7,5CV | Composições Próprias | Serviço | UN | 2 | 9510.96 | 19021.92 | 0.1352 | 76.181 | B
11.1.7 | Tubo pvc soldável 25mm inclusive conexões e acessórios | Composições Próprias | Serviço | M | 800 | 23.66 | 18928 | 0.13453 | 76.3155 | B
10.6.16 | Lâmpada Bulbo LED 20W | Composições Próprias | Serviço | UN | 600 | 31.52 | 18912 | 0.13442 | 76.4499 | B
93010 | ELETRODUTO RÍGIDO ROSCÁVEL, PVC, DN 75 MM (2 1/2"), PARA REDE ENTERRADA DE DISTRIBUIÇÃO DE ENERGIA ELÉTRICA - FORNECIMENTO E INSTALAÇÃO. AF_12/2021 | SINAPI | Serviço | M | 400 | 47.23 | 18892 | 0.13428 | 76.5842 | B
10.1.23 | Cabo de cobre isolado 750V PP 3x2,5mm2 | Composições Próprias | Serviço | M | 1000 | 18.79 | 18790 | 0.13355 | 76.7178 | B
13.6 | Vidro temperado verde 10mm | Composições Próprias | Serviço | M2 | 20 | 935.16 | 18703.2 | 0.13294 | 76.8507 | B
171017 | Eletroduto de F°G° de 1" | SEDOP | Serviço | M | 600 | 31.12 | 18672 | 0.13271 | 76.9834 | B
10.4.28 | Protetor contra surto 1P imax 90kA - 175V | Composições Próprias | Serviço | UN | 80 | 230.31 | 18424.8 | 0.13096 | 77.1144 | B
91793 | Tubo pvc esgoto 50mm, série normal, inclusive conexões e acessórios | Composições Próprias | Serviço | M | 150 | 122.8 | 18420 | 0.13092 | 77.2453 | B
12.1.8 | Fornecimento e substituição de compressor de acj, maior que 12.000 e até 30.000 btu's | Composições Próprias | Serviço | UN | 10 | 1827.16 | 18271.6 | 0.12987 | 77.3752 | B
090809 | Caixilho em madeira de lei | SEDOP | Serviço | m² | 60 | 304.09 | 18245.4 | 0.12968 | 77.5049 | B
030011 | Aterro incluindo carga, descarga, transporte e apiloamento | SEDOP | Serviço | m³ | 100 | 182.29 | 18229 | 0.12957 | 77.6344 | B
060812 | Divisória em granito preto - Incl. ferragens de fixação | SEDOP | Serviço | m² | 10 | 1820.49 | 18204.9 | 0.12939 | 77.7638 | B
12.2.42 | Inst de central de ar em infraestrutura existente | Composições Próprias | Serviço | UN | 40 | 454.97 | 18198.8 | 0.12935 | 77.8932 | B
10.2.21 | Canaleta em pvc para instalação elétrica aparente, inclusive conexões, 50x20 mm88247 | Composições Próprias | Serviço | m | 400 | 45.47 | 18188 | 0.12927 | 78.0224 | B
93673 | DISJUNTOR TRIPOLAR TIPO DIN, CORRENTE NOMINAL DE 50A - FORNECIMENTO E INSTALAÇÃO. AF_10/2020 | SINAPI | Serviço | UN | 150 | 120.03 | 18004.5 | 0.12797 | 78.1504 | B
110826 | Grampeamento de parede | SEDOP | Serviço | M | 300 | 59.9 | 17970 | 0.12772 | 78.2781 | B
88650 | RODAPÉ CERÂMICO DE 7CM DE ALTURA COM PLACAS TIPO ESMALTADA EXTRA DE DIMENSÕES 60X60CM. AF_02/2023 | SINAPI | Serviço | M | 800 | 22.4 | 17920 | 0.12737 | 78.4055 | B
170393 | Disjuntor 3P - 63 a 100A - PADRÃO DIN | SEDOP | Serviço | UN | 60 | 298.66 | 17919.6 | 0.12737 | 78.5329 | B
98554 | IMPERMEABILIZAÇÃO DE SUPERFÍCIE COM MEMBRANA À BASE DE RESINA ACRÍLICA, 3 DEMÃOS. AF_09/2023 | SINAPI | Serviço | M2 | 300 | 59.28 | 17784 | 0.1264 | 78.6593 | B
10.6.7 | Projetor LED 100 W | Composições Próprias | Serviço | UN | 100 | 177.75 | 17775 | 0.12634 | 78.7856 | B
96113 | FORRO EM PLACAS DE GESSO, PARA AMBIENTES COMERCIAIS. AF_08/2023_PS | SINAPI | Serviço | M2 | 300 | 57.89 | 17367 | 0.12344 | 78.9091 | B
170923 | Canaleta sistema X completa | SEDOP | Serviço | M | 800 | 21.7 | 17360 | 0.12339 | 79.0324 | B
6.20 | Retelhamento com telha trapezoidal termo-acústica | Composições Próprias | Serviço | M2 | 200 | 86.52 | 17304 | 0.12299 | 79.1554 | B
8.24 | Reinstalação de grades metálicas | Composições Próprias | Serviço | m2 | 150 | 115.2 | 17280 | 0.12282 | 79.2783 | B
181476 | Bomba Submersa 1 CV (sem tubulação) | SEDOP | Serviço | UN | 6 | 2878.71 | 17272.26 | 0.12277 | 79.401 | B
92008 | TOMADA BAIXA DE EMBUTIR (2 MÓDULOS), 2P+T 10 A, INCLUINDO SUPORTE E PLACA - FORNECIMENTO E INSTALAÇÃO. AF_03/2023 | SINAPI | Serviço | UN | 300 | 57.13 | 17139 | 0.12182 | 79.5228 | B
94223 | CUMEEIRA PARA TELHA DE FIBROCIMENTO ONDULADA E = 6 MM, INCLUSO ACESSÓRIOS DE FIXAÇÃO E IÇAMENTO. AF_07/2019 | SINAPI | Serviço | M | 100 | 170.42 | 17042 | 0.12113 | 79.644 | B
19.7 | Balcao de atend. (1,20x1,0m) c/ tampo em granito, visor em aluminio e vidro 4mm c/ 2 vaos livres 10 cm, incl. abert do vao alvenaria, peitoril h=0,85m | Composições Próprias | Serviço | UN | 10 | 1685.66 | 16856.6 | 0.11981 | 79.7638 | B
93009 | ELETRODUTO RÍGIDO ROSCÁVEL, PVC, DN 60 MM (2"), PARA REDE ENTERRADA DE DISTRIBUIÇÃO DE ENERGIA ELÉTRICA - FORNECIMENTO E INSTALAÇÃO. AF_12/2021 | SINAPI | Serviço | M | 500 | 33.71 | 16855 | 0.1198 | 79.8836 | B
070241 | Encaliçamento de telha ceramica (beiral e cumieira) | SEDOP | Serviço | M | 900 | 18.69 | 16821 | 0.11956 | 80.0031 | C
12.2.6 | Carga de gás em central de ar, maior que 36.000 e até 60.000 btu's | Composições Próprias | Serviço | UN | 30 | 557.81 | 16734.3 | 0.11894 | 80.1221 | C
090399 | Portão de ferro 5/8" c/ ferragens (incl. pint. anti-corrosiva) | SEDOP | Serviço | m² | 30 | 552.79 | 16583.7 | 0.11787 | 80.2399 | C
12.2.12 | Forn e subst de compressor de central de ar, maior que 12.000 e até 24.000 btu's | Composições Próprias | Serviço | UN | 10 | 1653.62 | 16536.2 | 0.11753 | 80.3575 | C
161384 | Vidro laminado e=6mm 3+3mm | SEDOP | Serviço | m² | 20 | 824.55 | 16491 | 0.11721 | 80.4747 | C
86932 | VASO SANITÁRIO SIFONADO COM CAIXA ACOPLADA LOUÇA BRANCA - PADRÃO MÉDIO, INCLUSO ENGATE FLEXÍVEL EM METAL CROMADO, 1/2 X 40CM - FORNECIMENTO E INSTALAÇÃO. AF_01/2020 | SINAPI | Serviço | UN | 25 | 659.62 | 16490.5 | 0.11721 | 80.5919 | C
190304 | Lavatório de louça s/ coluna (incl. torn.sifão e válvula )-PCD | SEDOP | Serviço | UN | 10 | 1629.01 | 16290.1 | 0.11578 | 80.7077 | C
12.2.14 | Forn e subst de compressor de central de ar, maior que 36.000 e até 60.000 btu's | Composições Próprias | Serviço | UN | 5 | 3255.92 | 16279.6 | 0.11571 | 80.8234 | C
101880 | QUADRO DE DISTRIBUIÇÃO DE ENERGIA EM CHAPA DE AÇO GALVANIZADO, DE EMBUTIR, COM BARRAMENTO TRIFÁSICO, PARA 30 DISJUNTORES DIN 150A - FORNECIMENTO E INSTALAÇÃO. AF_10/2020 | SINAPI | Serviço | UN | 20 | 806.88 | 16137.6 | 0.1147 | 80.9381 | C
101896 | DISJUNTOR TERMOMAGNÉTICO TRIPOLAR , CORRENTE NOMINAL DE 200A - FORNECIMENTO E INSTALAÇÃO. AF_10/2020 | SINAPI | Serviço | UN | 20 | 803.74 | 16074.8 | 0.11425 | 81.0524 | C
11.5.25 | Tanque de polietileno 5.000l | Composições Próprias | Serviço | UN | 4 | 3947.65 | 15790.6 | 0.11223 | 81.1646 | C
080678 | Impermeabilização com bicomponente semiflexível | SEDOP | Serviço | m² | 200 | 78.49 | 15698 | 0.11158 | 81.2762 | C
91873 | ELETRODUTO RÍGIDO ROSCÁVEL, PVC, DN 40 MM (1 1/4"), PARA CIRCUITOS TERMINAIS, INSTALADO EM PAREDE - FORNECIMENTO E INSTALAÇÃO. AF_03/2023 | SINAPI | Serviço | M | 600 | 26.03 | 15618 | 0.11101 | 81.3872 | C
10.8.20 | Voice panel 50 portas | Composições Próprias | Serviço | UN | 20 | 779.01 | 15580.2 | 0.11074 | 81.4979 | C
102500 | PINTURA DE DEMARCAÇÃO DE VAGA COM TINTA ACRÍLICA, E = 10 CM, APLICAÇÃO MANUAL. AF_05/2021 | SINAPI | Serviço | M | 3000 | 5.19 | 15570 | 0.11067 | 81.6086 | C
190716 | Barra em aço inox (PCD) | SEDOP | Serviço | M | 40 | 387.37 | 15494.8 | 0.11013 | 81.7187 | C
11.5.11 | Fornecimento e instalação de bomba de combate a incêndio 5CV | Composições Próprias | Serviço | UN | 2 | 7734.41 | 15468.82 | 0.10995 | 81.8287 | C
171417 | Caixa plástica octogonal | SEDOP | Serviço | UN | 1000 | 15.32 | 15320 | 0.10889 | 81.9375 | C
030010 | Escavação manual ate 1.50m de profundidade | SEDOP | Serviço | m³ | 150 | 101.51 | 15226.5 | 0.10822 | 82.0458 | C
170867 | Quadro de comando - proteção trifásico - 4CV | SEDOP | Serviço | UN | 4 | 3745.33 | 14981.32 | 0.10648 | 82.1522 | C
11.4.38 | Bancada de granito com largura de 0,6m e espessura de 2,5cm | Composições Próprias | Serviço | M | 20 | 741.2 | 14824 | 0.10536 | 82.2576 | C
92000 | TOMADA BAIXA DE EMBUTIR (1 MÓDULO), 2P+T 10 A, INCLUINDO SUPORTE E PLACA - FORNECIMENTO E INSTALAÇÃO. AF_03/2023 | SINAPI | Serviço | UN | 400 | 36.85 | 14740 | 0.10477 | 82.3624 | C
12.2.5 | Carga de gás em central de ar, maior que 24.000 e até 36.000 btu's | Composições Próprias | Serviço | UN | 30 | 490.18 | 14705.4 | 0.10452 | 82.4669 | C
010004 | Placa da obra em chapa galvanizada | SEDOP | Serviço | m² | 20 | 725.81 | 14516.2 | 0.10318 | 82.5701 | C
170897 | Disjuntor TQD 3P - 175A - PADRÃO DIN | SEDOP | Serviço | UN | 20 | 719.25 | 14385 | 0.10224 | 82.6723 | C
102170 | INSTALAÇÃO DE VIDRO IMPRESSO, E = 4 MM, EM ESQUADRIA DE ALUMÍNIO OU PVC, FIXADO COM BAGUETE. AF_01/2021_PS | SINAPI | Serviço | M2 | 40 | 359.54 | 14381.6 | 0.10222 | 82.7745 | C
95472 | VASO SANITARIO SIFONADO CONVENCIONAL PARA PCD SEM FURO FRONTAL COM LOUÇA BRANCA SEM ASSENTO, INCLUSO CONJUNTO DE LIGAÇÃO PARA BACIA SANITÁRIA AJUSTÁVEL - FORNECIMENTO E INSTALAÇÃO. AF_01/2020 | SINAPI | Serviço | UN | 15 | 944.18 | 14162.7 | 0.10066 | 82.8752 | C
8.16 | Recuperação de portão metálico | Composições Próprias | Serviço | M2 | 75 | 187.99 | 14099.25 | 0.10021 | 82.9754 | C
130728 | PisoTátil direcional na cor amarelo 25x25 premoldado (16 unidades) | SEDOP | Serviço | m² | 50 | 281.72 | 14086 | 0.10012 | 83.0755 | C
020174 | Retirada de entulho - manualmente (incluindo caixa coletora) | SEDOP | Serviço | m³ | 100 | 140.64 | 14064 | 0.099962 | 83.1755 | C
101879 | QUADRO DE DISTRIBUIÇÃO DE ENERGIA EM CHAPA DE AÇO GALVANIZADO, DE EMBUTIR, COM BARRAMENTO TRIFÁSICO, PARA 24 DISJUNTORES DIN 100A - FORNECIMENTO E INSTALAÇÃO. AF_10/2020 | SINAPI | Serviço | UN | 20 | 699.98 | 13999.6 | 0.099504 | 83.275 | C
12.1.7 | Fornecimento e substituição de compressor de acj até 12.000 btu's | Composições Próprias | Serviço | UN | 10 | 1393.36 | 13933.6 | 0.099035 | 83.374 | C
12.2.11 | Forn e subst de compressor de central de ar até 12.000 btu's | Composições Próprias | Serviço | UN | 10 | 1393.36 | 13933.6 | 0.099035 | 83.4731 | C
91792 | Tubo pvc esgoto 40mm, série normal, inclusive conexões e acessórios | Composições Próprias | Serviço | M | 150 | 92.22 | 13833 | 0.09832 | 83.5714 | C
102610 | CAIXA D´ÁGUA EM POLIETILENO, 3000 LITROS - FORNECIMENTO E INSTALAÇÃO. AF_06/2021 | SINAPI | Serviço | UN | 5 | 2743.06 | 13715.3 | 0.097484 | 83.6689 | C
102188 | MOLA HIDRAULICA DE PISO PARA PORTA DE VIDRO TEMPERADO. AF_01/2021 | SINAPI | Serviço | UN | 12 | 1139.09 | 13669.08 | 0.097155 | 83.766 | C
170922 | Canaleta 20x20mm | SEDOP | Serviço | M | 600 | 22.73 | 13638 | 0.096934 | 83.863 | C
10.4.25 | Interruptor diferencial DR 4P-100A, sensibilidade 300mA | Composições Próprias | Serviço | UN | 20 | 676.87 | 13537.4 | 0.096219 | 83.9592 | C
94221 | CUMEEIRA PARA TELHA CERÂMICA EMBOÇADA COM ARGAMASSA TRAÇO 1:2:9 (CIMENTO, CAL E AREIA) PARA TELHADOS COM ATÉ 2 ÁGUAS, INCLUSO TRANSPORTE VERTICAL. AF_07/2019 | SINAPI | Serviço | M | 400 | 33.77 | 13508 | 0.09601 | 84.0552 | C
93008 | ELETRODUTO RÍGIDO ROSCÁVEL, PVC, DN 50 MM (1 1/2"), PARA REDE ENTERRADA DE DISTRIBUIÇÃO DE ENERGIA ELÉTRICA - FORNECIMENTO E INSTALAÇÃO. AF_12/2021 | SINAPI | Serviço | M | 600 | 22.5 | 13500 | 0.095953 | 84.1511 | C
171273 | Cabo de cobre nú 50mm² | SEDOP | Serviço | M | 200 | 67.28 | 13456 | 0.095641 | 84.2468 | C
10.4.24 | Interruptor diferencial DR 4P-80A, sensibilidade 300mA | Composições Próprias | Serviço | UN | 20 | 671.77 | 13435.4 | 0.095494 | 84.3423 | C
270590 | Limpeza de calhas (0,4x0,3m) | SEDOP | Serviço | M | 800 | 16.65 | 13320 | 0.094674 | 84.437 | C
241467 | Tela tipo moeda | SEDOP | Serviço | m² | 50 | 266.18 | 13309 | 0.094596 | 84.5315 | C
110150 | Compensado c/ formica sobre estrutura em madeira | SEDOP | Serviço | m² | 50 | 265.94 | 13297 | 0.09451 | 84.6261 | C
12.2.46 | Canaleta de pvc 60x50mm para instalações de ar condicionado, inclusive conexões e acessórios | Composições Próprias | Serviço | M | 150 | 88.4 | 13260 | 0.094247 | 84.7203 | C
101739 | RODAPÉ EM MADEIRA, ALTURA 7CM, FIXADO COM COLA E PARAFUSOS. AF_09/2020 | SINAPI | Serviço | M | 300 | 44.17 | 13251 | 0.094184 | 84.8145 | C
101878 | QUADRO DE DISTRIBUIÇÃO DE ENERGIA EM CHAPA DE AÇO GALVANIZADO, DE SOBREPOR, COM BARRAMENTO TRIFÁSICO, PARA 18 DISJUNTORES DIN 100A - FORNECIMENTO E INSTALAÇÃO. AF_10/2020 | SINAPI | Serviço | UN | 20 | 662.49 | 13249.8 | 0.094175 | 84.9087 | C
170918 | Condulete de aluminio tipo E 3/4" | SEDOP | Serviço | UN | 300 | 43.95 | 13185 | 0.093714 | 85.0024 | C
101865 | REASSENTAMENTO DE BLOCOS RETANGULAR PARA PISO INTERTRAVADO, ESPESSURA DE 10 CM, EM VIA/ESTACIONAMENTO, COM REAPROVEITAMENTO DOS BLOCOS RETANGULAR - INCLUSO RETIRADA E COLOCAÇÃO DO MATERIAL. AF_12/2020 | SINAPI | Serviço | M2 | 300 | 43.73 | 13119 | 0.093245 | 85.0956 | C
102113 | BOMBA CENTRÍFUGA, TRIFÁSICA, 1 CV OU 0,99 HP, HM 14 A 40 M, Q 0,6 A 8,4 M3/H - FORNECIMENTO E INSTALAÇÃO. AF_12/2020 | SINAPI | Serviço | UN | 6 | 2185.71 | 13114.26 | 0.093212 | 85.1888 | C
97622 | DEMOLIÇÃO DE ALVENARIA DE BLOCO FURADO, DE FORMA MANUAL, SEM REAPROVEITAMENTO. AF_09/2023 | SINAPI | Serviço | M3 | 200 | 65.28 | 13056 | 0.092798 | 85.2816 | C
190691 | Ducha higienica cromada | SEDOP | Serviço | UN | 60 | 216.77 | 13006.2 | 0.092444 | 85.3741 | C
102491 | PINTURA DE PISO COM TINTA ACRÍLICA, APLICAÇÃO MANUAL, 2 DEMÃOS, INCLUSO FUNDO PREPARADOR. AF_05/2021 | SINAPI | Serviço | M2 | 500 | 26 | 13000 | 0.092399 | 85.4665 | C
191516 | Torneira para lavatório de mesa com fechamento automático | SEDOP | Serviço | UN | 30 | 431.62 | 12948.6 | 0.092034 | 85.5585 | C
120481 | Peitoril em marmore branco e=2cm | SEDOP | Serviço | m² | 10 | 1294.39 | 12943.9 | 0.092001 | 85.6505 | C
101897 | DISJUNTOR TERMOMAGNÉTICO TRIPOLAR , CORRENTE NOMINAL DE 250A - FORNECIMENTO E INSTALAÇÃO. AF_10/2020 | SINAPI | Serviço | UN | 10 | 1286.87 | 12868.7 | 0.091466 | 85.742 | C
10.2.23 | Canaleta de piso em PVC, 52mm x 14mm, para instalação aparente | Composições Próprias | Serviço | M | 200 | 63.04 | 12608 | 0.089613 | 85.8316 | C
11.4.15 | Bacia turca em louça, com sifão integrado | Composições Próprias | Serviço | UN | 15 | 838.48 | 12577.2 | 0.089394 | 85.921 | C
181479 | Bomba Centrifuga 3/4 CV (sem tubulação) | SEDOP | Serviço | UN | 6 | 2089.04 | 12534.24 | 0.089089 | 86.0101 | C
171272 | Cabo de cobre nú 35mm² | SEDOP | Serviço | M | 300 | 41.49 | 12447 | 0.088469 | 86.0985 | C
020171 | Retirada de entulho c/ equipamento distancia ate 5k | SEDOP | Serviço | m³ | 400 | 30.55 | 12220 | 0.086856 | 86.1854 | C
10.1.22 | Cabo de cobre isolado 750V PP 2x4,0mm2 | Composições Próprias | Serviço | M | 600 | 20.31 | 12186 | 0.086614 | 86.272 | C
120165 | Soleira em marmore branco e=2cm | SEDOP | Serviço | m² | 10 | 1216.61 | 12166.1 | 0.086472 | 86.3585 | C
6.24 | Toldo em metalon galvanizado, coberto com lona "poli light" | Composições Próprias | Serviço | M2 | 25 | 486.39 | 12159.75 | 0.086427 | 86.4449 | C
170958 | Tomada sistema X completa | SEDOP | Serviço | UN | 250 | 48.06 | 12015 | 0.085398 | 86.5303 | C
10.2.44 | Eletrocalha galvanizada, perfurada, 50x50mm, inclusive conexões e acessórios | Composições Próprias | Serviço | m | 200 | 59.87 | 11974 | 0.085107 | 86.6154 | C
91341 | PORTA EM ALUMÍNIO DE ABRIR TIPO VENEZIANA COM GUARNIÇÃO, FIXAÇÃO COM PARAFUSOS - FORNECIMENTO E INSTALAÇÃO. AF_12/2019 | SINAPI | Serviço | M2 | 20 | 597.01 | 11940.2 | 0.084867 | 86.7003 | C
6.25 | Toldo semi curvo em metalon galvanizado, coberto com lona sintética | Composições Próprias | Serviço | M2 | 25 | 474.53 | 11863.25 | 0.08432 | 86.7846 | C
170876 | Caixa de inspeção em polipropileno - 30x40cm | SEDOP | Serviço | UN | 100 | 118.11 | 11811 | 0.083948 | 86.8686 | C
170983 | Luminária tipo arandela- casco de tartaruga | SEDOP | Serviço | UN | 80 | 147.35 | 11788 | 0.083785 | 86.9523 | C
10.5.16 | Torre de tomadas 6 posições (6 módulos elétricos ou RJ 45 CAT 6) | Composições Próprias | Serviço | UN | 20 | 583.51 | 11670.2 | 0.082948 | 87.0353 | C
93011 | ELETRODUTO RÍGIDO ROSCÁVEL, PVC, DN 85 MM (3"), PARA REDE ENTERRADA DE DISTRIBUIÇÃO DE ENERGIA ELÉTRICA - FORNECIMENTO E INSTALAÇÃO. AF_12/2021 | SINAPI | Serviço | M | 200 | 57.98 | 11596 | 0.08242 | 87.1177 | C
98307 | TOMADA DE REDE RJ45 - FORNECIMENTO E INSTALAÇÃO. AF_11/2019 | SINAPI | Serviço | UN | 200 | 57.82 | 11564 | 0.082193 | 87.1999 | C
170324 | Caixa de passagem ch. aço 150x150x80mm | SEDOP | Serviço | UN | 120 | 96.18 | 11541.6 | 0.082034 | 87.2819 | C
91786 | (COMPOSIÇÃO REPRESENTATIVA) DO SERVIÇO DE INSTALAÇÃO TUBOS DE PVC, SOLDÁVEL, ÁGUA FRIA, DN 32 MM (INSTALADO EM RAMAL, SUB-RAMAL, RAMAL DE DISTRIBUIÇÃO OU PRUMADA), INCLUSIVE CONEXÕES, CORTES E FIXAÇÕES, PARA PRÉDIOS. AF_10/2015 | SINAPI | Serviço | M | 300 | 38.33 | 11499 | 0.081731 | 87.3637 | C
9.3 | Dobradiça em latão cromado com aneis 3"x3" | Composições Próprias | Serviço | UN | 300 | 38.24 | 11472 | 0.081539 | 87.4452 | C
11.5.31 | Tubo de aço galvanizado com costura, classe média, DN 65 (2.1/2"), conexão rosqueada, inclusive conexões e acessórios | Composições Próprias | Serviço | M | 80 | 143.28 | 11462.4 | 0.081471 | 87.5267 | C
10.4.29 | Protetor contra surto 1P imax 45kA - 275V | Composições Próprias | Serviço | UN | 80 | 143.06 | 11444.8 | 0.081346 | 87.608 | C
060813 | Divisória em granito cinza - incl. ferrag. de fixação | SEDOP | Serviço | m² | 10 | 1137.28 | 11372.8 | 0.080834 | 87.6889 | C
8.31 | Instalação de chapa de aço inox (0,40 x 0,90) para porta de banheiro PCD. | Composições Próprias | Serviço | UN | 20 | 562.45 | 11249 | 0.079954 | 87.7688 | C
12.1.6 | Fornecimento e substituição de motor de ventilador de acj, maior que 12.000 e até 30.000 btu's | Composições Próprias | Serviço | UN | 10 | 1124.45 | 11244.5 | 0.079922 | 87.8487 | C
19.5 | Pingadeira em concreto | Composições Próprias | Serviço | M | 200 | 55.49 | 11098 | 0.078881 | 87.9276 | C
96486 | FORRO EM RÉGUAS DE PVC, LISO, PARA AMBIENTES COMERCIAIS, INCLUSIVE ESTRUTURA BIDIRECIONAL DE FIXAÇÃO. AF_08/2023_PS | SINAPI | Serviço | M2 | 100 | 110.87 | 11087 | 0.078803 | 88.0064 | C
91854 | ELETRODUTO FLEXÍVEL CORRUGADO, PVC, DN 25 MM (3/4"), PARA CIRCUITOS TERMINAIS, INSTALADO EM PAREDE - FORNECIMENTO E INSTALAÇÃO. AF_03/2023 | SINAPI | Serviço | M | 1000 | 11.05 | 11050 | 0.07854 | 88.085 | C
97897 | CAIXA ENTERRADA HIDRÁULICA RETANGULAR, EM CONCRETO PRÉ-MOLDADO, DIMENSÕES INTERNAS: 0,6X0,6X0,5 M. AF_12/2020 | SINAPI | Serviço | UN | 20 | 545.99 | 10919.8 | 0.077614 | 88.1626 | C
101094 | PISO PODOTÁTIL DE ALERTA OU DIRECIONAL, DE BORRACHA, ASSENTADO SOBRE ARGAMASSA. AF_05/2020 | SINAPI | Serviço | M | 50 | 217.42 | 10871 | 0.077267 | 88.2398 | C
10.4.27 | Protetor contra surto 1P imax 45kA - 175V | Composições Próprias | Serviço | UN | 80 | 134.55 | 10764 | 0.076507 | 88.3163 | C
86919 | TANQUE DE LOUÇA BRANCA COM COLUNA, 30L OU EQUIVALENTE, INCLUSO SIFÃO FLEXÍVEL EM PVC, VÁLVULA METÁLICA E TORNEIRA DE METAL CROMADO PADRÃO MÉDIO - FORNECIMENTO E INSTALAÇÃO. AF_01/2020 | SINAPI | Serviço | UN | 10 | 1073.94 | 10739.4 | 0.076332 | 88.3927 | C
16.15 | Retirada e recolocação de rejunte em pisos e paredes | Composições Próprias | Serviço | M2 | 500 | 21.35 | 10675 | 0.075874 | 88.4685 | C
171271 | Cabo de cobre nú 25mm² | SEDOP | Serviço | M | 300 | 35.58 | 10674 | 0.075867 | 88.5444 | C
050217 | Pilar em mad. de lei 4"x4"(incl.bl.conc.ciclópico) | SEDOP | Serviço | UN | 20 | 531.82 | 10636.4 | 0.0756 | 88.62 | C
10.6.11 | Luminária publica fechada led 100W | Composições Próprias | Serviço | UN | 15 | 702.09 | 10531.35 | 0.074853 | 88.6949 | C
071466 | Cumeeira em aço galvanizado | SEDOP | Serviço | M | 100 | 105.31 | 10531 | 0.074851 | 88.7697 | C
10.6.6 | Projetor LED 50 W | Composições Próprias | Serviço | UN | 100 | 105.22 | 10522 | 0.074787 | 88.8445 | C
171275 | Cabo de cobre nú 95mm² | SEDOP | Serviço | M | 100 | 105.19 | 10519 | 0.074765 | 88.9193 | C
91953 | INTERRUPTOR SIMPLES (1 MÓDULO), 10A/250V, INCLUINDO SUPORTE E PLACA - FORNECIMENTO E INSTALAÇÃO. AF_03/2023 | SINAPI | Serviço | UN | 300 | 35.05 | 10515 | 0.074737 | 88.994 | C
97631 | DEMOLIÇÃO DE ARGAMASSAS, DE FORMA MANUAL, SEM REAPROVEITAMENTO. AF_09/2023 | SINAPI | Serviço | M2 | 800 | 13.12 | 10496 | 0.074602 | 89.0686 | C
10.1.30 | Cabo de cobre isolado 1kv PP 3x6,0mm2 | Composições Próprias | Serviço | M | 300 | 34.63 | 10389 | 0.073841 | 89.1424 | C
260278 | Colchão de areia e=20 cm | SEDOP | Serviço | m² | 200 | 51.57 | 10314 | 0.073308 | 89.2158 | C
170868 | Quadro de comando - proteção trifásico - 3CV | SEDOP | Serviço | UN | 4 | 2562.12 | 10248.48 | 0.072843 | 89.2886 | C
103670 | LANÇAMENTO COM USO DE BALDES, ADENSAMENTO E ACABAMENTO DE CONCRETO EM ESTRUTURAS. AF_02/2022 | SINAPI | Serviço | M3 | 30 | 336.09 | 10082.7 | 0.071664 | 89.3603 | C
10.3.10 | Invólucro metálico vazio em chapa de aço galvanizada, pintura eletrostática, IP54, (1000x800x250 mm), conf NBR IEV 62208 | Composições Próprias | Serviço | un | 10 | 990.94 | 9909.4 | 0.070433 | 89.4307 | C
10.8.12 | Caixa de sobrepor com 02 posições | Composições Próprias | Serviço | UN | 400 | 24.52 | 9808 | 0.069712 | 89.5004 | C
10.8.7 | Armário de telecomunicações 19" 16U, profundidade 570 mm | Composições Próprias | Serviço | un | 10 | 975.63 | 9756.3 | 0.069344 | 89.5698 | C
14.11 | Reinstalação de forro de PVC | Composições Próprias | Serviço | M2 | 800 | 11.92 | 9536 | 0.067779 | 89.6375 | C
00039837 | BATENTE/PORTAL/ADUELA/MARCO, EM MDF/PVC WOOD/POLIESTIRENO OU MADEIRA LAMINADA, L = *9,0* CM COM GUARNICAO REGULAVEL 2 FACES = *35* MM, PRIMER | SINAPI | Material | JG | 20 | 472.75 | 9455 | 0.067203 | 89.7047 | C
99855 | CORRIMÃO SIMPLES, DIÂMETRO EXTERNO = 1 1/2?, EM AÇO GALVANIZADO. AF_04/2019_PS | SINAPI | Serviço | M | 80 | 117.54 | 9403.2 | 0.066835 | 89.7716 | C
100858 | MICTÓRIO SIFONADO LOUÇA BRANCA ? PADRÃO MÉDIO ? FORNECIMENTO E INSTALAÇÃO. AF_01/2020 | SINAPI | Serviço | UN | 10 | 923.94 | 9239.4 | 0.06567 | 89.8372 | C
11.5.42 | Esguicho jato regulável, engate rapido 1.1/2", para mangueira em instalacao predial combate a incendio | Composições Próprias | Serviço | un | 30 | 304.72 | 9141.6 | 0.064975 | 89.9022 | C
8.27 | Substituição de trilho para portão deslizante, com demolição de piso, remoção de perfil antigo, chumbamento de perfil novo e arremates no concreto do piso. | Composições Próprias | Serviço | M | 40 | 228.05 | 9122 | 0.064836 | 89.9671 | C
10.3.28 | Revisão de quadro de distribuição (reap geral, reorg circuitos e balanc cargas) | Composições Próprias | Serviço | UN | 40 | 227.9 | 9116 | 0.064793 | 90.0318 | C
86903 | LAVATÓRIO LOUÇA BRANCA COM COLUNA, 45 X 55CM OU EQUIVALENTE, PADRÃO MÉDIO - FORNECIMENTO E INSTALAÇÃO. AF_01/2020 | SINAPI | Serviço | UN | 20 | 451.17 | 9023.4 | 0.064135 | 90.096 | C
171079 | Terminal de compressão em latão 185mm² | SEDOP | Serviço | UN | 200 | 45.11 | 9022 | 0.064125 | 90.1601 | C
98401 | CABO TELEFÔNICO CTP-APL-50 20 PARES INSTALADO EM ENTRADA DE EDIFICAÇÃO - FORNECIMENTO E INSTALAÇÃO. AF_11/2019 | SINAPI | Serviço | M | 300 | 29.84 | 8952 | 0.063628 | 90.2237 | C
2.10 | Cadeira Suspensa Manual | Composições Próprias | Serviço | UN | 10 | 895.04 | 8950.4 | 0.063616 | 90.2873 | C
190795 | Porta toalha de papel - Polipropileno | SEDOP | Serviço | UN | 60 | 149.17 | 8950.2 | 0.063615 | 90.351 | C
21.5 | Esgotamento de fossa | Composições Próprias | Serviço | m3 | 100 | 88.65 | 8865 | 0.063009 | 90.414 | C
94227 | CALHA EM CHAPA DE AÇO GALVANIZADO NÚMERO 24, DESENVOLVIMENTO DE 33 CM, INCLUSO TRANSPORTE VERTICAL. AF_07/2019 | SINAPI | Serviço | M | 100 | 88.62 | 8862 | 0.062988 | 90.477 | C
10.8.14 | Conector RJ45 cat 6 (MACHO) | Composições Próprias | Serviço | UN | 800 | 11.03 | 8824 | 0.062718 | 90.5397 | C
8.22 | Tela de arame galvanizada, hexagonal, fio 0,56mm (24 BWG), malha 1/2", com requadro | Composições Próprias | Serviço | M2 | 100 | 87.93 | 8793 | 0.062498 | 90.6022 | C
91794 | Tubo pvc esgoto 75mm, série normal, inclusive conexões e acessórios | Composições Próprias | Serviço | M | 150 | 58.4 | 8760 | 0.062263 | 90.6644 | C
21.9 | Carga manual de entulho | Composições Próprias | Serviço | M3 | 500 | 17.32 | 8660 | 0.061552 | 90.726 | C
19.8 | Balcao de atend. (1,20x1,0m) em div. naval 35mm, vidro 4mm c/ 2 vaos livres 10cm, peitoril h=0,85m | Composições Próprias | Serviço | UN | 10 | 860.11 | 8601.1 | 0.061134 | 90.7871 | C
91856 | ELETRODUTO FLEXÍVEL CORRUGADO, PVC, DN 32 MM (1"), PARA CIRCUITOS TERMINAIS, INSTALADO EM PAREDE - FORNECIMENTO E INSTALAÇÃO. AF_03/2023 | SINAPI | Serviço | M | 600 | 14.33 | 8598 | 0.061112 | 90.8482 | C
171033 | Poste de concreto duplo T 300 Dan h = 11m (incl. base em concreto ciclópico) | SEDOP | Serviço | UN | 3 | 2832.97 | 8498.91 | 0.060407 | 90.9086 | C
97896 | CAIXA ENTERRADA HIDRÁULICA RETANGULAR, EM CONCRETO PRÉ-MOLDADO, DIMENSÕES INTERNAS: 0,4X0,4X0,4 M. AF_12/2020 | SINAPI | Serviço | UN | 20 | 420.76 | 8415.2 | 0.059812 | 90.9685 | C
86915 | TORNEIRA CROMADA DE MESA, 1/2? OU 3/4?, PARA LAVATÓRIO, PADRÃO MÉDIO - FORNECIMENTO E INSTALAÇÃO. AF_01/2020 | SINAPI | Serviço | UN | 60 | 139.65 | 8379 | 0.059555 | 91.028 | C
171274 | Cabo de cobre nú 70mm² | SEDOP | Serviço | M | 100 | 83.03 | 8303 | 0.059015 | 91.087 | C
11.1.8 | Tubo pvc soldável 20mm inclusive conexões e acessórios | Composições Próprias | Serviço | M | 400 | 20.61 | 8244 | 0.058595 | 91.1456 | C
8.15 | Reinstalação de portão metálico | Composições Próprias | Serviço | M2 | 75 | 109.57 | 8217.75 | 0.058409 | 91.204 | C
102111 | BOMBA CENTRÍFUGA, MONOFÁSICA, 0,5 CV OU 0,49 HP, HM 6 A 20 M, Q 1,2 A 8,3 M3/H - FORNECIMENTO E INSTALAÇÃO. AF_12/2020 | SINAPI | Serviço | UN | 6 | 1358.78 | 8152.68 | 0.057946 | 91.262 | C
10.6.17 | Lâmpada Bulbo LED 30W | Composições Próprias | Serviço | UN | 200 | 40.74 | 8148 | 0.057913 | 91.3199 | C
10.1.21 | Cabo de cobre isolado 750V PP 2x2,5mm2 | Composições Próprias | Serviço | M | 600 | 13.57 | 8142 | 0.057871 | 91.3778 | C
100659 | ALIZAR DE 5X1,5CM PARA PORTA FIXADO COM PREGOS, PADRÃO MÉDIO - FORNECIMENTO E INSTALAÇÃO. AF_12/2019 | SINAPI | Serviço | M | 800 | 10.07 | 8056 | 0.057259 | 91.435 | C
91959 | INTERRUPTOR SIMPLES (2 MÓDULOS), 10A/250V, INCLUINDO SUPORTE E PLACA - FORNECIMENTO E INSTALAÇÃO. AF_03/2023 | SINAPI | Serviço | UN | 150 | 53.6 | 8040 | 0.057146 | 91.4922 | C
19.3 | Moldura para ar condicionado de janela em PVC ajustável | Composições Próprias | Serviço | UN | 50 | 160.59 | 8029.5 | 0.057071 | 91.5492 | C
102609 | CAIXA D´ÁGUA EM POLIETILENO, 2000 LITROS - FORNECIMENTO E INSTALAÇÃO. AF_06/2021 | SINAPI | Serviço | UN | 5 | 1595.13 | 7975.65 | 0.056688 | 91.6059 | C
150274 | Selador s/ madeira | SEDOP | Serviço | m² | 200 | 39.74 | 7948 | 0.056492 | 91.6624 | C
92001 | TOMADA BAIXA DE EMBUTIR (1 MÓDULO), 2P+T 20 A, INCLUINDO SUPORTE E PLACA - FORNECIMENTO E INSTALAÇÃO. AF_03/2023 | SINAPI | Serviço | UN | 200 | 39.66 | 7932 | 0.056378 | 91.7188 | C
8.25 | Reaproveitamento de esquadria de madeira, com complementação em madeira nova, pintura esmalte sobre toda a superfície, sem ferragens | Composições Próprias | Serviço | m2 | 30 | 261.62 | 7848.6 | 0.055785 | 91.7746 | C
010786 | Aluguel e montagem de andaime metálico | SEDOP | Serviço | M²/Mês | 500 | 15.4 | 7700 | 0.054729 | 91.8293 | C
170323 | Caixa de passagem ch. aço 100x100x80mm | SEDOP | Serviço | UN | 120 | 64.06 | 7687.2 | 0.054638 | 91.8839 | C
102494 | PINTURA DE PISO COM TINTA EPÓXI, APLICAÇÃO MANUAL, 2 DEMÃOS, INCLUSO PRIMER EPÓXI. AF_05/2021 | SINAPI | Serviço | M2 | 100 | 76.45 | 7645 | 0.054338 | 91.9383 | C
97655 | REMOÇÃO DE TRAMA METÁLICA PARA COBERTURA, DE FORMA MANUAL, SEM REAPROVEITAMENTO. AF_09/2023 | SINAPI | Serviço | M2 | 200 | 38.18 | 7636 | 0.054274 | 91.9926 | C
10.1.29 | Cabo de cobre isolado 1kv PP 3x4,0mm2 | Composições Próprias | Serviço | M | 300 | 25.39 | 7617 | 0.054139 | 92.0467 | C
99635 | VÁLVULA DE DESCARGA METÁLICA, BASE 1 1/2", ACABAMENTO METALICO CROMADO - FORNECIMENTO E INSTALAÇÃO. AF_08/2021 | SINAPI | Serviço | UN | 15 | 501.53 | 7522.95 | 0.053471 | 92.1002 | C
050353 | Concreto armado p/ rufos (incl. lançamento e adensamento) | SEDOP | Serviço | m³ | 2 | 3736.56 | 7473.12 | 0.053116 | 92.1533 | C
10.6.15 | Lâmpada Bulbo LED 10W | Composições Próprias | Serviço | UN | 600 | 12.39 | 7434 | 0.052838 | 92.2061 | C
98268 | CABO TELEFÔNICO CI-50 20 PARES INSTALADO EM ENTRADA DE EDIFICAÇÃO - FORNECIMENTO E INSTALAÇÃO. AF_11/2019 | SINAPI | Serviço | M | 300 | 24.78 | 7434 | 0.052838 | 92.259 | C
10.2.18 | Eletroduto flexível aço galvanizado tipo conduite 3", com conexões e fixação | Composições Próprias | Serviço | m | 100 | 73.06 | 7306 | 0.051929 | 92.3109 | C
94231 | RUFO EM CHAPA DE AÇO GALVANIZADO NÚMERO 24, CORTE DE 25 CM, INCLUSO TRANSPORTE VERTICAL. AF_07/2019 | SINAPI | Serviço | M | 100 | 72.78 | 7278 | 0.051729 | 92.3626 | C
102489 | PINTURA HIDROFUGANTE COM SILICONE, APLICAÇÃO MANUAL, 2 DEMÃOS. AF_05/2021 | SINAPI | Serviço | M2 | 200 | 36.21 | 7242 | 0.051474 | 92.4141 | C
10.7.21 | Caixa de inspeção tipo suspensa em alumínio fundido | Composições Próprias | Serviço | UN | 20 | 361.57 | 7231.4 | 0.051398 | 92.4655 | C
020021 | Retirada de revestimento cerâmico | SEDOP | Serviço | m² | 1000 | 7.13 | 7130 | 0.050678 | 92.5162 | C
190851 | Sifão metálico para pia inox 2" | SEDOP | Serviço | UN | 25 | 280.31 | 7007.75 | 0.049809 | 92.566 | C
11.5.32 | Tubo de aço galvanizado com costura, classe média, DN 50 (2"), conexão rosqueada, inclusive conexões e acessórios | Composições Próprias | Serviço | M | 60 | 116.71 | 7002.6 | 0.049772 | 92.6157 | C
7.14 | Impermeabilização de esquadria com silicone de cura neutra | Composições Próprias | Serviço | M2 | 100 | 69.57 | 6957 | 0.049448 | 92.6652 | C
170881 | Caixa plástica 4"x2" | SEDOP | Serviço | UN | 600 | 11.55 | 6930 | 0.049256 | 92.7145 | C
12.2.37 | Forn e subst de isolamento das redes frigorígenas de central de ar, maior que 12.000 e até 24.000 btu's | Composições Próprias | Serviço | M | 150 | 46.09 | 6913.5 | 0.049139 | 92.7636 | C
102163 | INSTALAÇÃO DE VIDRO LISO FUME, E = 4 MM, EM ESQUADRIA DE ALUMÍNIO OU PVC, FIXADO COM BAGUETE. AF_01/2021_PS | SINAPI | Serviço | M2 | 15 | 460.67 | 6910.05 | 0.049114 | 92.8127 | C
90443 | RASGO LINEAR MANUAL EM ALVENARIA, PARA RAMAIS/ DISTRIBUIÇÃO DE INSTALAÇÕES HIDRÁULICAS, DIÂMETROS MENORES OU IGUAIS A 40 MM. AF_09/2023 | SINAPI | Serviço | M | 800 | 8.63 | 6904 | 0.049071 | 92.8618 | C
020857 | Retirada de ponto elétrico | SEDOP | Serviço | PT | 300 | 22.98 | 6894 | 0.049 | 92.9108 | C
101898 | DISJUNTOR TERMOMAGNÉTICO TRIPOLAR , CORRENTE NOMINAL DE 400A - FORNECIMENTO E INSTALAÇÃO. AF_10/2020 | SINAPI | Serviço | UN | 4 | 1723.36 | 6893.44 | 0.048996 | 92.9598 | C
12.2.38 | Forn e subst de isolamento das redes frigorígenas de central de ar, maior que 24.000 e até 36.000 btu's | Composições Próprias | Serviço | M | 150 | 45.93 | 6889.5 | 0.048968 | 93.0087 | C
11.5.19 | Fornecimento e instalação de bomba jockey 2CV | Composições Próprias | Serviço | UN | 2 | 3435.61 | 6871.22 | 0.048838 | 93.0576 | C
11.1.4 | Tubo pvc soldável 50mm inclusive conexões e acessórios | Composições Próprias | Serviço | M | 200 | 34.26 | 6852 | 0.048702 | 93.1063 | C
260850 | Seixo com espalhamento | SEDOP | Serviço | m³ | 20 | 341.41 | 6828.2 | 0.048532 | 93.1548 | C
171077 | Terminal de compressão em latão 70mm² | SEDOP | Serviço | UN | 400 | 17 | 6800 | 0.048332 | 93.2031 | C
190797 | Porta papel higiênico - Polipropileno | SEDOP | Serviço | UN | 60 | 112.92 | 6775.2 | 0.048156 | 93.2513 | C
171031 | Poste de concreto duplo T 300 Dan h = 9m (incl. base em concreto ciclópico) | SEDOP | Serviço | UN | 3 | 2238.26 | 6714.78 | 0.047726 | 93.299 | C
86881 | SIFÃO DO TIPO GARRAFA EM METAL CROMADO 1 X 1.1/2? - FORNECIMENTO E INSTALAÇÃO. AF_01/2020 | SINAPI | Serviço | UN | 30 | 222.97 | 6689.1 | 0.047544 | 93.3466 | C
11.1.5 | Tubo pvc soldável 40mm inclusive conexões e acessórios | Composições Próprias | Serviço | M | 200 | 33.22 | 6644 | 0.047223 | 93.3938 | C
10.2.17 | Eletroduto flexível aço galvanizado tipo conduite 2.1/2", com conexões e fixação | Composições Próprias | Serviço | M | 100 | 65.77 | 6577 | 0.046747 | 93.4405 | C
97626 | DEMOLIÇÃO DE PILARES E VIGAS EM CONCRETO ARMADO, DE FORMA MANUAL, SEM REAPROVEITAMENTO. AF_09/2023 | SINAPI | Serviço | M3 | 10 | 656.1 | 6561 | 0.046633 | 93.4872 | C
12.1.5 | Fornecimento e substituição de motor de ventilador de acj até 12.000 btu's | Composições Próprias | Serviço | un | 10 | 654.26 | 6542.6 | 0.046503 | 93.5337 | C
97647 | REMOÇÃO DE TELHAS DE FIBROCIMENTO METÁLICA E CERÂMICA, DE FORMA MANUAL, SEM REAPROVEITAMENTO. AF_09/2023 | SINAPI | Serviço | M2 | 1600 | 4.07 | 6512 | 0.046285 | 93.58 | C
101914 | CAIXA DE INCÊNDIO 60X90X17CM - FORNECIMENTO E INSTALAÇÃO. AF_10/2020 | SINAPI | Serviço | UN | 10 | 648.66 | 6486.6 | 0.046105 | 93.6261 | C
8.30 | Instalação de chapa de aço em portão | Composições Próprias | Serviço | M2 | 20 | 323 | 6460 | 0.045915 | 93.672 | C
16.14 | Revestimento com manta de PEBD aluminizado, espessura 10mm | Composições Próprias | Serviço | M2 | 100 | 64.33 | 6433 | 0.045724 | 93.7177 | C
95547 | SABONETEIRA PLASTICA TIPO DISPENSER PARA SABONETE LIQUIDO COM RESERVATORIO 800 A 1500 ML, INCLUSO FIXAÇÃO. AF_01/2020 | SINAPI | Serviço | UN | 60 | 105.95 | 6357 | 0.045183 | 93.7629 | C
10.6.9 | Projetor LED 400 W RGB | Composições Próprias | Serviço | UN | 20 | 316.09 | 6321.8 | 0.044933 | 93.8078 | C
11.4.18 | Lavatorio de louca com coluna suspensa | Composições Próprias | Serviço | UN | 10 | 628.53 | 6285.3 | 0.044674 | 93.8525 | C
10.4.22 | Interruptor diferencial DR 4P-40A, sensibilidade 300mA | Composições Próprias | Serviço | UN | 20 | 311.88 | 6237.6 | 0.044335 | 93.8968 | C
TJPA001 | ART faixa 01 | Composições Próprias | Material | UN | 50 | 124.46 | 6223 | 0.044231 | 93.9411 | C
11.3.26 | Válvula para mictório, fechamento automático | Composições Próprias | Serviço | UN | 15 | 410.27 | 6154.05 | 0.043741 | 93.9848 | C
9.10 | Fechadura digital com maçaneta e teclado, abertura por senha ou cartão de proximidade | Composições Próprias | Serviço | UN | 4 | 1534.55 | 6138.2 | 0.043628 | 94.0284 | C
11.5.18 | Fornecimento e instalação de bomba jockey 1CV | Composições Próprias | Serviço | UN | 2 | 3053.97 | 6107.94 | 0.043413 | 94.0718 | C
101737 | PISO DE BORRACHA CANELADO, ESPESSURA 3,5MM, FIXADO COM ADESIVO ACRÍLICO. AF_09/2020 | SINAPI | Serviço | M2 | 40 | 152.66 | 6106.4 | 0.043402 | 94.1152 | C
9.5 | Fechadura para porta de divisória naval | Composições Próprias | Serviço | UN | 35 | 172.24 | 6028.4 | 0.042848 | 94.1581 | C
10.4.23 | Interruptor diferencial DR 4P-63A, sensibilidade 300mA | Composições Próprias | Serviço | UN | 20 | 301.3 | 6026 | 0.042831 | 94.2009 | C
11.4.47 | Tampa em chapa de aço espessura 3/16" para cisterna ou reservatório | Composições Próprias | Serviço | M2 | 10 | 597.98 | 5979.8 | 0.042502 | 94.2434 | C
92023 | INTERRUPTOR SIMPLES (1 MÓDULO) COM 1 TOMADA DE EMBUTIR 2P+T 10 A, INCLUINDO SUPORTE E PLACA - FORNECIMENTO E INSTALAÇÃO. AF_03/2023 | SINAPI | Serviço | UN | 100 | 59.61 | 5961 | 0.042369 | 94.2858 | C
10.2.24 | Canaleta de piso em PVC, 25mm x 12mm, para instalação aparente | Composições Próprias | Serviço | M | 200 | 29.71 | 5942 | 0.042234 | 94.328 | C
87879 | CHAPISCO APLICADO EM ALVENARIAS E ESTRUTURAS DE CONCRETO INTERNAS, COM COLHER DE PEDREIRO. ARGAMASSA TRAÇO 1:3 COM PREPARO EM BETONEIRA 400L. AF_10/2022 | SINAPI | Serviço | M2 | 1000 | 5.88 | 5880 | 0.041793 | 94.3698 | C
101875 | QUADRO DE DISTRIBUIÇÃO DE ENERGIA EM CHAPA DE AÇO GALVANIZADO, DE EMBUTIR, COM BARRAMENTO TRIFÁSICO, PARA 12 DISJUNTORES DIN 100A - FORNECIMENTO E INSTALAÇÃO. AF_10/2020 | SINAPI | Serviço | UN | 12 | 484.14 | 5809.68 | 0.041293 | 94.4111 | C
10.2.55 | Condulete em alumínio fundido, com espelho, 1.1/2" | Composições Próprias | Serviço | un | 100 | 57.96 | 5796 | 0.041196 | 94.4523 | C
12.2.44 | Retirada de vazamentos em central de ar | Composições Próprias | Serviço | UN | 40 | 144.81 | 5792.4 | 0.04117 | 94.4935 | C
10.1.28 | Cabo de cobre isolado 1kv PP 3x2,5mm2 | Composições Próprias | Serviço | M | 300 | 19.28 | 5784 | 0.041111 | 94.5346 | C
11.5.17 | Fornecimento e instalação de bomba jockey 3/4CV | Composições Próprias | Serviço | UN | 2 | 2888.76 | 5777.52 | 0.041065 | 94.5757 | C
8.29 | Recuperação portão em chapa de aço | Composições Próprias | Serviço | M2 | 30 | 191.07 | 5732.1 | 0.040742 | 94.6164 | C
231335 | Dreno para caixa ar condicionado de parede h=3,0m | SEDOP | Serviço | UN | 60 | 95.06 | 5703.6 | 0.040539 | 94.6569 | C
96985 | HASTE DE ATERRAMENTO, DIÂMETRO 5/8", COM 3 METROS - FORNECIMENTO E INSTALAÇÃO. AF_08/2023 | SINAPI | Serviço | UN | 60 | 95.03 | 5701.8 | 0.040526 | 94.6975 | C
020014 | Retirada de esquadria sem aproveitamento | SEDOP | Serviço | m² | 500 | 11.4 | 5700 | 0.040514 | 94.738 | C
10.1.27 | Cabo de cobre isolado 1kv PP 2x4,0mm2 | Composições Próprias | Serviço | M | 300 | 18.91 | 5673 | 0.040322 | 94.7783 | C
191514 | Assento de poliester | SEDOP | Serviço | UN | 20 | 280.28 | 5605.6 | 0.039843 | 94.8181 | C
190238 | Pia 01 cuba em aço inox c/torn.,sifao e valv.(1,50m) | SEDOP | Serviço | UN | 5 | 1117.25 | 5586.25 | 0.039705 | 94.8578 | C
170900 | Disjuntor 3P - 125A a 225A - PADRÃO DIN | SEDOP | Serviço | UN | 10 | 556.92 | 5569.2 | 0.039584 | 94.8974 | C
16.11 | Remoção de laminado de parede | Composições Próprias | Serviço | M2 | 150 | 37.11 | 5566.5 | 0.039565 | 94.937 | C
93657 | DISJUNTOR MONOPOLAR TIPO DIN, CORRENTE NOMINAL DE 32A - FORNECIMENTO E INSTALAÇÃO. AF_10/2020 | SINAPI | Serviço | UN | 300 | 18.53 | 5559 | 0.039511 | 94.9765 | C
171075 | Terminal de compressão em latão 50mm² | SEDOP | Serviço | UN | 400 | 13.77 | 5508 | 0.039149 | 95.0157 | C
12.1.9 | Fornecimento e substituição de capacitor de acj até 30.000 btu's | Composições Próprias | Serviço | UN | 30 | 183.25 | 5497.5 | 0.039074 | 95.0547 | C
11.5.33 | Tubo de aço galvanizado com costura, classe média, DN 40 (1.1/2"), conexão rosqueada, inclusive conexões e acessórios | Composições Próprias | Serviço | M | 60 | 90.57 | 5434.2 | 0.038624 | 95.0934 | C
6.28 | Acabamento lateral em aço pré-pintado para telha termoacústica trapezoidal | Composições Próprias | Serviço | M | 60 | 90.54 | 5432.4 | 0.038612 | 95.132 | C
12.2.10 | Forn e subst de motor ventilador de central de ar, maior que 36.000 e até 60.000 btu's | Composições Próprias | Serviço | UN | 5 | 1085.52 | 5427.6 | 0.038577 | 95.1705 | C
19.9 | Visor em vidro liso 6mm, c/ moldura em aluminio perfil "u" e pelicula dupla | Composições Próprias | Serviço | M2 | 10 | 538.91 | 5389.1 | 0.038304 | 95.2088 | C
12.2.36 | Forn e subst de isolamento das redes frigorígenas de central de ar até 12.000 btu's | Composições Próprias | Serviço | M | 150 | 35.9 | 5385 | 0.038275 | 95.2471 | C
15.18 | Sinteco em piso de madeira | Composições Próprias | Serviço | M2 | 100 | 53.73 | 5373 | 0.038189 | 95.2853 | C
12.2.48 | Suporte metálico em perfil U para unidade condensadora 600mm | Composições Próprias | Serviço | UN | 40 | 133.98 | 5359.2 | 0.038091 | 95.3234 | C
88416 | APLICAÇÃO MANUAL DE PINTURA COM TINTA TEXTURIZADA ACRÍLICA EM PANOS COM PRESENÇA DE VÃOS DE EDIFÍCIOS DE MÚLTIPLOS PAVIMENTOS, UMA COR. AF_06/2014 | SINAPI | Serviço | M2 | 200 | 26.17 | 5234 | 0.037201 | 95.3606 | C
11.5.30 | Tubo de aço galvanizado com costura, classe média, DN 80 (3"), conexão rosqueada, inclusive conexões e acessórios | Composições Próprias | Serviço | M | 30 | 174.46 | 5233.8 | 0.0372 | 95.3978 | C
15.16 | Elemento tátil alerta em inox, com adesivo | Composições Próprias | Serviço | M | 30 | 173.84 | 5215.2 | 0.037068 | 95.4349 | C
10.2.15 | Eletroduto flexível aço galvanizado tipo conduite 1.1/2", com conexões e fixação | Composições Próprias | Serviço | M | 150 | 34.16 | 5124 | 0.03642 | 95.4713 | C
12.2.25 | Forn e subst de placa eletrônica de central de ar até 12.000 btu's | Composições Próprias | Serviço | UN | 10 | 506.12 | 5061.2 | 0.035973 | 95.5073 | C
98504 | PLANTIO DE GRAMA BATATAIS EM PLACAS. AF_05/2018 | SINAPI | Serviço | M2 | 300 | 16.79 | 5037 | 0.035801 | 95.5431 | C
12.2.15 | Forn e subst de capacitor de central de ar até 60.000 btu's | Composições Próprias | Serviço | UN | 30 | 167.68 | 5030.4 | 0.035754 | 95.5788 | C
190789 | Cabide cromado | SEDOP | Serviço | UN | 60 | 83.66 | 5019.6 | 0.035678 | 95.6145 | C
12.2.39 | Forn e subst de isolamento das redes frigorígenas de central de ar, maior que 36.000 e até 60.000 btu's | Composições Próprias | Serviço | M | 100 | 50.03 | 5003 | 0.03556 | 95.6501 | C
3.7.9 | Retirada de concertina | Composições Próprias | Serviço | M | 1000 | 4.97 | 4970 | 0.035325 | 95.6854 | C
101632 | RELÉ FOTOELÉTRICO PARA COMANDO DE ILUMINAÇÃO EXTERNA 1000 W - FORNECIMENTO E INSTALAÇÃO. AF_08/2020 | SINAPI | Serviço | UN | 100 | 49.23 | 4923 | 0.034991 | 95.7204 | C
21.4 | Desobstrução de tubulação de esgoto até 100mm | Composições Próprias | Serviço | m | 300 | 16.36 | 4908 | 0.034884 | 95.7553 | C
10.8.15 | Guia de cabos fechado horizontal 1U prof. 5cm | Composições Próprias | Serviço | UN | 80 | 61.11 | 4888.8 | 0.034748 | 95.79 | C
171416 | Caixa plástica 4"x4" | SEDOP | Serviço | UN | 400 | 12.22 | 4888 | 0.034742 | 95.8248 | C
15.17 | Elemento tátil direcional em inox, com adesivo | Composições Próprias | Serviço | M | 30 | 162.69 | 4880.7 | 0.03469 | 95.8594 | C
11.3.13 | Reparo para registro de gaveta | Composições Próprias | Serviço | UN | 20 | 242.78 | 4855.6 | 0.034512 | 95.894 | C
11.5.49 | Exaustor para banheiro 100mm | Composições Próprias | Serviço | UN | 20 | 239.92 | 4798.4 | 0.034105 | 95.9281 | C
97642 | REMOÇÃO DE TRAMA METÁLICA OU DE MADEIRA PARA FORRO, DE FORMA MANUAL, SEM REAPROVEITAMENTO. AF_09/2023 | SINAPI | Serviço | M2 | 1500 | 3.18 | 4770 | 0.033904 | 95.962 | C
93184 | VERGA PRÉ-MOLDADA PARA PORTAS COM ATÉ 1,5 M DE VÃO. AF_03/2016 | SINAPI | Serviço | M | 100 | 47.54 | 4754 | 0.03379 | 95.9958 | C
21.3 | Limpeza e higienização de caixa d'água / cisterna | Composições Próprias | Serviço | M2 | 400 | 11.86 | 4744 | 0.033719 | 96.0295 | C
86887 | ENGATE FLEXÍVEL EM INOX, 1/2 X 40CM - FORNECIMENTO E INSTALAÇÃO. AF_01/2020 | SINAPI | Serviço | UN | 80 | 59.16 | 4732.8 | 0.033639 | 96.0631 | C
11.5.34 | Tubo de aço galvanizado com costura, classe média, DN 32 (1.1/4"), conexão rosqueada, inclusive conexões e acessórios | Composições Próprias | Serviço | M | 60 | 78.79 | 4727.4 | 0.033601 | 96.0967 | C
12.2.49 | Suporte metálico em perfil U para unidade condensadora 800mm | Composições Próprias | Serviço | UN | 20 | 231.88 | 4637.6 | 0.032962 | 96.1297 | C
11.1.1 | Tubo pvc soldável 85 mm inclusive conexões e acessórios | Composições Próprias | Serviço | M | 40 | 115.39 | 4615.6 | 0.032806 | 96.1625 | C
020855 | Retirada de luminárias | SEDOP | Serviço | UN | 400 | 11.49 | 4596 | 0.032667 | 96.1951 | C
102189 | JOGO DE FERRAGENS CROMADAS PARA PORTA DE VIDRO TEMPERADO, UMA FOLHA COMPOSTO DE DOBRADICAS SUPERIOR E INFERIOR, TRINCO, FECHADURA, CONTRA FECHADURA COM CAPUCHINHO SEM MOLA E PUXADOR. AF_01/2021 | SINAPI | Serviço | UN | 15 | 303.02 | 4545.3 | 0.032306 | 96.2275 | C
170916 | Condulete de aluminio tipo E 1" | SEDOP | Serviço | UN | 100 | 45.44 | 4544 | 0.032297 | 96.2597 | C
10.1.26 | Cabo de cobre isolado 1kv PP 2x2,5mm2 | Composições Próprias | Serviço | M | 300 | 14.93 | 4479 | 0.031835 | 96.2916 | C
95785 | CONDULETE DE ALUMÍNIO, TIPO E, PARA ELETRODUTO DE AÇO GALVANIZADO DN 32 MM (1 1/4''), APARENTE - FORNECIMENTO E INSTALAÇÃO. AF_10/2022 | SINAPI | Serviço | UN | 100 | 44.77 | 4477 | 0.031821 | 96.3234 | C
91861 | ELETRODUTO FLEXÍVEL LISO, PEAD, DN 40 MM (1 1/4"), PARA CIRCUITOS TERMINAIS, INSTALADO EM PAREDE - FORNECIMENTO E INSTALAÇÃO. AF_03/2023 | SINAPI | Serviço | M | 300 | 14.89 | 4467 | 0.03175 | 96.3552 | C
12.2.45 | Desinstalação de central de ar | Composições Próprias | Serviço | UN | 80 | 54.91 | 4392.8 | 0.031222 | 96.3864 | C
91967 | INTERRUPTOR SIMPLES (3 MÓDULOS), 10A/250V, INCLUINDO SUPORTE E PLACA - FORNECIMENTO E INSTALAÇÃO. AF_03/2023 | SINAPI | Serviço | UN | 60 | 72.15 | 4329 | 0.030769 | 96.4171 | C
10.2.16 | Eletroduto flexível aço galvanizado tipo conduite 2", com conexões e fixação | Composições Próprias | Serviço | M | 100 | 43.25 | 4325 | 0.030741 | 96.4479 | C
250410 | Caixa p/ ar condicionado | SEDOP | Serviço | UN | 20 | 216 | 4320 | 0.030705 | 96.4786 | C
11.5.40 | Tampa em ferro fundido para passeio 60x40cm | Composições Próprias | Serviço | un | 10 | 431.97 | 4319.7 | 0.030703 | 96.5093 | C
8.26 | Substituição de par de roldanas de portão deslizante, com remoção e recolocação de roldana, corte da roldana antiga, solda da roldana nova e pintura da área soldada com zarcão. | Composições Próprias | Serviço | UN | 10 | 429.67 | 4296.7 | 0.030539 | 96.5398 | C
10.4.20 | Interruptor diferencial DR 4P-80A, sensibilidade 30mA | Composições Próprias | Serviço | UN | 10 | 428.45 | 4284.5 | 0.030453 | 96.5703 | C
10.4.21 | Interruptor diferencial DR 4P-100A, sensibilidade 30mA | Composições Próprias | Serviço | UN | 10 | 425.46 | 4254.6 | 0.03024 | 96.6005 | C
171078 | Terminal de compressão em latão 95mm² | SEDOP | Serviço | UN | 200 | 21.16 | 4232 | 0.03008 | 96.6306 | C
171270 | Cabo de cobre nú 16mm² | SEDOP | Serviço | M | 150 | 27.99 | 4198.5 | 0.029841 | 96.6604 | C
11.5.48 | Tanque de pressão capacidade 30l (p/ incêndio) | Composições Próprias | Serviço | UN | 2 | 2097.4 | 4194.8 | 0.029815 | 96.6903 | C
96123 | ACABAMENTOS PARA FORRO (MOLDURA EM DRYWALL, COM LARGURA DE 15 CM). AF_08/2023_PS | SINAPI | Serviço | M | 100 | 41.94 | 4194 | 0.029809 | 96.7201 | C
020842 | Retirada de calha em chapa galvanizada | SEDOP | Serviço | M | 300 | 13.91 | 4173 | 0.02966 | 96.7497 | C
171042 | Chave magnética p/ motor de 5CV -3F-220V | SEDOP | Serviço | UN | 10 | 416.75 | 4167.5 | 0.029621 | 96.7794 | C
11.4.42 | Mecanismo completo para caixa de descarga acoplada com acionamento superior | Composições Próprias | Serviço | UN | 20 | 207.81 | 4156.2 | 0.029541 | 96.8089 | C
5.6 | Recolocação de divisorias | Composições Próprias | Serviço | M2 | 100 | 40.81 | 4081 | 0.029006 | 96.8379 | C
10.4.32 | Chave guarda motor trifásica 10CV/220V com chave magnética | Composições Próprias | Serviço | UN | 5 | 803.69 | 4018.45 | 0.028562 | 96.8665 | C
10.2.30 | Terminal ou conector de pressão para cabo 70mm² | Composições Próprias | Serviço | un | 350 | 11.41 | 3993.5 | 0.028384 | 96.8948 | C
10.8.16 | Kit de parafuso com porca gaiola | Composições Próprias | Serviço | UN | 1000 | 3.99 | 3990 | 0.02836 | 96.9232 | C
10.8.10 | Abraçadeira tipo velcro 2,5m x 2cm | Composições Próprias | Serviço | UN | 100 | 39.8 | 3980 | 0.028288 | 96.9515 | C
9.7 | Fechadura de segurança com chave tetra | Composições Próprias | Serviço | UN | 15 | 264 | 3960 | 0.028146 | 96.9796 | C
170882 | Caixa polifásica padrão Celpa | SEDOP | Serviço | UN | 15 | 262.66 | 3939.9 | 0.028003 | 97.0076 | C
10.2.14 | Eletroduto flexível aço galvanizado tipo conduite 1.1/4", com conexões e fixação | Composições Próprias | Serviço | M | 150 | 26.24 | 3936 | 0.027976 | 97.0356 | C
10.5.10 | Tomada dupla para piso em alumínio 4x4", completa | Composições Próprias | Serviço | UN | 40 | 97 | 3880 | 0.027578 | 97.0632 | C
11.3.14 | Reparo para registro de pressão | Composições Próprias | Serviço | UN | 20 | 191.25 | 3825 | 0.027187 | 97.0904 | C
050037 | Desforma | SEDOP | Serviço | m² | 500 | 7.61 | 3805 | 0.027045 | 97.1174 | C
97635 | REMOÇÃO DE PISO DE BLOCO INTERTRAVADO OU DE PEDRA PORTUGUESA, DE FORMA MANUAL, COM REAPROVEITAMENTO. AF_09/2023 | SINAPI | Serviço | M2 | 200 | 19.01 | 3802 | 0.027023 | 97.1445 | C
16.4 | Reboco com tela de estuque | Composições Próprias | Serviço | M2 | 50 | 76.04 | 3802 | 0.027023 | 97.1715 | C
12.2.9 | Forn e subst de motor ventilador de central de ar, maior que 24.000 e até 36.000 btu's | Composições Próprias | Serviço | UN | 5 | 756.57 | 3782.85 | 0.026887 | 97.1984 | C
96989 | CAPTOR TIPO FRANKLIN PARA SPDA - FORNECIMENTO E INSTALAÇÃO. AF_08/2023 | SINAPI | Serviço | UN | 20 | 188.01 | 3760.2 | 0.026726 | 97.2251 | C
020018 | Demolição manual de concreto simples | SEDOP | Serviço | m³ | 10 | 371.11 | 3711.1 | 0.026377 | 97.2515 | C
171074 | Terminal de compressão em latão 35mm² | SEDOP | Serviço | UN | 400 | 9.08 | 3632 | 0.025815 | 97.2773 | C
011450 | Aluguel de andaime metálico tipo fachadeiro (incluindo montagem e desmontagem) | SEDOP | Serviço | M²/Mês | 150 | 24.05 | 3607.5 | 0.025641 | 97.3029 | C
10.2.32 | Terminal ou conector de pressão para cabo 120mm² | Composições Próprias | Serviço | un | 200 | 18.02 | 3604 | 0.025616 | 97.3285 | C
11.1.2 | Tubo pvc soldável 75mm inclusive conexões e acessórios | Composições Próprias | Serviço | M | 40 | 90.07 | 3602.8 | 0.025607 | 97.3541 | C
11.4.43 | Mecanismo completo para caixa de descarga acoplada com acionamento lateral | Composições Próprias | Serviço | UN | 20 | 180.09 | 3601.8 | 0.0256 | 97.3797 | C
11.3.18 | Acabamento para válvula de descarga cromado | Composições Próprias | Serviço | UN | 20 | 179.26 | 3585.2 | 0.025482 | 97.4052 | C
97640 | REMOÇÃO DE FORROS DE DRYWALL, PVC E FIBROMINERAL, DE FORMA MANUAL, SEM REAPROVEITAMENTO. AF_09/2023 | SINAPI | Serviço | M2 | 1600 | 2.21 | 3536 | 0.025133 | 97.4304 | C
7.7 | Impermeabilização de junta de dilatação com mastique | Composições Próprias | Serviço | M | 50 | 70.43 | 3521.5 | 0.02503 | 97.4554 | C
8.34 | Reaproveitamento de esquadria metálica, com pintura anticorrosiva | Composições Próprias | Serviço | M2 | 20 | 174.62 | 3492.4 | 0.024823 | 97.4802 | C
190224 | Caixa de descarga plastica - externa | SEDOP | Serviço | UN | 15 | 230.6 | 3459 | 0.024585 | 97.5048 | C
11.3.16 | Reparo de valvula de descarga | Composições Próprias | Serviço | UN | 20 | 172.67 | 3453.4 | 0.024546 | 97.5293 | C
020015 | Retirada de forro em mad., incl. barroteamento | SEDOP | Serviço | m² | 400 | 8.55 | 3420 | 0.024308 | 97.5537 | C
10.2.29 | Terminal ou conector de pressão para cabo 50mm² | Composições Próprias | Serviço | un | 350 | 9.76 | 3416 | 0.02428 | 97.5779 | C
12.2.22 | Forn e subst de chave contactora tripolar 50A | Composições Próprias | Serviço | UN | 5 | 670.53 | 3352.65 | 0.023829 | 97.6018 | C
1012710 | Puxador em alumínio - 50cm | SEDOP | Serviço | UN | 10 | 334.77 | 3347.7 | 0.023794 | 97.6256 | C
10.2.34 | Terminal de compressão em latão 4,0mm² | Composições Próprias | Serviço | un | 800 | 4.18 | 3344 | 0.023768 | 97.6493 | C
10.2.13 | Eletroduto flexível aço galvanizado tipo conduite 1", com conexões e fixação | Composições Próprias | Serviço | M | 200 | 16.7 | 3340 | 0.02374 | 97.6731 | C
12.2.33 | Forn e subst de hélice/turbina de central de ar, maior que 12.000 e até 24.000 btu's | Composições Próprias | Serviço | UN | 10 | 333.74 | 3337.4 | 0.023721 | 97.6968 | C
231215 | Conjunto Airstop de embutir completo | SEDOP | Serviço | UN | 60 | 55.45 | 3327 | 0.023647 | 97.7204 | C
10.3.17 | Quadro de comando para 03 bombas de incêndio, sendo 02 de 15CV e 01 bomba jockey até 2CV, trifásico 220V, com chave seletora, acionamento manual / automático, barramento de cobre | Composições Próprias | Serviço | UN | 1 | 3297.86 | 3297.86 | 0.02344 | 97.7439 | C
100849 | ASSENTO SANITÁRIO CONVENCIONAL - FORNECIMENTO E INSTALACAO. AF_01/2020 | SINAPI | Serviço | UN | 60 | 54.73 | 3283.8 | 0.02334 | 97.7672 | C
251499 | Moldura em madeira de lei p/ caixa de ar condicionado | SEDOP | Serviço | UN | 50 | 63.86 | 3193 | 0.022695 | 97.7899 | C
171073 | Terminal de compressão em latão 25mm² | SEDOP | Serviço | UN | 400 | 7.81 | 3124 | 0.022204 | 97.8121 | C
10.3.21 | Quadro de comando para bomba de incêndio acima de 12,5 e até 20CV, trifásico 220V, com chave seletora, acionamento manual / automático, barramento de cobre | Composições Próprias | Serviço | UN | 1 | 3073.65 | 3073.65 | 0.021846 | 97.834 | C
12.1.12 | Fornecimento e substituição de hélice de acj até 30.000 btu's | Composições Próprias | Serviço | UN | 10 | 306.32 | 3063.2 | 0.021772 | 97.8557 | C
102607 | CAIXA D´ÁGUA EM POLIETILENO, 1000 LITROS - FORNECIMENTO E INSTALAÇÃO. AF_06/2021 | SINAPI | Serviço | UN | 5 | 611.86 | 3059.3 | 0.021744 | 97.8775 | C
10.2.33 | Terminal de compressão em latão 2,5mm² | Composições Próprias | Serviço | un | 800 | 3.81 | 3048 | 0.021664 | 97.8991 | C
12.2.28 | Forn e subst de placa eletrônica de central de ar, maior que 36.000 e até 60.000 btu's | Composições Próprias | Serviço | UN | 5 | 605.31 | 3026.55 | 0.021512 | 97.9207 | C
12.2.27 | Forn e subst de placa eletrônica de central de ar, maior que 24.000 e até 36.000 btu's | Composições Próprias | Serviço | UN | 5 | 605.31 | 3026.55 | 0.021512 | 97.9422 | C
12.2.8 | Forn e subst de motor ventilador de central de ar, maior que 12.000 e até 24.000 btu's | Composições Próprias | Serviço | UN | 5 | 602.72 | 3013.6 | 0.02142 | 97.9636 | C
101161 | ALVENARIA DE VEDAÇÃO COM ELEMENTO VAZADO DE CONCRETO (COBOGÓ) DE 7X50X50CM E ARGAMASSA DE ASSENTAMENTO COM PREPARO EM BETONEIRA. AF_05/2020 | SINAPI | Serviço | M2 | 10 | 297.5 | 2975 | 0.021145 | 97.9847 | C
100562 | QUADRO DE DISTRIBUICAO PARA TELEFONE N.4, 60X60X12CM EM CHAPA METALICA, DE EMBUTIR, SEM ACESSORIOS, PADRAO TELEBRAS, FORNECIMENTO E INSTALAÇÃO. AF_11/2019 | SINAPI | Serviço | UN | 8 | 369.97 | 2959.76 | 0.021037 | 98.0058 | C
9.8 | Fechadura de segurança auxiliar com chave tetra | Composições Próprias | Serviço | UN | 15 | 196.39 | 2945.85 | 0.020938 | 98.0267 | C
171041 | Chave fusível de distribuição 15KV L 100A | SEDOP | Serviço | UN | 6 | 485.36 | 2912.16 | 0.020699 | 98.0474 | C
12.2.7 | Forn e subst de motor ventilador de central de ar até 12.000 btu's | Composições Próprias | Serviço | UN | 5 | 576.97 | 2884.85 | 0.020505 | 98.0679 | C
8.17 | Soldagem de grade de ferro ou portão de ferro | Composições Próprias | Serviço | UN | 15 | 188.36 | 2825.4 | 0.020082 | 98.088 | C
260522 | Meio-fio em concreto nas dimensões 0,15m x 0,12m- c/ lâmina d'água | SEDOP | Serviço | M | 40 | 70.14 | 2805.6 | 0.019941 | 98.1079 | C
12.2.17 | Forn e subst de chave contactora mini 30A | Composições Próprias | Serviço | UN | 10 | 278.97 | 2789.7 | 0.019828 | 98.1278 | C
10.2.31 | Terminal ou conector de pressão para cabo 95mm² | Composições Próprias | Serviço | un | 200 | 13.86 | 2772 | 0.019702 | 98.1475 | C
10.2.35 | Terminal de compressão em latão 6,0mm² | Composições Próprias | Serviço | un | 600 | 4.49 | 2694 | 0.019148 | 98.1666 | C
11.3.17 | Kit de acionamento para válvula de descarga, completo, (1.1/2" ou 1.1/4") | Composições Próprias | Serviço | UN | 15 | 179.42 | 2691.3 | 0.019129 | 98.1857 | C
171071 | Terminal de compressão em latão 16mm² | SEDOP | Serviço | UN | 400 | 6.72 | 2688 | 0.019105 | 98.2048 | C
12.2.26 | Forn e subst de placa eletrônica de central de ar, maior que 12.000 e até 24.000 btu's | Composições Próprias | Serviço | UN | 5 | 537.03 | 2685.15 | 0.019085 | 98.2239 | C
12.2.29 | Forn e subst de placa receptora de central de ar até 60.000 btu's | Composições Próprias | Serviço | UN | 10 | 264.41 | 2644.1 | 0.018793 | 98.2427 | C
12.2.21 | Forn e subst de chave contactora tripolar 45A | Composições Próprias | Serviço | UN | 5 | 526.89 | 2634.45 | 0.018725 | 98.2614 | C
120276 | Rodape Vinílico e=2mm | SEDOP | Serviço | M | 100 | 26.31 | 2631 | 0.0187 | 98.2801 | C
10.5.9 | Tomada para piso em alumínio 4x2", completa | Composições Próprias | Serviço | UN | 40 | 65.02 | 2600.8 | 0.018486 | 98.2986 | C
171072 | Terminal de compressão em latão 10mm² | SEDOP | Serviço | UN | 400 | 6.45 | 2580 | 0.018338 | 98.317 | C
251321 | Película G5 - Aplicada | SEDOP | Serviço | m² | 30 | 85.03 | 2550.9 | 0.018131 | 98.3351 | C
86909 | TORNEIRA CROMADA TUBO MÓVEL, DE MESA, 1/2? OU 3/4?, PARA PIA DE COZINHA, PADRÃO ALTO - FORNECIMENTO E INSTALAÇÃO. AF_01/2020 | SINAPI | Serviço | UN | 20 | 127.19 | 2543.8 | 0.01808 | 98.3532 | C
171028 | Para raio de distribuição de tensão 15 KV | SEDOP | Serviço | UN | 6 | 417.2 | 2503.2 | 0.017792 | 98.371 | C
190807 | Assento plástico almofadado | SEDOP | Serviço | UN | 20 | 124.47 | 2489.4 | 0.017694 | 98.3887 | C
12.2.16 | Forn e subst de chave contactora mini 20A | Composições Próprias | Serviço | UN | 10 | 248.77 | 2487.7 | 0.017682 | 98.4063 | C
11.4.45 | Barra de apoio em aço inox para lavatório P510 | Composições Próprias | Serviço | UN | 10 | 248.22 | 2482.2 | 0.017643 | 98.424 | C
171056 | Regua de 05 tomadas | SEDOP | Serviço | UN | 30 | 82.61 | 2478.3 | 0.017615 | 98.4416 | C
11.4.44 | Reinstalação de vaso sanitário existente | Composições Próprias | Serviço | UN | 20 | 123.83 | 2476.6 | 0.017603 | 98.4592 | C
021532 | Retirada de divisória (painel cego) | SEDOP | Serviço | m² | 200 | 12.36 | 2472 | 0.01757 | 98.4768 | C
10.2.28 | Terminal ou conector de pressão para cabo 35mm² | Composições Próprias | Serviço | un | 350 | 6.94 | 2429 | 0.017264 | 98.494 | C
93659 | DISJUNTOR MONOPOLAR TIPO DIN, CORRENTE NOMINAL DE 50A - FORNECIMENTO E INSTALAÇÃO. AF_10/2020 | SINAPI | Serviço | UN | 80 | 30.18 | 2414.4 | 0.017161 | 98.5112 | C
10.6.10 | Projetor LED 100 W RGB | Composições Próprias | Serviço | UN | 20 | 120.17 | 2403.4 | 0.017083 | 98.5283 | C
10.2.27 | Terminal ou conector de pressão para cabo 25mm² | Composições Próprias | Serviço | un | 400 | 5.99 | 2396 | 0.01703 | 98.5453 | C
10.4.19 | Interruptor diferencial DR 4P-63A, sensibilidade 30mA | Composições Próprias | Serviço | UN | 10 | 238.85 | 2388.5 | 0.016977 | 98.5623 | C
16.16 | Aplicação de resina em pedras naturais e porcelanatos (para fachadas) | Composições Próprias | Serviço | M2 | 100 | 23.72 | 2372 | 0.016859 | 98.5792 | C
11.5.29 | Tubo de aço galvanizado com costura, classe média, DN 100 (4"), conexão rosqueada, inclusive conexões e acessórios | Composições Próprias | Serviço | M | 10 | 236.33 | 2363.3 | 0.016798 | 98.5959 | C
190231 | Chuveiro cromado | SEDOP | Serviço | UN | 20 | 118.1 | 2362 | 0.016788 | 98.6127 | C
9.6 | Ferrolho para grades e portões metálicos | Composições Próprias | Serviço | UN | 25 | 94.07 | 2351.75 | 0.016715 | 98.6295 | C
10.8.11 | Bandeja para rack tipo fixação simples | Composições Próprias | Serviço | UN | 30 | 77.66 | 2329.8 | 0.016559 | 98.646 | C
10.6.21 | Substituição de driver de luminária led | Composições Próprias | Serviço | UN | 50 | 46.5 | 2325 | 0.016525 | 98.6625 | C
12.1.13 | Fornecimento e substituição de turbina de acj até 30.000 btu's | Composições Próprias | Serviço | UN | 10 | 232.08 | 2320.8 | 0.016495 | 98.679 | C
12.2.23 | Forn e subst de relé 30A - 220v | Composições Próprias | Serviço | UN | 10 | 229.63 | 2296.3 | 0.016321 | 98.6954 | C
8.18 | Instalação de dobradiça, chumbador e trinco em grade ou portão de ferro | Composições Próprias | Serviço | UN | 15 | 151.18 | 2267.7 | 0.016118 | 98.7115 | C
102123 | BOMBA CENTRÍFUGA, TRIFÁSICA, 10 CV OU 9,86 HP, HM 85 A 140 M, Q 4,2 A 14,9 M3/H (NÃO INCLUI O FORNECIMENTO DA BOMBA). AF_12/2020 | SINAPI | Serviço | UN | 10 | 226.41 | 2264.1 | 0.016092 | 98.7276 | C
260519 | Meio-fio em concreto nas dimensões 0,15mx0,12m sem lâmina d'água | SEDOP | Serviço | M | 40 | 56.56 | 2262.4 | 0.01608 | 98.7436 | C
12.1.11 | Fornecimento e substituição de termostato de acj até 30.000 btu's | Composições Próprias | Serviço | UN | 10 | 225.64 | 2256.4 | 0.016038 | 98.7597 | C
3.7.7 | Desmobilização de arquivo | Composições Próprias | Serviço | M2 | 180 | 12.43 | 2237.4 | 0.015903 | 98.7756 | C
103782 | LUMINÁRIA TIPO PLAFON CIRCULAR, DE SOBREPOR, COM LED DE 12/13 W - FORNECIMENTO E INSTALAÇÃO. AF_03/2022 | SINAPI | Serviço | UN | 50 | 44.43 | 2221.5 | 0.01579 | 98.7914 | C
11.5.47 | Tanque de pressão capacidade 20l (p/ incêndio) | Composições Próprias | Serviço | UN | 2 | 1107.19 | 2214.38 | 0.015739 | 98.8071 | C
86877 | VÁLVULA EM METAL CROMADO 1.1/2? X 1.1/2? PARA TANQUE OU LAVATÓRIO, COM OU SEM LADRÃO - FORNECIMENTO E INSTALAÇÃO. AF_01/2020 | SINAPI | Serviço | UN | 30 | 73.6 | 2208 | 0.015694 | 98.8228 | C
10.4.18 | Interruptor diferencial DR 4P-40A, sensibilidade 30mA | Composições Próprias | Serviço | UN | 10 | 220.74 | 2207.4 | 0.015689 | 98.8385 | C
11.1.3 | Tubo pvc soldável 60mm inclusive conexões e acessórios | Composições Próprias | Serviço | M | 40 | 55.1 | 2204 | 0.015665 | 98.8542 | C
11.4.46 | Filtro para cavalete, vazão 3.000 litros/hora | Composições Próprias | Serviço | UN | 5 | 439.92 | 2199.6 | 0.015634 | 98.8698 | C
9.9 | Fechadura para porta de alumínio | Composições Próprias | Serviço | UN | 15 | 145.79 | 2186.85 | 0.015543 | 98.8853 | C
12.2.47 | Suporte metálico em perfil U para unidade condensadora 500mm | Composições Próprias | Serviço | UN | 20 | 108.22 | 2164.4 | 0.015384 | 98.9007 | C
94498 | REGISTRO DE GAVETA BRUTO, LATÃO, ROSCÁVEL, 2" - FORNECIMENTO E INSTALAÇÃO. AF_08/2021 | SINAPI | Serviço | UN | 15 | 142.7 | 2140.5 | 0.015214 | 98.9159 | C
100705 | TARJETA TIPO LIVRE/OCUPADO PARA PORTA DE BANHEIRO. AF_12/2019 | SINAPI | Serviço | UN | 20 | 106.88 | 2137.6 | 0.015193 | 98.9311 | C
11.5.21 | Instalação de conj. moto bomba submerso até 5 CV (exceto equipamento) | Composições Próprias | Serviço | UN | 5 | 420.62 | 2103.1 | 0.014948 | 98.9461 | C
3.5.6 | Retirada de forro modulado | Composições Próprias | Serviço | M2 | 200 | 10.48 | 2096 | 0.014898 | 98.961 | C
10.3.18 | Quadro de comando para 02 bombas de incêndio de até 10CV, trifásico 220V, com chave seletora, acionamento manual / automático, barramento de cobre | Composições Próprias | Serviço | UN | 1 | 2083.67 | 2083.67 | 0.01481 | 98.9758 | C
12.2.35 | Forn e subst de hélice/turbina de central de ar, maior que 36.000 e até 60.000 btu's | Composições Próprias | Serviço | UN | 5 | 413.37 | 2066.85 | 0.01469 | 98.9905 | C
10.2.26 | Terminal ou conector de pressão para cabo 16mm² | Composições Próprias | Serviço | UN | 400 | 5.03 | 2012 | 0.014301 | 99.0048 | C
12.2.20 | Forn e subst de chave contactora tripolar 40A | Composições Próprias | Serviço | UN | 5 | 401.42 | 2007.1 | 0.014266 | 99.019 | C
10.3.20 | Quadro de comando para bomba de incêndio acima de 7,5 e até 12,5CV, trifásico 220V, com chave seletora, acionamento manual / automático, barramento de cobre | Composições Próprias | Serviço | UN | 1 | 1977.61 | 1977.61 | 0.014056 | 99.0331 | C
12.2.30 | Forn e subst de sensor de temperatura de central de ar até 60.000btu's | Composições Próprias | Serviço | UN | 10 | 197.42 | 1974.2 | 0.014032 | 99.0471 | C
101894 | DISJUNTOR TRIPOLAR TIPO NEMA, CORRENTE NOMINAL DE 60 ATÉ 100A - FORNECIMENTO E INSTALAÇÃO. AF_10/2020 | SINAPI | Serviço | UN | 10 | 194.94 | 1949.4 | 0.013856 | 99.061 | C
101162 | ALVENARIA DE VEDAÇÃO COM ELEMENTO VAZADO DE CERÂMICA (COBOGÓ) DE 7X20X20CM E ARGAMASSA DE ASSENTAMENTO COM PREPARO EM BETONEIRA. AF_05/2020 | SINAPI | Serviço | M2 | 10 | 193.74 | 1937.4 | 0.01377 | 99.0748 | C
10.4.17 | Interruptor diferencial DR 2P-40A, sensibilidade 30mA | Composições Próprias | Serviço | UN | 10 | 193.5 | 1935 | 0.013753 | 99.0885 | C
86914 | TORNEIRA CROMADA 1/2? OU 3/4? PARA TANQUE, PADRÃO MÉDIO - FORNECIMENTO E INSTALAÇÃO. AF_01/2020 | SINAPI | Serviço | UN | 20 | 96.42 | 1928.4 | 0.013706 | 99.1022 | C
090070 | Porta de aço-esteira de enrolar c/ferr.(incl.pint.anti-corrosiva) | SEDOP | Serviço | m² | 5 | 383.02 | 1915.1 | 0.013612 | 99.1158 | C
87421 | APLICAÇÃO MANUAL DE GESSO DESEMPENADO (SEM TALISCAS) EM PAREDES, ESPESSURA DE 1,0CM. AF_03/2023 | SINAPI | Serviço | M2 | 50 | 38.23 | 1911.5 | 0.013586 | 99.1294 | C
10.4.16 | Interruptor diferencial DR 2P-25A, sensibilidade 30mA | Composições Próprias | Serviço | UN | 10 | 190.37 | 1903.7 | 0.013531 | 99.1429 | C
10.2.25 | Terminal ou conector de pressão para cabo 10mm² | Composições Próprias | Serviço | UN | 400 | 4.65 | 1860 | 0.01322 | 99.1562 | C
10.7.14 | Quadro de medição metálico padrão da concessionária local | Composições Próprias | Serviço | UN | 5 | 371.98 | 1859.9 | 0.01322 | 99.1694 | C
86901 | CUBA DE EMBUTIR OVAL EM LOUÇA BRANCA, 35 X 50CM OU EQUIVALENTE - FORNECIMENTO E INSTALAÇÃO. AF_01/2020 | SINAPI | Serviço | UN | 10 | 185.47 | 1854.7 | 0.013183 | 99.1826 | C
12.2.31 | Forn e subst de válvula de serviço de central de ar até 60.000 btu's | Composições Próprias | Serviço | UN | 10 | 185.02 | 1850.2 | 0.013151 | 99.1957 | C
89987 | REGISTRO DE GAVETA BRUTO, LATÃO, ROSCÁVEL, 3/4", COM ACABAMENTO E CANOPLA CROMADOS - FORNECIMENTO E INSTALAÇÃO. AF_08/2021 | SINAPI | Serviço | UN | 20 | 92.06 | 1841.2 | 0.013087 | 99.2088 | C
7.16 | Aplicação de herbicida | Composições Próprias | Serviço | M2 | 300 | 6.01 | 1803 | 0.012815 | 99.2216 | C
10.7.4 | Barra chata em alumínio 3/4"x 1/4", com fixação e interconexão (Ref. Termotécnica TEL 770) | Composições Próprias | Serviço | M | 20 | 89.89 | 1797.8 | 0.012778 | 99.2344 | C
12.2.34 | Forn e subst de hélice/turbina de central de ar, maior que 24.000 e até 36.000 btu's | Composições Próprias | Serviço | UN | 5 | 357.97 | 1789.85 | 0.012722 | 99.2471 | C
89985 | REGISTRO DE PRESSÃO BRUTO, LATÃO, ROSCÁVEL, 3/4", COM ACABAMENTO E CANOPLA CROMADOS - FORNECIMENTO E INSTALAÇÃO. AF_08/2021 | SINAPI | Serviço | UN | 20 | 87.52 | 1750.4 | 0.012441 | 99.2596 | C
95544 | PAPELEIRA DE PAREDE EM METAL CROMADO SEM TAMPA, INCLUSO FIXAÇÃO. AF_01/2020 | SINAPI | Serviço | UN | 20 | 85.7 | 1714 | 0.012183 | 99.2717 | C
3.1.8 | Retirada de quadro elétrico | Composições Próprias | Serviço | UN | 15 | 113.95 | 1709.25 | 0.012149 | 99.2839 | C
95545 | SABONETEIRA DE PAREDE EM METAL CROMADO, INCLUSO FIXAÇÃO. AF_01/2020 | SINAPI | Serviço | UN | 20 | 83.84 | 1676.8 | 0.011918 | 99.2958 | C
191520 | Grelha metálica p/caixa sifonada - 15x15cm | SEDOP | Serviço | UN | 30 | 55.79 | 1673.7 | 0.011896 | 99.3077 | C
12.2.32 | Forn e subst de hélice/turbina de central de ar até 12.000 btu's | Composições Próprias | Serviço | UN | 5 | 331.81 | 1659.05 | 0.011792 | 99.3195 | C
89984 | REGISTRO DE PRESSÃO BRUTO, LATÃO, ROSCÁVEL, 1/2", COM ACABAMENTO E CANOPLA CROMADOS - FORNECIMENTO E INSTALAÇÃO. AF_08/2021 | SINAPI | Serviço | UN | 20 | 82.94 | 1658.8 | 0.01179 | 99.3313 | C
3.7.8 | Desmobilização de sala (mobiliário e equipamentos) | Composições Próprias | Serviço | M2 | 800 | 2.07 | 1656 | 0.01177 | 99.3431 | C
10.3.19 | Quadro de comando para bomba de incêndio de até 7,5CV, trifásico 220V, com chave seletora, acionamento manual / automático, barramento de cobre | Composições Próprias | Serviço | UN | 1 | 1644.9 | 1644.9 | 0.011691 | 99.3548 | C
030254 | Reaterro compactado | SEDOP | Serviço | m³ | 80 | 20.52 | 1641.6 | 0.011668 | 99.3664 | C
97661 | REMOÇÃO DE CABOS ELÉTRICOS, COM SEÇÃO DE 10 MM², FORMA MANUAL, SEM REAPROVEITAMENTO. AF_09/2023 | SINAPI | Serviço | M | 2000 | 0.81 | 1620 | 0.011514 | 99.3779 | C
89986 | REGISTRO DE GAVETA BRUTO, LATÃO, ROSCÁVEL, 1/2", COM ACABAMENTO E CANOPLA CROMADOS - FORNECIMENTO E INSTALAÇÃO. AF_08/2021 | SINAPI | Serviço | UN | 20 | 80.87 | 1617.4 | 0.011496 | 99.3894 | C
99620 | VÁLVULA DE RETENÇÃO HORIZONTAL, DE BRONZE, ROSCÁVEL, 1" - FORNECIMENTO E INSTALAÇÃO. AF_08/2021 | SINAPI | Serviço | UN | 10 | 161.73 | 1617.3 | 0.011495 | 99.4009 | C
12.1.10 | Fornecimento e substituição de chave seletora de acj até 30.000 btu's | Composições Próprias | Serviço | UN | 10 | 160.34 | 1603.4 | 0.011396 | 99.4123 | C
86878 | VÁLVULA EM METAL CROMADO TIPO AMERICANA 3.1/2? X 1.1/2? PARA PIA - FORNECIMENTO E INSTALAÇÃO. AF_01/2020 | SINAPI | Serviço | UN | 20 | 79.34 | 1586.8 | 0.011278 | 99.4236 | C
12.2.19 | Forn e subst de chave contactora tripolar 30A | Composições Próprias | Serviço | UN | 5 | 313.49 | 1567.45 | 0.011141 | 99.4347 | C
94497 | REGISTRO DE GAVETA BRUTO, LATÃO, ROSCÁVEL, 1 1/2" - FORNECIMENTO E INSTALAÇÃO. AF_08/2021 | SINAPI | Serviço | UN | 15 | 103.53 | 1552.95 | 0.011038 | 99.4458 | C
11.5.39 | Adaptador, em latão, engate rápido 2.1/2" x rosca interna 5 fios 2.1/2", para instalação predial de combate a incêndio | Composições Próprias | Serviço | un | 10 | 153.99 | 1539.9 | 0.010945 | 99.4567 | C
020737 | Apicoamento de reboco ou cimentado | SEDOP | Serviço | m² | 300 | 5.07 | 1521 | 0.010811 | 99.4675 | C
13.9 | Retirada de vidro, com reaproveitamento e reinstalação | Composições Próprias | Serviço | M2 | 20 | 74.62 | 1492.4 | 0.010607 | 99.4781 | C
100821 | Ferrolho para porta e janela (média) | SEDOP | Serviço | UN | 30 | 49.6 | 1488 | 0.010576 | 99.4887 | C
99625 | VÁLVULA DE RETENÇÃO HORIZONTAL, DE BRONZE, ROSCÁVEL, 3" - FORNECIMENTO E INSTALAÇÃO. AF_08/2021 | SINAPI | Serviço | UN | 2 | 742.05 | 1484.1 | 0.010548 | 99.4993 | C
91870 | ELETRODUTO RÍGIDO ROSCÁVEL, PVC, DN 20 MM (1/2"), PARA CIRCUITOS TERMINAIS, INSTALADO EM PAREDE - FORNECIMENTO E INSTALAÇÃO. AF_03/2023 | SINAPI | Serviço | M | 100 | 14.5 | 1450 | 0.010306 | 99.5096 | C
10.4.34 | Contatora para bombas até 4 cv | Composições Próprias | Serviço | UN | 5 | 288.27 | 1441.35 | 0.010245 | 99.5198 | C
12.2.24 | Forn e subst de relé 20A - 220v | Composições Próprias | Serviço | UN | 10 | 142.03 | 1420.3 | 0.010095 | 99.5299 | C
95542 | PORTA TOALHA ROSTO EM METAL CROMADO, TIPO ARGOLA, INCLUSO FIXAÇÃO. AF_01/2020 | SINAPI | Serviço | UN | 20 | 68.28 | 1365.6 | 0.0097062 | 99.5396 | C
170884 | Centro de distribuição plástico de embutir p/ 06 disjuntores (s/ barramento) | SEDOP | Serviço | UN | 10 | 129.3 | 1293 | 0.0091902 | 99.5488 | C
86883 | SIFÃO DO TIPO FLEXÍVEL EM PVC 1 X 1.1/2 - FORNECIMENTO E INSTALAÇÃO. AF_01/2020 | SINAPI | Serviço | UN | 80 | 16.12 | 1289.6 | 0.009166 | 99.558 | C
020408 | Retirada de piso vinilico | SEDOP | Serviço | m² | 50 | 25.68 | 1284 | 0.0091262 | 99.5671 | C
89707 | CAIXA SIFONADA, PVC, DN 100 X 100 X 50 MM, JUNTA ELÁSTICA, FORNECIDA E INSTALADA EM RAMAL DE DESCARGA OU EM RAMAL DE ESGOTO SANITÁRIO. AF_08/2022 | SINAPI | Serviço | UN | 20 | 63.61 | 1272.2 | 0.0090424 | 99.5761 | C
94800 | TORNEIRA DE BOIA PARA CAIXA D'ÁGUA, ROSCÁVEL, 2" - FORNECIMENTO E INSTALAÇÃO. AF_08/2021 | SINAPI | Serviço | UN | 5 | 251.22 | 1256.1 | 0.0089279 | 99.5851 | C
86885 | ENGATE FLEXÍVEL EM PLÁSTICO BRANCO, 1/2? X 40CM - FORNECIMENTO E INSTALAÇÃO. AF_01/2020 | SINAPI | Serviço | UN | 80 | 15.6 | 1248 | 0.0088704 | 99.5939 | C
11.5.38 | Tampão com corrente, em latão, engate rápido 2.1/2", para instalação predial de combate a incêndio | Composições Próprias | Serviço | un | 10 | 124.31 | 1243.1 | 0.0088355 | 99.6028 | C
21.6 | Limpeza de caixa de passagem, inspeção ou gordura | Composições Próprias | Serviço | UN | 50 | 24.84 | 1242 | 0.0088277 | 99.6116 | C
99826 | LIMPEZA DE FORRO REMOVÍVEL COM PANO ÚMIDO. AF_04/2019 | SINAPI | Serviço | M2 | 700 | 1.77 | 1239 | 0.0088064 | 99.6204 | C
94496 | REGISTRO DE GAVETA BRUTO, LATÃO, ROSCÁVEL, 1 1/4" - FORNECIMENTO E INSTALAÇÃO. AF_08/2021 | SINAPI | Serviço | UN | 15 | 81.67 | 1225.05 | 0.0087072 | 99.6291 | C
171299 | Ponto de solda exotérmica | SEDOP | Serviço | PT | 20 | 61.09 | 1221.8 | 0.0086841 | 99.6378 | C
99621 | VÁLVULA DE RETENÇÃO HORIZONTAL, DE BRONZE, ROSCÁVEL, 1 1/4" - FORNECIMENTO E INSTALAÇÃO. AF_08/2021 | SINAPI | Serviço | UN | 5 | 240.98 | 1204.9 | 0.008564 | 99.6464 | C
9.12 | Puxador para porta de vidro temperado tipo bola em resina incolor | Composições Próprias | Serviço | UN | 10 | 116.85 | 1168.5 | 0.0083053 | 99.6547 | C
191521 | Grelha metálica p/ caixa sifonada - 10x10cm | SEDOP | Serviço | UN | 30 | 38.58 | 1157.4 | 0.0082264 | 99.6629 | C
103019 | REGISTRO OU VÁLVULA GLOBO ANGULAR EM LATÃO, PARA HIDRANTES EM INSTALAÇÃO PREDIAL DE INCÊNDIO, 45 GRAUS, 2 1/2" - FORNECIMENTO E INSTALAÇÃO. AF_08/2021 | SINAPI | Serviço | UN | 5 | 231.32 | 1156.6 | 0.0082207 | 99.6711 | C
101893 | DISJUNTOR TRIPOLAR TIPO NEMA, CORRENTE NOMINAL DE 10 ATÉ 50A - FORNECIMENTO E INSTALAÇÃO. AF_10/2020 | SINAPI | Serviço | UN | 10 | 115.59 | 1155.9 | 0.0082157 | 99.6793 | C
94499 | REGISTRO DE GAVETA BRUTO, LATÃO, ROSCÁVEL, 2 1/2" - FORNECIMENTO E INSTALAÇÃO. AF_08/2021 | SINAPI | Serviço | UN | 4 | 282.05 | 1128.2 | 0.0080189 | 99.6874 | C
98685 | RODAPÉ EM GRANITO, ALTURA 10 CM. AF_09/2020 | SINAPI | Serviço | M | 10 | 112.57 | 1125.7 | 0.0080011 | 99.6954 | C
10.7.8 | Terminal fixador universal estanhado para SPDA | Composições Próprias | Serviço | UN | 20 | 55.22 | 1104.4 | 0.0078497 | 99.7032 | C
12.2.18 | Forn e subst de chave contactora tripolar 25A | Composições Próprias | Serviço | UN | 5 | 217.7 | 1088.5 | 0.0077367 | 99.7109 | C
102200 | APLICAÇÃO MASSA ALQUÍDICA PARA MADEIRA, PARA PINTURA COM TINTA DE ACABAMENTO (PIGMENTADA). AF_01/2021 | SINAPI | Serviço | M2 | 50 | 21.69 | 1084.5 | 0.0077082 | 99.7186 | C
99624 | VÁLVULA DE RETENÇÃO HORIZONTAL, DE BRONZE, ROSCÁVEL, 2 1/2" - FORNECIMENTO E INSTALAÇÃO. AF_08/2021 | SINAPI | Serviço | UN | 2 | 539.61 | 1079.22 | 0.0076707 | 99.7263 | C
170951 | Tampa cega 4"x4" plástica | SEDOP | Serviço | UN | 60 | 17.64 | 1058.4 | 0.0075227 | 99.7338 | C
020847 | Retirada de caixa de ar condicionado | SEDOP | Serviço | UN | 30 | 35.14 | 1054.2 | 0.0074929 | 99.7413 | C
91852 | ELETRODUTO FLEXÍVEL CORRUGADO, PVC, DN 20 MM (1/2"), PARA CIRCUITOS TERMINAIS, INSTALADO EM PAREDE - FORNECIMENTO E INSTALAÇÃO. AF_03/2023 | SINAPI | Serviço | M | 100 | 10.22 | 1022 | 0.007264 | 99.7486 | C
103016 | VÁLVULA DE RETENÇÃO, DE BRONZE, PÉ COM CRIVOS, ROSCÁVEL, 3" - FORNECIMENTO E INSTALAÇÃO. AF_08/2021 | SINAPI | Serviço | UN | 2 | 506.82 | 1013.64 | 0.0072046 | 99.7558 | C
6.27 | Acabamento frontal em aço pré-pintado para telha termoacústica trapezoidal | Composições Próprias | Serviço | M | 60 | 16.88 | 1012.8 | 0.0071986 | 99.763 | C
94799 | TORNEIRA DE BOIA PARA CAIXA D'ÁGUA, ROSCÁVEL, 1 1/2" - FORNECIMENTO E INSTALAÇÃO. AF_08/2021 | SINAPI | Serviço | UN | 5 | 195.66 | 978.3 | 0.0069534 | 99.77 | C
102137 | CHAVE DE BOIA AUTOMÁTICA SUPERIOR/INFERIOR 15A/250V - FORNECIMENTO E INSTALAÇÃO. AF_12/2020 | SINAPI | Serviço | UN | 10 | 97.31 | 973.1 | 0.0069165 | 99.7769 | C
10.4.33 | Contatora para bombas até 2 cv | Composições Próprias | Serviço | UN | 5 | 191.09 | 955.45 | 0.006791 | 99.7837 | C
99633 | VÁLVULA DE RETENÇÃO VERTICAL, DE BRONZE, ROSCÁVEL, 3" - FORNECIMENTO E INSTALAÇÃO. AF_08/2021 | SINAPI | Serviço | UN | 2 | 467.35 | 934.7 | 0.0066435 | 99.7903 | C
10.7.7 | Minicaptor em barra chata de alumínio 3/4"x 1/4"x 300 mm | Composições Próprias | Serviço | UN | 20 | 45.49 | 909.8 | 0.0064665 | 99.7968 | C
101892 | DISJUNTOR BIPOLAR TIPO NEMA, CORRENTE NOMINAL DE 10 ATÉ 50A - FORNECIMENTO E INSTALAÇÃO. AF_10/2020 | SINAPI | Serviço | UN | 10 | 90.48 | 904.8 | 0.006431 | 99.8032 | C
94495 | REGISTRO DE GAVETA BRUTO, LATÃO, ROSCÁVEL, 1" - FORNECIMENTO E INSTALAÇÃO. AF_08/2021 | SINAPI | Serviço | UN | 15 | 59.93 | 898.95 | 0.0063894 | 99.8096 | C
3.7.5 | Retirada de balcões e bancadas | Composições Próprias | Serviço | M | 20 | 44.57 | 891.4 | 0.0063358 | 99.8159 | C
98697 | RODAPÉ EM MÁRMORE, ALTURA 7 CM. AF_09/2020 | SINAPI | Serviço | M | 10 | 87.53 | 875.3 | 0.0062213 | 99.8222 | C
171110 | Conector para haste de aterramento de 5/8" | SEDOP | Serviço | UN | 60 | 14.33 | 859.8 | 0.0061112 | 99.8283 | C
10.8.22 | Etiqueta de identificação de tomadas | Composições Próprias | Serviço | UN | 600 | 1.42 | 852 | 0.0060557 | 99.8343 | C
170950 | Tampa cega 4"x2" plástica | SEDOP | Serviço | UN | 60 | 13.53 | 811.8 | 0.00577 | 99.8401 | C
94798 | TORNEIRA DE BOIA PARA CAIXA D'ÁGUA, ROSCÁVEL, 1 1/4" - FORNECIMENTO E INSTALAÇÃO. AF_08/2021 | SINAPI | Serviço | UN | 5 | 159.2 | 796 | 0.0056577 | 99.8457 | C
10.4.35 | Relé térmico bimetal para uso em motores, com instalação | Composições Próprias | Serviço | UN | 5 | 158.42 | 792.1 | 0.00563 | 99.8514 | C
10.7.11 | Plugue macho 20A (2p+t) | Composições Próprias | Serviço | UN | 50 | 15.84 | 792 | 0.0056293 | 99.857 | C
101537 | APARELHO SINALIZADOR DE SAÍDA DE GARAGEM, COM CÉLULA FOTOELÉTRICA - FORNECIMENTO E INSTALAÇÃO. AF_07/2020 | SINAPI | Serviço | UN | 5 | 157.72 | 788.6 | 0.0056051 | 99.8626 | C
99623 | VÁLVULA DE RETENÇÃO HORIZONTAL, DE BRONZE, ROSCÁVEL, 2" - FORNECIMENTO E INSTALAÇÃO. AF_08/2021 | SINAPI | Serviço | UN | 2 | 378.57 | 757.14 | 0.0053815 | 99.868 | C
103015 | VÁLVULA DE RETENÇÃO, DE BRONZE, PÉ COM CRIVOS, ROSCÁVEL, 2 1/2" - FORNECIMENTO E INSTALAÇÃO. AF_08/2021 | SINAPI | Serviço | UN | 2 | 370.79 | 741.58 | 0.0052709 | 99.8733 | C
97663 | REMOÇÃO DE LOUÇAS, DE FORMA MANUAL, SEM REAPROVEITAMENTO. AF_09/2023 | SINAPI | Serviço | UN | 50 | 14.46 | 723 | 0.0051388 | 99.8784 | C
10.7.13 | Plugue fêmea 20A (2p+t) | Composições Próprias | Serviço | UN | 50 | 14.1 | 705 | 0.0050109 | 99.8834 | C
11.5.43 | Chave dupla para conexões tipo sortz, engate rápido 1.1/2" x 2.1/2", em latão para instalação de combate a incêndio | Composições Próprias | Serviço | un | 30 | 23.3 | 699 | 0.0049682 | 99.8884 | C
10.7.10 | Plugue macho 10A (2p+t) | Composições Próprias | Serviço | UN | 50 | 13.87 | 693.5 | 0.0049292 | 99.8933 | C
10.7.12 | Plugue fêmea 10A (2p+t) | Composições Próprias | Serviço | UN | 50 | 13.83 | 691.5 | 0.0049149 | 99.8982 | C
103009 | VÁLVULA DE RETENÇÃO VERTICAL, DE BRONZE, ROSCÁVEL, 2 1/2" - FORNECIMENTO E INSTALAÇÃO. AF_08/2021 | SINAPI | Serviço | UN | 2 | 344.34 | 688.68 | 0.0048949 | 99.9031 | C
170949 | Tampa cega 4x4" metálica | SEDOP | Serviço | UN | 20 | 34.36 | 687.2 | 0.0048844 | 99.908 | C
94500 | REGISTRO DE GAVETA BRUTO, LATÃO, ROSCÁVEL, 3" - FORNECIMENTO E INSTALAÇÃO. AF_08/2021 | SINAPI | Serviço | UN | 2 | 342.51 | 685.02 | 0.0048689 | 99.9129 | C
97641 | REMOÇÃO DE FORRO DE GESSO, DE FORMA MANUAL, SEM REAPROVEITAMENTO. AF_09/2023 | SINAPI | Serviço | M2 | 200 | 3.36 | 672 | 0.0047763 | 99.9176 | C
97637 | REMOÇÃO DE TAPUME/ CHAPAS METÁLICAS E DE MADEIRA, DE FORMA MANUAL, SEM REAPROVEITAMENTO. AF_09/2023 | SINAPI | Serviço | M2 | 200 | 3.25 | 650 | 0.00462 | 99.9223 | C
020864 | Retirada de soleira e peitoril | SEDOP | Serviço | m² | 25 | 25.37 | 634.25 | 0.004508 | 99.9268 | C
98463 | SUPORTE ISOLADOR PARA FIXAÇÃO DA CORDOALHA DE COBRE EM ALVENARIA OU CONCRETO - FORNECIMENTO E INSTALAÇÃO. AF_08/2023 | SINAPI | Serviço | UN | 20 | 31.39 | 627.8 | 0.0044622 | 99.9312 | C
89353 | REGISTRO DE GAVETA BRUTO, LATÃO, ROSCÁVEL, 3/4" - FORNECIMENTO E INSTALAÇÃO. AF_08/2021 | SINAPI | Serviço | UN | 15 | 38.87 | 583.05 | 0.0041441 | 99.9354 | C
16.12 | Película jateada, com limpeza do substrato | Composições Próprias | Serviço | M2 | 15 | 38.82 | 582.3 | 0.0041388 | 99.9395 | C
89709 | RALO SIFONADO, PVC, DN 100 X 40 MM, JUNTA SOLDÁVEL, FORNECIDO E INSTALADO EM RAMAL DE DESCARGA OU EM RAMAL DE ESGOTO SANITÁRIO. AF_08/2022 | SINAPI | Serviço | UN | 20 | 28.12 | 562.4 | 0.0039973 | 99.9435 | C
99622 | VÁLVULA DE RETENÇÃO HORIZONTAL, DE BRONZE, ROSCÁVEL, 1 1/2" - FORNECIMENTO E INSTALAÇÃO. AF_08/2021 | SINAPI | Serviço | UN | 2 | 271.37 | 542.74 | 0.0038576 | 99.9474 | C
11.5.46 | Pressostado 0 a 10kgf/cm² | Composições Próprias | Serviço | un | 2 | 267.64 | 535.28 | 0.0038046 | 99.9512 | C
10.7.22 | Suporte fixador colável para diversos elementos SPDA | Composições Próprias | Serviço | UN | 20 | 24.26 | 485.2 | 0.0034486 | 99.9546 | C
94797 | TORNEIRA DE BOIA PARA CAIXA D'ÁGUA, ROSCÁVEL, 1" - FORNECIMENTO E INSTALAÇÃO. AF_08/2021 | SINAPI | Serviço | UN | 5 | 96.3 | 481.5 | 0.0034223 | 99.9581 | C
94796 | TORNEIRA DE BOIA PARA CAIXA D'ÁGUA, ROSCÁVEL, 3/4" - FORNECIMENTO E INSTALAÇÃO. AF_08/2021 | SINAPI | Serviço | UN | 10 | 47 | 470 | 0.0033406 | 99.9614 | C
95253 | VÁLVULA DE ESFERA BRUTA, BRONZE, ROSCÁVEL, 2'' - FORNECIMENTO E INSTALAÇÃO. AF_08/2021 | SINAPI | Serviço | UN | 2 | 219.65 | 439.3 | 0.0031224 | 99.9645 | C
170866 | Centro de distribuição plástico de embutir p/ 03 disjuntores (s/ barramento) | SEDOP | Serviço | UN | 5 | 87.52 | 437.6 | 0.0031103 | 99.9676 | C
170948 | Tampa cega 4"x2" metálica | SEDOP | Serviço | UN | 20 | 21.75 | 435 | 0.0030918 | 99.9707 | C
10.8.21 | Marcador anilha para identificação de cabos | Composições Próprias | Serviço | UN | 1000 | 0.41 | 410 | 0.0029141 | 99.9736 | C
101917 | MANÔMETRO 0 A 200 PSI (0 A 14 KGF/CM2), D = 50MM - FORNECIMENTO E INSTALAÇÃO. AF_10/2020 | SINAPI | Serviço | UN | 2 | 199.83 | 399.66 | 0.0028406 | 99.9765 | C
99619 | VÁLVULA DE RETENÇÃO HORIZONTAL, DE BRONZE, ROSCÁVEL, 3/4" - FORNECIMENTO E INSTALAÇÃO. AF_08/2021 | SINAPI | Serviço | UN | 3 | 119.05 | 357.15 | 0.0025385 | 99.979 | C
101891 | DISJUNTOR MONOPOLAR TIPO NEMA, CORRENTE NOMINAL DE 35 ATÉ 50A - FORNECIMENTO E INSTALAÇÃO. AF_10/2020 | SINAPI | Serviço | UN | 10 | 34.61 | 346.1 | 0.00246 | 99.9815 | C
95252 | VÁLVULA DE ESFERA BRUTA, BRONZE, ROSCÁVEL, 1 1/2'' - FORNECIMENTO E INSTALAÇÃO. AF_08/2021 | SINAPI | Serviço | UN | 2 | 144.83 | 289.66 | 0.0020588 | 99.9835 | C
3.1.7 | Retirada de divisórias de granito, granilite ou mármore, com reaproveitamento | Composições Próprias | Serviço | UN | 10 | 27.86 | 278.6 | 0.0019802 | 99.9855 | C
11.4.7 | Vedante para torneira | Composições Próprias | Serviço | UN | 10 | 27.11 | 271.1 | 0.0019269 | 99.9874 | C
11.3.27 | Válvula eliminadora de ar 3/4" | Composições Próprias | Serviço | UN | 3 | 82.4 | 247.2 | 0.001757 | 99.9892 | C
103011 | VÁLVULA DE RETENÇÃO, DE BRONZE, PÉ COM CRIVOS, ROSCÁVEL, 1" - FORNECIMENTO E INSTALAÇÃO. AF_08/2021 | SINAPI | Serviço | UN | 3 | 82.23 | 246.69 | 0.0017534 | 99.9909 | C
95251 | VÁLVULA DE ESFERA BRUTA, BRONZE, ROSCÁVEL, 1 1/4'' - FORNECIMENTO E INSTALAÇÃO. AF_08/2021 | SINAPI | Serviço | UN | 2 | 119.3 | 238.6 | 0.0016959 | 99.9926 | C
94795 | TORNEIRA DE BOIA PARA CAIXA D'ÁGUA, ROSCÁVEL, 1/2" - FORNECIMENTO E INSTALAÇÃO. AF_08/2021 | SINAPI | Serviço | UN | 5 | 40.66 | 203.3 | 0.001445 | 99.9941 | C
101890 | DISJUNTOR MONOPOLAR TIPO NEMA, CORRENTE NOMINAL DE 10 ATÉ 30A - FORNECIMENTO E INSTALAÇÃO. AF_10/2020 | SINAPI | Serviço | UN | 10 | 20.18 | 201.8 | 0.0014343 | 99.9955 | C
20.3 | Elo fusível 5H, conforme NBR 7282/2011 | Composições Próprias | Serviço | UN | 6 | 32.42 | 194.52 | 0.0013826 | 99.9969 | C
95250 | VÁLVULA DE ESFERA BRUTA, BRONZE, ROSCÁVEL, 1'' - FORNECIMENTO E INSTALAÇÃO. AF_08/2021 | SINAPI | Serviço | UN | 2 | 80.77 | 161.54 | 0.0011482 | 99.9981 | C
20.4 | Elo fusível 6K, conforme NBR 7282/2011 | Composições Próprias | Serviço | UN | 3 | 32.46 | 97.38 | 0.00069214 | 99.9987 | C
20.2 | Elo fusível 3H, conforme NBR 7282/2011 | Composições Próprias | Serviço | UN | 3 | 30.36 | 91.08 | 0.00064737 | 99.9994 | C
020409 | Retirada de carpete | SEDOP | Serviço | m² | 30 | 2.85 | 85.5 | 0.0006077 | 100 | C
90838 | PORTA CORTA-FOGO 90X210X4CM - FORNECIMENTO E INSTALAÇÃO. AF_12/2019 | SINAPI | Serviço | UN | 0 | 2138.24 | 0 | 0 | 100 | C
10.9.12 | Substituição de conjunto de automatização de porta de enrolar, com suporte até 800kg | Composições Próprias | Serviço | UN | 0 | 4907.16 | 0 | 0 | 100 | C
10.9.5 | Revisão, reaperto e lubrificação para portão deslizante, inclusive motor | Composições Próprias | Serviço | UN | 0 | 117.66 | 0 | 0 | 100 | C
9.16 | Dobradiça para porta corta-fogo tipo mola | Composições Próprias | Serviço | UN | 0 | 71.01 | 0 | 0 | 100 | C
10.9.10 | Substituição de conjunto de automatização de porta de enrolar, com suporte até 400kg | Composições Próprias | Serviço | UN | 0 | 2206.53 | 0 | 0 | 100 | C
3.5.5 | Retirada de forro metálico | Composições Próprias | Serviço | M2 | 0 | 10.48 | 0 | 0 | 100 | C
95696 | SPRINKLER TIPO PENDENTE, 68 °C, UNIÃO POR ROSCA DN 15 (1/2") - FORNECIMENTO E INSTALAÇÃO. AF_10/2020 | SINAPI | Serviço | UN | 0 | 56.68 | 0 | 0 | 100 | C
6.6 | Telhas cerâmicas francesas | Composições Próprias | Serviço | M2 | 0 | 97.22 | 0 | 0 | 100 | C
10.9.9 | Substituição de trava elétrica de grade de celas | Composições Próprias | Serviço | UN | 0 | 311.04 | 0 | 0 | 100 | C
8.11 | Janela em madeira de lei e=3cm, com vidro liso 4mm, com ferragens (cremona e dobradiças) | Composições Próprias | Serviço | M2 | 0 | 575.42 | 0 | 0 | 100 | C
10.9.11 | Substituição de conjunto de automatização de porta de enrolar, com suporte até 600kg | Composições Próprias | Serviço | UN | 0 | 2986.17 | 0 | 0 | 100 | C
11.5.35 | Tubo de aço galvanizado com costura, classe média DN 25 (1"), conexão rosqueada, inclusive conexões e acessórios | Composições Próprias | Serviço | m | 0 | 71.54 | 0 | 0 | 100 | C
10.9.3 | Substituição de conjunto de automatização para portão 1500 Kg | Composições Próprias | Serviço | UN | 0 | 3893.33 | 0 | 0 | 100 | C
10.9.4 | Substituição de conjunto de automatização para portão 2000 Kg | Composições Próprias | Serviço | UN | 0 | 4239.76 | 0 | 0 | 100 | C
9.17 | Fechadura para porta corta-fogo, de sobrepor, sem chave | Composições Próprias | Serviço | UN | 0 | 187.8 | 0 | 0 | 100 | C
20.7 | Fornecimento e instalação de subestação aérea 150 kVA, 13,8kV, 220/127V: Fornecimento e instalação de subestação aérea conforme padrão vigente da concessionária local e termo de referência | Composições Próprias | Serviço | UN | 0 | 72189.63 | 0 | 0 | 100 | C
10.9.2 | Substituição de conjunto de automatização para portão 1000 Kg | Composições Próprias | Serviço | UN | 0 | 2450.8 | 0 | 0 | 100 | C
10.9.8 | Substituição de botoeira para comando de celas | Composições Próprias | Serviço | UN | 0 | 64.02 | 0 | 0 | 100 | C
10.9.1 | Substituição de conjunto de automatização para portão até 500 Kg | Composições Próprias | Serviço | UN | 0 | 936.36 | 0 | 0 | 100 | C
8.33 | Manutenção de painel envidraçado | Composições Próprias | Serviço | M2 | 0 | 94.79 | 0 | 0 | 100 | C
11.5.36 | Tubo de aço galvanizado com costura, classe média DN 20 (3/4"), conexão rosqueada, inclusive conexões e acessórios | Composições Próprias | Serviço | m | 0 | 57.49 | 0 | 0 | 100 | C
10.9.7 | Reparo de fechadura elétrica com troca da bobina | Composições Próprias | Serviço | UN | 0 | 86.48 | 0 | 0 | 100 | C
10.9.6 | Substituição de fechadura elétrica | Composições Próprias | Serviço | UN | 0 | 408.14 | 0 | 0 | 100 | C
[6 empty] | Subtotal até 100,00% |  | 14069342.43
[6 empty] | Outros: |  | 0
[6 empty] | Valor total do Orçamento: |  | 14069342.43

## CURVA ABC INSUMOS
CÓDIGO | DESCRIÇÃO | FONTE | TIPO | UNIDADE | QUANTIDADE | PREÇO UNITÁRIO | PREÇO TOTAL | % | ACUMUL. % | CL
00037370 | ALIMENTACAO - HORISTA (COLETADO CAIXA - ENCARGOS COMPLEMENTARES) | SINAPI | Encargos Complementares | H | 91402.0837 | 3.18 | 290658.626 | 2.661 | 2.0659 | A
00006111 | SERVENTE DE OBRAS | SINAPI | Mão de Obra | H | 24637.8847 | 11.71 | 288509.6298 | 2.6414 | 4.1165 | A
MO611100 | SERVENTE | SEDOP | Mão de Obra | H | 21996.687 | 12.18 | 267919.6477 | 2.4528 | 6.0208 | A
00004783 | PINTOR (HORISTA) | SINAPI | Mão de Obra | H | 15649.3438 | 16.18 | 253206.3824 | 2.3181 | 7.8205 | A
EC373700 | ALIMENTACAO - HORISTA (ENCARGOS COMPLEMENTARES) (COLETADO CAIXA) | SEDOP | Encargos Complementares | H | 67579.7839 | 3.18 | 214903.7127 | 1.9675 | 9.348 | A
E00775 | Luminária completa de embutir com aletas e 2 lâmpadas de Led de | SEDOP | Material | UN | 600 | 266.26 | 159756 | 1.4626 | 10.4835 | A
TJPA406 | Tinta acrílica premium acetinada | Composições Próprias | Material | l | 4113 | 36.66 | 150782.58 | 1.3804 | 11.5552 | A
MO475000 | PEDREIRO | SEDOP | Mão de Obra | H | 8646.7877 | 16.82 | 145438.9692 | 1.3315 | 12.5889 | A
00002436 | ELETRICISTA (HORISTA) | SINAPI | Mão de Obra | H | 8764.1832 | 16.18 | 141804.4836 | 1.2982 | 13.5968 | A
MO121400 | CARPINTEIRO | SEDOP | Mão de Obra | H | 8371.1729 | 16.82 | 140803.1282 | 1.2891 | 14.5976 | A
00004750 | PEDREIRO (HORISTA) | SINAPI | Mão de Obra | H | 7291.1566 | 16.18 | 117970.9137 | 1.08 | 15.4361 | A
00001379 | CIMENTO PORTLAND COMPOSTO CP II-32 | SINAPI | Material | KG | 102564.7597 | 1.12 | 114872.5309 | 1.0517 | 16.2525 | A
00000247 | AJUDANTE DE ELETRICISTA (HORISTA) | SINAPI | Mão de Obra | H | 9145.076 | 12.13 | 110929.7721 | 1.0156 | 17.041 | A
MO243600 | ELETRICISTA | SEDOP | Mão de Obra | H | 6446.2615 | 16.82 | 108426.1188 | 0.99266 | 17.8117 | A
E00774 | Luminária completa de embutir com aletas e 2 lâmpadas de Led de | SEDOP | Material | UN | 400 | 266.25 | 106500 | 0.97502 | 18.5686 | A
D00415 | Telha termoacústica e=30mm chapa filme com isolamento poliisocianurato (PIR) | SEDOP | Material | m² | 800 | 131.22 | 104976 | 0.96107 | 19.3148 | A
00037372 | EXAMES - HORISTA (COLETADO CAIXA - ENCARGOS COMPLEMENTARES) | SINAPI | Encargos Complementares | H | 91402.0837 | 1.14 | 104198.3754 | 0.95395 | 20.0554 | A
00039599 | CABO DE REDE, PAR TRANCADO UTP, 4 PARES, CATEGORIA 6 (CAT 6), ISOLAMENTO PVC (LSZH) | SINAPI | Material | M | 10500 | 9.34 | 98070 | 0.89785 | 20.7524 | A
TJPA206 | Forro PVC modular 1250x625mm | Composições Próprias | Material | UN | 1575 | 61.71 | 97193.25 | 0.88982 | 21.4432 | A
00007194 | TELHA DE FIBROCIMENTO ONDULADA E = 6 MM, DE 2,44 X 1,10 M (SEM AMIANTO) | SINAPI | Material | M2 | 1912.5 | 50.67 | 96906.375 | 0.88719 | 22.132 | A
A00053 | Granito p/ soleira/peitoril e=2cm | SEDOP | Material | m² | 124.8 | 769.82 | 96073.536 | 0.87957 | 22.8149 | A
00037371 | TRANSPORTE - HORISTA (COLETADO CAIXA - ENCARGOS COMPLEMENTARES) | SINAPI | Encargos Complementares | H | 91402.0837 | 1.02 | 93230.1253 | 0.85354 | 23.4775 | A
00034794 | MECANICO DE REFRIGERACAO (HORISTA) | SINAPI | Mão de Obra | H | 5602.3142 | 15.55 | 87115.9853 | 0.79756 | 24.0967 | A
D00416 | Acessórios de fixação (telha termoacústica) | SEDOP | Material | CJ | 1500 | 56.69 | 85035 | 0.77851 | 24.7011 | A
TJPA003 | Telha colonial termoacústica, 40mm | Composições Próprias | Material | M2 | 500 | 168.31 | 84155 | 0.77045 | 25.2992 | A
D00013 | Ripa 2 1/2"x1/2" 4 m apar. | SEDOP | Material | Dz | 480 | 166.69 | 80011.2 | 0.73252 | 25.8679 | A
EC373720 | EXAMES - HORISTA (ENCARGOS COMPLEMENTARES) (COLETA CAIXA) | SEDOP | Encargos Complementares | H | 67579.7839 | 1.14 | 77040.9536 | 0.70532 | 26.4155 | A
J00003 | Cimento | SEDOP | Material | SC | 1350.5052 | 55.95 | 75560.7659 | 0.69177 | 26.9526 | A
MO611700 | CARPINTEIRO AUXILIAR | SEDOP | Mão de Obra | H | 6088.7349 | 12.18 | 74160.7911 | 0.67895 | 27.4797 | A
EC373710 | TRANSPORTE - HORISTA (ENCARGOS COMPLEMENTARES) (COLETADO CAIXA) | SEDOP | Encargos Complementares | H | 67579.7839 | 1.02 | 68931.3795 | 0.63108 | 27.9696 | A
D00425 | Aço CA 50/60 - Preço médio | SEDOP | Material | KG | 6667.76 | 9.69 | 64610.5944 | 0.59152 | 28.4288 | A
00021108 | PISO EM PORCELANATO RETIFICADO EXTRA, FORMATO MENOR OU IGUAL A 2025 CM2 | SINAPI | Material | M2 | 636.12 | 97.54 | 62047.1448 | 0.56805 | 28.8699 | A
D00009 | Pernamanca 3"x2" 4 m ap - mad. forte | SEDOP | Material | Dz | 116 | 533.33 | 61866.28 | 0.5664 | 29.3096 | A
MO612700 | AJUDANTE DE PEDREIRO | SEDOP | Mão de Obra | H | 5066.6545 | 12.18 | 61711.8513 | 0.56498 | 29.7482 | A
00001287 | PISO EM CERAMICA ESMALTADA EXTRA, PEI MAIOR OU IGUAL A 4, FORMATO MENOR OU IGUAL A 2025 CM2 | SINAPI | Material | M2 | 1694.26 | 35.9 | 60823.934 | 0.55685 | 30.1805 | A
D00252 | Divisória naval 35mm miolo celular | SEDOP | Material | m² | 308 | 189.99 | 58516.92 | 0.53573 | 30.5964 | A
MO247000 | AJUDANTE DE ELETRICISTA | SEDOP | Mão de Obra | H | 4772.8378 | 12.18 | 58133.1639 | 0.53222 | 31.0096 | A
D00210 | Telha de barro - plan | SEDOP | Material | UN | 56000 | 1.03 | 57680 | 0.52807 | 31.4196 | A
00000998 | CABO DE COBRE, FLEXIVEL, CLASSE 4 OU 5, ISOLACAO EM PVC/A, ANTICHAMA BWF-B, COBERTURA PVC-ST1, ANTICHAMA BWF-B, 1 CONDUTOR, 0,6/1 KV, SECAO NOMINAL 95 MM2 | SINAPI | Material | M | 609 | 92.3 | 56210.7 | 0.51462 | 31.8191 | A
00007356 | TINTA LATEX ACRILICA PREMIUM, COR BRANCO FOSCO | SINAPI | Material | L | 1599.5 | 34.16 | 54638.92 | 0.50023 | 32.2075 | A
D00092 | Porta em compensado (preço medio) | SEDOP | Material | m² | 200 | 272.61 | 54522 | 0.49916 | 32.595 | A
00039567 | PLACA / CHAPA DE GESSO ACARTONADO, ACABAMENTO VINILICO LISO EM UMA DAS FACES, COR BRANCA, BORDA QUADRADA, E = 9,5 MM, *625 X 1250* MM (L X C), PARA FORRO REMOVIVEL | SINAPI | Material | M2 | 1050 | 50.38 | 52899 | 0.4843 | 32.971 | A
00001019 | CABO DE COBRE, FLEXIVEL, CLASSE 4 OU 5, ISOLACAO EM PVC/A, ANTICHAMA BWF-B, COBERTURA PVC-ST1, ANTICHAMA BWF-B, 1 CONDUTOR, 0,6/1 KV, SECAO NOMINAL 35 MM2 | SINAPI | Material | M | 1522.5 | 34.37 | 52328.325 | 0.47907 | 33.3429 | A
00042528 | MANTA ALUMINIZADA NAS DUAS FACES, PARA SUBCOBERTURA, E = *2* MM | SINAPI | Material | M2 | 4720 | 10.52 | 49654.4 | 0.45459 | 33.6958 | A
00044497 | MONTADOR DE ESTRUTURAS METALICAS HORISTA | SINAPI | Mão de Obra | H | 3276.443 | 14.78 | 48425.8272 | 0.44335 | 34.04 | A
D00012 | Ripão em madeira de lei 2"x1" serr. | SEDOP | Material | Dz | 222.4816 | 210 | 46721.136 | 0.42774 | 34.3721 | A
E00457 | Centro de distribuição metálico de embutir p/ 70 disjuntores (c/ barramento) | SEDOP | Material | UN | 15 | 2995.11 | 44926.65 | 0.41131 | 34.6914 | A
00000977 | CABO DE COBRE, FLEXIVEL, CLASSE 4 OU 5, ISOLACAO EM PVC/A, ANTICHAMA BWF-B, COBERTURA PVC-ST1, ANTICHAMA BWF-B, 1 CONDUTOR, 0,6/1 KV, SECAO NOMINAL 70 MM2 | SINAPI | Material | M | 624 | 71.09 | 44360.16 | 0.40612 | 35.0067 | A
00038776 | LUMINARIA DE EMBUTIR EM CHAPA DE ACO PARA 4 LAMPADAS FLUORESCENTES DE 14 W *60 X 60 CM* ALETADA (NAO INCLUI REATOR E LAMPADAS) | SINAPI | Material | UN | 150 | 295.13 | 44269.5 | 0.40529 | 35.3214 | A
00000370 | AREIA MEDIA - POSTO JAZIDA/FORNECEDOR (RETIRADO NA JAZIDA, SEM TRANSPORTE) | SINAPI | Material | M3 | 429.7298 | 97.5 | 41898.6531 | 0.38359 | 35.6192 | A
I00010 | Manta asfaltica c/ filme de aluminio | SEDOP | Material | m² | 675 | 61.74 | 41674.5 | 0.38154 | 35.9154 | A
00034492 | CONCRETO USINADO BOMBEAVEL, CLASSE DE RESISTENCIA C20, COM BRITA 0 E 1, SLUMP = 100 +/- 20 MM, EXCLUI SERVICO DE BOMBEAMENTO (NBR 8953) | SINAPI | Material | M3 | 62.11 | 665 | 41303.15 | 0.37814 | 36.209 | A
00007173 | TELHA DE BARRO / CERAMICA, NAO ESMALTADA, TIPO COLONIAL, CANAL, PLAN, PAULISTA, COMPRIMENTO DE *44 A 50* CM, RENDIMENTO DE COBERTURA DE *26* TELHAS/M2 | SINAPI | Material | MIL | 33 | 1230 | 40590 | 0.37161 | 36.4975 | A
A00024 | Forro em lambri de PVC | SEDOP | Material | m² | 1500 | 26.9 | 40350 | 0.36941 | 36.7843 | A
00002696 | ENCANADOR OU BOMBEIRO HIDRAULICO (HORISTA) | SINAPI | Mão de Obra | H | 2465.3114 | 16.18 | 39888.7387 | 0.36519 | 37.0678 | A
00000995 | CABO DE COBRE, FLEXIVEL, CLASSE 4 OU 5, ISOLACAO EM PVC/A, ANTICHAMA BWF-B, COBERTURA PVC-ST1, ANTICHAMA BWF-B, 1 CONDUTOR, 0,6/1 KV, SECAO NOMINAL 16 MM2 | SINAPI | Material | M | 2486.8 | 15.68 | 38993.024 | 0.35699 | 37.3449 | A
00039413 | PLACA / CHAPA DE GESSO ACARTONADO, STANDARD (ST), COR BRANCA, E = 12,5 MM, 1200 X 2400 MM (L X C) | SINAPI | Material | M2 | 1605 | 24.03 | 38568.15 | 0.3531 | 37.6191 | A
00000994 | CABO DE COBRE, FLEXIVEL, CLASSE 4 OU 5, ISOLACAO EM PVC/A, ANTICHAMA BWF-B, COBERTURA PVC-ST1, ANTICHAMA BWF-B, 1 CONDUTOR, 0,6/1 KV, SECAO NOMINAL 6 MM2 | SINAPI | Material | M | 6217 | 6.01 | 37364.17 | 0.34207 | 37.8846 | A
00043651 | MASSA ACRILICA PARA SUPERFICIES INTERNAS E EXTERNAS | SINAPI | Material | KG | 7759.2 | 4.8 | 37244.16 | 0.34098 | 38.1493 | A
00000996 | CABO DE COBRE, FLEXIVEL, CLASSE 4 OU 5, ISOLACAO EM PVC/A, ANTICHAMA BWF-B, COBERTURA PVC-ST1, ANTICHAMA BWF-B, 1 CONDUTOR, 0,6/1 KV, SECAO NOMINAL 25 MM2 | SINAPI | Material | M | 1522.5 | 24.32 | 37027.2 | 0.33899 | 38.4125 | A
00038783 | BLOCO CERAMICO / TIJOLO VAZADO PARA ALVENARIA DE VEDACAO, FUROS NA HORIZONTAL, 11,5 X 19 X 19 CM (NBR 15270) | SINAPI | Material | UN | 33972 | 1.08 | 36689.76 | 0.3359 | 38.6733 | A
00001018 | CABO DE COBRE, FLEXIVEL, CLASSE 4 OU 5, ISOLACAO EM PVC/A, ANTICHAMA BWF-B, COBERTURA PVC-ST1, ANTICHAMA BWF-B, 1 CONDUTOR, 0,6/1 KV, SECAO NOMINAL 50 MM2 | SINAPI | Material | M | 710.5 | 50.82 | 36107.61 | 0.33057 | 38.9299 | A
E00773 | Lâmpada Tubular de Led 18W | SEDOP | Material | UN | 1500 | 23.33 | 34995 | 0.32038 | 39.1787 | A
00012869 | TELHADOR (HORISTA) | SINAPI | Mão de Obra | H | 2152.4847 | 15.97 | 34375.1807 | 0.31471 | 39.423 | A
D00089 | Grade de ferro 1/2" (incl. pint. anti-corrosiva) | SEDOP | Material | m² | 206 | 163.67 | 33716.02 | 0.30868 | 39.6626 | A
00006110 | SERRALHEIRO (HORISTA) | SINAPI | Mão de Obra | H | 2083.388 | 16.18 | 33709.217 | 0.30861 | 39.9022 | A
00003803 | LUMINARIA PLAFON REDONDO COM VIDRO FOSCO DIAMETRO *25* CM, PARA 1 LAMPADA, BASE E27, POTENCIA MAXIMA 40/60 W (NAO INCLUI LAMPADA) | SINAPI | Material | UN | 500 | 65.15 | 32575 | 0.29823 | 40.1338 | A
J00007 | Seixo lavado | SEDOP | Material | m³ | 143.9174 | 225.63 | 32472.083 | 0.29729 | 40.3646 | A
00006178 | TABUA DE MADEIRA PARA PISO, CUMARU/IPE CHAMPANHE OU EQUIVALENTE DA REGIAO, ENCAIXE MACHO/FEMEA, *10 X 2* CM | SINAPI | Material | M2 | 107.5 | 301.13 | 32371.475 | 0.29637 | 40.5947 | A
D00094 | Esquadria de madeira maciça | SEDOP | Material | m² | 142.8 | 220.55 | 31494.54 | 0.28834 | 40.8185 | A
00039601 | CONECTOR / TOMADA FEMEA RJ 45, CATEGORIA 6 (CAT 6) PARA CABOS | SINAPI | Material | UN | 800 | 38.93 | 31144 | 0.28513 | 41.0399 | A
D00292 | Vidro temperado incolor e=10mm (com ferragens) | SEDOP | Material | m² | 52.5 | 590 | 30975 | 0.28358 | 41.26 | A
00043491 | EPI - FAMILIA SERVENTE - HORISTA (ENCARGOS COMPLEMENTARES - COLETADO CAIXA) | SINAPI | Encargos Complementares | H | 24397.7236 | 1.25 | 30497.1545 | 0.27921 | 41.4768 | A
E00725 | Tubo de cobre de 1 1/8" | SEDOP | Material | M | 480 | 63.24 | 30355.2 | 0.27791 | 41.6925 | A
D00414 | Perfil aço estrutural em "U" | SEDOP | Material | KG | 3150 | 9.6 | 30240 | 0.27685 | 41.9075 | A
MO478300 | PINTOR | SEDOP | Mão de Obra | H | 1781.1362 | 16.82 | 29958.7113 | 0.27428 | 42.1204 | A
00039571 | PERFIL LONGARINA (PRINCIPAL), T CLICADO, EM ACO, BRANCO NAS FACES APARENTES, PARA FORRO REMOVIVEL, 24 X 32 X 3750 MM (L X H X C | SINAPI | Material | M | 4625 | 6.46 | 29877.5 | 0.27353 | 42.3328 | A
00001106 | CAL HIDRATADA CH-I PARA ARGAMASSAS | SINAPI | Material | KG | 14773.1963 | 2 | 29546.3926 | 0.2705 | 42.5428 | A
00010507 | VIDRO TEMPERADO INCOLOR E = 10 MM, SEM COLOCACAO | SINAPI | Material | M2 | 60 | 492.32 | 29539.2 | 0.27044 | 42.7527 | A
00007311 | TINTA ESMALTE SINTETICO PREMIUM ACETINADO | SINAPI | Material | L | 773.118 | 37.37 | 28891.4197 | 0.26451 | 42.9581 | A
J00005 | Areia | SEDOP | Material | m³ | 319.3516 | 88.44 | 28243.4529 | 0.25857 | 43.1588 | A
E00772 | Lâmpada Tubular de Led 10W | SEDOP | Material | UN | 1500 | 18.6 | 27900 | 0.25543 | 43.3571 | A
TJPA071 | Multimedidor de energia digital trifásico, com registro de dados | Composições Próprias | Material | UN | 15 | 1837.92 | 27568.8 | 0.2524 | 43.5531 | A
00004734 | SEIXO ROLADO PARA APLICACAO EM CONCRETO (POSTO PEDREIRA/FORNECEDOR, SEM FRETE) | SINAPI | Material | M3 | 41.993 | 654.01 | 27463.8419 | 0.25144 | 43.7483 | A
EC434910 | EPI - FAMILIA SERVENTE - HORISTA (ENCARGOS COMPLEMENTARES - COLETADO CAIXA) | SEDOP | Encargos Complementares | H | 21525.861 | 1.25 | 26907.3262 | 0.24634 | 43.9395 | A
TJPA070 | Barramento de cobre eletrolítico trifásico 225A, até 42 circuitos (kit) | Composições Próprias | Material | UN | 15 | 1787.28 | 26809.2 | 0.24544 | 44.1301 | A
TJPA117 | Bomba de combate a incêndio 20CV, trifásica | Composições Próprias | Material | UN | 2 | 13209 | 26418 | 0.24186 | 44.3179 | A
00012626 | SUPORTE METALICO PARA CALHA PLUVIAL, ZINCADO, DOBRADO, DIAMETRO ENTRE 119 E 170 MM, PARA DRENAGEM PLUVIAL PREDIAL | SINAPI | Material | UN | 620 | 42.47 | 26331.4 | 0.24107 | 44.505 | A
I00012 | Manta asfaltica SBS-4mm c/ filme de polietileno | SEDOP | Material | m² | 450 | 58.47 | 26311.5 | 0.24089 | 44.692 | A
00043466 | FERRAMENTAS - FAMILIA PINTOR - HORISTA (ENCARGOS COMPLEMENTARES - COLETADO CAIXA) | SINAPI | Encargos Complementares | H | 15440.6331 | 1.68 | 25940.2636 | 0.23749 | 44.8764 | A
00043490 | EPI - FAMILIA PINTOR - HORISTA (ENCARGOS COMPLEMENTARES - COLETADO CAIXA) | SINAPI | Encargos Complementares | H | 15440.6331 | 1.68 | 25940.2636 | 0.23749 | 45.0608 | A
00043484 | EPI - FAMILIA ELETRICISTA - HORISTA (ENCARGOS COMPLEMENTARES - COLETADO CAIXA) | SINAPI | Encargos Complementares | H | 22678.6816 | 1.14 | 25853.697 | 0.23669 | 45.2445 | A
00003081 | FECHADURA ESPELHO PARA PORTA EXTERNA, EM ACO INOX (MAQUINA, TESTA E CONTRA-TESTA) E EM ZAMAC (MACANETA, LINGUETA E TRINCOS) COM ACABAMENTO CROMADO, MAQUINA DE 55 MM, INCLUINDO CHAVE TIPO CILINDRO | SINAPI | Material | CJ | 200 | 128.6 | 25720 | 0.23547 | 45.4273 | A
TJPA151 | Filtro de alta performance 3M | Composições Próprias | Material | UN | 800 | 31.9 | 25520 | 0.23364 | 45.6087 | A
TJPA041 | Interruptor diferencial DR 4P-125A 300mA | Composições Próprias | Material | UN | 20 | 1248.33 | 24966.6 | 0.22857 | 45.7862 | A
TJPA035 | Barramento de cobre eletrolítico trifásico 400A, até 42 circuitos (kit) | Composições Próprias | Material | UN | 10 | 2475.84 | 24758.4 | 0.22667 | 45.9622 | A
00001020 | CABO DE COBRE, FLEXIVEL, CLASSE 4 OU 5, ISOLACAO EM PVC/A, ANTICHAMA BWF-B, COBERTURA PVC-ST1, ANTICHAMA BWF-B, 1 CONDUTOR, 0,6/1 KV, SECAO NOMINAL 10 MM2 | SINAPI | Material | M | 2486.8 | 9.85 | 24494.98 | 0.22426 | 46.1363 | A
00021012 | TUBO ACO GALVANIZADO COM COSTURA, CLASSE LEVE, DN 40 MM ( 1 1/2"), E = 3,00 MM, *3,48* KG/M (NBR 5580) | SINAPI | Material | M | 603.7 | 40.41 | 24395.517 | 0.22334 | 46.3096 | A
00012618 | CALHA / PERFIL PLUVIAL DE PVC, DIAMETRO ENTRE *119 E 170* MM, COMPRIMENTO DE 3 M, PARA DRENAGEM PLUVIAL PREDIAL | SINAPI | Material | UN | 140 | 173.65 | 24311 | 0.22257 | 46.4824 | A
D00119 | Estrutura em alumínio para esquadria de correr incl. ferragens | SEDOP | Material | m² | 30 | 800.85 | 24025.5 | 0.21996 | 46.6532 | A
00039607 | PATCH CORD (CABO DE REDE), CATEGORIA 6 (CAT 6) UTP, 23 AWG, 4 PARES, EXTENSAO DE 2,50 M | SINAPI | Material | UN | 600 | 39.92 | 23952 | 0.21928 | 46.8234 | A
00039570 | PERFIL TRAVESSA (SECUNDARIO), T CLICADO, EM ACO GALVANIZADO , BRANCO, PARA FORRO REMOVIVEL, 24 X 1250 MM (L X C) | SINAPI | Material | M | 3750 | 6.35 | 23812.5 | 0.21801 | 46.9927 | A
D00096 | Caixilho em madeira de lei | SEDOP | Material | m² | 155.7 | 150.94 | 23501.358 | 0.21516 | 47.1597 | A
00000982 | CABO DE COBRE, FLEXIVEL, CLASSE 4 OU 5, ISOLACAO EM PVC/A, ANTICHAMA BWF-B, 1 CONDUTOR, 450/750 V, SECAO NOMINAL 6 MM2 | SINAPI | Material | M | 4351.9 | 5.4 | 23500.26 | 0.21515 | 47.3268 | A
00000981 | CABO DE COBRE, FLEXIVEL, CLASSE 4 OU 5, ISOLACAO EM PVC/A, ANTICHAMA BWF-B, 1 CONDUTOR, 450/750 V, SECAO NOMINAL 4 MM2 | SINAPI | Material | M | 6217 | 3.76 | 23375.92 | 0.21401 | 47.4929 | A
TJPA301 | Tubo redondo de aço inox 1.1/2" polido, e=1,5mm | Composições Próprias | Material | M | 302.184 | 76.42 | 23092.9013 | 0.21142 | 47.6571 | A
00001014 | CABO DE COBRE, FLEXIVEL, CLASSE 4 OU 5, ISOLACAO EM PVC/A, ANTICHAMA BWF-B, 1 CONDUTOR, 450/750 V, SECAO NOMINAL 2,5 MM2 | SINAPI | Material | M | 9947.2 | 2.27 | 22580.144 | 0.20672 | 47.8175 | A
TJPA115 | Bomba de combate a incêndio 15CV, trifásica | Composições Próprias | Material | UN | 2 | 11152 | 22304 | 0.2042 | 47.9761 | A
TJPA163 | Compressor para central de ar até 36000btus | Composições Próprias | Material | UN | 10 | 2225.99 | 22259.9 | 0.20379 | 48.1343 | A
MO243700 | MONTADOR DE MAQUINAS | SEDOP | Mão de Obra | H | 505.876 | 43.85 | 22182.6626 | 0.20309 | 48.292 | A
TJPA113 | Bomba de combate a incêndio 12,5CV, trifásica | Composições Próprias | Material | UN | 2 | 11051 | 22102 | 0.20235 | 48.4491 | A
H00410 | Bomba Submersa 2 CV (sem tubulação) | SEDOP | Material | UN | 6 | 3675.84 | 22055.04 | 0.20192 | 48.6058 | A
00000246 | AUXILIAR DE ENCANADOR OU BOMBEIRO HIDRAULICO (HORISTA) | SINAPI | Mão de Obra | H | 1805.3592 | 12.13 | 21899.0075 | 0.20049 | 48.7615 | A
00006127 | AUXILIAR DE PEDREIRO (HORISTA) | SINAPI | Mão de Obra | H | 1845.1915 | 11.69 | 21570.289 | 0.19748 | 48.9148 | A
E00728 | Tubo de cobre de 5/8" | SEDOP | Material | M | 600 | 35.34 | 21204 | 0.19413 | 49.0655 | A
H00411 | Bomba Submersa 3 CV (sem tubulação) | SEDOP | Material | UN | 6 | 3450.47 | 20702.82 | 0.18954 | 49.2126 | A
EC434830 | EPI - FAMILIA CARPINTEIRO DE FORMAS - HORISTA (ENCARGOS COMPLEMENTARES - COLETADO CAIXA) | SEDOP | Encargos Complementares | H | 15155.2002 | 1.34 | 20307.9683 | 0.18592 | 49.357 | A
D00212 | Escada tipo marinheiro c/ proteção | SEDOP | Material | M | 50 | 406.06 | 20303 | 0.18588 | 49.5013 | A
00036170 | BLOQUETE/PISO INTERTRAVADO DE CONCRETO - MODELO ONDA/16 FACES/RETANGULAR/TIJOLINHO/PAVER/HOLANDES/PARALELEPIPEDO, *22 CM X 11* CM, E = 8 CM, RESISTENCIA DE 35 MPA (NBR 9781), COR NATURAL | SINAPI | Material | M2 | 301.23 | 67 | 20182.41 | 0.18477 | 49.6447 | A
00043460 | FERRAMENTAS - FAMILIA ELETRICISTA - HORISTA (ENCARGOS COMPLEMENTARES - COLETADO CAIXA) | SINAPI | Encargos Complementares | H | 22678.6816 | 0.86 | 19503.6662 | 0.17856 | 49.7834 | A
00039596 | PATCH PANEL, 24 PORTAS, CATEGORIA 6, COM RACKS DE 19" DE LARGURA E 1 U DE ALTURA | SINAPI | Material | UN | 20 | 955.57 | 19111.4 | 0.17497 | 49.9192 | A
00004792 | PLACA VINILICA SEMIFLEXIVEL PARA PISOS, E = 3,2 MM, 30 X 30 CM (SEM COLOCACAO) | SINAPI | Material | M2 | 111 | 171.16 | 18998.76 | 0.17394 | 50.0542 | B
A00072 | Rodapé em Porcelanato | SEDOP | Material | M | 945 | 20.09 | 18985.05 | 0.17381 | 50.1892 | B
00002377 | DISJUNTOR TERMOMAGNETICO TRIPOLAR 200 A / 600 V, TIPO FXD / ICC - 35 KA | SINAPI | Material | UN | 35 | 541.54 | 18953.9 | 0.17353 | 50.3239 | B
D00036 | Tijolo de barro 14x19x9 | SEDOP | Material | UN | 28092 | 0.67 | 18821.64 | 0.17232 | 50.4577 | B
00043489 | EPI - FAMILIA PEDREIRO - HORISTA (ENCARGOS COMPLEMENTARES - COLETADO CAIXA) | SINAPI | Encargos Complementares | H | 16051.5344 | 1.17 | 18780.2953 | 0.17194 | 50.5912 | B
00004221 | OLEO DIESEL COMBUSTIVEL COMUM METROPOLITANO S-10 OU S-500 | SINAPI | Material | L | 2804.8732 | 6.63 | 18596.3093 | 0.17025 | 50.7233 | B
D00005 | Peça em madeira de lei 6"x3" 4 m apar. | SEDOP | Material | UN | 89.2 | 207.89 | 18543.788 | 0.16977 | 50.8551 | B
00007619 | TRANSFORMADOR TRIFASICO DE DISTRIBUICAO, POTENCIA DE 112,5 KVA, TENSAO NOMINAL DE 15 KV, TENSAO SECUNDARIA DE 220/127V, EM OLEO ISOLANTE TIPO MINERAL | SINAPI | Material | UN | 1 | 18472.63 | 18472.63 | 0.16912 | 50.9864 | B
EC434890 | EPI - FAMILIA PEDREIRO - HORISTA (ENCARGOS COMPLEMENTARES - COLETADO CAIXA) | SEDOP | Encargos Complementares | H | 15738.7385 | 1.17 | 18414.324 | 0.16859 | 51.1173 | B
TJPA112 | Bomba de combate a incêndio 10,0CV, trifásica | Composições Próprias | Material | UN | 2 | 9136 | 18272 | 0.16728 | 51.2472 | B
H00413 | Bomba Centrifuga 2 CV (sem tubulação) | SEDOP | Material | UN | 6 | 3044.59 | 18267.54 | 0.16724 | 51.377 | B
D00253 | Porta divisória Naval c/ ferragens - c/ perfil de aço | SEDOP | Material | UN | 30 | 607.96 | 18238.8 | 0.16698 | 51.5067 | B
TJPA034 | Barramento de cobre eletrolítico trifásico 225A, até 42 circuitos (kit) | Composições Próprias | Material | UN | 10 | 1787.28 | 17872.8 | 0.16363 | 51.6337 | B
E00272 | Eletroduto - ferro galvanizado 3" | SEDOP | Material | M | 159 | 111.66 | 17753.94 | 0.16254 | 51.7599 | B
00039606 | PATCH CORD (CABO DE REDE), CATEGORIA 6 (CAT 6) UTP, 23 AWG, 4 PARES, EXTENSAO DE 1,50 M | SINAPI | Material | UN | 600 | 29.5 | 17700 | 0.16205 | 51.8857 | B
TJPA137 | Gas refrigerante R 22A / R 410A, botijao com 11,34kg | Composições Próprias | Material | UN | 33.5 | 525 | 17587.5 | 0.16102 | 52.0107 | B
TJPA049 | Torre de tomadas 12 posições | Composições Próprias | Material | UN | 20 | 878 | 17560 | 0.16076 | 52.1355 | B
E00729 | Cabo "PP" 4 x 6,0mm | SEDOP | Material | M | 480 | 36.42 | 17481.6 | 0.16005 | 52.2598 | B
00043836 | RACK DE PISO PARA SERVIDOR, FECHADO, 44U, COM PORTA, 44U X *570* MM | SINAPI | Material | UN | 6 | 2903.66 | 17421.96 | 0.1595 | 52.3836 | B
00039422 | PERFIL MONTANTE, FORMATO C, EM ACO ZINCADO, PARA ESTRUTURA PAREDE DRYWALL, E = 0,5 MM, 70 X 3000 MM (L X C) | SINAPI | Material | M | 1565.68 | 10.99 | 17206.8232 | 0.15753 | 52.5059 | B
D00309 | Concertina galvanizada / inox 304 - c/ acessórios | SEDOP | Material | M | 1000 | 17.15 | 17150 | 0.15701 | 52.6278 | B
00012042 | QUADRO DE DISTRIBUICAO COM BARRAMENTO TRIFASICO, DE EMBUTIR, EM CHAPA DE ACO GALVANIZADO, PARA 40 DISJUNTORES DIN, 100 A | SINAPI | Material | UN | 20 | 853.91 | 17078.2 | 0.15635 | 52.7492 | B
00004760 | AZULEJISTA OU LADRILHEIRO (HORISTA) | SINAPI | Mão de Obra | H | 1046.6452 | 16.18 | 16934.7199 | 0.15504 | 52.8695 | B
TJPA051 | Projetor LED 200 W | Composições Próprias | Material | UN | 100 | 168 | 16800 | 0.15381 | 52.9889 | B
00000735 | BOMBA CENTRIFUGA MOTOR ELETRICO TRIFASICO 1,48HP DIAMETRO DE SUCCAO X ELEVACAO 1" X 1", 4 ESTAGIOS, DIAMETRO DOS ROTORES 3 X 107 MM + 1 X 100 MM, HM/Q: 10 M / 5,3 M3/H A 70 M / 1,8 M3/H | SINAPI | Equipamento | UN | 6 | 2794.1 | 16764.6 | 0.15348 | 53.1081 | B
00001022 | CABO DE COBRE, FLEXIVEL, CLASSE 4 OU 5, ISOLACAO EM PVC/A, ANTICHAMA BWF-B, COBERTURA PVC-ST1, ANTICHAMA BWF-B, 1 CONDUTOR, 0,6/1 KV, SECAO NOMINAL 2,5 MM2 | SINAPI | Material | M | 6217 | 2.69 | 16723.73 | 0.15311 | 53.227 | B
TJPA124 | Tanque de polietileno 15.000L, com tampa de inspeção e vedação total | Composições Próprias | Material | UN | 2 | 8299 | 16598 | 0.15196 | 53.3449 | B
MO611000 | SERRALHEIRO | SEDOP | Mão de Obra | H | 979.2068 | 16.82 | 16470.2575 | 0.15079 | 53.462 | B
00043146 | ENDURECEDOR MINERAL DE BASE CIMENTICIA PARA PISO DE CONCRETO | SINAPI | Material | KG | 1600 | 10.19 | 16304 | 0.14927 | 53.5779 | B
00000679 | BLOQUETE/PISO INTERTRAVADO DE CONCRETO - MODELO SEXTAVADO / HEXAGONAL, 25 CM X 25 CM, E = 10 CM, RESISTENCIA DE 35 MPA (NBR 9781), COR NATURAL | SINAPI | Material | M2 | 200.76 | 80.75 | 16211.37 | 0.14842 | 53.6931 | B
TJPA030 | Canaleta em pvc para instalação elétrica aparente, 110x20x2000mm | Composições Próprias | Material | UN | 130 | 123.55 | 16061.5 | 0.14705 | 53.8073 | B
39601. | Modulo tomada rj45, cat6 | Composições Próprias | Material | UN | 800 | 19.9 | 15920 | 0.14575 | 53.9204 | B
E00545 | Eletrocalha de metal curve "U"perf. 100x75x3000 | SEDOP | Material | UN | 120 | 132.59 | 15910.8 | 0.14567 | 54.0335 | B
A00052 | Cerâmica 10x10cm (preço médio) | SEDOP | Material | m² | 210 | 75.45 | 15844.5 | 0.14506 | 54.1461 | B
00002685 | ELETRODUTO DE PVC RIGIDO ROSCAVEL DE 1 ", SEM LUVA | SINAPI | Material | M | 2034 | 7.78 | 15824.52 | 0.14488 | 54.2586 | B
H00408 | Bomba Submersa 3/4 CV (sem tubulação) | SEDOP | Material | UN | 6 | 2617.86 | 15707.16 | 0.1438 | 54.3702 | B
MO128690 | TELHADISTA | SEDOP | Mão de Obra | H | 927.0836 | 16.82 | 15593.5462 | 0.14276 | 54.4811 | B
00011795 | GRANITO PARA BANCADA, POLIDO, TIPO ANDORINHA/ QUARTZ/ CASTELO/ CORUMBA OU OUTROS EQUIVALENTES DA REGIAO, E= *2,5* CM | SINAPI | Material | M2 | 21.467 | 724.52 | 15553.2708 | 0.14239 | 54.5916 | B
00007268 | BLOCO CERAMICO / TIJOLO VAZADO PARA ALVENARIA DE VEDACAO, 8 FUROS NA HORIZONTAL, 9 X 19 X 29 CM (L X A X C) | SINAPI | Material | UN | 13860 | 1.12 | 15523.2 | 0.14212 | 54.702 | B
00021034 | MANGUEIRA DE INCENDIO, TIPO 2, DE 2 1/2", COMPRIMENTO = 15 M, TECIDO EM FIO DE POLIESTER E TUBO INTERNO EM BORRACHA SINTETICA, COM UNIOES ENGATE RAPIDO | SINAPI | Material | UN | 20 | 774.2 | 15484 | 0.14176 | 54.812 | B
00001021 | CABO DE COBRE, FLEXIVEL, CLASSE 4 OU 5, ISOLACAO EM PVC/A, ANTICHAMA BWF-B, COBERTURA PVC-ST1, ANTICHAMA BWF-B, 1 CONDUTOR, 0,6/1 KV, SECAO NOMINAL 4 MM2 | SINAPI | Material | M | 3730.2 | 4.13 | 15405.726 | 0.14104 | 54.9215 | B
00000252 | AJUDANTE DE SERRALHEIRO (HORISTA) | SINAPI | Mão de Obra | H | 1263.1659 | 12.13 | 15322.2025 | 0.14028 | 55.0304 | B
TJPA002 | ART faixa 02 | Composições Próprias | Material | UN | 60 | 254.59 | 15275.4 | 0.13985 | 55.139 | B
D00204 | Cobertura - em policarbonato fumé (incl est metálica)-Instalada | SEDOP | Material | m² | 25 | 608.33 | 15208.25 | 0.13923 | 55.2471 | B
00010506 | VIDRO TEMPERADO INCOLOR E = 8 MM, SEM COLOCACAO | SINAPI | Material | M2 | 40 | 379.23 | 15169.2 | 0.13888 | 55.3549 | B
D00088 | Portão de ferro 1/2" c/ ferragens (incl. pint. anti-corrosiva) | SEDOP | Material | m² | 82.5 | 182.39 | 15047.175 | 0.13776 | 55.4618 | B
00034391 | VIDRO COMUM LAMINADO LISO INCOLOR DUPLO, ESPESSURA TOTAL 8 MM (CADA CAMADA DE 4 MM) - COLOCADO | SINAPI | Material | M2 | 20 | 751.63 | 15032.6 | 0.13763 | 55.5687 | B
D00337 | Porta em vidro temperado c/ ferragens -(sem mola) | SEDOP | Material | m² | 30 | 499.89 | 14996.7 | 0.1373 | 55.6753 | B
00039763 | QUADRO DE DISTRIBUICAO COM BARRAMENTO TRIFASICO, DE EMBUTIR, EM CHAPA DE ACO GALVANIZADO, PARA 48 DISJUNTORES DIN, 100 A | SINAPI | Material | UN | 15 | 999.39 | 14990.85 | 0.13724 | 55.7818 | B
D00032 | Laminado melaminico | SEDOP | Material | m² | 495 | 29.9 | 14800.5 | 0.1355 | 55.887 | B
00001381 | ARGAMASSA COLANTE AC I PARA CERAMICAS | SINAPI | Material | KG | 17087.36 | 0.86 | 14695.1296 | 0.13454 | 55.9915 | B
00037595 | ARGAMASSA COLANTE TIPO AC III | SINAPI | Material | KG | 5553.394 | 2.64 | 14660.9602 | 0.13422 | 56.0957 | B
TJPA111 | Bomba de combate a incêndio 7,5CV, trifásica | Composições Próprias | Material | UN | 2 | 7224 | 14448 | 0.13227 | 56.1984 | B
00034621 | CABO FLEXIVEL PVC 750 V, 3 CONDUTORES DE 4,0 MM2 | SINAPI | Material | M | 1020 | 14.14 | 14422.8 | 0.13204 | 56.3009 | B
00043467 | FERRAMENTAS - FAMILIA SERVENTE - HORISTA (ENCARGOS COMPLEMENTARES - COLETADO CAIXA) | SINAPI | Encargos Complementares | H | 24397.7236 | 0.59 | 14394.6569 | 0.13179 | 56.4032 | B
I00011 | Primer asfaltico | SEDOP | Material | L | 600 | 23.88 | 14328 | 0.13118 | 56.505 | B
00043626 | MASSA CORRIDA PARA SUPERFICIES DE AMBIENTES INTERNOS | SINAPI | Material | KG | 5355.6 | 2.67 | 14299.452 | 0.13091 | 56.6067 | B
00020259 | PERFIL DE BORRACHA EPDM MACICO *12 X 15* MM PARA ESQUADRIAS | SINAPI | Material | M | 1101.925 | 12.9 | 14214.8325 | 0.13014 | 56.7077 | B
00039472 | DISPOSITIVO DPS CLASSE II, 1 POLO, TENSAO MAXIMA DE 275 V, CORRENTE MAXIMA DE *90* KA (TIPO AC) | SINAPI | Material | UN | 80 | 177.61 | 14208.8 | 0.13008 | 56.8087 | B
MO444970 | MONTADOR | SEDOP | Mão de Obra | H | 839.1119 | 16.82 | 14113.8616 | 0.12921 | 56.909 | B
00000736 | BOMBA CENTRIFUGA MOTOR ELETRICO TRIFASICO 2,96HP, DIAMETRO DE SUCCAO X ELEVACAO 1 1/2" X 1 1/4", DIAMETRO DO ROTOR 148 MM, HM/Q: 34 M / 14,80 M3/H A 40 M / 8,60 M3/H | SINAPI | Equipamento | UN | 6 | 2349.33 | 14095.98 | 0.12905 | 57.0092 | B
TJPA150 | Liquido bactericida desincrustante para limpeza (5 litros) | Composições Próprias | Material | UN | 132 | 105.9 | 13978.8 | 0.12798 | 57.1086 | B
E00727 | Tubo de cobre de 3/8" | SEDOP | Material | M | 600 | 23.25 | 13950 | 0.12771 | 57.2077 | B
E00724 | Tubo de cobre de 1/2" | SEDOP | Material | M | 480 | 28.83 | 13838.4 | 0.12669 | 57.3061 | B
00043148 | MEMBRANA IMPERMEABILIZANTE A BASE DE POLIURETANO | SINAPI | Material | KG | 200 | 68.87 | 13774 | 0.1261 | 57.404 | B
00014165 | POSTE CONICO CONTINUO EM ACO GALVANIZADO, RETO, ENGASTADO, H = 9 M, DIAMETRO INFERIOR = *145* MM | SINAPI | Material | UN | 7 | 1960.62 | 13724.34 | 0.12565 | 57.5015 | B
TJPA054 | Lâmpada Bulbo LED 20W | Composições Próprias | Material | UN | 600 | 22.74 | 13644 | 0.12491 | 57.5985 | B
D00085 | Prego 1"x16 | SEDOP | Material | KG | 396 | 34.39 | 13618.44 | 0.12468 | 57.6953 | B
00039468 | DISPOSITIVO DPS CLASSE II, 1 POLO, TENSAO MAXIMA DE 175 V, CORRENTE MAXIMA DE *90* KA (TIPO AC) | SINAPI | Material | UN | 80 | 169.95 | 13596 | 0.12447 | 57.7919 | B
E00269 | Eletroduto - ferro galvanizado 1 1/2" | SEDOP | Material | M | 400 | 33.9 | 13560 | 0.12414 | 57.8883 | B
00001159 | CAMINHONETE COM MOTOR A DIESEL, POTENCIA *160* CV, CABINE DUPLA, 4X4 | SINAPI | Equipamento | UN | 0.049175 | 275703 | 13557.7061 | 0.12412 | 57.9847 | B
00043465 | FERRAMENTAS - FAMILIA PEDREIRO - HORISTA (ENCARGOS COMPLEMENTARES - COLETADO CAIXA) | SINAPI | Encargos Complementares | H | 16051.5344 | 0.84 | 13483.2889 | 0.12344 | 58.0805 | B
00043131 | ARAME GALVANIZADO 6 BWG, D = 5,16 MM (0,157 KG/M), OU 8 BWG, D = 4,19 MM (0,101 KG/M), OU 10 BWG, D = 3,40 MM (0,0713 KG/M) | SINAPI | Material | KG | 459.93 | 29.27 | 13462.1511 | 0.12325 | 58.1762 | B
00039467 | DISPOSITIVO DPS CLASSE II, 1 POLO, TENSAO MAXIMA DE 175 V, CORRENTE MAXIMA DE *45* KA (TIPO AC) | SINAPI | Material | UN | 140 | 95.61 | 13385.4 | 0.12255 | 58.2713 | B
D00453 | Caixa Coletora | SEDOP | Material | m³ | 140.12 | 95 | 13311.4 | 0.12187 | 58.3659 | B
D00211 | Escada tipo marinheiro s/ proteção | SEDOP | Material | M | 50 | 266.12 | 13306 | 0.12182 | 58.4605 | B
EC434650 | FERRAMENTAS - FAMILIA PEDREIRO - HORISTA (ENCARGOS COMPLEMENTARES - COLETADO CAIXA) | SEDOP | Encargos Complementares | H | 15738.7385 | 0.84 | 13220.5403 | 0.12104 | 58.5545 | B
D00024 | Lambri de angelim 0,1mx1/2" 4 m | SEDOP | Material | m² | 107 | 122.5 | 13107.5 | 0.12 | 58.6476 | B
TJPA212 | Liquido antimofo para paredes (3,6l) | Composições Próprias | Material | UN | 500 | 26.08 | 13040 | 0.11938 | 58.7403 | B
00043653 | FUNDO SINTETICO NIVELADOR BRANCO FOSCO PARA MADEIRA | SINAPI | Material | L | 496.08 | 26.26 | 13027.0608 | 0.11926 | 58.8329 | B
TJPA143 | Compressor para acj até 30.000btu's | Composições Próprias | Material | UN | 10 | 1290.5 | 12905 | 0.11815 | 58.9246 | B
E00667 | Quadro de comando - proteção trifásico - 2CV | SEDOP | Material | UN | 14 | 919 | 12866 | 0.11779 | 59.0161 | B
EC434840 | EPI - FAMILIA ELETRICISTA - HORISTA (ENCARGOS COMPLEMENTARES - COLETADO CAIXA) | SEDOP | Encargos Complementares | H | 11285.9 | 1.14 | 12865.926 | 0.11779 | 59.1075 | B
00034622 | CABO FLEXIVEL PVC 750 V, 3 CONDUTORES DE 6,0 MM2 | SINAPI | Material | M | 612 | 21 | 12852 | 0.11766 | 59.1989 | B
TJPA135 | Filtro de alta performance 3M | Composições Próprias | Material | UN | 400 | 31.9 | 12760 | 0.11682 | 59.2896 | B
EC434670 | FERRAMENTAS - FAMILIA SERVENTE - HORISTA (ENCARGOS COMPLEMENTARES - COLETADO CAIXA) | SEDOP | Encargos Complementares | H | 21525.861 | 0.59 | 12700.258 | 0.11627 | 59.3799 | B
00002674 | ELETRODUTO DE PVC RIGIDO ROSCAVEL DE 3/4 ", SEM LUVA | SINAPI | Material | M | 2542.5 | 4.98 | 12661.65 | 0.11592 | 59.4698 | B
D00459 | Mola hidráulica para porta | SEDOP | Material | UN | 60 | 210.9 | 12654 | 0.11585 | 59.5598 | B
H00047 | Pia de aco inoxidavel c/02 cubas 2,00m | SEDOP | Material | UN | 10 | 1254.97 | 12549.7 | 0.11489 | 59.649 | B
A00079 | Granito Preto e=3cm (polido nos dois lados) | SEDOP | Material | m² | 10 | 1253.57 | 12535.7 | 0.11477 | 59.7381 | B
00034623 | DISJUNTOR TIPO DIN/IEC, BIPOLAR 40 ATE 50A | SINAPI | Material | UN | 250 | 50.11 | 12527.5 | 0.11469 | 59.8271 | B
00010502 | VIDRO TEMPERADO VERDE E = 10 MM, SEM COLOCACAO | SINAPI | Material | M2 | 20 | 620.49 | 12409.8 | 0.11361 | 59.9153 | B
00007267 | BLOCO CERAMICO / TIJOLO VAZADO PARA ALVENARIA DE VEDACAO, 6 FUROS NA HORIZONTAL, 9 X 14 X 19 CM (L X A X C) | SINAPI | Material | UN | 16986 | 0.73 | 12399.78 | 0.11352 | 60.0035 | B
E00105 | Cabo de cobre nú 50mm2 | SEDOP | Material | M | 279 | 44.16 | 12320.64 | 0.1128 | 60.091 | B
00010492 | VIDRO LISO INCOLOR 4MM - SEM COLOCACAO | SINAPI | Material | M2 | 77.8 | 157 | 12214.6 | 0.11183 | 60.1779 | B
D00030 | Chapa de madeira compensada resinada e=15mm | SEDOP | Material | m² | 210 | 57.93 | 12165.3 | 0.11138 | 60.2643 | B
00003413 | PAINEL DE LA DE VIDRO SEM REVESTIMENTO PSI 20, E = 50 MM, DE 1200 X 600 MM | SINAPI | Material | M2 | 210 | 57.71 | 12119.1 | 0.11095 | 60.3505 | B
00002682 | ELETRODUTO DE PVC RIGIDO ROSCAVEL DE 2 1/2 ", SEM LUVA | SINAPI | Material | M | 440 | 27.15 | 11946 | 0.10937 | 60.4354 | B
E00546 | Eletrocalha de metal curve "U"perf. 100x50x3000 | SEDOP | Material | UN | 120 | 98.3 | 11796 | 0.10799 | 60.5192 | B
TJPA164 | Compressor para central de ar até 60000btus | Composições Próprias | Material | UN | 5 | 2356.98 | 11784.9 | 0.10789 | 60.603 | B
H00409 | Bomba Submersa 1 CV (sem tubulação) | SEDOP | Material | UN | 6 | 1963 | 11778 | 0.10783 | 60.6867 | B
00000626 | MANTA LIQUIDA DE BASE ASFALTICA MODIFICADA COM A ADICAO DE ELASTOMEROS DILUIDOS EM SOLVENTE ORGANICO, APLICACAO A FRIO (MEMBRANA IMPERMEABILIZANTE ASFASTICA) | SINAPI | Material | KG | 600 | 19.59 | 11754 | 0.10761 | 60.7702 | B
TJPA108 | Bomba de combate a incêndio 5,0CV, trifásica | Composições Próprias | Material | UN | 2 | 5870 | 11740 | 0.10748 | 60.8537 | B
00012041 | QUADRO DE DISTRIBUICAO COM BARRAMENTO TRIFASICO, DE EMBUTIR, EM CHAPA DE ACO GALVANIZADO, PARA 30 DISJUNTORES DIN, 150 A | SINAPI | Material | UN | 20 | 581.94 | 11638.8 | 0.10656 | 60.9364 | B
00000533 | REVESTIMENTO EM CERAMICA ESMALTADA COMERCIAL, PEI MENOR OU IGUAL A 3, FORMATO MENOR OU IGUAL A 2025 CM2 | SINAPI | Material | M2 | 424.72 | 27.33 | 11607.5976 | 0.10627 | 61.0189 | B
TJPA162 | Compressor para central de ar até 24000btus | Composições Próprias | Material | UN | 10 | 1155.78 | 11557.8 | 0.10581 | 61.101 | B
E00134 | Disjuntor 3P-63A a 100A - PADRÃO DIN | SEDOP | Material | UN | 60 | 191.39 | 11483.4 | 0.10513 | 61.1827 | B
E00737 | Eletroduto - ferro galvanizado 2" | SEDOP | Material | M | 300 | 38.17 | 11451 | 0.10484 | 61.2641 | B
D00226 | Vidro laminado e=6mm (3+3) | SEDOP | Material | m² | 20 | 567.37 | 11347.4 | 0.10389 | 61.3447 | B
00001340 | CHAPA DE LAMINADO MELAMINICO, LISO FOSCO, DE 1,25 X 3,08 METROS, ESPESSURA = 0,8 MILIMETROS | SINAPI | Material | M2 | 157.5 | 71.84 | 11314.8 | 0.10359 | 61.4251 | B
00010691 | SOLVENTE PARA COLA (PARA LAMINADO MELAMINICO) A BASE DE RESINA SINTETICA | SINAPI | Material | L | 135 | 83.23 | 11236.05 | 0.10287 | 61.505 | B
00007219 | CUMEEIRA UNIVERSAL PARA TELHA ONDULADA DE FIBROCIMENTO, E = 6 MM, ABA 210 MM, COMPRIMENTO 1100 MM (SEM AMIANTO) | SINAPI | Material | UN | 102.9 | 107.17 | 11027.793 | 0.10096 | 61.5834 | B
TJPA154 | Gas refrigerante R 22A / R 410A, botijao com 11,34kg | Composições Próprias | Material | UN | 21 | 525 | 11025 | 0.10094 | 61.6617 | B
00001292 | PISO EM CERAMICA ESMALTADA EXTRA, PEI MAIOR OU IGUAL A 4, FORMATO MAIOR QUE 2025 CM2 | SINAPI | Material | M2 | 150 | 73.18 | 10977 | 0.1005 | 61.7398 | B
D00335 | Barra em aço inox - 1 1/4" | SEDOP | Material | M | 40 | 273.75 | 10950 | 0.10025 | 61.8176 | B
00039427 | PERFIL CANALETA, FORMATO C, EM ACO ZINCADO, PARA ESTRUTURA FORRO DRYWALL, E = 0,5 MM, *46 X 18* (L X H), COMPRIMENTO 3 M | SINAPI | Material | M | 1529.86 | 7.13 | 10907.9018 | 0.099864 | 61.8951 | B
00001341 | CHAPA DE LAMINADO MELAMINICO, TEXTURIZADO, DE 1,25 X 3,08 METROS, ESPESSURA = 0,8 MILIMETROS | SINAPI | Material | M2 | 157.5 | 69.19 | 10897.425 | 0.099768 | 61.9726 | B
TJPA069 | Caixa de montagem elétrica em chapa galvanizada, pintura eletrostática, IP54, 800x600x250mm | Composições Próprias | Material | UN | 15 | 710.89 | 10663.35 | 0.097625 | 62.0484 | B
TJPA029 | Canaleta em pvc para instalação elétrica aparente, 50x20x2000mm | Composições Próprias | Material | UN | 260 | 40.7 | 10582 | 0.09688 | 62.1236 | B
00043977 | CAIXA D'AGUA / RESERVATORIO EM POLIETILENO, 3000 LITROS, COM TAMPA | SINAPI | Material | UN | 5 | 2115.13 | 10575.65 | 0.096822 | 62.1987 | B
E00665 | Quadro de comando - proteção trifásico - 4CV | SEDOP | Material | UN | 4 | 2628.02 | 10512.08 | 0.09624 | 62.2735 | B
00044503 | JARDINEIRO (HORISTA) | SINAPI | Mão de Obra | H | 863.9068 | 12.13 | 10479.189 | 0.095939 | 62.3479 | B
E00536 | Disjuntor 3P - 175A | SEDOP | Material | UN | 20 | 523.41 | 10468.2 | 0.095838 | 62.4223 | B
TJPA050 | Projetor LED 100 W | Composições Próprias | Material | UN | 100 | 102.6 | 10260 | 0.093932 | 62.4953 | B
00002681 | ELETRODUTO DE PVC RIGIDO ROSCAVEL DE 2 ", SEM LUVA | SINAPI | Material | M | 550 | 18.61 | 10235.5 | 0.093708 | 62.568 | B
00039464 | DISPOSITIVO DR, 4 POLOS, SENSIBILIDADE DE 300 MA, CORRENTE DE 100 A, TIPO AC | SINAPI | Material | UN | 20 | 509.96 | 10199.2 | 0.093375 | 62.6405 | B
00012039 | QUADRO DE DISTRIBUICAO COM BARRAMENTO TRIFASICO, DE EMBUTIR, EM CHAPA DE ACO GALVANIZADO, PARA 24 DISJUNTORES DIN, 100 A | SINAPI | Material | UN | 20 | 507.44 | 10148.8 | 0.092914 | 62.7126 | B
00039463 | DISPOSITIVO DR, 4 POLOS, SENSIBILIDADE DE 300 MA, CORRENTE DE 80 A, TIPO AC | SINAPI | Material | UN | 20 | 506 | 10120 | 0.09265 | 62.7846 | B
TJPA122 | Tanque de polietileno 5.000L, com tampa de inspeção e vedação total | Composições Próprias | Material | UN | 4 | 2519 | 10076 | 0.092247 | 62.8562 | B
D00064 | Cola fórmica | SEDOP | Material | GL | 45 | 222.96 | 10033.2 | 0.091856 | 62.9275 | B
D00411 | Tela moeda | SEDOP | Material | m² | 50 | 200 | 10000 | 0.091552 | 62.9986 | B
H00016 | Sifao metalico de 2'' | SEDOP | Material | UN | 50 | 199.45 | 9972.5 | 0.0913 | 63.0695 | B
00004302 | PARAFUSO ZINCADO ROSCA SOBERBA, CABECA SEXTAVADA, 5/16 " X 250 MM, PARA FIXACAO DE TELHA EM MADEIRA | SINAPI | Material | UN | 2325 | 4.28 | 9951 | 0.091103 | 63.1402 | B
E00051 | Caixa de passagem 200x200x100mm em ch de aço | SEDOP | Material | UN | 150 | 65.68 | 9852 | 0.090197 | 63.2102 | B
00007156 | TELA DE ACO SOLDADA NERVURADA, CA-60, Q-196, (3,11 KG/M2), DIAMETRO DO FIO = 5,0 MM, LARGURA = 2,45 M, ESPACAMENTO DA MALHA = 10 X 10 CM | SINAPI | Material | M2 | 324.48 | 30.07 | 9757.1136 | 0.089328 | 63.2796 | B
EC434600 | FERRAMENTAS - FAMILIA ELETRICISTA - HORISTA (ENCARGOS COMPLEMENTARES - COLETADO CAIXA) | SEDOP | Encargos Complementares | H | 11285.9 | 0.86 | 9705.874 | 0.088859 | 63.3486 | B
00011499 | MOLA HIDRAULICA DE PISO, PARA PORTAS DE ATE 1100 MM E PESO DE ATE 120 KG, COM CORPO EM ACO INOX | SINAPI | Material | UN | 12 | 807.37 | 9688.44 | 0.088699 | 63.4174 | B
00010420 | BACIA SANITARIA (VASO) CONVENCIONAL, DE LOUCA BRANCA, SIFAO APARENTE, SAIDA VERTICAL (SEM ASSENTO) | SINAPI | Material | UN | 50 | 193.75 | 9687.5 | 0.088691 | 63.4863 | B
A00025 | Mármore branco p/ peitoril c/ rebaixo | SEDOP | Material | m² | 10.4 | 929.02 | 9661.808 | 0.088455 | 63.5549 | B
00012873 | IMPERMEABILIZADOR (HORISTA) | SINAPI | Mão de Obra | H | 772.0236 | 12.5 | 9650.2956 | 0.08835 | 63.6235 | B
00007340 | IMUNIZANTE PARA MADEIRA, INCOLOR | SINAPI | Material | L | 325.8 | 29.62 | 9650.196 | 0.088349 | 63.6921 | B
E00726 | Cabo "PP" 4x2,5mm | SEDOP | Material | M | 600 | 16.01 | 9606 | 0.087944 | 63.7604 | B
00043147 | MEMBRANA IMPERMEABILIZANTE ACRILICA MONOCOMPONENTE | SINAPI | Material | KG | 360 | 26.67 | 9601.2 | 0.087901 | 63.8286 | B
H00433 | Torneira para lavatório de mesa com fechamento automático | SEDOP | Material | UN | 30 | 319.9 | 9597 | 0.087862 | 63.8969 | B
00038101 | TOMADA 2P+T 10A, 250V (APENAS MODULO) | SINAPI | Material | UN | 1220 | 7.83 | 9552.6 | 0.087456 | 63.9648 | B
TJPA161 | Compressor para central de ar até 12000btus | Composições Próprias | Material | UN | 10 | 953.75 | 9537.5 | 0.087317 | 64.0325 | B
TJPA142 | Compressor para acj até 12.000btu's | Composições Próprias | Material | UN | 10 | 953.75 | 9537.5 | 0.087317 | 64.1003 | B
TJPA153 | Gas refrigerante R 22A / R 410A, botijao com 11,34kg | Composições Próprias | Material | UN | 18 | 525 | 9450 | 0.086516 | 64.1675 | B
00000732 | BOMBA CENTRIFUGA MOTOR ELETRICO TRIFASICO 0,99HP DIAMETRO DE SUCCAO X ELEVACAO 1" X 1", DIAMETRO DO ROTOR 145 MM, HM/Q: 14 M / 8,4 M3/H A 40 M / 0,60 M3/H | SINAPI | Equipamento | UN | 6 | 1570.65 | 9423.9 | 0.086277 | 64.2345 | B
00003992 | TABUA APARELHADA *2,5 X 30* CM, EM MACARANDUBA/MASSARANDUBA, ANGELIM OU EQUIVALENTE DA REGIAO | SINAPI | Material | M | 338.46 | 27.84 | 9422.7264 | 0.086267 | 64.3015 | B
00034709 | DISJUNTOR TIPO DIN/IEC, TRIPOLAR DE 10 ATE 50A | SINAPI | Material | UN | 150 | 62.36 | 9354 | 0.085637 | 64.3679 | B
00006085 | SELADOR ACRILICO OPACO PREMIUM INTERIOR/EXTERIOR | SINAPI | Material | L | 1246.2 | 7.5 | 9346.5 | 0.085569 | 64.4344 | B
00007694 | TUBO ACO GALVANIZADO COM COSTURA, CLASSE MEDIA, DN 3", E = *4,05* MM, PESO *8,47* KG/M (NBR 5580) | SINAPI | Material | M | 95.904 | 97.41 | 9342.0086 | 0.085528 | 64.5008 | B
MO252000 | AJUDANTE DE SERRALHEIRO | SEDOP | Mão de Obra | H | 766.6658 | 12.18 | 9337.9888 | 0.085491 | 64.5671 | B
I00009 | Revestimento impermeabilizante bicomponente semiflexível | SEDOP | Material | KG | 600 | 15.55 | 9330 | 0.085418 | 64.6335 | B
00037666 | OPERADOR DE BETONEIRA ESTACIONARIA / MISTURADOR | SINAPI | Mão de Obra | H | 654.2415 | 13.99 | 9152.8387 | 0.083796 | 64.6985 | B
00036520 | BACIA SANITARIA (VASO) CONVENCIONAL PARA PCD, SEM FURO FRONTAL, DE LOUCA BRANCA (SEM ASSENTO) | SINAPI | Material | UN | 15 | 609.54 | 9143.1 | 0.083707 | 64.7635 | B
A00387 | PisoTátil direcional na cor amarelo 25x25 premoldado (16 unidades) | SEDOP | Material | m² | 51 | 179.2 | 9139.2 | 0.083671 | 64.8285 | B
00002393 | DISJUNTOR TERMOMAGNETICO TRIPOLAR 250 A / 600 V, TIPO FXD | SINAPI | Material | UN | 10 | 906.89 | 9068.9 | 0.083027 | 64.8929 | B
A00021 | Mármore branco p/ soleira e peitoril e=2cm | SEDOP | Material | m² | 10.4 | 870.96 | 9057.984 | 0.082927 | 64.9573 | B
00010422 | BACIA SANITARIA (VASO) COM CAIXA ACOPLADA, SIFAO APARENTE, DE LOUCA BRANCA (SEM ASSENTO) | SINAPI | Material | UN | 25 | 362.16 | 9054 | 0.082891 | 65.0216 | B
00010567 | TABUA *2,5 X 23* CM EM PINUS, MISTA OU EQUIVALENTE DA REGIAO - BRUTA | SINAPI | Material | M | 729.612 | 12.29 | 8966.9315 | 0.082094 | 65.0854 | B
00012038 | QUADRO DE DISTRIBUICAO COM BARRAMENTO TRIFASICO, DE SOBREPOR, EM CHAPA DE ACO GALVANIZADO, PARA 18 DISJUNTORES DIN, 100 A | SINAPI | Material | UN | 20 | 446.91 | 8938.2 | 0.081831 | 65.1489 | B
H00051 | Ducha higienica cromada | SEDOP | Material | UN | 60 | 146.66 | 8799.6 | 0.080562 | 65.2115 | B
D00448 | Chapa St 600x2000x12,5mm | SEDOP | Material | Pç | 249 | 35.3 | 8789.7 | 0.080471 | 65.2739 | B
D00213 | Mourão em concreto 10x10cm, h=2,80m (ponta reta) | SEDOP | Material | UN | 120 | 72.5 | 8700 | 0.07965 | 65.3358 | B
D00098 | Grade de ferro 5/8" (incl. pint. anti-corrosiva) | SEDOP | Material | m² | 40 | 215.11 | 8604.4 | 0.078775 | 65.3969 | B
00012759 | CHAPA ACO INOX AISI 304 NUMERO 9 (E = 4 MM), ACABAMENTO NUMERO 1 (LAMINADO A QUENTE, FOSCO) | SINAPI | Material | M2 | 7.92 | 1085.06 | 8593.6752 | 0.078676 | 65.458 | B
00020065 | TUBO PVC SERIE NORMAL, DN 150 MM, PARA ESGOTO PREDIAL (NBR 5688) | SINAPI | Material | M | 210.98 | 40.51 | 8546.7998 | 0.078247 | 65.5188 | B
P00024 | Latex acrílica - Fosca | SEDOP | Material | GL | 77.02 | 110 | 8472.2 | 0.077564 | 65.579 | B
TJPA134 | Liquido bactericida desincrustante para limpeza (5 litros) | Composições Próprias | Material | UN | 80 | 105.9 | 8472 | 0.077562 | 65.6392 | B
E00192 | Cabo de cobre nu 35mm2 | SEDOP | Material | M | 311 | 27.17 | 8449.87 | 0.07736 | 65.6992 | B
00039430 | PENDURAL OU PRESILHA REGULADORA, EM ACO GALVANIZADO, COM CORPO, MOLA E REBITE, PARA PERFIL TIPO CANALETA DE ESTRUTURA EM FORROS DRYWALL | SINAPI | Material | UN | 3139 | 2.68 | 8412.52 | 0.077018 | 65.759 | B
00001339 | COLA A BASE DE RESINA SINTETICA PARA CHAPA DE LAMINADO MELAMINICO | SINAPI | Material | KG | 135 | 62.3 | 8410.5 | 0.076999 | 65.8188 | B
TJPA026 | Cabo de cobre isolado 750V PP 3x2,5mm2 | Composições Próprias | Material | M | 1020 | 8.24 | 8404.8 | 0.076947 | 65.8786 | B
TJPA201 | Canaleta de pvc 60x50mm para instalações de ar condicionado | Composições Próprias | Material | M | 195 | 42.95 | 8375.25 | 0.076677 | 65.9381 | B
MO378000 | ARMADOR | SEDOP | Mão de Obra | H | 490.7956 | 16.82 | 8255.1825 | 0.075577 | 65.9968 | B
00039471 | DISPOSITIVO DPS CLASSE II, 1 POLO, TENSAO MAXIMA DE 275 V, CORRENTE MAXIMA DE *45* KA (TIPO AC) | SINAPI | Material | UN | 80 | 102.22 | 8177.6 | 0.074867 | 66.0549 | B
D00016 | Tábua de madeira branca 4m | SEDOP | Material | Dz | 90.4312 | 90 | 8138.808 | 0.074512 | 66.1127 | B
J00001 | Aterro arenoso | SEDOP | Material | m³ | 125 | 65 | 8125 | 0.074386 | 66.1705 | B
D00133 | Portão de ferro 5/8" c/ ferragens (incl. pint. anti-corrosiva) | SEDOP | Material | m² | 30 | 270.66 | 8119.8 | 0.074338 | 66.2282 | B
00004721 | PEDRA BRITADA N. 1 (9,5 a 19 MM) POSTO PEDREIRA/FORNECEDOR, SEM FRETE | SINAPI | Material | M3 | 40.7629 | 198.95 | 8109.7837 | 0.074246 | 66.2858 | B
H00412 | Bomba Centrifuga 3/4 CV (sem tubulação) | SEDOP | Material | UN | 6 | 1350 | 8100 | 0.074157 | 66.3434 | B
TJPA031 | Canaleta de piso em PVC, 52mm x 14mm, barra com 2,0m | Composições Próprias | Material | UN | 100 | 80.2 | 8020 | 0.073424 | 66.4004 | B
TJPA047 | Torre de tomadas 6 posições | Composições Próprias | Material | UN | 20 | 399.9 | 7998 | 0.073223 | 66.4573 | B
00041629 | CAIXA DE CONCRETO ARMADO PRE-MOLDADO, COM FUNDO E TAMPA, DIMENSOES DE 0,60 X 0,60 X 0,50 M | SINAPI | Material | UN | 20 | 399.32 | 7986.4 | 0.073117 | 66.514 | B
00000135 | ARGAMASSA POLIMERICA IMPERMEABILIZANTE SEMIFLEXIVEL, BICOMPONENTE, A BASE DE CIMENTO E ADITIVOS | SINAPI | Material | KG | 2076.9 | 3.8 | 7892.22 | 0.072255 | 66.5701 | B
E00268 | Eletroduto - ferro galvanizado 1 1/4" | SEDOP | Material | M | 400 | 19.72 | 7888 | 0.072216 | 66.6262 | B
TJPA103 | Bacia turca em louça com sifão integrado | Composições Próprias | Material | UN | 15 | 525.35 | 7880.25 | 0.072145 | 66.6822 | B
TJPA156 | Gas refrigerante R 22A / R 410A, botijao com 11,34kg | Composições Próprias | Material | UN | 15 | 525 | 7875 | 0.072097 | 66.7382 | B
00007348 | TINTA ACRILICA PREMIUM PARA PISO | SINAPI | Material | L | 342.5 | 22.91 | 7846.675 | 0.071838 | 66.7939 | B
00021010 | TUBO ACO GALVANIZADO COM COSTURA, CLASSE LEVE, DN 25 MM ( 1"), E = 2,65 MM, *2,11* KG/M (NBR 5580) | SINAPI | Material | M | 312.29 | 25.09 | 7835.3561 | 0.071734 | 66.8496 | B
00007701 | TUBO ACO GALVANIZADO COM COSTURA, CLASSE MEDIA, DN 2.1/2", E = *3,65* MM, PESO *6,51* KG/M (NBR 5580) | SINAPI | Material | M | 108.056 | 72.39 | 7822.1738 | 0.071613 | 66.9052 | B
00038191 | LAMPADA FLUORESCENTE COMPACTA 2U BRANCA 15 W, BASE E27 (127/220 V) | SINAPI | Material | UN | 500 | 15.63 | 7815 | 0.071548 | 66.9608 | B
D00473 | Ferragens para esquadria de correr | SEDOP | Material | CJ | 50 | 156.16 | 7808 | 0.071483 | 67.0163 | B
M00003 | Caminhao basculante | SEDOP | Equipamento | Hd | 78 | 98.69 | 7697.82 | 0.070475 | 67.071 | B
H00006 | Tubo em PVC - JS - 25mm (LH) | SEDOP | Material | M | 960 | 7.85 | 7536 | 0.068993 | 67.1245 | B
00038186 | PISO TATIL DE ALERTA OU DIRECIONAL, DE BORRACHA, COLORIDO, 25 X 25 CM, E = 12 MM, PARA ARGAMASSA | SINAPI | Material | M2 | 12.5 | 602.68 | 7533.5 | 0.06897 | 67.1781 | B
00021112 | VALVULA DE DESCARGA EM METAL CROMADO PARA MICTORIO COM ACIONAMENTO POR PRESSAO E FECHAMENTO AUTOMATICO | SINAPI | Material | UN | 25 | 301.27 | 7531.75 | 0.068954 | 67.2316 | B
00002680 | ELETRODUTO DE PVC RIGIDO ROSCAVEL DE 1 1/2 ", SEM LUVA | SINAPI | Material | M | 660 | 11.39 | 7517.4 | 0.068823 | 67.2851 | B
00042243 | LUMINARIA DE LED PARA ILUMINACAO PUBLICA, DE 98 W ATE 137 W, INVOLUCRO EM ALUMINIO OU ACO INOX | SINAPI | Material | UN | 15 | 500.79 | 7511.85 | 0.068772 | 67.3384 | B
00002686 | ELETRODUTO DE PVC RIGIDO ROSCAVEL DE 3 ", SEM LUVA | SINAPI | Material | M | 220 | 34.05 | 7491 | 0.068581 | 67.3917 | B
TJPA141 | Motor de ventilador de acj até 30.000btu's | Composições Próprias | Material | UN | 10 | 745 | 7450 | 0.068206 | 67.4446 | B
EC434590 | FERRAMENTAS - FAMILIA CARPINTEIRO DE FORMAS - HORISTA (ENCARGOS COMPLEMENTARES - COLETADO CAIXA) | SEDOP | Encargos Complementares | H | 15155.2002 | 0.49 | 7426.0481 | 0.067987 | 67.4974 | B
E00439 | Caixa de inspeção em polipropileno - 30x40cm | SEDOP | Material | UN | 100 | 74.23 | 7423 | 0.067959 | 67.5502 | B
00012614 | BOCAL PVC, PARA CALHA PLUVIAL, DIAMETRO DA SAIDA ENTRE *75 E 120* MM, PARA DRENAGEM PLUVIAL PREDIAL | SINAPI | Material | UN | 132 | 56.12 | 7407.84 | 0.06782 | 67.6028 | B
E00770 | Cabo de cobre nú 95mm² | SEDOP | Material | M | 102 | 72.57 | 7402.14 | 0.067768 | 67.6554 | B
00011027 | CHAPA DE ACO GALVANIZADA BITOLA GSG 16, E = 1,55 MM (12,40 KG/M2) | SINAPI | Material | KG | 620 | 11.88 | 7365.6 | 0.067433 | 67.7078 | B
00039837 | BATENTE/PORTAL/ADUELA/MARCO, EM MDF/PVC WOOD/POLIESTIRENO OU MADEIRA LAMINADA, L = *9,0* CM COM GUARNICAO REGULAVEL 2 FACES = *35* MM, PRIMER | SINAPI | Material | JG | 20 | 366.99 | 7339.8 | 0.067197 | 67.76 | B
00006117 | CARPINTEIRO AUXILIAR (HORISTA) | SINAPI | Mão de Obra | H | 602.0981 | 12.13 | 7303.4504 | 0.066864 | 67.8119 | B
E00266 | Eletroduto - ferro galvanizado 3/4" | SEDOP | Material | M | 800 | 9.06 | 7248 | 0.066357 | 67.8634 | B
A00080 | Granito Cinza e=3cm (polido nos dois lados) | SEDOP | Material | m² | 10 | 723.21 | 7232.1 | 0.066211 | 67.9148 | B
00038083 | TOMADA RJ45, 8 FIOS, CAT 5E, CONJUNTO MONTADO PARA EMBUTIR 4" X 2" (PLACA + SUPORTE + MODULO) | SINAPI | Material | UN | 200 | 35.78 | 7156 | 0.065514 | 67.9657 | B
MO269600 | ENCANADOR OU BOMBEIRO HIDRAULICO | SEDOP | Mão de Obra | H | 424.7122 | 16.82 | 7143.6586 | 0.065401 | 68.0164 | B
TJPA068 | Armário de telecomunicações 19" 16U, profundidade 570mm | Composições Próprias | Material | UN | 10 | 713.13 | 7131.3 | 0.065288 | 68.0671 | B
00043681 | CHAPA/PAINEL DE MADEIRA COMPENSADA RESINADA (MADEIRITE RESINADO ROSA) PARA FORMA DE CONCRETO, DE 2200 x 1100 MM, E = 8 A 12 MM | SINAPI | Material | M2 | 210.0076 | 33.88 | 7115.0575 | 0.065139 | 68.1177 | B
TJPA033 | Caixa de montagem elétrica em chapa galvanizada, pintura eletrostática, IP54, 800x600x250mm | Composições Próprias | Material | UN | 10 | 710.89 | 7108.9 | 0.065083 | 68.1682 | B
D00084 | Prego 1 1/2"x13 | SEDOP | Material | KG | 390.36 | 18.2 | 7104.552 | 0.065043 | 68.2187 | B
E00448 | Canaleta sistema X completa | SEDOP | Material | M | 800 | 8.76 | 7008 | 0.064159 | 68.2685 | B
00021009 | TUBO ACO GALVANIZADO COM COSTURA, CLASSE LEVE, DN 20 MM ( 3/4"), E = 2,25 MM, *1,3* KG/M (NBR 5580) | SINAPI | Material | M | 375 | 18.68 | 7005 | 0.064132 | 68.3183 | B
D00410 | Cumeeira em aço galvanizado | SEDOP | Material | M | 110 | 63.59 | 6994.9 | 0.064039 | 68.368 | B
E00101 | Mastro h = 3m, diam. 40mm ou 50mm | SEDOP | Material | UN | 20 | 348.18 | 6963.6 | 0.063753 | 68.4175 | B
E00228 | Cabo de cobre nu 25mm2 | SEDOP | Material | M | 306 | 22.67 | 6937.02 | 0.06351 | 68.4668 | B
E00666 | Quadro de comando - proteção trifásico - 3CV | SEDOP | Material | UN | 4 | 1709.52 | 6838.08 | 0.062604 | 68.5154 | B
TJPA079 | Voice panel 50 portas | Composições Próprias | Material | UN | 20 | 339.35 | 6787 | 0.062136 | 68.5637 | B
00004759 | CALCETEIRO (HORISTA) | SINAPI | Mão de Obra | H | 460.4999 | 14.65 | 6746.324 | 0.061764 | 68.6116 | B
D00045 | Vidro liso e=4mm | SEDOP | Material | m² | 31.5 | 213.9 | 6737.85 | 0.061686 | 68.6595 | B
TJPA200 | Caminhão limpa-fossa | Composições Próprias | Material | M3 | 100 | 66.91 | 6691 | 0.061257 | 68.7071 | B
00039432 | FITA DE PAPEL REFORCADA COM LAMINA DE METAL PARA REFORCO DE CANTOS DE CHAPA DE GESSO PARA DRYWALL | SINAPI | Material | M | 1998.445 | 3.32 | 6634.8374 | 0.060743 | 68.7542 | B
00012868 | MARCENEIRO (HORISTA) | SINAPI | Mão de Obra | H | 436.153 | 14.99 | 6537.9328 | 0.059856 | 68.8007 | B
E00690 | Terminal de compressão em latão 185mm² | SEDOP | Material | UN | 200 | 32.23 | 6446 | 0.059014 | 68.8465 | B
D00020 | Régua 2"x1" 4 m apar. | SEDOP | Material | Dz | 43.8 | 146.39 | 6411.882 | 0.058702 | 68.8921 | B
E00267 | Eletroduto - ferro galvanizado 1" | SEDOP | Material | M | 600 | 10.67 | 6402 | 0.058611 | 68.9376 | B
00037373 | SEGURO - HORISTA (COLETADO CAIXA - ENCARGOS COMPLEMENTARES) | SINAPI | Encargos Complementares | H | 91402.0837 | 0.07 | 6398.1459 | 0.058576 | 68.9831 | B
00010489 | VIDRACEIRO (HORISTA) | SINAPI | Mão de Obra | H | 399.5811 | 15.95 | 6373.3185 | 0.058349 | 69.0284 | B
00036791 | TORNEIRA METALICA CROMADA DE MESA PARA LAVATORIO, BICA ALTA, COM AREJADOR (REF 1195) | SINAPI | Material | UN | 60 | 105.55 | 6333 | 0.05798 | 69.0734 | B
00002684 | ELETRODUTO DE PVC RIGIDO ROSCAVEL DE 1 1/4 ", SEM LUVA | SINAPI | Material | M | 610.2 | 10.36 | 6321.672 | 0.057876 | 69.1183 | B
TJPA155 | Gas refrigerante R 22A / R 410A, botijao com 11,34kg | Composições Próprias | Material | UN | 12 | 525 | 6300 | 0.057677 | 69.1631 | B
00041628 | CAIXA DE CONCRETO ARMADO PRE-MOLDADO, COM FUNDO E TAMPA, DIMENSOES DE 0,40 X 0,40 X 0,40 M | SINAPI | Material | UN | 20 | 314.28 | 6285.6 | 0.057546 | 69.2078 | B
00034607 | CABO FLEXIVEL PVC 750 V, 2 CONDUTORES DE 4,0 MM2 | SINAPI | Material | M | 612 | 10.25 | 6273 | 0.05743 | 69.2524 | B
D00281 | Pernamanca 3" x 2" 4 m - madeira branca | SEDOP | Material | Dz | 35.5432 | 175 | 6220.06 | 0.056946 | 69.2966 | B
00039260 | CABO MULTIPOLAR DE COBRE, FLEXIVEL, CLASSE 4 OU 5, ISOLACAO EM HEPR, COBERTURA EM PVC-ST2, ANTICHAMA BWF-B, 0,6/1 KV, 3 CONDUTORES DE 6 MM2 | SINAPI | Material | M | 306 | 20.29 | 6208.74 | 0.056842 | 69.3407 | B
00001214 | CARPINTEIRO DE ESQUADRIAS (HORISTA) | SINAPI | Mão de Obra | H | 404.2463 | 15.22 | 6152.6281 | 0.056328 | 69.3844 | B
D00021 | Régua 3"x7/8" 4 m apar. | SEDOP | Material | Dz | 30 | 204.95 | 6148.5 | 0.05629 | 69.4281 | B
00034640 | CAIXA D'AGUA / RESERVATORIO EM POLIETILENO, 2000 LITROS, COM TAMPA | SINAPI | Material | UN | 5 | 1226.92 | 6134.6 | 0.056163 | 69.4717 | B
TJPA198 | Suporte em barra redonda aço galvanizado maciço 1/2" | Composições Próprias | Material | UN | 341.82 | 17.9 | 6118.578 | 0.056017 | 69.5152 | B
TJPA310 | Tubo redondo de aço inox 1" polido, e=1,5mm | Composições Próprias | Material | M | 114.546 | 53.18 | 6091.5563 | 0.055769 | 69.5585 | B
00038112 | INTERRUPTOR SIMPLES 10A, 250V (APENAS MODULO) | SINAPI | Material | UN | 880 | 6.88 | 6054.4 | 0.055429 | 69.6015 | B
00009868 | TUBO PVC, SOLDAVEL, DE 25 MM, AGUA FRIA (NBR-5648) | SINAPI | Material | M | 1343.104 | 4.5 | 6043.968 | 0.055333 | 69.6445 | B
00013388 | SOLDA EM BARRA DE ESTANHO-CHUMBO 50/50 | SINAPI | Material | KG | 19.4 | 311.45 | 6042.13 | 0.055317 | 69.6874 | B
TJPA055 | Lâmpada Bulbo LED 30W | Composições Próprias | Material | UN | 200 | 29.9 | 5980 | 0.054748 | 69.73 | B
TJPA213 | Moldura para ar condicionado de janela em PVC ajustável | Composições Próprias | Material | UN | 50 | 118.9 | 5945 | 0.054427 | 69.7722 | B
E00547 | Eletrocalha de metal curve "U"perf. 50x50x3000 | SEDOP | Material | UN | 80 | 74.3 | 5944 | 0.054418 | 69.8145 | B
00010478 | VERNIZ A BASE RESINA ALQUIDICA COM POLIURETANO PARA MADEIRA, COM FILTRO SOLAR, BRILHANTE, USO INTERNO E EXTERNO | SINAPI | Material | L | 132.8 | 44.52 | 5912.256 | 0.054128 | 69.8565 | B
H00308 | Porta toalha de papel - polipropileno | SEDOP | Material | UN | 60 | 98.04 | 5882.4 | 0.053854 | 69.8983 | B
00004433 | CAIBRO NAO APARELHADO *6 X 6* CM, EM MACARANDUBA/MASSARANDUBA, ANGELIM OU EQUIVALENTE DA REGIAO - BRUTA | SINAPI | Material | M | 245.46 | 23.46 | 5758.4916 | 0.05272 | 69.9392 | B
00041805 | LOCACAO DE ANDAIME SUSPENSO OU BALANCIM MANUAL, CAPACIDADE DE CARGA TOTAL DE APROXIMADAMENTE 250 KG/M2, PLATAFORMA DE 1,50 M X 0,80 M (C X L), CABO DE 45 M | SINAPI | Equipamento | MES | 10 | 575 | 5750 | 0.052642 | 69.9801 | B
E00447 | Canaleta 20x20mm | SEDOP | Material | M | 600 | 9.56 | 5736 | 0.052514 | 70.0209 | B
E00769 | Cabo de cobre nú 70mm² | SEDOP | Material | M | 102 | 56.14 | 5726.28 | 0.052425 | 70.0616 | B
TJPA214 | Pingadeira em concreto (19x80x5cm) | Composições Próprias | Material | UN | 275 | 20.8 | 5720 | 0.052368 | 70.1022 | B
00039025 | PORTA DE ABRIR EM ALUMINIO TIPO VENEZIANA, ACABAMENTO ANODIZADO NATURAL, SEM GUARNICAO/ALIZAR/VISTA, 87 X 210 CM | SINAPI | Material | UN | 10.946 | 520.05 | 5692.4673 | 0.052115 | 70.1427 | B
00044072 | PRIMER EPOXI / EPOXIDICO | SINAPI | Material | L | 50.16 | 112.39 | 5637.4824 | 0.051612 | 70.1827 | B
00037554 | ESGUICHO JATO REGULAVEL, TIPO ELKHART, ENGATE RAPIDO 1 1/2", PARA COMBATE A INCENDIO | SINAPI | Material | UN | 30 | 187.9 | 5637 | 0.051608 | 70.2228 | B
D00062 | Dobradiça 3"x3" com parafuso | SEDOP | Material | UN | 300 | 18.75 | 5625 | 0.051498 | 70.2628 | B
00006186 | RODAPE DE MADEIRA MACICA CUMARU/IPE CHAMPANHE OU EQUIVALENTE DA REGIAO, *1,5 X 7 CM | SINAPI | Material | M | 310.5 | 18.05 | 5604.525 | 0.05131 | 70.3026 | B
00000731 | BOMBA CENTRIFUGA MOTOR ELETRICO MONOFASICO 0,49 HP BOCAIS 1" X 3/4", DIAMETRO DO ROTOR 110 MM, HM/Q: 6 M / 8,3 M3/H A 20 M / 1,2 M3/H | SINAPI | Equipamento | UN | 6 | 931.77 | 5590.62 | 0.051183 | 70.3424 | B
00011917 | CABO TELEFONICO CTP - APL - 50, 20 PARES, USO EXTERNO | SINAPI | Material | M | 315 | 17.69 | 5572.35 | 0.051016 | 70.382 | B
00042529 | FITA ADESIVA ALUMINIZADA, PARA INSTALACAO DE MANTAS DE SUBCOBERTURA, L = *5* CM | SINAPI | Material | M | 3540 | 1.56 | 5522.4 | 0.050558 | 70.4212 | B
00043483 | EPI - FAMILIA CARPINTEIRO DE FORMAS - HORISTA (ENCARGOS COMPLEMENTARES - COLETADO CAIXA) | SINAPI | Encargos Complementares | H | 3999.244 | 1.34 | 5358.987 | 0.049062 | 70.4593 | B
00004095 | MOTORISTA DE CARRO DE PASSEIO (HORISTA) | SINAPI | Mão de Obra | H | 402.9403 | 13.2 | 5318.8116 | 0.048695 | 70.4971 | B
MO444990 | AJUDANTE DE MONTADOR | SEDOP | Mão de Obra | H | 434.1909 | 12.18 | 5288.4452 | 0.048417 | 70.5347 | B
00010228 | VALVULA DE DESCARGA METALICA, BASE 1 1/2 " E ACABAMENTO METALICO CROMADO | SINAPI | Material | UN | 15 | 349.99 | 5249.85 | 0.048063 | 70.572 | B
00010499 | VIDRO MARTELADO OU CANELADO, 4 MM - SEM COLOCACAO | SINAPI | Material | M2 | 40 | 130.83 | 5233.2 | 0.047911 | 70.6092 | B
E00050 | Caixa de passagem 150x150x80mm em ch de aço | SEDOP | Material | UN | 120 | 43.2 | 5184 | 0.04746 | 70.6461 | B
00011684 | ENGATE / RABICHO FLEXIVEL INOX 1/2 " X 40 CM | SINAPI | Material | UN | 125 | 41.41 | 5176.25 | 0.047389 | 70.6828 | B
TJPA072 | Caixa de inspeção tipo suspensa em alumínio fundido, ref. TEL 540, interno 1", externo 2" | Composições Próprias | Material | UN | 20 | 258.56 | 5171.2 | 0.047343 | 70.7196 | B
E00414 | Cabo de cobre c/ isolamento p/ 1KV #120 mm² | SEDOP | Material | M | 45 | 114.89 | 5170.05 | 0.047333 | 70.7563 | B
E00758 | Caixa plástica octogonal | SEDOP | Material | UN | 1000 | 5.16 | 5160 | 0.047241 | 70.793 | B
H00393 | Lavatório PCD s/ coluna | SEDOP | Material | UN | 10 | 513.16 | 5131.6 | 0.046981 | 70.8295 | B
00009836 | TUBO PVC SERIE NORMAL, DN 100 MM, PARA ESGOTO PREDIAL (NBR 5688) | SINAPI | Material | M | 326.9235 | 15.5 | 5067.3143 | 0.046392 | 70.8655 | B
TJPA121 | Bomba de jockey para instalações de combate a incêndio 2CV, trifásica | Composições Próprias | Material | UN | 2 | 2532.94 | 5065.88 | 0.046379 | 70.9015 | B
00020271 | TANQUE DE LOUCA BRANCA, COM COLUNA, *30* L | SINAPI | Material | UN | 10 | 505.42 | 5054.2 | 0.046272 | 70.9374 | B
00012062 | ELETRODUTO FLEXIVEL, EM ACO, TIPO CONDUITE, DIAMETRO DE 3" | SINAPI | Material | M | 105 | 48.12 | 5052.6 | 0.046257 | 70.9734 | B
00039419 | PERFIL GUIA, FORMATO U, EM ACO ZINCADO, PARA ESTRUTURA PAREDE DRYWALL, E = 0,5 MM, 70 X 3000 MM (L X C) | SINAPI | Material | M | 517.16 | 9.69 | 5011.2804 | 0.045879 | 71.009 | B
00002379 | DISJUNTOR TERMOMAGNETICO TRIPOLAR 400 A / 600 V, TIPO JXD / ICC - 40 KA | SINAPI | Material | UN | 4 | 1245.73 | 4982.92 | 0.045619 | 71.0444 | B
D00482 | Solda topo descendente chanfrada chapa/perfil/tubo aço conversor diesel | SEDOP | Material | M | 30 | 165.94 | 4978.2 | 0.045576 | 71.0798 | B
E00600 | Luminária tipo arandela- casco de tartaruga | SEDOP | Material | UN | 80 | 62 | 4960 | 0.04541 | 71.115 | B
00007317 | SELANTE DE BASE ASFALTICA PARA VEDACAO | SINAPI | Material | KG | 120 | 41.29 | 4954.8 | 0.045362 | 71.1502 | B
00006136 | SIFAO EM METAL CROMADO PARA PIA OU LAVATORIO, 1 X 1.1/2 " | SINAPI | Material | UN | 30 | 165 | 4950 | 0.045318 | 71.1854 | B
00004384 | PARAFUSO NIQUELADO COM ACABAMENTO CROMADO PARA FIXAR PECA SANITARIA, INCLUI PORCA CEGA, ARRUELA E BUCHA DE NYLON TAMANHO S-10 | SINAPI | Material | UN | 180 | 27.32 | 4917.6 | 0.045021 | 71.2204 | B
00009875 | TUBO PVC, SOLDAVEL, DE 50 MM, AGUA FRIA (NBR-5648) | SINAPI | Material | M | 293.804 | 16.73 | 4915.3409 | 0.045001 | 71.2553 | B
MO246000 | AUXILIAR DE ENCANADOR OU BOMBEIRO HIDRÁULICO | SEDOP | Mão de Obra | H | 402.5817 | 12.18 | 4903.4446 | 0.044892 | 71.2902 | B
00037752 | CAMINHAO TOCO, PESO BRUTO TOTAL 16000 KG, CARGA UTIL MAXIMA 11030 KG, DISTANCIA ENTRE EIXOS 5,41 M, POTENCIA 185 CV (INCLUI CABINE E CHASSI, NAO INCLUI CARROCERIA) | SINAPI | Equipamento | UN | 0.0086829 | 561891.87 | 4878.8759 | 0.044667 | 71.3248 | B
TJPA001 | ART faixa 01 | Composições Próprias | Material | UN | 50 | 96.62 | 4831 | 0.044229 | 71.3592 | B
00009874 | TUBO PVC, SOLDAVEL, DE 40 MM, AGUA FRIA (NBR-5648) | SINAPI | Material | M | 314.79 | 15.25 | 4800.5475 | 0.04395 | 71.3933 | B
00038194 | LAMPADA LED 10 W BIVOLT BRANCA, FORMATO TRADICIONAL (BASE E27) | SINAPI | Material | UN | 600 | 7.89 | 4734 | 0.043341 | 71.427 | B
EC373730 | SEGURO - HORISTA (ENCARGOS COMPLEMENTARES) (COLETA CAIXA) | SEDOP | Encargos Complementares | H | 67579.7839 | 0.07 | 4730.5849 | 0.043309 | 71.4606 | B
00007696 | TUBO ACO GALVANIZADO COM COSTURA, CLASSE MEDIA, DN 2", E = *3,65* MM, PESO *5,10* KG/M (NBR 5580) | SINAPI | Material | M | 81.042 | 58.33 | 4727.1799 | 0.043278 | 71.4942 | B
00011964 | PARAFUSO DE ACO TIPO CHUMBADOR PARABOLT, DIAMETRO 3/8", COMPRIMENTO 75 MM | SINAPI | Material | UN | 1621.804 | 2.9 | 4703.2316 | 0.043059 | 71.5276 | B
00010998 | ELETRODO REVESTIDO AWS - E-6010, DIAMETRO IGUAL A 4,00 MM | SINAPI | Material | KG | 69.175 | 67.09 | 4640.9507 | 0.042489 | 71.5606 | B
TJPA021 | Fechadura digital com maçaneta e teclado, abertura por senha ou cartão de proximidade | Composições Próprias | Material | UN | 4 | 1159 | 4636 | 0.042443 | 71.5935 | B
00039391 | LUMINARIA LED REFLETOR RETANGULAR BIVOLT, LUZ BRANCA, 50 W | SINAPI | Material | UN | 100 | 46.29 | 4629 | 0.042379 | 71.6264 | B
E00626 | Poste de concreto duplo T 300 Dan h = 11m | SEDOP | Material | UN | 3 | 1530.39 | 4591.17 | 0.042033 | 71.6591 | B
00001213 | CARPINTEIRO DE FORMAS (HORISTA) | SINAPI | Mão de Obra | H | 282.1056 | 16.18 | 4564.468 | 0.041788 | 71.6915 | B
D00209 | Gancho chato p/ telha fibrocimento | SEDOP | Material | UN | 1400 | 3.24 | 4536 | 0.041528 | 71.7238 | B
H00032 | Sifao metalico de 1 1/2 " | SEDOP | Material | UN | 10 | 453.48 | 4534.8 | 0.041517 | 71.756 | B
00039461 | DISPOSITIVO DR, 4 POLOS, SENSIBILIDADE DE 300 MA, CORRENTE DE 40 A, TIPO AC | SINAPI | Material | UN | 20 | 226.63 | 4532.6 | 0.041497 | 71.7882 | B
D00361 | Aluguel de andaime metálico | SEDOP | Material | m² | 500 | 9 | 4500 | 0.041198 | 71.8202 | B
00012060 | ELETRODUTO FLEXIVEL, EM ACO, TIPO CONDUITE, DIAMETRO DE 2 1/2" | SINAPI | Material | M | 105 | 42.73 | 4486.65 | 0.041076 | 71.8521 | B
TJPA120 | Bomba de jockey para instalações de combate a incêndio 1CV, trifásica | Composições Próprias | Material | UN | 2 | 2236.68 | 4473.36 | 0.040954 | 71.8839 | B
TJPA016 | Portão de correr em tubo metálico 3", com barras intermediárias de 1/2", pingadeira, requadro em barra chata e cantoneira 1"x1/8", fechamento em chapa de aço galvanizado, roldanas de 4" | Composições Próprias | Material | M2 | 6 | 741.65 | 4449.9 | 0.04074 | 71.9155 | B
00011920 | CABO TELEFONICO CI 50, 20 PARES, USO INTERNO | SINAPI | Material | M | 315 | 13.95 | 4394.25 | 0.04023 | 71.9467 | B
00038094 | ESPELHO / PLACA DE 3 POSTOS 4" X 2", PARA INSTALACAO DE TOMADAS E INTERRUPTORES | SINAPI | Material | UN | 1510 | 2.91 | 4394.1 | 0.040229 | 71.978 | B
00020017 | GUARNICAO / ALIZAR / VISTA LISA EM MADEIRA MACICA, PARA PORTA , E = *1* CM, L = *5* CM, CEDRINHO / ANGELIM COMERCIAL / TAURI/ CURUPIXA / PEROBA / CUMARU OU EQUIVALENTE DA REGIAO | SINAPI | Material | M | 930.4 | 4.72 | 4391.488 | 0.040205 | 72.0092 | B
00034360 | PERFIL DE ALUMINIO ANODIZADO | SINAPI | Material | KG | 112.68 | 38.96 | 4390.0128 | 0.040191 | 72.0404 | B
00011758 | SABONETEIRA PLASTICA TIPO DISPENSER PARA SABONETE LIQUIDO COM RESERVATORIO 800 A 1500 ML | SINAPI | Material | UN | 60 | 73 | 4380 | 0.0401 | 72.0715 | B
00039462 | DISPOSITIVO DR, 4 POLOS, SENSIBILIDADE DE 300 MA, CORRENTE DE 63 A, TIPO AC | SINAPI | Material | UN | 20 | 218.42 | 4368.4 | 0.039993 | 72.1026 | B
D00303 | Tampa em ch. fo. go. 3/16" | SEDOP | Material | m² | 10 | 436.79 | 4367.9 | 0.039989 | 72.1336 | B
00012872 | GESSEIRO (HORISTA) | SINAPI | Mão de Obra | H | 268.491 | 16.18 | 4344.1847 | 0.039772 | 72.1645 | B
H00431 | Assento Poliester | SEDOP | Material | UN | 20 | 212.8 | 4256 | 0.038964 | 72.1947 | B
00043485 | EPI - FAMILIA ENCANADOR - HORISTA (ENCARGOS COMPLEMENTARES - COLETADO CAIXA) | SINAPI | Encargos Complementares | H | 4191.5756 | 1.01 | 4233.4914 | 0.038758 | 72.2248 | B
TJPA119 | Bomba de jockey para instalações de combate a incêndio 3/4CV, trifásica | Composições Próprias | Material | UN | 2 | 2108.43 | 4216.86 | 0.038606 | 72.2548 | B
TJPA052 | Projetor LED 400 W RGB, colorido, com controle remoto, para uso externo IP67 | Composições Próprias | Material | UN | 20 | 209.99 | 4199.8 | 0.03845 | 72.2846 | B
H00372 | Porta papel higiênico - polipropileno | SEDOP | Material | UN | 60 | 69.9 | 4194 | 0.038397 | 72.3145 | B
00010885 | CAIXA DE INCENDIO/ABRIGO PARA MANGUEIRA, DE EMBUTIR/INTERNA, COM 90 X 60 X 17 CM, EM CHAPA DE ACO, PORTA COM VENTILACAO, VISOR COM A INSCRICAO "INCENDIO", SUPORTE/CESTA INTERNA PARA A MANGUEIRA, PINTURA ELETROSTATICA VERMELHA | SINAPI | Material | UN | 10 | 416.54 | 4165.4 | 0.038135 | 72.3441 | B
00004812 | PLACA DE GESSO PARA FORRO, *60 X 60* CM, ESPESSURA DE 12 MM (SEM COLOCACAO) | SINAPI | Material | M2 | 312.42 | 13.33 | 4164.5586 | 0.038127 | 72.3737 | B
E00688 | Terminal de compressão em latão 70mm² | SEDOP | Material | UN | 400 | 10.41 | 4164 | 0.038122 | 72.4033 | B
00039961 | SILICONE ACETICO USO GERAL INCOLOR 280 G | SINAPI | Material | UN | 158.56 | 26.24 | 4160.6144 | 0.038091 | 72.4328 | B
D00029 | Compensado e= 6mm | SEDOP | Material | m² | 55 | 75.29 | 4140.95 | 0.037911 | 72.4623 | B
00013393 | QUADRO DE DISTRIBUICAO COM BARRAMENTO TRIFASICO, DE EMBUTIR, EM CHAPA DE ACO GALVANIZADO, PARA 12 DISJUNTORES DIN, 100 A | SINAPI | Material | UN | 12 | 344.56 | 4134.72 | 0.037854 | 72.4917 | B
00000033 | ACO CA-50, 8,0 MM, VERGALHAO | SINAPI | Material | KG | 473.088 | 8.72 | 4125.3274 | 0.037768 | 72.521 | B
00036225 | FORRO DE PVC LISO, BRANCO, REGUA DE 20 CM, ESPESSURA DE 8 MM A 10 MM, COMPRIMENTO 6 M (SEM COLOCACAO) | SINAPI | Material | M2 | 103.63 | 39.34 | 4076.8042 | 0.037324 | 72.55 | B
TJPA194 | Suporte para corrimão em aço inox 1.1/2", com canopla de acabamento | Composições Próprias | Material | UN | 120 | 33.94 | 4072.8 | 0.037287 | 72.5789 | B
00039259 | CABO MULTIPOLAR DE COBRE, FLEXIVEL, CLASSE 4 OU 5, ISOLACAO EM HEPR, COBERTURA EM PVC-ST2, ANTICHAMA BWF-B, 0,6/1 KV, 3 CONDUTORES DE 4 MM2 | SINAPI | Material | M | 306 | 13.25 | 4054.5 | 0.03712 | 72.6077 | B
00004351 | PARAFUSO NIQUELADO 3 1/2" COM ACABAMENTO CROMADO PARA FIXAR PECA SANITARIA, INCLUI PORCA CEGA, ARRUELA E BUCHA DE NYLON TAMANHO S-8 | SINAPI | Material | UN | 200 | 20.26 | 4052 | 0.037097 | 72.6365 | B
E00538 | Disjuntor 3P - 125A - PADRÃO DIN | SEDOP | Material | UN | 10 | 397.4 | 3974 | 0.036383 | 72.6648 | B
TJPA004 | Tubo retangular de metalon 40x20x0,95mm | Composições Próprias | Material | M | 330.75 | 11.98 | 3962.385 | 0.036276 | 72.6929 | B
TJPA008 | Acabamento lateral em aço pré-pintado para telha termoacústica trapezoidal | Composições Próprias | Material | M | 63 | 62.79 | 3955.77 | 0.036216 | 72.721 | B
00007181 | CUMEEIRA PARA TELHA CERAMICA, COMPRIMENTO DE *41* CM, RENDIMENTO DE *3* TELHAS/M | SINAPI | Material | UN | 1200 | 3.18 | 3816 | 0.034936 | 72.7482 | B
TJPA017 | Fechadura para porta de divisória naval | Composições Próprias | Material | UN | 35 | 109 | 3815 | 0.034927 | 72.7753 | B
E00049 | Caixa de passagem 100x100x80mm em ch de aço | SEDOP | Material | UN | 120 | 31.75 | 3810 | 0.034881 | 72.8024 | B
TJPA140 | Motor de ventilador de acj até 12.000btu's | Composições Próprias | Material | UN | 10 | 380 | 3800 | 0.03479 | 72.8294 | B
00007307 | FUNDO ANTICORROSIVO PARA METAIS FERROSOS (ZARCAO) | SINAPI | Material | L | 97.0906 | 39.02 | 3788.4772 | 0.034684 | 72.8563 | B
D00082 | Prego 2"x11 | SEDOP | Material | KG | 189.504 | 19.9 | 3771.1296 | 0.034525 | 72.8831 | B
00043488 | EPI - FAMILIA OPERADOR ESCAVADEIRA - HORISTA (ENCARGOS COMPLEMENTARES - COLETADO CAIXA) | SINAPI | Encargos Complementares | H | 4595.8414 | 0.82 | 3768.5899 | 0.034502 | 72.9099 | B
00003379 | HASTE DE ATERRAMENTO EM ACO COM 3,00 M DE COMPRIMENTO E DN = 5/8", REVESTIDA COM BAIXA CAMADA DE COBRE, SEM CONECTOR | SINAPI | Material | UN | 60 | 62.79 | 3767.4 | 0.034491 | 72.9367 | B
00040782 | CALHA QUADRADA DE CHAPA DE ACO GALVANIZADA NUM 24, CORTE 33 CM | SINAPI | Material | M | 105 | 35.76 | 3754.8 | 0.034376 | 72.9634 | B
D00129 | Peça em madeira de lei 4"x4"x4m apar. | SEDOP | Material | UN | 20 | 186.84 | 3736.8 | 0.034211 | 72.9899 | B
00002510 | RELE FOTOELETRICO INTERNO E EXTERNO BIVOLT 1000 W, DE CONECTOR, SEM BASE | SINAPI | Material | UN | 100 | 37.33 | 3733 | 0.034176 | 73.0164 | B
00039434 | MASSA DE REJUNTE EM PO PARA DRYWALL, A BASE DE GESSO, SECAGEM RAPIDA, PARA TRATAMENTO DE JUNTAS DE CHAPA DE GESSO (NECESSITA ADICAO DE AGUA) | SINAPI | Material | KG | 876.85 | 4.16 | 3647.696 | 0.033395 | 73.0424 | B
TJPA160 | Motor ventilador para central de ar até 60.000 btu's | Composições Próprias | Material | UN | 5 | 714.78 | 3573.9 | 0.03272 | 73.0678 | B
00007697 | TUBO ACO GALVANIZADO COM COSTURA, CLASSE MEDIA, DN 1.1/2", E = *3,25* MM, PESO *3,61* KG/M (NBR 5580) | SINAPI | Material | M | 87.276 | 40.45 | 3530.3142 | 0.032321 | 73.0929 | B
E00474 | Condulete de aluminio tipo E 3/4" | SEDOP | Material | UN | 300 | 11.64 | 3492 | 0.03197 | 73.1177 | B
00034357 | REJUNTE CIMENTICIO, QUALQUER COR | SINAPI | Material | KG | 687.44 | 5.05 | 3471.572 | 0.031783 | 73.1424 | B
00009872 | TUBO PVC, SOLDAVEL, DE 85 MM, AGUA FRIA (NBR-5648) | SINAPI | Material | M | 54.5636 | 63.44 | 3461.5148 | 0.031691 | 73.167 | B
00010426 | LAVATORIO DE LOUCA BRANCA, COM COLUNA, DIMENSOES *54 X 44* CM (L X C) | SINAPI | Material | UN | 20 | 172.91 | 3458.2 | 0.03166 | 73.1915 | B
00004801 | PISO DE BORRACHA CANELADO EM PLACAS 50 X 50 CM, E = *3,5* MM, PARA COLA | SINAPI | Material | M2 | 42.4 | 80.05 | 3394.12 | 0.031074 | 73.2157 | B
00010432 | MICTORIO INDIVIDUAL, SIFONADO, DE LOUCA BRANCA, SEM COMPLEMENTOS | SINAPI | Material | UN | 10 | 337.33 | 3373.3 | 0.030883 | 73.2396 | B
00000242 | AJUDANTE ESPECIALIZADO (HORISTA) | SINAPI | Mão de Obra | H | 277.6218 | 12.14 | 3370.3283 | 0.030856 | 73.2636 | B
TJPA211 | Manta de PEBD aluminizado, espessura 10mm | Composições Próprias | Material | M2 | 105 | 32 | 3360 | 0.030761 | 73.2875 | B
00039603 | CONECTOR MACHO RJ 45, CATEGORIA 6 (CAT 6) PARA CABOS | SINAPI | Material | UN | 800 | 4.15 | 3320 | 0.030395 | 73.3111 | B
TJPA207 | Elemento tátil alerta em inox, com adesivo | Composições Próprias | Material | M | 30 | 109 | 3270 | 0.029937 | 73.3343 | B
TJPA208 | Elemento tátil direcional em inox, com adesivo | Composições Próprias | Material | M | 30 | 109 | 3270 | 0.029937 | 73.3576 | B
TJPA132 | Tanque de pressão capacidade 30l (p/ incêndio) | Composições Próprias | Material | UN | 2 | 1615.47 | 3230.94 | 0.02958 | 73.3805 | B
00014112 | TAMPAO FOFO SIMPLES COM BASE / REQUADRO, CLASSE A15 CARGA MAX. 1,5 T, 400 X 600 MM (COM INSCRICAO EM RELEVO DO TIPO DE REDE) | SINAPI | Material | UN | 10 | 321.63 | 3216.3 | 0.029446 | 73.4034 | B
00000151 | IMPERMEABILIZANTE INCOLOR, BASE SILICONE, PARA TRATAMENTO DE FACHADAS, TELHAS, PEDRAS E OUTRAS SUPERFICIES | SINAPI | Material | L | 100 | 32.12 | 3212 | 0.029406 | 73.4262 | B
E00624 | Poste de concreto duplo T 300 Dan h = 9m | SEDOP | Material | UN | 3 | 1068.73 | 3206.19 | 0.029353 | 73.449 | B
00039458 | DISPOSITIVO DR, 4 POLOS, SENSIBILIDADE DE 30 MA, CORRENTE DE 80 A, TIPO AC | SINAPI | Material | UN | 10 | 317.12 | 3171.2 | 0.029033 | 73.4715 | B
E00686 | Terminal de compressão em latão 50mm² | SEDOP | Material | UN | 400 | 7.9 | 3160 | 0.02893 | 73.494 | B
00038877 | MASSA PREMIUM PARA TEXTURA LISA DE BASE ACRILICA, USO INTERNO E EXTERNO | SINAPI | Material | KG | 387.6 | 8.15 | 3158.94 | 0.028921 | 73.5165 | B
H00373 | Tubo de polietileno 3/8" | SEDOP | Material | M | 1560 | 2.02 | 3151.2 | 0.02885 | 73.5389 | B
00039449 | DISPOSITIVO DR, 4 POLOS, SENSIBILIDADE DE 30 MA, CORRENTE DE 100 A, TIPO AC | SINAPI | Material | UN | 10 | 314.8 | 3148 | 0.02882 | 73.5612 | B
00011188 | VIDRO LISO FUME E = 4MM - SEM COLOCACAO | SINAPI | Material | M2 | 15 | 209.33 | 3139.95 | 0.028747 | 73.5835 | B
TJPA025 | Cabo de cobre isolado 750V PP 2x2,5mm2 | Composições Próprias | Material | M | 612 | 5.13 | 3139.56 | 0.028743 | 73.6059 | B
TJPA076 | Caixa de sobrepor 4X2" | Composições Próprias | Material | UN | 400 | 7.82 | 3128 | 0.028637 | 73.6281 | B
H00370 | Cabide cromado | SEDOP | Material | UN | 60 | 51.63 | 3097.8 | 0.028361 | 73.6501 | B
TJPA077 | Guia de cabos fechado horizontal 1U prof. 5cm | Composições Próprias | Material | UN | 80 | 38.6 | 3088 | 0.028271 | 73.6721 | B
00009869 | TUBO PVC, SOLDAVEL, DE 32 MM, AGUA FRIA (NBR-5648) | SINAPI | Material | M | 314.79 | 9.71 | 3056.6109 | 0.027984 | 73.6938 | B
00012056 | ELETRODUTO FLEXIVEL, EM ACO, TIPO CONDUITE, DIAMETRO DE 1 1/2" | SINAPI | Material | M | 157.5 | 19.36 | 3049.2 | 0.027916 | 73.7155 | B
00007698 | TUBO ACO GALVANIZADO COM COSTURA, CLASSE MEDIA, DN 1.1/4", E = *3,25* MM, PESO *3,14* KG/M (NBR 5580) | SINAPI | Material | M | 87.276 | 34.82 | 3038.9503 | 0.027822 | 73.7371 | B
00005318 | DILUENTE AGUARRAS | SINAPI | Material | L | 127.9668 | 23.73 | 3036.651 | 0.027801 | 73.7586 | B
M00007 | Caminhão c/ munck | SEDOP | Equipamento | Hp | 7 | 431.73 | 3022.11 | 0.027668 | 73.7801 | B
E00227 | Cabo de cobre nu 16mm2 | SEDOP | Material | M | 178 | 16.89 | 3006.42 | 0.027524 | 73.8015 | B
D00171 | Arame farpado | SEDOP | Material | M | 3150 | 0.95 | 2992.5 | 0.027397 | 73.8228 | B
EC434660 | FERRAMENTAS - FAMILIA PINTOR - HORISTA (ENCARGOS COMPLEMENTARES - COLETADO CAIXA) | SEDOP | Encargos Complementares | H | 1753.95 | 1.68 | 2946.636 | 0.026977 | 73.8437 | B
EC434900 | EPI - FAMILIA PINTOR - HORISTA (ENCARGOS COMPLEMENTARES - COLETADO CAIXA) | SEDOP | Encargos Complementares | H | 1753.95 | 1.68 | 2946.636 | 0.026977 | 73.8646 | B
00012624 | EMENDA PARA CALHA PLUVIAL, PVC, DIAMETRO ENTRE 119 E 170 MM, PARA DRENAGEM PLUVIAL PREDIAL | SINAPI | Material | UN | 88 | 33.35 | 2934.8 | 0.026869 | 73.8855 | B
D00070 | Soda cáustica | SEDOP | Material | KG | 64 | 45.85 | 2934.4 | 0.026865 | 73.9064 | B
D00086 | Prego 2 1/2"x12 | SEDOP | Material | KG | 160 | 18.33 | 2932.8 | 0.02685 | 73.9272 | B
TJPA205 | Suporte metálico em perfil U para unidade condensadora 800mm | Composições Próprias | Material | PAR | 20 | 145.9 | 2918 | 0.026715 | 73.948 | B
D00166 | Caixa p/ ar condicionado (preço medio) | SEDOP | Material | UN | 20 | 145 | 2900 | 0.02655 | 73.9686 | B
TJPA075 | Abraçadeira tipo velcro 2,5m x 2cm | Composições Próprias | Material | UN | 100 | 28.9 | 2890 | 0.026458 | 73.9891 | B
TJPA032 | Canaleta de piso em PVC, 25mm x 12mm, barra com 2,0m | Composições Próprias | Material | UN | 100 | 28.45 | 2845 | 0.026046 | 74.0093 | B
00004763 | TAQUEADOR OU TAQUEIRO (HORISTA) | SINAPI | Mão de Obra | H | 175.3885 | 16.18 | 2837.7866 | 0.02598 | 74.0295 | B
00002589 | CONDULETE DE ALUMINIO TIPO E, PARA ELETRODUTO ROSCAVEL DE 1 1/2", COM TAMPA CEGA | SINAPI | Material | UN | 100 | 28.36 | 2836 | 0.025964 | 74.0497 | B
TJPA028 | Cabo de cobre isolado 1kv PP 2x4,0mm2 | Composições Próprias | Material | M | 306 | 9.19 | 2812.14 | 0.025746 | 74.0696 | B
D00001 | Parafuso fo go 5/16" c= 110mm | SEDOP | Material | UN | 1400 | 2 | 2800 | 0.025634 | 74.0895 | B
00004274 | PARA-RAIOS TIPO FRANKLIN 350 MM, EM LATAO CROMADO, DUAS DESCIDAS, PARA PROTECAO DE EDIFICACOES CONTRA DESCARGAS ATMOSFERICAS | SINAPI | Material | UN | 20 | 140 | 2800 | 0.025634 | 74.1094 | B
TJPA203 | Suporte metálico em perfil U para unidade condensadora 600mm | Composições Próprias | Material | PAR | 40 | 69.9 | 2796 | 0.025598 | 74.1293 | B
00021127 | FITA ISOLANTE ADESIVA ANTICHAMA, USO ATE 750 V, EM ROLO DE 19 MM X 5 M | SINAPI | Material | UN | 361.1 | 7.74 | 2794.914 | 0.025588 | 74.1492 | B
00003324 | GRAMA BATATAIS EM PLACAS, SEM PLANTIO | SINAPI | Material | M2 | 300 | 9.28 | 2784 | 0.025488 | 74.169 | B
TJPA042 | Chave guarda motor trifásica 10CV/220V com chave magnética | Composições Próprias | Material | UN | 5 | 555.44 | 2777.2 | 0.025426 | 74.1887 | B
00012061 | ELETRODUTO FLEXIVEL, EM ACO, TIPO CONDUITE, DIAMETRO DE 2" | SINAPI | Material | M | 105 | 26.09 | 2739.45 | 0.02508 | 74.2082 | B
00002690 | ELETRODUTO PVC FLEXIVEL CORRUGADO, COR AMARELA, DE 32 MM | SINAPI | Material | M | 610.2 | 4.48 | 2733.696 | 0.025027 | 74.2276 | B
00001575 | TERMINAL A COMPRESSAO EM COBRE ESTANHADO PARA CABO 16 MM2, 1 FURO E 1 COMPRESSAO, PARA PARAFUSO DE FIXACAO M6 | SINAPI | Material | UN | 1430 | 1.91 | 2731.3 | 0.025005 | 74.247 | B
E00689 | Terminal de compressão em latão 95mm² | SEDOP | Material | UN | 200 | 13.64 | 2728 | 0.024975 | 74.2664 | B
00040873 | RUFO INTERNO/EXTERNO DE CHAPA DE ACO GALVANIZADA NUM 24, CORTE 25 CM | SINAPI | Material | M | 105 | 25.85 | 2714.25 | 0.024849 | 74.2857 | B
00001581 | TERMINAL A COMPRESSAO EM COBRE ESTANHADO PARA CABO 120 MM2, 1 FURO E 1 COMPRESSAO, PARA PARAFUSO DE FIXACAO M12 | SINAPI | Material | UN | 242 | 11.19 | 2707.98 | 0.024792 | 74.305 | B
TJPA302 | Curva 180° em tubo de aço inox 1.1/2", para corrimão | Composições Próprias | Material | UN | 30 | 89.99 | 2699.7 | 0.024716 | 74.3241 | B
D00330 | Gás butano | SEDOP | Material | KG | 260 | 10.38 | 2698.8 | 0.024708 | 74.3433 | B
00000142 | SELANTE ELASTICO MONOCOMPONENTE A BASE DE POLIURETANO (PU) PARA JUNTAS DIVERSAS | SINAPI | Material | 310ML | 67.758 | 39.71 | 2690.6702 | 0.024634 | 74.3624 | B
00009867 | TUBO PVC, SOLDAVEL, DE 20 MM, AGUA FRIA (NBR-5648) | SINAPI | Material | M | 671.552 | 3.99 | 2679.4925 | 0.024531 | 74.3815 | B
00009871 | TUBO PVC, SOLDAVEL, DE 75 MM, AGUA FRIA (NBR-5648) | SINAPI | Material | M | 58.7608 | 45.6 | 2679.4925 | 0.024531 | 74.4005 | B
00002688 | ELETRODUTO PVC FLEXIVEL CORRUGADO, COR AMARELA, DE 25 MM | SINAPI | Material | M | 1017 | 2.62 | 2664.54 | 0.024394 | 74.4195 | B
00034653 | DISJUNTOR TIPO DIN/IEC, MONOPOLAR DE 6 ATE 32A | SINAPI | Material | UN | 300 | 8.88 | 2664 | 0.024389 | 74.4384 | B
TJPA170 | Placa eletrônica de central de ar ate 12000 btu's | Composições Próprias | Material | UN | 10 | 265 | 2650 | 0.024261 | 74.4572 | B
00039258 | CABO MULTIPOLAR DE COBRE, FLEXIVEL, CLASSE 4 OU 5, ISOLACAO EM HEPR, COBERTURA EM PVC-ST2, ANTICHAMA BWF-B, 0,6/1 KV, 3 CONDUTORES DE 2,5 MM2 | SINAPI | Material | M | 306 | 8.61 | 2634.66 | 0.024121 | 74.476 | B
TJPA106 | Mecanismo completo para caixa de descarga acoplada com acionamento superior | Composições Próprias | Material | UN | 20 | 131.42 | 2628.4 | 0.024063 | 74.4947 | B
TJPA005 | Lona poli light | Composições Próprias | Material | M2 | 31.25 | 83.57 | 2611.5625 | 0.023909 | 74.5132 | B
D00043 | Arame recozido No. 18 | SEDOP | Material | KG | 162.6832 | 16.05 | 2611.0654 | 0.023905 | 74.5318 | B
D00436 | Parafuso (Gn 25) 3,5x25mm | SEDOP | Material | KG | 46.29 | 56 | 2592.24 | 0.023732 | 74.5502 | B
00012057 | ELETRODUTO FLEXIVEL, EM ACO, TIPO CONDUITE, DIAMETRO DE 1 1/4" | SINAPI | Material | M | 157.5 | 16.45 | 2590.875 | 0.02372 | 74.5686 | B
TJPA018 | Fechadura de segurança com chave tetra | Composições Próprias | Material | UN | 15 | 172.7 | 2590.5 | 0.023716 | 74.587 | B
TJPA105 | Coluna suspensa para lavatório | Composições Próprias | Material | UN | 10 | 258.49 | 2584.9 | 0.023665 | 74.6054 | B
00004096 | MOTORISTA OPERADOR DE CAMINHAO COM MUNCK (HORISTA) | SINAPI | Mão de Obra | H | 132.6047 | 19.19 | 2544.6836 | 0.023297 | 74.6235 | B
00004513 | CAIBRO 5 X 5 CM EM PINUS, MISTA OU EQUIVALENTE DA REGIAO - BRUTA | SINAPI | Material | M | 331.776 | 7.65 | 2538.0864 | 0.023237 | 74.6415 | B
E00462 | Chave magnética p/ motor de 5CV -3F-220V | SEDOP | Material | UN | 10 | 253.67 | 2536.7 | 0.023224 | 74.6596 | B
00036888 | GUARNICAO / MOLDURA / ARREMATE DE ACABAMENTO PARA ESQUADRIA, EM ALUMINIO PERFIL 25, ACABAMENTO ANODIZADO BRANCO OU BRILHANTE, PARA 1 FACE | SINAPI | Material | M | 137.008 | 18.47 | 2530.5378 | 0.023167 | 74.6775 | B
TJPA405 | Suporte em barra redonda inox maciça 1/2" | Composições Próprias | Material | UN | 109.092 | 23.02 | 2511.2978 | 0.022991 | 74.6954 | B
TJPA095 | kit de reparo para registro de gaveta | Composições Próprias | Material | UN | 20 | 125 | 2500 | 0.022888 | 74.7132 | B
P00030 | Liquido selador p/madeira | SEDOP | Material | GL | 15 | 165.5 | 2482.5 | 0.022728 | 74.7308 | B
00044474 | GUINDASTE HIDRAULICO AUTOPROPELIDO, COM LANCA TELESCOPICA 40 M, CAPACIDADE MAXIMA 60 T, POTENCIA 260 KW, TRACAO 6 X 6 | SINAPI | Equipamento | UN | 0.0010433 | 2356731.25 | 2458.7549 | 0.02251 | 74.7483 | B
E00102 | Base p/ fixação de mastro 2" | SEDOP | Material | UN | 20 | 122.86 | 2457.2 | 0.022496 | 74.7657 | B
TJPA014 | Roldana em aço, diâmetro 4", com caixa e rolamento | Composições Próprias | Material | UN | 32 | 76.56 | 2449.92 | 0.022429 | 74.7832 | B
00001627 | CONTATOR TRIPOLAR, CORRENTE DE *65* A, TENSAO NOMINAL DE *500* V, CATEGORIA AC-2 E AC-3 | SINAPI | Material | UN | 5 | 487.27 | 2436.35 | 0.022305 | 74.8005 | B
TJPA036 | Quadro de comando para 03 bombas de incêndio, sendo 02 de 15CV e 01 bomba jockey até 2CV, trifásico 220V, com chave seletora, acionamento manual / automático, barramento de cobre | Composições Próprias | Material | UN | 1 | 2430.93 | 2430.93 | 0.022256 | 74.8178 | B
00001580 | TERMINAL A COMPRESSAO EM COBRE ESTANHADO PARA CABO 95 MM2, 1 FURO E 1 COMPRESSAO, PARA PARAFUSO DE FIXACAO M12 | SINAPI | Material | UN | 305 | 7.96 | 2427.8 | 0.022227 | 74.835 | B
00007304 | TINTA EPOXI BASE AGUA PREMIUM, BRANCA | SINAPI | Material | L | 32.2 | 74.64 | 2403.408 | 0.022004 | 74.8521 | B
TJPA133 | Exaustor para banheiro 100mm, potência 18W, vazão 98,00m³/h | Composições Próprias | Material | UN | 20 | 119.9 | 2398 | 0.021954 | 74.8691 | B
00009837 | TUBO PVC SERIE NORMAL, DN 75 MM, PARA ESGOTO PREDIAL (NBR 5688) | SINAPI | Material | M | 162.9195 | 14.67 | 2390.0291 | 0.021881 | 74.8861 | B
TJPA196 | Curva 180° em tubo de aço galvanizado 1.1/2", para corrimão | Composições Próprias | Material | UN | 45 | 52.9 | 2380.5 | 0.021794 | 74.903 | B
TJPA100 | Acabamento para válvula de descarga cromado | Composições Próprias | Material | UN | 20 | 118 | 2360 | 0.021606 | 74.9198 | B
00034636 | CAIXA D'AGUA / RESERVATORIO EM POLIETILENO, 1000 LITROS, COM TAMPA | SINAPI | Material | UN | 5 | 468.6 | 2343 | 0.021451 | 74.9365 | B
E00700 | Tomada sistema X completa | SEDOP | Material | UN | 250 | 9.37 | 2342.5 | 0.021446 | 74.9531 | B
D00079 | Rejunte cimentício colorido p/ porcelanato e cerâmicas | SEDOP | Material | KG | 390 | 6 | 2340 | 0.021423 | 74.9698 | B
E00445 | Caixa polifásica padrão Celpa | SEDOP | Material | UN | 15 | 155 | 2325 | 0.021286 | 74.9863 | B
00004253 | OPERADOR DE GUINCHO OU GUINCHEIRO | SINAPI | Mão de Obra | H | 153.3602 | 15.16 | 2324.9411 | 0.021285 | 75.0028 | B
D00398 | Puxador em alumínio - 50cm | SEDOP | Material | UN | 10 | 230.93 | 2309.3 | 0.021142 | 75.0192 | B
TJPA159 | Motor ventilador para central de ar até 36.000 btu's | Composições Próprias | Material | UN | 5 | 459.42 | 2297.1 | 0.02103 | 75.0355 | B
00004791 | ADESIVO ACRILICO DE BASE AQUOSA / COLA DE CONTATO | SINAPI | Material | KG | 70.948 | 32.31 | 2292.3299 | 0.020987 | 75.0518 | B
00038099 | SUPORTE DE FIXACAO PARA ESPELHO / PLACA 4" X 2", PARA 3 MODULOS, PARA INSTALACAO DE TOMADAS E INTERRUPTORES (SOMENTE SUPORTE) | SINAPI | Material | UN | 1510 | 1.51 | 2280.1 | 0.020875 | 75.068 | B
00000377 | ASSENTO SANITARIO DE PLASTICO, TIPO CONVENCIONAL | SINAPI | Material | UN | 60 | 38 | 2280 | 0.020874 | 75.0842 | B
TJPA040 | Quadro de comando para bomba de incêndio acima de 12,5 e até 20CV, trifásico 220V, com chave seletora, acionamento manual / automático, barramento de cobre | Composições Próprias | Material | UN | 1 | 2279 | 2279 | 0.020865 | 75.1004 | B
00001579 | TERMINAL A COMPRESSAO EM COBRE ESTANHADO PARA CABO 70 MM2, 1 FURO E 1 COMPRESSAO, PARA PARAFUSO DE FIXACAO M10 | SINAPI | Material | UN | 350 | 6.46 | 2261 | 0.0207 | 75.1165 | B
00003104 | CONJ. DE FERRAGENS PARA PORTA DE VIDRO TEMPERADO, EM ZAMAC CROMADO, CONTEMPLANDO DOBRADICA INF., DOBRADICA SUP., PIVO PARA DOBRADICA INF., PIVO PARA DOBRADICA SUP., FECHADURA CENTRAL EM ZAMC. CROMADO, CONTRA FECHADURA DE PRESSAO | SINAPI | Material | CJ | 15 | 149.81 | 2247.15 | 0.020573 | 75.1325 | B
00010491 | VIDRO LISO INCOLOR 6 MM - SEM COLOCACAO | SINAPI | Material | M2 | 10 | 222.41 | 2224.1 | 0.020362 | 75.1483 | B
TJPA107 | Mecanismo completo para caixa de descarga acoplada com acionamento lateral | Composições Próprias | Material | UN | 20 | 109.9 | 2198 | 0.020123 | 75.1639 | B
00000123 | ADITIVO IMPERMEABILIZANTE DE PEGA NORMAL PARA ARGAMASSAS E CONCRETOS SEM ARMACAO, LIQUIDO E ISENTO DE CLORETOS | SINAPI | Material | L | 264.3 | 8.28 | 2188.404 | 0.020035 | 75.1795 | B
00012058 | ELETRODUTO FLEXIVEL, EM ACO, TIPO CONDUITE, DIAMETRO DE 1" | SINAPI | Material | M | 210 | 10.25 | 2152.5 | 0.019706 | 75.1948 | B
00002566 | CONDULETE DE ALUMINIO TIPO E, PARA ELETRODUTO ROSCAVEL DE 1 1/4", COM TAMPA CEGA | SINAPI | Material | UN | 100 | 21.34 | 2134 | 0.019537 | 75.2099 | B
00000296 | ANEL BORRACHA PARA TUBO ESGOTO PREDIAL, DN 50 MM (NBR 5688) | SINAPI | Material | UN | 907.92 | 2.34 | 2124.5328 | 0.01945 | 75.225 | B
00013417 | TORNEIRA METALICA CROMADA CANO CURTO, SEM BICO, SEM AREJADOR, DE PAREDE, PARA TANQUE E USO GERAL, 1/2 " OU 3/4 " (REF 1143) | SINAPI | Material | UN | 30 | 70.33 | 2109.9 | 0.019316 | 75.24 | B
00001614 | CONTATOR TRIPOLAR, CORRENTE DE 32 A, TENSAO NOMINAL DE *500* V, CATEGORIA AC-2 E AC-3 | SINAPI | Material | UN | 10 | 210.11 | 2101.1 | 0.019236 | 75.255 | B
00037588 | VALVULA DE ESCOAMENTO PARA TANQUE, EM METAL CROMADO, 1.1/2 ", SEM LADRAO, COM TAMPAO PLASTICO | SINAPI | Material | UN | 40 | 51.9 | 2076 | 0.019006 | 75.2697 | B
D00207 | Gancho p/ arame farpado | SEDOP | Material | UN | 2400 | 0.86 | 2064 | 0.018896 | 75.2844 | B
H00374 | Tubo de polietileno 5/8" | SEDOP | Material | M | 600 | 3.43 | 2058 | 0.018841 | 75.299 | B
E00112 | Poste em concreto 600 DN, h=11m (circular) | SEDOP | Material | UN | 1 | 2057.42 | 2057.42 | 0.018836 | 75.3136 | B
00044396 | COLA BRANCA BASE PVA | SINAPI | Material | KG | 69.59 | 29.2 | 2032.028 | 0.018604 | 75.3281 | B
00021011 | TUBO ACO GALVANIZADO COM COSTURA, CLASSE LEVE, DN 32 MM ( 1 1/4"), E = 2,65 MM, *2,71* KG/M (NBR 5580) | SINAPI | Material | M | 55.56 | 36.57 | 2031.8292 | 0.018602 | 75.3425 | B
00000557 | BARRA DE ACO CHATO, RETANGULAR, 38,1 MM X 12,7 MM (L X E), 3,79 KG/M | SINAPI | Material | M | 58.5 | 34.63 | 2025.855 | 0.018547 | 75.3569 | B
00038102 | TOMADA 2P+T 20A, 250V (APENAS MODULO) | SINAPI | Material | UN | 200 | 10.01 | 2002 | 0.018329 | 75.3712 | B
H00018 | Pia de aco inoxidavel c/ 01 cuba de 1,50m | SEDOP | Material | UN | 5 | 399.99 | 1999.95 | 0.01831 | 75.3854 | B
00043459 | FERRAMENTAS - FAMILIA CARPINTEIRO DE FORMAS - HORISTA (ENCARGOS COMPLEMENTARES - COLETADO CAIXA) | SINAPI | Encargos Complementares | H | 3999.244 | 0.49 | 1959.6296 | 0.017941 | 75.3993 | B
00010931 | TELA DE ARAME GALVANIZADA, HEXAGONAL, FIO 0,56 MM (24 BWG), MALHA 1/2", H = 1 M | SINAPI | Material | M2 | 115 | 16.99 | 1953.85 | 0.017888 | 75.4132 | B
D00069 | Chumbador metálico p/ pilar tipo sanduíche | SEDOP | Material | UN | 20 | 96.89 | 1937.8 | 0.017741 | 75.427 | B
00040547 | PARAFUSO ZINCADO, AUTOBROCANTE, FLANGEADO, 4,2 MM X 19 MM | SINAPI | Material | CENTO | 57.42 | 33.2 | 1906.344 | 0.017453 | 75.4405 | B
00038093 | ESPELHO / PLACA DE 2 POSTOS 4" X 2", PARA INSTALACAO DE TOMADAS E INTERRUPTORES | SINAPI | Material | UN | 800 | 2.38 | 1904 | 0.017431 | 75.454 | B
00040552 | PARAFUSO, AUTO ATARRACHANTE, CABECA CHATA, FENDA SIMPLES, 1/4" (6,35 MM) X 25 MM | SINAPI | Material | CENTO | 33.18 | 56.92 | 1888.6056 | 0.01729 | 75.4675 | B
TJPA027 | Cabo de cobre isolado 1kv PP 2x2,5mm2 | Composições Próprias | Material | M | 306 | 6.16 | 1884.96 | 0.017257 | 75.4809 | B
00001621 | CONTATOR TRIPOLAR, CORRENTE DE 45 A, TENSAO NOMINAL DE *500* V, CATEGORIA AC-2 E AC-3 | SINAPI | Material | UN | 5 | 375.77 | 1878.85 | 0.017201 | 75.4942 | B
D00345 | Argamassa AC-III | SEDOP | Material | KG | 590 | 3.18 | 1876.2 | 0.017177 | 75.5076 | B
00011772 | TORNEIRA METALICA CROMADA, DE MESA/BANCADA, PARA COZINHA, BICA MOVEL, COM AREJADOR, 1/2 " OU 3/4 " (REF 1167 / 1168) | SINAPI | Material | UN | 20 | 93.81 | 1876.2 | 0.017177 | 75.5209 | B
E00461 | Chave fusível de distribuição 15KV L 100A | SEDOP | Material | UN | 6 | 306.93 | 1841.58 | 0.01686 | 75.534 | B
H00317 | Assento plástico almofadado | SEDOP | Material | UN | 20 | 91.85 | 1837 | 0.016818 | 75.547 | B
H00376 | Tubo de polietileno 1 1/8" | SEDOP | Material | M | 480 | 3.8 | 1824 | 0.016699 | 75.56 | B
00039435 | PARAFUSO DRY WALL, EM ACO FOSFATIZADO, CABECA TROMBETA E PONTA AGULHA (TA), COMPRIMENTO 25 MM | SINAPI | Material | UN | 15150.85 | 0.12 | 1818.102 | 0.016645 | 75.5729 | B
00001578 | TERMINAL A COMPRESSAO EM COBRE ESTANHADO PARA CABO 50 MM2, 1 FURO E 1 COMPRESSAO, PARA PARAFUSO DE FIXACAO M8 | SINAPI | Material | UN | 350 | 5.18 | 1813 | 0.016598 | 75.5858 | B
00011480 | FECHADURA AUXILIAR DE SEGURANCA PARA PORTA EXTERNA, EM ACO INOX, BROCA DE 45 A 55 MM, LINGUETA COM 3 AVANCOS, INCLUINDO 2 CHAVES TIPO CILINDRO | SINAPI | Material | CJ | 15 | 120.22 | 1803.3 | 0.016509 | 75.5986 | B
A00083 | Película G5 - Aplicada | SEDOP | Material | m² | 30 | 60 | 1800 | 0.016479 | 75.6114 | B
D00097 | Alizar em madeira de lei | SEDOP | Material | M | 137.5 | 13.08 | 1798.5 | 0.016466 | 75.6242 | B
00012815 | FITA CREPE ROLO DE 25 MM X 50 M | SINAPI | Material | UN | 240.8 | 7.41 | 1784.328 | 0.016336 | 75.6369 | B
D00355 | Aço CA 60 - Ø 5.0mm | SEDOP | Material | KG | 165 | 10.73 | 1770.45 | 0.016209 | 75.6495 | B
D00492 | Aluguel de andaime modular fachadeiro | SEDOP | Material | m² | 150 | 11.8 | 1770 | 0.016205 | 75.6621 | B
00009838 | TUBO PVC SERIE NORMAL, DN 50 MM, PARA ESGOTO PREDIAL (NBR 5688) | SINAPI | Material | M | 158.235 | 11.18 | 1769.0673 | 0.016196 | 75.6746 | B
E00621 | Para raio de distribuição de tensão 15 Kv | SEDOP | Material | UN | 6 | 288.94 | 1733.64 | 0.015872 | 75.6869 | B
00011253 | CAIXA DE PASSAGEM/ LUZ / TELEFONIA, DE EMBUTIR, EM CHAPA DE ACO GALVANIZADO, DIMENSOES 60 X 60 X *12* CM (PADRAO CONCESSIONARIA LOCAL) | SINAPI | Material | UN | 8 | 216.19 | 1729.52 | 0.015834 | 75.6992 | B
00034558 | TELA DE ACO SOLDADA GALVANIZADA/ZINCADA PARA ALVENARIA, FIO D = *1,20 A 1,70* MM, MALHA 15 X 15 MM, (C X L) *50 X 10,5* CM | SINAPI | Material | M | 504 | 3.42 | 1723.68 | 0.015781 | 75.7115 | B
TJPA109 | Barra de apoio em aço inox para lavatório P510 | Composições Próprias | Material | UN | 10 | 172 | 1720 | 0.015747 | 75.7237 | B
TJPA173 | Placa eletrônica de central de ar ate 60000 btu's | Composições Próprias | Material | UN | 5 | 342 | 1710 | 0.015655 | 75.7359 | B
TJPA145 | Capacitor para acj até 30.000btu's | Composições Próprias | Material | UN | 30 | 57 | 1710 | 0.015655 | 75.748 | B
TJPA172 | Placa eletrônica de central de ar ate 36000 btu's | Composições Próprias | Material | UN | 5 | 342 | 1710 | 0.015655 | 75.7602 | B
E00685 | Terminal de compressão em latão 35mm² | SEDOP | Material | UN | 400 | 4.26 | 1704 | 0.0156 | 75.7723 | B
TJPA096 | kit de reparo para registro de pressão universal | Composições Próprias | Material | UN | 20 | 85 | 1700 | 0.015564 | 75.7844 | B
TJPA158 | Motor ventilador para central de ar até 24.000 btu's | Composições Próprias | Material | UN | 5 | 339.99 | 1699.95 | 0.015563 | 75.7965 | B
00039457 | DISPOSITIVO DR, 4 POLOS, SENSIBILIDADE DE 30 MA, CORRENTE DE 63 A, TIPO AC | SINAPI | Material | UN | 10 | 169.94 | 1699.4 | 0.015558 | 75.8085 | B
TJPA131 | Tanque de pressão capacidade 20l (p/ incêndio) | Composições Próprias | Material | UN | 2 | 846.79 | 1693.58 | 0.015505 | 75.8206 | B
00000301 | ANEL BORRACHA PARA TUBO ESGOTO PREDIAL, DN 100 MM (NBR 5688) | SINAPI | Material | UN | 405.57 | 4.15 | 1683.1155 | 0.015409 | 75.8325 | B
00007334 | ADITIVO ADESIVO LIQUIDO PARA ARGAMASSAS DE REVESTIMENTOS CIMENTICIOS | SINAPI | Material | L | 105.5502 | 15.87 | 1675.0817 | 0.015336 | 75.8444 | B
00007693 | TUBO ACO GALVANIZADO COM COSTURA, CLASSE MEDIA, DN 4", E = 4,50* MM, PESO 12,10* KG/M (NBR 5580) | SINAPI | Material | M | 12.4692 | 134.16 | 1672.8679 | 0.015315 | 75.8563 | B
TJPA195 | Pontalete chumbador para tubo 1.1/2", 20cm | Composições Próprias | Material | UN | 90.91 | 18 | 1636.38 | 0.014981 | 75.868 | B
00009873 | TUBO PVC, SOLDAVEL, DE 60 MM, AGUA FRIA (NBR-5648) | SINAPI | Material | M | 58.7608 | 27.52 | 1617.0972 | 0.014805 | 75.8795 | B
00000567 | CANTONEIRA (ABAS IGUAIS) EM ACO CARBONO, 25,4 MM X 3,17 MM (L X E), 1,27KG/M | SINAPI | Material | M | 141.5 | 11.41 | 1614.515 | 0.014781 | 75.8909 | B
00000002 | OXIGENIO, RECARGA PARA CILINDRO DE CONJUNTO OXICORTE GRANDE | SINAPI | Material | M3 | 101.2 | 15.92 | 1611.104 | 0.01475 | 75.9024 | B
H00019 | Torneira longa metalica de 3/4" | SEDOP | Material | UN | 25 | 64.23 | 1605.75 | 0.014701 | 75.9138 | B
TJPA157 | Motor ventilador para central de ar até 12.000 btu's | Composições Próprias | Material | UN | 5 | 320 | 1600 | 0.014648 | 75.9252 | B
TJPA110 | Filtro para cavalete com elemento filtrante intercambiável, vazão 3.000 litros / hora | Composições Próprias | Material | UN | 5 | 319.98 | 1599.9 | 0.014647 | 75.9365 | B
00003363 | GUINDAUTO HIDRAULICO, CAPACIDADE MAXIMA DE CARGA 6200 KG, MOMENTO MAXIMO DE CARGA 11,7 TM , ALCANCE MAXIMO HORIZONTAL 9,70 M, PARA MONTAGEM SOBRE CHASSI DE CAMINHAO PBT MINIMO 13000 KG (INCLUI MONTAGEM, NAO INCLUI CAMINHAO) | SINAPI | Equipamento | UN | 0.011563 | 136000 | 1572.6096 | 0.014397 | 75.9477 | B
E00103 | Suporte isolador reforçado p/mastro c/1 ou 2 descidas | SEDOP | Material | UN | 60 | 26.17 | 1570.2 | 0.014375 | 75.9589 | B
00039456 | DISPOSITIVO DR, 4 POLOS, SENSIBILIDADE DE 30 MA, CORRENTE DE 40 A, TIPO AC | SINAPI | Material | UN | 10 | 155.88 | 1558.8 | 0.014271 | 75.97 | B
H00054 | Chuveiro cromado | SEDOP | Material | UN | 20 | 77.9 | 1558 | 0.014264 | 75.981 | B
00000665 | ELEMENTO VAZADO DE CONCRETO, QUADRICULADO, 16 FUROS *50 X 50 X 7* CM | SINAPI | Material | UN | 39.5 | 39.19 | 1548.005 | 0.014172 | 75.992 | B
00001062 | CAIXA INTERNA/EXTERNA DE MEDICAO PARA 1 MEDIDOR TRIFASICO, COM VISOR, EM CHAPA DE ACO 18 USG (PADRAO DA CONCESSIONARIA LOCAL) | SINAPI | Material | UN | 6 | 257.83 | 1546.98 | 0.014163 | 76.003 | B
00001966 | CURVA PVC CURTA 90 GRAUS, DN 100 MM, PARA ESGOTO PREDIAL | SINAPI | Material | UN | 63.66 | 24.25 | 1543.755 | 0.014133 | 76.014 | B
TJPA074 | Bandeja para rack tipo fixação simples 1U - 19" | Composições Próprias | Material | UN | 30 | 51.45 | 1543.5 | 0.014131 | 76.025 | B
E00708 | Conjunto Airstop de embutir completa | SEDOP | Material | UN | 60 | 25.59 | 1535.4 | 0.014057 | 76.0359 | B
TJPA178 | Hélice/turbina de central de ar ate 24000 btu's | Composições Próprias | Material | UN | 10 | 152.5 | 1525 | 0.013962 | 76.0467 | B
TJPA037 | Quadro de comando para 02 bombas de incêndio de até 10CV, trifásico 220V, com chave seletora, acionamento manual / automático, barramento de cobre | Composições Próprias | Material | UN | 1 | 1510.5 | 1510.5 | 0.013829 | 76.0575 | B
00039716 | TUBO DE ESPUMA DE POLIETILENO EXPANDIDO FLEXIVEL PARA ISOLAMENTO TERMICO DE TUBULACAO DE AR CONDICIONADO, AGUA QUENTE, DN 3/8", E= 10 MM | SINAPI | Material | M | 550 | 2.74 | 1507 | 0.013797 | 76.0682 | B
00012616 | CABECEIRA DIREITA OU ESQUERDA, PVC, PARA CALHA PLUVIAL, DIAMETRO ENTRE *119 E 170* MM, PARA DRENAGEM PLUVIAL PREDIAL | SINAPI | Material | UN | 88 | 17.02 | 1497.76 | 0.013712 | 76.0788 | B
00006138 | ANEL DE VEDACAO, PVC FLEXIVEL, 100 MM, PARA SAIDA DE BACIA / VASO SANITARIO | SINAPI | Material | UN | 110 | 13.45 | 1479.5 | 0.013545 | 76.0893 | B
D00080 | Argamassa AC-II | SEDOP | Material | KG | 1000 | 1.45 | 1450 | 0.013275 | 76.0996 | B
TJPA171 | Placa eletrônica de central de ar ate 24000 btu's | Composições Próprias | Material | UN | 5 | 289 | 1445 | 0.013229 | 76.1099 | B
00006028 | REGISTRO GAVETA BRUTO EM LATAO FORJADO, BITOLA 2 " (REF 1509) | SINAPI | Material | UN | 15 | 96.14 | 1442.1 | 0.013203 | 76.1202 | B
00005928 | Guindauto hidráulico capacidade máxima de carga 6200kg, potência 189CV | Composições Próprias | Material | HP | 5 | 287.08 | 1435.4 | 0.013141 | 76.1304 | B
TJPA039 | Quadro de comando para bomba de incêndio acima de 7,5 e até 12,5CV, trifásico 220V, com chave seletora, acionamento manual / automático, barramento de cobre | Composições Próprias | Material | UN | 1 | 1428.17 | 1428.17 | 0.013075 | 76.1405 | B
00011552 | PERFIL U DE ABAS IGUAIS, EM ALUMINIO, 1/2" (1,27 X 1,27 CM), PARA PORTA OU JANELA DE CORRER | SINAPI | Material | M | 170.6 | 8.36 | 1426.216 | 0.013057 | 76.1507 | B
TJPA020 | Fechadura para porta de alumínio | Composições Próprias | Material | UN | 15 | 94.15 | 1412.25 | 0.012929 | 76.1607 | B
U00002 | Meio-fio em concreto com lamina d'agua | SEDOP | Material | M | 40 | 35.17 | 1406.8 | 0.012879 | 76.1707 | B
D00019 | Régua 3"x1" 4 m apar. | SEDOP | Material | Dz | 5.9 | 238 | 1404.2 | 0.012856 | 76.1807 | B
TJPA097 | Reparo de valvula de descarga | Composições Próprias | Material | UN | 20 | 70 | 1400 | 0.012817 | 76.1906 | B
00039446 | DISPOSITIVO DR, 2 POLOS, SENSIBILIDADE DE 30 MA, CORRENTE DE 40 A, TIPO AC | SINAPI | Material | UN | 10 | 139.15 | 1391.5 | 0.012739 | 76.2005 | B
00039445 | DISPOSITIVO DR, 2 POLOS, SENSIBILIDADE DE 30 MA, CORRENTE DE 25 A, TIPO AC | SINAPI | Material | UN | 10 | 136.72 | 1367.2 | 0.012517 | 76.2102 | B
TJPA056 | Driver para plafon led 18/15W | Composições Próprias | Material | UN | 50 | 27.26 | 1363 | 0.012478 | 76.2199 | B
E00104 | Conjunto de estaiamento completo | SEDOP | Material | UN | 20 | 67.89 | 1357.8 | 0.012431 | 76.2296 | B
00001619 | CONTATOR TRIPOLAR, CORRENTE DE 25 A, TENSAO NOMINAL DE *500* V, CATEGORIA AC-2 E AC-3 | SINAPI | Material | UN | 10 | 135.75 | 1357.5 | 0.012428 | 76.2392 | B
TJPA165 | Capacitor para central de ar até 6000btus | Composições Próprias | Material | UN | 30 | 44.91 | 1347.3 | 0.012335 | 76.2488 | B
00006189 | TABUA NAO APARELHADA *2,5 X 30* CM, EM MACARANDUBA/MASSARANDUBA, ANGELIM OU EQUIVALENTE DA REGIAO - BRUTA | SINAPI | Material | M | 54.2656 | 24.75 | 1343.0736 | 0.012296 | 76.2583 | B
00043461 | FERRAMENTAS - FAMILIA ENCANADOR - HORISTA (ENCARGOS COMPLEMENTARES - COLETADO CAIXA) | SINAPI | Encargos Complementares | H | 4191.5756 | 0.32 | 1341.3042 | 0.01228 | 76.2679 | B
00001573 | TERMINAL A COMPRESSAO EM COBRE ESTANHADO PARA CABO 6 MM2, 1 FURO E 1 COMPRESSAO, PARA PARAFUSO DE FIXACAO M6 | SINAPI | Material | UN | 900 | 1.49 | 1341 | 0.012277 | 76.2774 | B
E00444 | Caixa plástica 4"x2" | SEDOP | Material | UN | 600 | 2.23 | 1338 | 0.01225 | 76.2869 | B
00020083 | SOLUCAO PREPARADORA / LIMPADORA PARA PVC, FRASCO COM 1000 CM3 | SINAPI | Material | UN | 20.4366 | 65.38 | 1336.1454 | 0.012233 | 76.2964 | B
00003315 | GESSO EM PO PARA REVESTIMENTOS/MOLDURAS/SANCAS E USO GERAL | SINAPI | Material | KG | 1397.4995 | 0.95 | 1327.6245 | 0.012155 | 76.3058 | B
00001332 | CHAPA DE ACO GROSSA, ASTM A36, E = 3/8 " (9,53 MM) 74,69 KG/M2 | SINAPI | Material | KG | 143.36 | 9.19 | 1317.4784 | 0.012062 | 76.3152 | B
TJPA167 | Contatora MINI, 2P ou 3P, 220 ~250v, 30 A | Composições Próprias | Material | UN | 10 | 131.3 | 1313 | 0.012021 | 76.3245 | B
E00684 | Terminal de compressão em latão 25mm² | SEDOP | Material | UN | 400 | 3.28 | 1312 | 0.012012 | 76.3339 | B
H00020 | Valvula p/ pia d = 2" - inox | SEDOP | Material | UN | 25 | 52.1 | 1302.5 | 0.011925 | 76.3431 | B
E00472 | Condulete de aluminio tipo E 1" | SEDOP | Material | UN | 100 | 12.8 | 1280 | 0.011719 | 76.3522 | B
00001620 | CONTATOR TRIPOLAR, CORRENTE DE *38* A, TENSAO NOMINAL DE *500* V, CATEGORIA AC-2 E AC-3 | SINAPI | Material | UN | 5 | 254.92 | 1274.6 | 0.011669 | 76.3613 | B
00040402 | ELETRODUTO FLEXIVEL PLANO EM PEAD, COR PRETA E LARANJA, DIAMETRO 40 MM | SINAPI | Material | M | 305.1 | 4.15 | 1266.165 | 0.011592 | 76.3703 | B
A00006 | Placa Vinílica e=2mm | SEDOP | Material | m² | 11 | 114.4 | 1258.4 | 0.011521 | 76.3792 | B
00002378 | DISJUNTOR TERMOMAGNETICO TRIPOLAR 300 A / 600 V, TIPO JXD / ICC - 40 KA | SINAPI | Material | UN | 1 | 1245.73 | 1245.73 | 0.011405 | 76.3881 | B
00006005 | REGISTRO GAVETA COM ACABAMENTO E CANOPLA CROMADOS, SIMPLES, BITOLA 3/4 " (REF 1509) | SINAPI | Material | UN | 20 | 62 | 1240 | 0.011352 | 76.3969 | B
00020078 | PASTA LUBRIFICANTE PARA TUBOS E CONEXOES COM JUNTA ELASTICA, EMBALAGEM DE *400* GR (USO EM PVC, ACO, POLIETILENO E OUTROS) | SINAPI | Material | UN | 51.8906 | 23.81 | 1235.5149 | 0.011311 | 76.4057 | B
H00434 | Grelha metálica p/caixa sifonada - 15x15cm | SEDOP | Material | UN | 30 | 41.16 | 1234.8 | 0.011305 | 76.4145 | B
D00106 | Ferragens p/ div. em granito | SEDOP | Material | CJ | 20 | 61.44 | 1228.8 | 0.01125 | 76.4232 | B
D00446 | Tabica lisa n40x48x3000mm | SEDOP | Material | Pç | 46.29 | 26.44 | 1223.9076 | 0.011205 | 76.4319 | B
TJPA174 | Placa receptora de central de ar ate 60000 btu's | Composições Próprias | Material | UN | 10 | 120 | 1200 | 0.010986 | 76.4404 | B
00039711 | TUBO DE ESPUMA DE POLIETILENO EXPANDIDO FLEXIVEL PARA ISOLAMENTO TERMICO DE TUBULACAO DE AR CONDICIONADO, AGUA QUENTE, DN 1 5/8", E= 10 MM | SINAPI | Material | M | 150 | 7.99 | 1198.5 | 0.010972 | 76.4489 | B
00010410 | VALVULA DE RETENCAO HORIZONTAL, DE BRONZE (PN-25), 1", 400 PSI, TAMPA DE PORCA DE UNIAO, EXTREMIDADES COM ROSCA | SINAPI | Material | UN | 10 | 119.13 | 1191.3 | 0.010907 | 76.4574 | B
00000001 | ACETILENO (RECARGA DE GAS ACETILENO PARA CILINDRO DE CONJUNTO OXICORTE GRANDE) NAO INCLUI TROCA/MANUTENCAO DO CILINDRO | SINAPI | Material | KG | 16.2108 | 72.65 | 1177.7123 | 0.010782 | 76.4658 | B
00043059 | ACO CA-60, 4,2 MM, OU 5,0 MM, OU 6,0 MM, OU 7,0 MM, VERGALHAO | SINAPI | Material | KG | 151.228 | 7.78 | 1176.5538 | 0.010772 | 76.4741 | B
TJPA038 | Quadro de comando para bomba de incêndio de até 7,5CV, trifásico 220V, com chave seletora, acionamento manual / automático, barramento de cobre | Composições Próprias | Material | UN | 1 | 1169.89 | 1169.89 | 0.010711 | 76.4824 | B
00006024 | REGISTRO PRESSAO COM ACABAMENTO E CANOPLA CROMADA, SIMPLES, BITOLA 3/4 " (REF 1416) | SINAPI | Material | UN | 20 | 58.47 | 1169.4 | 0.010706 | 76.4908 | B
H00007 | Tubo em PVC - JS - 20mm (LH) | SEDOP | Material | M | 181.8 | 6.41 | 1165.338 | 0.010669 | 76.499 | B
00004741 | PO DE PEDRA (POSTO PEDREIRA/FORNECEDOR, SEM FRETE) | SINAPI | Material | M3 | 6.18 | 187.93 | 1161.4074 | 0.010633 | 76.5073 | B
TJPA053 | Projetor LED 100 W RGB, colorido, com controle remoto, para uso externo IP67 | Composições Próprias | Material | UN | 20 | 57.9 | 1158 | 0.010602 | 76.5155 | B
00011703 | PAPELEIRA DE PAREDE EM METAL CROMADO SEM TAMPA | SINAPI | Material | UN | 20 | 57.28 | 1145.6 | 0.010488 | 76.5237 | B
U00001 | Meio-fio em concreto nas dimensões 0,15mx0,12m sem lâmina d'água | SEDOP | Material | M | 40 | 28.58 | 1143.2 | 0.010466 | 76.5318 | B
D00034 | Chapa de fo go no 26 (1,00x2,00m) | SEDOP | Material | Ch | 10 | 114.15 | 1141.5 | 0.010451 | 76.5399 | B
00001576 | TERMINAL A COMPRESSAO EM COBRE ESTANHADO PARA CABO 25 MM2, 1 FURO E 1 COMPRESSAO, PARA PARAFUSO DE FIXACAO M8 | SINAPI | Material | UN | 430 | 2.65 | 1139.5 | 0.010432 | 76.548 | B
00037329 | REJUNTE EPOXI, QUALQUER COR | SINAPI | Material | KG | 10.6457 | 106.35 | 1132.1744 | 0.010365 | 76.5561 | B
00006021 | REGISTRO PRESSAO COM ACABAMENTO E CANOPLA CROMADA, SIMPLES, BITOLA 1/2 " (REF 1416) | SINAPI | Material | UN | 20 | 56.57 | 1131.4 | 0.010358 | 76.5641 | B
TJPA098 | Kit de acionamento para válvula de descarga, completo, (1.1/2" ou 1.1/4") | Composições Próprias | Material | UN | 15 | 75.24 | 1128.6 | 0.010333 | 76.5721 | B
D00090 | Porta de enrolar galvanizada (incl. pint. anti-corrosiva) | SEDOP | Material | m² | 5 | 225.69 | 1128.45 | 0.010331 | 76.5801 | B
00006157 | VALVULA EM METAL CROMADO PARA PIA AMERICANA 3.1/2 X 1.1/2 " | SINAPI | Material | UN | 20 | 56.35 | 1127 | 0.010318 | 76.5881 | B
00003767 | LIXA EM FOLHA PARA PAREDE OU MADEIRA, NUMERO 120, COR VERMELHA | SINAPI | Material | UN | 1245.8 | 0.9 | 1121.22 | 0.010265 | 76.5961 | B
00009835 | TUBO PVC SERIE NORMAL, DN 40 MM, PARA ESGOTO PREDIAL (NBR 5688) | SINAPI | Material | M | 165.0885 | 6.77 | 1117.6491 | 0.010232 | 76.6041 | B
TJPA006 | Lona sintética | Composições Próprias | Material | M2 | 31.25 | 35.75 | 1117.1875 | 0.010228 | 76.612 | B
00011757 | SABONETEIRA DE PAREDE EM METAL CROMADO | SINAPI | Material | UN | 20 | 55.84 | 1116.8 | 0.010224 | 76.6199 | B
00010406 | VALVULA DE RETENCAO HORIZONTAL, DE BRONZE (PN-25), 3", 400 PSI, TAMPA DE PORCA DE UNIAO, EXTREMIDADES COM ROSCA | SINAPI | Material | UN | 2 | 551.54 | 1103.08 | 0.010099 | 76.6278 | B
E00757 | Caixa plástica 4x4" | SEDOP | Material | UN | 400 | 2.75 | 1100 | 0.010071 | 76.6356 | B
00006006 | REGISTRO GAVETA COM ACABAMENTO E CANOPLA CROMADOS, SIMPLES, BITOLA 1/2 " (REF 1509) | SINAPI | Material | UN | 20 | 54.96 | 1099.2 | 0.010063 | 76.6434 | B
TJPA148 | Hélice para acj até 30.000btu's | Composições Próprias | Material | UN | 10 | 109.9 | 1099 | 0.010062 | 76.6512 | B
00001571 | TERMINAL A COMPRESSAO EM COBRE ESTANHADO PARA CABO 4 MM2, 1 FURO E 1 COMPRESSAO, PARA PARAFUSO DE FIXACAO M5 | SINAPI | Material | UN | 875 | 1.25 | 1093.75 | 0.010013 | 76.659 | B
00002373 | DISJUNTOR TIPO NEMA, TRIPOLAR 60 ATE 100 A, TENSAO MAXIMA DE 415 V | SINAPI | Material | UN | 10 | 108.76 | 1087.6 | 0.0099571 | 76.6667 | B
TJPA166 | Contatora MINI, 2P ou 3P, 220 ~250v, 20 A | Composições Próprias | Material | UN | 10 | 107.86 | 1078.6 | 0.0098748 | 76.6744 | B
E00200 | Suporte p/ transformador-aco inox 32mm (p/poste) | SEDOP | Material | UN | 2 | 538.94 | 1077.88 | 0.0098682 | 76.6821 | B
EC434880 | EPI - FAMILIA OPERADOR ESCAVADEIRA - HORISTA (ENCARGOS COMPLEMENTARES - COLETADO CAIXA) | SEDOP | Encargos Complementares | H | 1308.1862 | 0.82 | 1072.7127 | 0.0098209 | 76.6897 | B
00011457 | TARJETA LIVRE / OCUPADO PARA PORTA DE BANHEIRO, CORPO EM ZAMAC E ESPELHO EM LATAO | SINAPI | Material | UN | 20 | 53.46 | 1069.2 | 0.0097887 | 76.6973 | B
00011002 | ELETRODO REVESTIDO AWS - E6013, DIAMETRO IGUAL A 2,50 MM | SINAPI | Material | KG | 17.17 | 61.46 | 1055.2682 | 0.0096611 | 76.7048 | B
00003670 | JUNCAO SIMPLES, PVC, 45 GRAUS, DN 100 X 100 MM, SERIE NORMAL PARA ESGOTO PREDIAL | SINAPI | Material | UN | 42.15 | 24.98 | 1052.907 | 0.0096395 | 76.7123 | B
00034686 | DISJUNTOR TIPO DIN / IEC, MONOPOLAR DE 40 ATE 50A | SINAPI | Material | UN | 80 | 13.16 | 1052.8 | 0.0096386 | 76.7197 | B
TJPA015 | Ferragens | Composições Próprias | Material | UN | 30 | 35 | 1050 | 0.0096129 | 76.7272 | B
00001577 | TERMINAL A COMPRESSAO EM COBRE ESTANHADO PARA CABO 35 MM2, 1 FURO E 1 COMPRESSAO, PARA PARAFUSO DE FIXACAO M8 | SINAPI | Material | UN | 350 | 2.99 | 1046.5 | 0.0095809 | 76.7346 | B
TJPA046 | Placa para piso 4x4 para duas tomadas, inox | Composições Próprias | Material | UN | 40 | 25.92 | 1036.8 | 0.0094921 | 76.742 | B
00006010 | REGISTRO GAVETA BRUTO EM LATAO FORJADO, BITOLA 1 1/2 " (REF 1509) | SINAPI | Material | UN | 15 | 69.02 | 1035.3 | 0.0094783 | 76.7494 | B
H00052 | Lavatorio de louca s/coluna branco (medio) | SEDOP | Material | UN | 10 | 102.09 | 1020.9 | 0.0093465 | 76.7566 | B
00034547 | TELA DE ACO SOLDADA GALVANIZADA/ZINCADA PARA ALVENARIA, FIO D = *1,20 A 1,70* MM, MALHA 15 X 15 MM, (C X L) *50 X 12* CM | SINAPI | Material | M | 241.5 | 4.21 | 1016.715 | 0.0093082 | 76.7639 | B
D00328 | Ferrolho p/ porta e janela (media) | SEDOP | Material | UN | 30 | 33.65 | 1009.5 | 0.0092421 | 76.771 | B
D00066 | Cimento branco | SEDOP | Material | KG | 125 | 8 | 1000 | 0.0091552 | 76.7781 | B
TJPA202 | Suporte metálico em perfil U para unidade condensadora 500mm | Composições Próprias | Material | PAR | 20 | 49.9 | 998 | 0.0091368 | 76.7852 | B
00038365 | CAMADA SEPARADORA DE FILME DE POLIETILENO 20 A 25 MICRA | SINAPI | Material | M2 | 416 | 2.39 | 994.24 | 0.0091024 | 76.7923 | B
H00375 | Tubo de polietileno 1/2" | SEDOP | Material | M | 480 | 2.07 | 993.6 | 0.0090966 | 76.7994 | B
00039443 | PARAFUSO DRY WALL, EM ACO ZINCADO, CABECA LENTILHA E PONTA BROCA (LB), LARGURA 4,2 MM, COMPRIMENTO 13 MM | SINAPI | Material | UN | 3425.55 | 0.29 | 993.4095 | 0.0090948 | 76.8064 | B
JPA195 | Pontalete chumbador para tubo 1.1/2", 20cm | Composições Próprias | Material | UN | 54.546 | 18 | 981.828 | 0.0089888 | 76.8134 | B
E00682 | Terminal de compressão em latão 16mm² | SEDOP | Material | UN | 400 | 2.43 | 972 | 0.0088988 | 76.8203 | B
TJPA180 | Hélice/turbina de central de ar ate 60000 btu's | Composições Próprias | Material | UN | 5 | 193 | 965 | 0.0088347 | 76.8272 | B
D00447 | Arame liso encapado | SEDOP | Material | KG | 51 | 18.83 | 960.33 | 0.008792 | 76.834 | B
E00113 | Chave fusível de 100A, classe 15KV c/ suporte "L" | SEDOP | Material | UN | 3 | 318.85 | 956.55 | 0.0087574 | 76.8408 | B
D00344 | Arruela concava em PVC d=5/16" | SEDOP | Material | UN | 1400 | 0.68 | 952 | 0.0087157 | 76.8476 | B
00002705 | ENERGIA ELETRICA ATE 2000 KWH INDUSTRIAL, SEM DEMANDA | SINAPI | Especiais | KWH | 806.4759 | 1.18 | 951.6415 | 0.0087124 | 76.8543 | B
00003899 | LUVA SIMPLES, PVC, SOLDAVEL, DN 100 MM, SERIE NORMAL, PARA ESGOTO PREDIAL | SINAPI | Material | UN | 139.23 | 6.82 | 949.5486 | 0.0086933 | 76.8611 | B
TJPA149 | Turbina para acj até 30.000btu's | Composições Próprias | Material | UN | 10 | 94.9 | 949 | 0.0086882 | 76.8678 | B
TJPA168 | Relé 30A, 220 ~240 v | Composições Próprias | Material | UN | 10 | 93 | 930 | 0.0085143 | 76.8744 | B
00039914 | SOLDA EM VARETA FOSCOPER, D = *2,5* MM X COMPRIMENTO 500 MM | SINAPI | Material | KG | 4 | 231.97 | 927.88 | 0.0084949 | 76.881 | B
TJPA410 | Tampa (ponteira) em aço inox para tubo 1.1/2 | Composições Próprias | Material | UN | 54.546 | 16.8 | 916.3728 | 0.0083895 | 76.8875 | B
00020269 | LAVATORIO / CUBA DE EMBUTIR, OVAL, DE LOUCA BRANCA, SEM LADRAO, DIMENSOES *50 X 35* CM (L X C) | SINAPI | Material | UN | 10 | 91.15 | 911.5 | 0.0083449 | 76.894 | B
00039385 | LUMINARIA LED PLAFON REDONDO DE SOBREPOR BIVOLT 12/13 W, D = *17* CM | SINAPI | Material | UN | 50 | 18.13 | 906.5 | 0.0082992 | 76.9005 | B
H00056 | Torneira metalica p/ lavatorio de 1/2" | SEDOP | Material | UN | 10 | 90.38 | 903.8 | 0.0082744 | 76.9069 | B
TJPA138 | Filtro de cobre para acj | Composições Próprias | Material | UN | 100 | 9 | 900 | 0.0082396 | 76.9133 | B
TJPA147 | Termostato para acj até 30.000btu's | Composições Próprias | Material | UN | 10 | 89.9 | 899 | 0.0082305 | 76.9197 | B
00044945 | SIFAO / TUBO SINFONADO EXTENSIVEL/SANFONADO, UNIVERSAL/ SIMPLES, ENTRE *50 A 70* CM, DE PLASTICO BRANCO | SINAPI | Especiais | UN | 90 | 9.95 | 895.5 | 0.0081984 | 76.926 | B
00010411 | VALVULA DE RETENCAO HORIZONTAL, DE BRONZE (PN-25), 1 1/4", 400 PSI, TAMPA DE PORCA DE UNIAO, EXTREMIDADES COM ROSCA | SINAPI | Material | UN | 5 | 178.34 | 891.7 | 0.0081637 | 76.9324 | B
TJPA078 | Kit de parafuso com porca gaiola | Composições Próprias | Material | UN | 1000 | 0.89 | 890 | 0.0081481 | 76.9387 | B
E00683 | Terminal de compressão em latão 10mm² | SEDOP | Material | UN | 400 | 2.22 | 888 | 0.0081298 | 76.945 | B
TJPA197 | Canopla para acabamento em aço galvanizado 1.1/2" | Composições Próprias | Material | UN | 160 | 5.55 | 888 | 0.0081298 | 76.9513 | B
00003518 | JOELHO PVC, SOLDAVEL, PB, 45 GRAUS, DN 50 MM, PARA ESGOTO PREDIAL | SINAPI | Material | UN | 224.865 | 3.94 | 885.9681 | 0.0081112 | 76.9576 | B
00004777 | CANTONEIRA ACO ABAS IGUAIS (QUALQUER BITOLA), ESPESSURA ENTRE 1/8" E 1/4" | SINAPI | Material | KG | 110 | 8.02 | 882.2 | 0.0080767 | 76.9639 | B
E00655 | Regua de 05 tomadas | SEDOP | Material | UN | 30 | 29.2 | 876 | 0.0080199 | 76.9701 | B
00021101 | PORTA TOALHA ROSTO EM METAL CROMADO, TIPO ARGOLA | SINAPI | Material | UN | 20 | 43.76 | 875.2 | 0.0080126 | 76.9763 | B
M00004 | Pá carregadeira c/ retroescavadeira | SEDOP | Equipamento | Hp | 3.92 | 219.3 | 859.656 | 0.0078703 | 76.9824 | B
00007568 | BUCHA DE NYLON SEM ABA S10, COM PARAFUSO DE 6,10 X 65 MM EM ACO ZINCADO COM ROSCA SOBERBA, CABECA CHATA E FENDA PHILLIPS | SINAPI | Material | UN | 926.002 | 0.92 | 851.9218 | 0.0077995 | 76.9885 | B
00011767 | TORNEIRA DE BOIA CONVENCIONAL PARA CAIXA D'AGUA, 2", AGUA FRIA, COM HASTE E TORNEIRA METALICOS E BALAO PLASTICO | SINAPI | Material | UN | 5 | 170.06 | 850.3 | 0.0077846 | 76.9945 | B
MO376660 | OPERADOR DE BETONEIRA /MISTURADOR | SEDOP | Mão de Obra | H | 50.5421 | 16.82 | 850.1178 | 0.007783 | 77.0006 | B
D00349 | Aditivo plastificante | SEDOP | Material | L | 64.8324 | 13 | 842.8212 | 0.0077162 | 77.0066 | B
00010905 | TAMPAO COM CORRENTE, EM LATAO, ENGATE RAPIDO 2 1/2", PARA INSTALACAO PREDIAL DE COMBATE A INCENDIO | SINAPI | Material | UN | 10 | 83.8 | 838 | 0.007672 | 77.0125 | B
H00435 | Grelha metálica p/ caixa sifonada - 10x10cm | SEDOP | Material | UN | 30 | 27.8 | 834 | 0.0076354 | 77.0185 | B
00000122 | ADESIVO PLASTICO PARA PVC, FRASCO COM *850* GR | SINAPI | Material | UN | 14.233 | 57.7 | 821.2451 | 0.0075186 | 77.0243 | B
EC434850 | EPI - FAMILIA ENCANADOR - HORISTA (ENCARGOS COMPLEMENTARES - COLETADO CAIXA) | SEDOP | Encargos Complementares | H | 811.948 | 1.01 | 820.0675 | 0.0075078 | 77.0301 | B
00006017 | REGISTRO GAVETA BRUTO EM LATAO FORJADO, BITOLA 1 1/4 " (REF 1509) | SINAPI | Material | UN | 15 | 54.67 | 820.05 | 0.0075077 | 77.036 | B
MO475500 | MARMORISTA / GRANITEIRO | SEDOP | Mão de Obra | H | 48.744 | 16.82 | 819.8741 | 0.0075061 | 77.0418 | B
TJPA146 | Chave seletora para acj até 30.000btu's | Composições Próprias | Material | UN | 10 | 81.84 | 818.4 | 0.0074926 | 77.0476 | B
00039692 | CAIXA DE PROTECAO PARA TRANSFORMADOR CORRENTE, EM CHAPA DE ACO 18 USG (PADRAO DA CONCESSIONARIA LOCAL) | SINAPI | Material | UN | 1 | 813.57 | 813.57 | 0.0074484 | 77.0534 | B
D00434 | Fita p/ junta telada 50x45m | SEDOP | Material | Rl | 15 | 53.76 | 806.4 | 0.0073827 | 77.0591 | B
00010904 | REGISTRO OU VALVULA GLOBO ANGULAR EM LATAO, PARA HIDRANTES EM INSTALACAO PREDIAL DE INCENDIO, 45 GRAUS, DIAMETRO DE 2 1/2", COM VOLANTE, CLASSE DE PRESSAO DE ATE 200 PSI | SINAPI | Material | UN | 5 | 160 | 800 | 0.0073241 | 77.0648 | B
00010405 | VALVULA DE RETENCAO HORIZONTAL, DE BRONZE (PN-25), 2 1/2", 400 PSI, TAMPA DE PORCA DE UNIAO, EXTREMIDADES COM ROSCA | SINAPI | Material | UN | 2 | 399.32 | 798.64 | 0.0073117 | 77.0705 | B
00006011 | REGISTRO GAVETA BRUTO EM LATAO FORJADO, BITOLA 2 1/2 " (REF 1509) | SINAPI | Material | UN | 4 | 199.38 | 797.52 | 0.0073014 | 77.0761 | B
TJPA022 | Puxador para porta de vidro temperado tipo bola em resina incolor (d=110mm) | Composições Próprias | Material | UN | 10 | 78.9 | 789 | 0.0072234 | 77.0818 | B
TJPA057 | Barra chata de alumínio de 3/4" x 1/4" (1,00m) | Composições Próprias | Material | UN | 20 | 39 | 780 | 0.007141 | 77.0873 | B
D00438 | Massa p/ junta max | SEDOP | Material | KG | 222.21 | 3.5 | 777.735 | 0.0071203 | 77.0928 | B
M00002 | Caminhao basculante | SEDOP | Equipamento | Hp | 3.92 | 197.36 | 773.6512 | 0.0070829 | 77.0983 | B
00002392 | DISJUNTOR TIPO NEMA, TRIPOLAR 10 ATE 50A, TENSAO MAXIMA DE 415 V | SINAPI | Material | UN | 10 | 77.2 | 772 | 0.0070678 | 77.1038 | B
00001570 | TERMINAL A COMPRESSAO EM COBRE ESTANHADO PARA CABO 2,5 MM2, 1 FURO E 1 COMPRESSAO, PARA PARAFUSO DE FIXACAO M5 | SINAPI | Material | UN | 800 | 0.96 | 768 | 0.0070312 | 77.1093 | B
00006160 | SOLDADOR (HORISTA) | SINAPI | Mão de Obra | H | 47.4174 | 16.19 | 767.687 | 0.0070283 | 77.1147 | B
00010235 | VALVULA DE RETENCAO DE BRONZE, PE COM CRIVOS, EXTREMIDADE COM ROSCA, DE 3", PARA FUNDO DE POCO | SINAPI | Material | UN | 2 | 381.2 | 762.4 | 0.0069799 | 77.1201 | B
00037586 | PINO DE ACO COM ARRUELA CONICA, DIAMETRO ARRUELA = *23* MM E COMP HASTE = *27* MM (ACAO INDIRETA) | SINAPI | Material | CENTO | 16.8 | 45.05 | 756.84 | 0.006929 | 77.1255 | B
TJPA177 | Hélice/turbina de central de ar ate 12000 btu's | Composições Próprias | Material | UN | 5 | 151 | 755 | 0.0069121 | 77.1309 | B
H00044 | Caixa de descarga plastica externa | SEDOP | Material | UN | 15 | 50 | 750 | 0.0068664 | 77.1362 | B
TJPA179 | Hélice/turbina de central de ar ate 36000 btu's | Composições Próprias | Material | UN | 5 | 150 | 750 | 0.0068664 | 77.1416 | B
00020231 | RODAPE OU RODABANCADA EM GRANITO, POLIDO, TIPO ANDORINHA/ QUARTZ/ CASTELO/ CORUMBA OU OUTROS EQUIVALENTES DA REGIAO, H= 10 CM, E= *2,0* CM | SINAPI | Material | M | 10.4 | 71.44 | 742.976 | 0.0068021 | 77.1468 | B
TJPA305 | Canopla para acabamento em aço inox 1.1/2" | Composições Próprias | Material | UN | 54.546 | 13.5 | 736.371 | 0.0067416 | 77.1521 | B
TJPA044 | Placa para piso 4x2 para uma tomadam inox | Composições Próprias | Material | UN | 40 | 18.34 | 733.6 | 0.0067162 | 77.1573 | B
00001574 | TERMINAL A COMPRESSAO EM COBRE ESTANHADO PARA CABO 10 MM2, 1 FURO E 1 COMPRESSAO, PARA PARAFUSO DE FIXACAO M6 | SINAPI | Material | UN | 440 | 1.61 | 708.4 | 0.0064855 | 77.1623 | B
00010899 | ADAPTADOR EM LATAO, ENGATE RAPIDO 2 1/2" X ROSCA INTERNA 5 FIOS 2 1/2", PARA INSTALACAO PREDIAL DE COMBATE A INCENDIO | SINAPI | Material | UN | 10 | 70.09 | 700.9 | 0.0064169 | 77.1673 | B
00037395 | PINO DE ACO COM FURO, HASTE = 27 MM (ACAO DIRETA) | SINAPI | Material | CENTO | 17.79 | 38.74 | 689.1846 | 0.0063096 | 77.1722 | B
00011033 | SUPORTE PARA CALHA DE 150 MM EM FERRO GALVANIZADO | SINAPI | Material | UN | 87.28 | 7.85 | 685.148 | 0.0062726 | 77.1771 | B
00003875 | LUVA SIMPLES, PVC, SOLDAVEL, DN 50 MM, SERIE NORMAL, PARA ESGOTO PREDIAL | SINAPI | Material | UN | 197.955 | 3.44 | 680.9652 | 0.0062343 | 77.1819 | B
TJPA176 | Sensor de temperatura de central de ar ate 60000 btu's | Composições Próprias | Material | UN | 10 | 68 | 680 | 0.0062255 | 77.1867 | B
00003526 | JOELHO PVC, SOLDAVEL, PB, 90 GRAUS, DN 50 MM, PARA ESGOTO PREDIAL | SINAPI | Material | UN | 213.345 | 3.18 | 678.4371 | 0.0062112 | 77.1916 | B
00010414 | VALVULA DE RETENCAO VERTICAL, DE BRONZE (PN-16), 3", 200 PSI, EXTREMIDADES COM ROSCA | SINAPI | Material | UN | 2 | 338.3 | 676.6 | 0.0061944 | 77.1964 | B
D00200 | Acessórios de fixação p/telha de alumínio | SEDOP | Material | CJ | 100 | 6.65 | 665 | 0.0060882 | 77.2011 | B
00011763 | TORNEIRA DE BOIA CONVENCIONAL PARA CAIXA D'AGUA, AGUA FRIA, 1.1/2", COM HASTE E TORNEIRA METALICOS E BALAO PLASTICO | SINAPI | Material | UN | 5 | 132.54 | 662.7 | 0.0060671 | 77.2058 | B
E00451 | Centro de distribuição plástico de embutir p/ 06 disjuntores (s/ barramento) | SEDOP | Material | UN | 10 | 65.45 | 654.5 | 0.0059921 | 77.2105 | B
00001607 | CONJUNTO ARRUELAS DE VEDACAO 5/16" PARA TELHA FIBROCIMENTO (UMA ARRUELA METALICA E UMA ARRUELA PVC - CONICAS) | SINAPI | Material | CJ | 2325 | 0.28 | 651 | 0.00596 | 77.2151 | B
E00189 | Conector a compressão bimetalico (p/para raios/chave fuzivel) | SEDOP | Material | UN | 6 | 108.13 | 648.78 | 0.0059397 | 77.2197 | B
TJPA192 | Fita de PVC para isolamento | Composições Próprias | Material | M | 800 | 0.8 | 640 | 0.0058593 | 77.2242 | B
00006142 | CONJUNTO DE LIGACAO AJUSTAVEL, PARA VASO / BACIA SANITARIA , EM PLASTICO BRANCO, COM TUBO, CANOPLA E ESPUDE | SINAPI | Material | UN | 75 | 8.48 | 636 | 0.0058227 | 77.2288 | B
TJPA193 | Eletrodo inox aws - e308l, d=2,50mm | Composições Próprias | Material | KG | 5.7 | 111 | 632.7 | 0.0057925 | 77.2333 | B
00004276 | PARA-RAIOS DE DISTRIBUICAO, TENSAO NOMINAL 15 KV, CORRENTE NOMINAL DE DESCARGA 5 KA | SINAPI | Material | UN | 3 | 210.77 | 632.31 | 0.0057889 | 77.2378 | B
00004823 | MASSA PLASTICA PARA MARMORE/GRANITO | SINAPI | Material | KG | 12.2765 | 51.08 | 627.0846 | 0.0057411 | 77.2422 | B
TJPA152 | Álcool para limpeza (500ml) | Composições Próprias | Material | UN | 40 | 15.65 | 626 | 0.0057311 | 77.2467 | B
TJPA136 | Álcool para limpeza (500ml) | Composições Próprias | Material | UN | 40 | 15.65 | 626 | 0.0057311 | 77.2511 | B
00002388 | DISJUNTOR TIPO NEMA, BIPOLAR 10 ATE 50 A, TENSAO MAXIMA 415 V | SINAPI | Material | UN | 10 | 61.89 | 618.9 | 0.0056661 | 77.2555 | B
00011681 | ENGATE/RABICHO FLEXIVEL PLASTICO (PVC OU ABS) BRANCO 1/2 " X 40 CM | SINAPI | Material | UN | 80 | 7.59 | 607.2 | 0.005559 | 77.2598 | B
00006019 | REGISTRO GAVETA BRUTO EM LATAO FORJADO, BITOLA 1 " (REF 1509) | SINAPI | Material | UN | 15 | 40.11 | 601.65 | 0.0055082 | 77.2641 | B
D00002 | Massa de vedação | SEDOP | Material | KG | 43 | 13.92 | 598.56 | 0.0054799 | 77.2684 | B
TJPA199 | Hipoclorito de sódio | Composições Próprias | Material | l | 60 | 9.9 | 594 | 0.0054382 | 77.2726 | B
00007272 | ELEMENTO VAZADO CERAMICO QUADRADO (TIPO RETO OU REDONDO), *7 A 9 X 20 X 20* CM (L X A X C) | SINAPI | Material | UN | 232.9 | 2.55 | 593.895 | 0.0054372 | 77.2768 | B
TJPA061 | Terminal Fixador universal estanhado para cabos 16-70mm | Composições Próprias | Material | UN | 20 | 29.6 | 592 | 0.0054199 | 77.281 | B
00004755 | MARMORISTA / GRANITEIRO (HORISTA) | SINAPI | Mão de Obra | H | 34.9968 | 16.91 | 591.7957 | 0.005418 | 77.2852 | B
TJPA209 | Resina para piso de madeira, brilhante ou acentinada, com catalisador, ref. Cascolac, Bonardi ou equivalente | Composições Próprias | Material | KG | 20 | 29.43 | 588.6 | 0.0053887 | 77.2894 | B
D00280 | Taco p/ fixação (20 x 10cm) | SEDOP | Material | UN | 360 | 1.63 | 586.8 | 0.0053722 | 77.2936 | B
00039715 | TUBO DE ESPUMA DE POLIETILENO EXPANDIDO FLEXIVEL PARA ISOLAMENTO TERMICO DE TUBULACAO DE AR CONDICIONADO, AGUA QUENTE, DN 3/4", E= 10 MM | SINAPI | Material | M | 162 | 3.61 | 584.82 | 0.0053541 | 77.2977 | B
00005078 | PREGO DE ACO POLIDO COM CABECA 16 X 27 (2 1/2 X 12) | SINAPI | Material | KG | 23.04 | 24.84 | 572.3136 | 0.0052396 | 77.3018 | B
MO104890 | VIDRACEIRO | SEDOP | Mão de Obra | H | 33.8365 | 16.82 | 569.1293 | 0.0052105 | 77.3058 | B
00007140 | TE SOLDAVEL, PVC, 90 GRAUS, 32 MM, PARA AGUA FRIA PREDIAL (NBR 5648) | SINAPI | Material | UN | 136.95 | 4.09 | 560.1255 | 0.005128 | 77.3098 | B
00005103 | CAIXA SIFONADA PVC, 100 X 100 X 50 MM, COM GRELHA REDONDA, BRANCA | SINAPI | Material | UN | 20 | 27.95 | 559 | 0.0051177 | 77.3138 | B
00010408 | VALVULA DE RETENCAO HORIZONTAL, DE BRONZE (PN-25), 2", 400 PSI, TAMPA DE PORCA DE UNIAO, EXTREMIDADES COM ROSCA | SINAPI | Material | UN | 2 | 279.24 | 558.48 | 0.005113 | 77.3178 | B
00004829 | RODAPE EM MARMORE, POLIDO, BRANCO COMUM, L= *7* CM, E= *2* CM, CORTE RETO | SINAPI | Material | M | 10.4 | 53.57 | 557.128 | 0.0051006 | 77.3217 | B
00010231 | VALVULA DE RETENCAO DE BRONZE, PE COM CRIVOS, EXTREMIDADE COM ROSCA, DE 2 1/2", PARA FUNDO DE POCO | SINAPI | Material | UN | 2 | 278.07 | 556.14 | 0.0050915 | 77.3257 | B
00039431 | FITA DE PAPEL MICROPERFURADO, 50 X 150 MM, PARA TRATAMENTO DE JUNTAS DE CHAPA DE GESSO PARA DRYWALL | SINAPI | Material | M | 1501.62 | 0.37 | 555.5994 | 0.0050866 | 77.3296 | B
TJPA045 | Caixa para piso em alumínio 4x4" | Composições Próprias | Material | UN | 40 | 13.82 | 552.8 | 0.005061 | 77.3336 | B
00011764 | TORNEIRA DE BOIA CONVENCIONAL PARA CAIXA D'AGUA, AGUA FRIA, 1.1/4", COM HASTE E TORNEIRA METALICOS E BALAO PLASTICO | SINAPI | Material | UN | 5 | 108.74 | 543.7 | 0.0049777 | 77.3374 | B
00037591 | SUPORTE MAO-FRANCESA EM ACO, ABAS IGUAIS 40 CM, CAPACIDADE MINIMA 70 KG, BRANCO | SINAPI | Material | UN | 26.8 | 20.27 | 543.236 | 0.0049734 | 77.3413 | B
E00503 | Conector para haste de aterramento de 5/8" | SEDOP | Material | UN | 60 | 9.04 | 542.4 | 0.0049658 | 77.3451 | B
00007091 | TE SANITARIO, PVC, DN 100 X 100 MM, SERIE NORMAL, PARA ESGOTO PREDIAL | SINAPI | Material | UN | 32.28 | 16.64 | 537.1392 | 0.0049176 | 77.349 | B
TJPA013 | Dobradiça, chumbador ou trinco | Composições Próprias | Material | UN | 15 | 35 | 525 | 0.0048065 | 77.3527 | B
TJPA007 | Acabamento frontal em aço pré-pintado para telha termoacústica trapezoidal | Composições Próprias | Material | M | 63 | 8.33 | 524.79 | 0.0048045 | 77.3564 | B
00043617 | ADITIVO PLASTIFICANTE E ESTABILIZADOR PARA ARGAMASSAS DE ASSENTAMENTO E REBOCO, LIQUIDO E ISENTO DE CLORETOS | SINAPI | Material | L | 55.88 | 9.17 | 512.4196 | 0.0046913 | 77.3601 | B
00000297 | ANEL BORRACHA PARA TUBO ESGOTO PREDIAL, DN 75 MM (NBR 5688) | SINAPI | Material | UN | 146.235 | 3.45 | 504.5107 | 0.0046189 | 77.3636 | B
00012359 | RELE TERMICO BIMETAL PARA USO EM MOTORES TRIFASICOS, TENSAO 380 V, POTENCIA ATE 15 CV, CORRENTE NOMINAL MAXIMA 22 A | SINAPI | Material | UN | 5 | 100.46 | 502.3 | 0.0045986 | 77.3672 | B
H00028 | Valv. p/ lavat. d = 1" - cromada | SEDOP | Material | UN | 10 | 49.95 | 499.5 | 0.004573 | 77.3708 | B
00012657 | VALVULA DE RETENCAO VERTICAL, DE BRONZE (PN-16), 2 1/2", 200 PSI, EXTREMIDADES COM ROSCA | SINAPI | Material | UN | 2 | 247.74 | 495.48 | 0.0045362 | 77.3743 | B
00039424 | PERFIL CANTONEIRA L, LISA, EM ACO, 25 X 30 MM, E = 0,5 MM, PARA ESTRUTURA DRYWALL | SINAPI | Material | M | 115.12 | 4.24 | 488.1088 | 0.0044687 | 77.3778 | B
TJPA306 | Flange redonda inox para 04 parafusos de fixação | Composições Próprias | Material | UN | 54.546 | 8.94 | 487.6412 | 0.0044644 | 77.3812 | B
00006012 | REGISTRO GAVETA BRUTO EM LATAO FORJADO, BITOLA 3 " (REF 1509) | SINAPI | Material | UN | 2 | 241.39 | 482.78 | 0.0044199 | 77.3847 | B
00007588 | AUTOMATICO DE BOIA SUPERIOR / INFERIOR, *15* A / 250 V | SINAPI | Material | UN | 10 | 47.55 | 475.5 | 0.0043533 | 77.388 | B
00039718 | TUBO DE ESPUMA DE POLIETILENO EXPANDIDO FLEXIVEL PARA ISOLAMENTO TERMICO DE TUBULACAO DE AR CONDICIONADO, AGUA QUENTE, DN 7/8", E= 10 MM | SINAPI | Material | M | 100 | 4.66 | 466 | 0.0042663 | 77.3913 | B
00034744 | PELICULA REFLETIVA, GT 7 ANOS PARA SINALIZACAO VERTICAL | SINAPI | Material | M2 | 20 | 23.25 | 465 | 0.0042571 | 77.3946 | B
00020971 | CHAVE DUPLA PARA CONEXOES TIPO STORZ, ENGATE RAPIDO 1 1/2" X 2 1/2", EM LATAO, PARA INSTALACAO PREDIAL COMBATE A INCENDIO | SINAPI | Material | UN | 30 | 15.23 | 456.9 | 0.004183 | 77.3979 | B
E00327 | Suporte p/ transformador em poste de concreto-seção 255mm | SEDOP | Material | UN | 1 | 455.32 | 455.32 | 0.0041685 | 77.4011 | B
00003106 | FERROLHO COM FECHO CHATO E PORTA CADEADO , EM ACO GALVANIZADO / ZINCADO, DE SOBREPOR, COM COMPRIMENTO DE 6", CHAPA COM ESPESSURA MINIMA DE 1,70 MM E LARGURA /MINIMA DE 5,00 CM (FECHO REFORCADO) (INCLUI PARAFUSOS) | SINAPI | Material | UN | 25 | 18.18 | 454.5 | 0.004161 | 77.4044 | B
00007353 | RESINA ACRILICA PREMIUM BASE AGUA - COR BRANCA | SINAPI | Material | L | 12 | 37.85 | 454.2 | 0.0041583 | 77.4076 | B
00004350 | BUCHA DE NYLON, DIAMETRO DO FURO 8 MM, COMPRIMENTO 40 MM, COM PARAFUSO DE ROSCA SOBERBA, CABECA CHATA, FENDA SIMPLES, 4,8 X 50 MM | SINAPI | Material | UN | 586.1919 | 0.77 | 451.3678 | 0.0041323 | 77.4108 | B
00003658 | JUNCAO SIMPLES, PVC, 45 GRAUS, DN 75 X 75 MM, SERIE NORMAL PARA ESGOTO PREDIAL | SINAPI | Material | UN | 23.07 | 19.42 | 448.0194 | 0.0041017 | 77.414 | B
TJPA043 | Caixa para piso em alumínio 4x2" | Composições Próprias | Material | UN | 40 | 11.04 | 441.6 | 0.0040429 | 77.4171 | B
00007691 | TUBO ACO GALVANIZADO COM COSTURA, CLASSE MEDIA, DN 1/2", E = *2,65* MM, PESO *1,22* KG/M (NBR 5580) | SINAPI | Material | M | 30 | 14.71 | 441.3 | 0.0040402 | 77.4203 | B
00004814 | APARELHO SINALIZADOR LUMINOSO COM LED, PARA SAIDA GARAGEM, COM 2 LENTES EM POLICARBONATO, BIVOLT (INCLUI SUPORTE DE FIXACAO) | SINAPI | Material | UN | 5 | 87.22 | 436.1 | 0.0039926 | 77.4234 | B
00000546 | BARRA DE ACO CHATA, RETANGULAR (QUALQUER BITOLA) | SINAPI | Material | KG | 48 | 9 | 432 | 0.003955 | 77.4264 | B
00011955 | PARAFUSO DE LATAO COM ACABAMENTO CROMADO PARA FIXAR PECA SANITARIA, INCLUI PORCA CEGA, ARRUELA E BUCHA DE NYLON TAMANHO S-10 | SINAPI | Material | UN | 80 | 5.39 | 431.2 | 0.0039477 | 77.4295 | B
00004517 | SARRAFO *2,5 X 7,5* CM EM PINUS, MISTA OU EQUIVALENTE DA REGIAO - BRUTA | SINAPI | Material | M | 111.5816 | 3.8 | 424.0101 | 0.0038819 | 77.4325 | B
E00326 | Suporte p/ transformador em poste de concreto-seção 240mm | SEDOP | Material | UN | 1 | 422.32 | 422.32 | 0.0038664 | 77.4355 | B
P00007 | Lixa para parede | SEDOP | Material | UN | 382.5 | 1.1 | 420.75 | 0.003852 | 77.4385 | B
D00068 | Parafuso de 1/2"x8" | SEDOP | Material | UN | 100 | 4.2 | 420 | 0.0038452 | 77.4415 | B
P00015 | Solvente | SEDOP | Material | GL | 3 | 140 | 420 | 0.0038452 | 77.4445 | B
00004509 | SARRAFO *2,5 X 10* CM EM PINUS, MISTA OU EQUIVALENTE DA REGIAO - BRUTA | SINAPI | Material | M | 75 | 5.52 | 414 | 0.0037902 | 77.4474 | B
00002673 | ELETRODUTO DE PVC RIGIDO ROSCAVEL DE 1/2 ", SEM LUVA | SINAPI | Material | M | 101.7 | 4 | 406.8 | 0.0037243 | 77.4503 | B
E00678 | Tampa cega 4"x4" plástica | SEDOP | Material | UN | 60 | 6.71 | 402.6 | 0.0036859 | 77.4532 | B
00010409 | VALVULA DE RETENCAO HORIZONTAL, DE BRONZE (PN-25), 1 1/2", 400 PSI, TAMPA DE PORCA DE UNIAO, EXTREMIDADES COM ROSCA | SINAPI | Material | UN | 2 | 199.31 | 398.62 | 0.0036494 | 77.456 | B
TJPA064 | Plugue macho 20A (2p+t) | Composições Próprias | Material | UN | 50 | 7.88 | 394 | 0.0036071 | 77.4588 | B
E00676 | Tampa cega 4"x4" metálica | SEDOP | Material | UN | 20 | 19.69 | 393.8 | 0.0036053 | 77.4616 | B
E00177 | Isolador tipo pino - classe 15KV | SEDOP | Material | UN | 6 | 65 | 390 | 0.0035705 | 77.4644 | B
D00443 | Cantoneira L 25x30x3000m | SEDOP | Material | Pç | 4.5 | 85.28 | 383.76 | 0.0035134 | 77.4671 | B
00006016 | REGISTRO GAVETA BRUTO EM LATAO FORJADO, BITOLA 3/4 " (REF 1509) | SINAPI | Material | UN | 15 | 25.41 | 381.15 | 0.0034895 | 77.4698 | B
TJPA139 | Tubo capilar para acj | Composições Próprias | Material | UN | 100 | 3.77 | 377 | 0.0034515 | 77.4725 | B
TJPA175 | Válvula de serviço de central de ar ate 60000 btu's | Composições Próprias | Material | UN | 10 | 37.05 | 370.5 | 0.003392 | 77.4751 | B
00034466 | AJUDANTE DE PINTOR (HORISTA) | SINAPI | Mão de Obra | H | 30.4647 | 12.13 | 369.5368 | 0.0033832 | 77.4777 | B
TJPA300 | Rebite inox 3,2x10mm | Composições Próprias | Material | UN | 480 | 0.75 | 360 | 0.0032959 | 77.4803 | B
00043652 | MASSA PARA MADEIRA - INTERIOR E EXTERIOR | SINAPI | Material | KG | 33.1992 | 10.76 | 357.2234 | 0.0032704 | 77.4828 | B
TJPA062 | Minicaptor em barra chata de alumínio 3/4"x 1/4"x 300 mm | Composições Próprias | Material | UN | 20 | 17.81 | 356.2 | 0.0032611 | 77.4854 | B
00011267 | ARRUELA LISA, REDONDA, DE LATAO POLIDO, DIAMETRO NOMINAL 5/8", DIAMETRO EXTERNO = 34 MM, DIAMETRO DO FURO = 17 MM, ESPESSURA = *2,5* MM | SINAPI | Material | UN | 228 | 1.56 | 355.68 | 0.0032563 | 77.4879 | B
E00749 | Cruzeta em concreto (90x115x2400mm) | SEDOP | Material | UN | 2 | 177.78 | 355.56 | 0.0032552 | 77.4904 | B
00007161 | TELA EM METAL PARA ESTUQUE (DEPLOYE) | SINAPI | Material | M2 | 50 | 7 | 350 | 0.0032043 | 77.4929 | B
00000367 | AREIA GROSSA - POSTO JAZIDA/FORNECEDOR (RETIRADO NA JAZIDA, SEM TRANSPORTE) | SINAPI | Material | M3 | 3.515 | 98.77 | 347.1766 | 0.0031785 | 77.4954 | B
00005330 | DILUENTE EPOXI | SINAPI | Material | L | 6.4 | 54.09 | 346.176 | 0.0031693 | 77.4978 | B
TJPA210 | Película jateada 5mx1m | Composições Próprias | Material | M2 | 16.5 | 20.3 | 334.95 | 0.0030665 | 77.5002 | B
D00072 | Massa de calafate | SEDOP | Material | KG | 10 | 33.42 | 334.2 | 0.0030597 | 77.5026 | B
E05047 | CHAVE FUSIVEL PARA REDES DE DISTRIBUICAO, TENSAO DE 15,0 KV, CORRENTE NOMINAL DO PORTA FUSIVEL DE 100 A, CAPACIDADE DE INTERRUPCAO SIMETRICA DE 7,10 KA,CAPACIDADE DE INTERRUPCAO ASSIMETRICA 10,00 KA | SEDOP | Material | UN | 1 | 331.65 | 331.65 | 0.0030363 | 77.505 | B
00039713 | TUBO DE ESPUMA DE POLIETILENO EXPANDIDO FLEXIVEL PARA ISOLAMENTO TERMICO DE TUBULACAO DE AR CONDICIONADO, AGUA QUENTE, DN 1/4", E= 10 MM | SINAPI | Material | M | 150 | 2.21 | 331.5 | 0.0030349 | 77.5073 | B
TJPA130 | Pressostado 0 a 10kgf/cm² | Composições Próprias | Material | UN | 2 | 165.46 | 330.92 | 0.0030296 | 77.5097 | B
00038366 | PAPEL KRAFT BETUMADO | SINAPI | Material | M2 | 51.75 | 6.33 | 327.5775 | 0.002999 | 77.512 | B
TJPA066 | Plugue fêmea 20A (2p+t) | Composições Próprias | Material | UN | 50 | 6.53 | 326.5 | 0.0029892 | 77.5143 | B
00043132 | ARAME RECOZIDO 16 BWG, D = 1,65 MM (0,016 KG/M) OU 18 BWG, D = 1,25 MM (0,01 KG/M) | SINAPI | Material | KG | 12.9157 | 25.2 | 325.4746 | 0.0029798 | 77.5166 | B
D00073 | Palha de aço | SEDOP | Material | Pç | 50 | 6.41 | 320.5 | 0.0029342 | 77.5189 | B
00011825 | TORNEIRA DE BOIA CONVENCIONAL PARA CAIXA D'AGUA, 1", AGUA FRIA, COM HASTE E TORNEIRA METALICOS E BALAO PLASTICO | SINAPI | Material | UN | 5 | 63.85 | 319.25 | 0.0029228 | 77.5212 | B
TJPA063 | Plugue macho 10A (2p+t) | Composições Próprias | Material | UN | 50 | 6.35 | 317.5 | 0.0029068 | 77.5234 | B
TJPA065 | Plugue fêmea 10A (2p+t) | Composições Próprias | Material | UN | 50 | 6.32 | 316 | 0.002893 | 77.5257 | B
00004254 | OPERADOR DE GUINDASTE | SINAPI | Mão de Obra | H | 16.0175 | 19.72 | 315.8658 | 0.0028918 | 77.5279 | B
00010535 | BETONEIRA CAPACIDADE NOMINAL 400 L, CAPACIDADE DE MISTURA 280 L, MOTOR ELETRICO TRIFASICO 220/380 V POTENCIA 2 CV, SEM CARREGADOR | SINAPI | Equipamento | UN | 0.050356 | 6196.57 | 312.0348 | 0.0028567 | 77.5301 | B
00011747 | VALVULA DE ESFERA BRUTA EM BRONZE, BITOLA 2 " (REF 1552-B) | SINAPI | Material | UN | 2 | 155.87 | 311.74 | 0.002854 | 77.5324 | B
00003380 | HASTE DE ATERRAMENTO EM ACO COM 3,00 M DE COMPRIMENTO E DN = 5/8", REVESTIDA COM BAIXA CAMADA DE COBRE, COM CONECTOR TIPO GRAMPO | SINAPI | Material | UN | 5 | 60.07 | 300.35 | 0.0027498 | 77.5345 | B
00003898 | LUVA SIMPLES, PVC, SOLDAVEL, DN 75 MM, SERIE NORMAL, PARA ESGOTO PREDIAL | SINAPI | Material | UN | 41.265 | 6.98 | 288.0297 | 0.002637 | 77.5365 | B
00011830 | TORNEIRA DE BOIA CONVENCIONAL PARA CAIXA D'AGUA, AGUA FRIA, 3/4", COM HASTE E TORNEIRA METALICOS E BALAO PLASTICO | SINAPI | Material | UN | 10 | 28.38 | 283.8 | 0.0025982 | 77.5386 | B
00003517 | JOELHO PVC, SOLDAVEL, BB, 90 GRAUS, SEM ANEL, DN 40 MM, PARA ESGOTO PREDIAL SECUNDARIO | SINAPI | Material | UN | 128.76 | 2.2 | 283.272 | 0.0025934 | 77.5406 | B
00011741 | RALO SIFONADO CILINDRICO, PVC, 100 X 40 MM, COM GRELHA REDONDA BRANCA | SINAPI | Material | UN | 20 | 14.02 | 280.4 | 0.0025671 | 77.5426 | B
00003516 | JOELHO PVC, SOLDAVEL, BB, 45 GRAUS, DN 40 MM, PARA ESGOTO PREDIAL | SINAPI | Material | UN | 115.365 | 2.43 | 280.337 | 0.0025665 | 77.5446 | B
P00041 | Rolo de espuma | SEDOP | Material | UN | 20 | 13.5 | 270 | 0.0024719 | 77.5465 | B
00010412 | VALVULA DE RETENCAO HORIZONTAL, DE BRONZE (PN-25), 3/4", 400 PSI, TAMPA DE PORCA DE UNIAO, EXTREMIDADES COM ROSCA | SINAPI | Material | UN | 3 | 87.65 | 262.95 | 0.0024073 | 77.5483 | B
00003528 | JOELHO PVC, SOLDAVEL, PB, 45 GRAUS, DN 100 MM, PARA ESGOTO PREDIAL | SINAPI | Material | UN | 27.48 | 9.51 | 261.3348 | 0.0023926 | 77.5502 | B
00036397 | BETONEIRA, CAPACIDADE NOMINAL 600 L, CAPACIDADE DE MISTURA 360L, MOTOR ELETRICO TRIFASICO 220/380V, POTENCIA 4CV, EXCLUSO CARREGADOR | SINAPI | Equipamento | UN | 0.010311 | 25206.38 | 259.9143 | 0.0023796 | 77.552 | B
EC434610 | FERRAMENTAS - FAMILIA ENCANADOR - HORISTA (ENCARGOS COMPLEMENTARES - COLETADO CAIXA) | SEDOP | Encargos Complementares | H | 811.948 | 0.32 | 259.8234 | 0.0023787 | 77.5539 | B
00006121 | AUXILIAR DE SERVICOS GERAIS | SINAPI | Mão de Obra | H | 22.064 | 11.71 | 258.3694 | 0.0023654 | 77.5557 | B
H00093 | Joelho/Cotovelo 90º em PVC - JS - 25mm-LH | SEDOP | Material | UN | 160 | 1.6 | 256 | 0.0023437 | 77.5576 | B
TJPA169 | Relé 20A, 220 ~240 v | Composições Próprias | Material | UN | 10 | 25 | 250 | 0.0022888 | 77.5593 | B
TJPA009 | Herbicida glifosato | Composições Próprias | Material | I | 9.99 | 24.9 | 248.751 | 0.0022774 | 77.5611 | B
00002689 | ELETRODUTO PVC FLEXIVEL CORRUGADO, COR AMARELA, DE 20 MM | SINAPI | Material | M | 101.7 | 2.42 | 246.114 | 0.0022532 | 77.5628 | B
TJPA191 | Fita de vinil | Composições Próprias | Material | M | 300 | 0.8 | 240 | 0.0021972 | 77.5646 | B
00012899 | MANOMETRO COM CAIXA EM ACO PINTADO, ESCALA *10* KGF/CM2 (*10* BAR), DIAMETRO NOMINAL DE *63* MM, CONEXAO DE 1/4" | SINAPI | Material | UN | 2 | 119.44 | 238.88 | 0.002187 | 77.5662 | B
00003903 | LUVA PVC SOLDAVEL, 32 MM, PARA AGUA FRIA PREDIAL | SINAPI | Material | UN | 108.99 | 2.16 | 235.4184 | 0.0021553 | 77.5679 | B
00012627 | VEDACAO DE CALHA, EM BORRACHA COR PRETA, MEDIDA ENTRE 119 E 170 MM, PARA DRENAGEM PLUVIAL PREDIAL | SINAPI | Material | UN | 176 | 1.33 | 234.08 | 0.002143 | 77.5696 | B
00000345 | ARAME GALVANIZADO 18 BWG, D = 1,24MM (0,009 KG/M) | SINAPI | Material | KG | 6.51 | 35.94 | 233.9694 | 0.002142 | 77.5712 | B
P00014 | Lixa para madeira | SEDOP | Material | UN | 212.5 | 1.1 | 233.75 | 0.00214 | 77.5729 | B
00005061 | PREGO DE ACO POLIDO COM CABECA 18 X 27 (2 1/2 X 10) | SINAPI | Material | KG | 9.96 | 23.18 | 230.8728 | 0.0021137 | 77.5746 | B
P00027 | Aguarraz | SEDOP | Material | GL | 2.975 | 77.43 | 230.3543 | 0.0021089 | 77.5762 | B
00038383 | LIXA D'AGUA EM FOLHA, GRAO 100 | SINAPI | Material | UN | 122.6064 | 1.81 | 221.9176 | 0.0020317 | 77.5778 | B
TJPA421 | Fita de PVC para isolamento | Composições Próprias | Material | M | 80 | 2.74 | 219.2 | 0.0020068 | 77.5793 | B
E00677 | Tampa cega 4"x2" plástica | SEDOP | Material | UN | 60 | 3.52 | 211.2 | 0.0019336 | 77.5808 | B
M00006 | Compactador de solo CM-13 | SEDOP | Equipamento | Hp | 54 | 3.86 | 208.44 | 0.0019083 | 77.5823 | B
00005068 | PREGO DE ACO POLIDO COM CABECA 17 X 21 (2 X 11) | SINAPI | Material | KG | 8.7616 | 23.58 | 206.5985 | 0.0018914 | 77.5838 | B
00011751 | VALVULA DE ESFERA BRUTA EM BRONZE, BITOLA 1 1/2 " (REF 1552-B) | SINAPI | Material | UN | 2 | 101.08 | 202.16 | 0.0018508 | 77.5852 | B
E00633 | Centro de distribuição plástico de embutir p/ 03 disjuntores (s/ barramento) | SEDOP | Material | UN | 5 | 40 | 200 | 0.001831 | 77.5866 | B
E00675 | Tampa cega 4"x2" metálica | SEDOP | Material | UN | 20 | 9.9 | 198 | 0.0018127 | 77.588 | B
00002386 | DISJUNTOR TIPO NEMA, MONOPOLAR 35 ATE 50 A, TENSAO MAXIMA DE 240 V | SINAPI | Material | UN | 10 | 19.29 | 192.9 | 0.001766 | 77.5894 | B
D00081 | Prego 2 1/2"x10 | SEDOP | Material | KG | 10.5 | 18.26 | 191.73 | 0.0017553 | 77.5908 | B
00003666 | JUNCAO SIMPLES, PVC, 45 GRAUS, DN 40 X 40 MM, SERIE NORMAL PARA ESGOTO PREDIAL | SINAPI | Material | UN | 46.74 | 3.93 | 183.6882 | 0.0016817 | 77.5921 | B
00010234 | VALVULA DE RETENCAO DE BRONZE, PE COM CRIVOS, EXTREMIDADE COM ROSCA, DE 1", PARA FUNDO DE POCO | SINAPI | Material | UN | 3 | 60.64 | 181.92 | 0.0016655 | 77.5934 | B
00036531 | RETROESCAVADEIRA SOBRE RODAS COM CARREGADEIRA, TRACAO 4 X 4, POTENCIA LIQUIDA 88 HP, PESO OPERACIONAL MINIMO DE 6674 KG, CAPACIDADE DA CARREGADEIRA DE 1,00 M3 E DA RETROESCAVADEIRA MINIMA DE 0,26 M3, PROFUNDIDADE DE ESCAVACAO MAXIMA DE 4,37 M | SINAPI | Equipamento | UN | 0.00035075 | 518292.65 | 181.7914 | 0.0016643 | 77.5947 | B
E00731 | Pó de solda | SEDOP | Material | Pct | 4 | 44.24 | 176.96 | 0.0016201 | 77.5959 | B
00003536 | JOELHO PVC, SOLDAVEL, 90 GRAUS, 32 MM, COR MARROM, PARA AGUA FRIA PREDIAL | SINAPI | Material | UN | 64.89 | 2.63 | 170.6607 | 0.0015624 | 77.5971 | B
00011750 | VALVULA DE ESFERA BRUTA EM BRONZE, BITOLA 1 1/4 " (REF 1552-B) | SINAPI | Material | UN | 2 | 83.88 | 167.76 | 0.0015359 | 77.5983 | B
H00092 | Joelho/Cotovelo 90 em PVC - JS - 20mm-LH | SEDOP | Material | UN | 180 | 0.93 | 167.4 | 0.0015326 | 77.5995 | B
P00019 | Tinta esmalte | SEDOP | Material | GL | 1.32 | 124.9 | 164.868 | 0.0015094 | 77.6007 | B
00007572 | SUPORTE ISOLADOR REFORCADO DIAMETRO NOMINAL 5/16", COM ROSCA SOBERBA E BUCHA | SINAPI | Material | UN | 20 | 8.16 | 163.2 | 0.0014941 | 77.6019 | B
TJPA101 | Válvula eliminadora de ar 3/4" | Composições Próprias | Material | UN | 3 | 53.1 | 159.3 | 0.0014584 | 77.603 | B
00004230 | OPERADOR DE MAQUINAS E TRATORES DIVERSOS (TERRAPLANAGEM) | SINAPI | Mão de Obra | H | 8.4321 | 18.55 | 156.415 | 0.001432 | 77.6041 | B
00011658 | TE SANITARIO, PVC, DN 75 X 75 MM, SERIE NORMAL PARA ESGOTO PREDIAL | SINAPI | Material | UN | 9.045 | 17.27 | 156.2072 | 0.0014301 | 77.6052 | B
M00008 | Betoneira eletrica - 320l | SEDOP | Equipamento | H | 50.1062 | 3.1 | 155.3291 | 0.0014221 | 77.6063 | B
H00042 | Parafuso niquelado para loucas sanitarias | SEDOP | Material | UN | 20 | 7.58 | 151.6 | 0.0013879 | 77.6074 | B
00037952 | JOELHO PVC, SOLDAVEL, PB, 45 GRAUS, DN 150 MM, PARA ESGOTO PREDIAL | SINAPI | Material | UN | 2.22 | 68.14 | 151.2708 | 0.0013849 | 77.6085 | B
H00045 | Tubo de descarga em PVC - 40mm | SEDOP | Material | UN | 15 | 10 | 150 | 0.0013733 | 77.6095 | B
P00020 | Verniz poliuretano | SEDOP | Material | GL | 93.75% | 155.55 | 145.8281 | 0.0013351 | 77.6106 | B
00014153 | FITA METALICA PERFURADA, L = *18* MM, ROLO DE 30 M, CARGA RECOMENDADA = *30* KGF | SINAPI | Material | UN | 2.6944 | 53.3 | 143.614 | 0.0013148 | 77.6116 | B
00011950 | BUCHA DE NYLON SEM ABA S6, COM PARAFUSO DE 4,20 X 40 MM EM ACO ZINCADO COM ROSCA SOBERBA, CABECA CHATA E FENDA PHILLIPS | SINAPI | Material | UN | 456.84 | 0.31 | 141.6204 | 0.0012966 | 77.6126 | B
00007136 | TE DE REDUCAO, PVC, SOLDAVEL, 90 GRAUS, 32 MM X 25 MM, PARA AGUA FRIA PREDIAL | SINAPI | Material | UN | 19.23 | 7.24 | 139.2252 | 0.0012746 | 77.6136 | B
00039017 | ESPACADOR / DISTANCIADOR CIRCULAR COM ENTRADA LATERAL, EM PLASTICO, PARA VERGALHAO *4,2 A 12,5* MM, COBRIMENTO 20 MM | SINAPI | Material | UN | 600 | 0.22 | 132 | 0.0012085 | 77.6145 | B
00011829 | TORNEIRA DE BOIA CONVENCIONAL PARA CAIXA D'AGUA, AGUA FRIA, 1/2", COM HASTE E TORNEIRA METALICOS E BALAO PLASTICO | SINAPI | Material | UN | 5 | 26.28 | 131.4 | 0.001203 | 77.6155 | B
00039026 | PREGO DE ACO POLIDO SEM CABECA 15 X 15 (1 1/4 X 13) | SINAPI | Material | KG | 4.8 | 26.51 | 127.248 | 0.001165 | 77.6164 | B
00001345 | CHAPA/PAINEL DE MADEIRA COMPENSADA PLASTIFICADA (MADEIRITE PLASTIFICADO) PARA FORMA DE CONCRETO, DE 2200 x 1100 MM, E = *17* MM | SINAPI | Material | M2 | 1.3715 | 91.07 | 124.8981 | 0.0011435 | 77.6172 | B
TJPA080 | Marcador anilha para identificação de cabos | Composições Próprias | Material | UN | 1000 | 0.12 | 120 | 0.0010986 | 77.6181 | B
D00203 | Cola para piso | SEDOP | Material | GL | 0.8 | 149.56 | 119.648 | 0.0010954 | 77.6189 | B
00003519 | JOELHO PVC, SOLDAVEL, PB, 45 GRAUS, DN 75 MM, PARA ESGOTO PREDIAL | SINAPI | Material | UN | 14.445 | 8.24 | 119.0268 | 0.0010897 | 77.6198 | B
TJPA420 | Fita de PVC para isolamento | Composições Próprias | Material | M | 24 | 4.8 | 115.2 | 0.0010547 | 77.6206 | B
00040270 | VIGA DE ESCORAMAENTO H20, DE MADEIRA, PESO DE 5,00 A 5,20 KG/M, COM EXTREMIDADES PLASTICAS | SINAPI | Material | M | 91.24% | 126.05 | 115.0055 | 0.0010529 | 77.6214 | B
00002370 | DISJUNTOR TIPO NEMA, MONOPOLAR 10 ATE 30A, TENSAO MAXIMA DE 240 V | SINAPI | Material | UN | 10 | 11.5 | 115 | 0.0010528 | 77.6222 | B
MO242000 | AJUDANTE ESPECIALIZADO | SEDOP | Mão de Obra | H | 9.1089 | 12.62 | 114.9543 | 0.0010524 | 77.6231 | B
00011746 | VALVULA DE ESFERA BRUTA EM BRONZE, BITOLA 1 " (REF 1552-B) | SINAPI | Material | UN | 2 | 56.28 | 112.56 | 0.0010305 | 77.6239 | B
TJPA073 | Suporte fixador colável para diversos elementos SPDA, ref. TEL 755, com parafuso 1/4" | Composições Próprias | Material | UN | 20 | 5.57 | 111.4 | 0.0010199 | 77.6247 | B
D00223 | Adesivo p/ PVC - 75g | SEDOP | Material | TB | 13.5 | 7.95 | 107.325 | 0.00098258 | 77.6254 | B
00000131 | ADESIVO ESTRUTURAL A BASE DE RESINA EPOXI, BICOMPONENTE, PASTOSO (TIXOTROPICO) | SINAPI | Material | KG | 2 | 52.48 | 104.96 | 0.00096093 | 77.6262 | B
H00046 | Ligacao flexivel (engate) plastico | SEDOP | Material | UN | 15 | 6.95 | 104.25 | 0.00095443 | 77.6269 | B
E00178 | Pino p/ isolador | SEDOP | Material | UN | 6 | 17.23 | 103.38 | 0.00094646 | 77.6276 | B
E00324 | Grampo paralelo universal p/conexão c/cabo de cobre | SEDOP | Material | UN | 4 | 25.62 | 102.48 | 0.00093822 | 77.6284 | B
D00427 | Desmoldante | SEDOP | Material | L | 10 | 9.98 | 99.8 | 0.00091368 | 77.6291 | B
P00017 | Tinta anti-ferruginosa | SEDOP | Material | GL | 0.66 | 149.7 | 98.802 | 0.00090455 | 77.6298 | B
00036487 | GUINCHO ELETRICO DE COLUNA, CAPACIDADE 400 KG, COM MOTO FREIO, MOTOR TRIFASICO DE 1,25 CV | SINAPI | Equipamento | UN | 0.015663 | 6109.11 | 95.6875 | 0.00087603 | 77.6305 | B
I00002 | Impermeabilizante flexível à base de asfalto com elastômeros | SEDOP | Material | L | 2.4 | 38.07 | 91.368 | 0.00083649 | 77.6311 | B
00000108 | ADAPTADOR PVC SOLDAVEL CURTO COM BOLSA E ROSCA, 32 MM X 1", PARA AGUA FRIA | SINAPI | Material | UN | 47.07 | 1.94 | 91.3158 | 0.00083601 | 77.6318 | B
00040304 | PREGO DE ACO POLIDO COM CABECA DUPLA 17 X 27 (2 1/2 X 11) | SINAPI | Material | KG | 3.1375 | 29.1 | 91.2999 | 0.00083587 | 77.6324 | B
M00009 | Politriz | SEDOP | Equipamento | H | 13 | 6.81 | 88.53 | 0.00081051 | 77.633 | B
00004222 | GASOLINA COMUM | SINAPI | Material | L | 14.2162 | 5.97 | 84.8708 | 0.00077701 | 77.6336 | B
TJPA102 | Vedante (carrapeta) em latão tipo universal 3/4" | Composições Próprias | Material | UN | 10 | 8.35 | 83.5 | 0.00076446 | 77.6342 | B
00007097 | TE SANITARIO, PVC, DN 50 X 50 MM, SERIE NORMAL, PARA ESGOTO PREDIAL | SINAPI | Material | UN | 10.5 | 7.81 | 82.005 | 0.00075077 | 77.6348 | B
E00183 | Mão francesa plana galvanizada 726mm | SEDOP | Material | UN | 4 | 20 | 80 | 0.00073241 | 77.6354 | B
00043492 | EPI - FAMILIA SOLDADOR - HORISTA (ENCARGOS COMPLEMENTARES - COLETADO CAIXA) | SINAPI | Encargos Complementares | H | 46.85 | 1.68 | 78.708 | 0.00072058 | 77.6359 | B
00006140 | BOLSA DE LIGACAO EM PVC FLEXIVEL PARA VASO SANITARIO 40 MM (1 1/2") | SINAPI | Material | UN | 20 | 3.9 | 78 | 0.0007141 | 77.6365 | B
00009895 | UNIAO PVC, SOLDAVEL, 32 MM, PARA AGUA FRIA PREDIAL | SINAPI | Material | UN | 5.34 | 14.58 | 77.8572 | 0.00071279 | 77.6371 | B
D00433 | Fita p/ junta 50x150m | SEDOP | Material | Rl | 1.2 | 64.5 | 77.4 | 0.00070861 | 77.6376 | B
00039997 | PORCA ZINCADA, SEXTAVADA, DIAMETRO 1/4" | SINAPI | Material | UN | 208 | 0.37 | 76.96 | 0.00070458 | 77.6382 | B
00004730 | PEDRA DE MAO OU PEDRA RACHAO PARA ARRIMO/FUNDACAO (POSTO PEDREIRA/FORNECEDOR, SEM FRETE) | SINAPI | Material | M3 | 0.39751 | 187 | 74.3348 | 0.00068055 | 77.6387 | B
00004234 | OPERADOR DE ESCAVADEIRA | SINAPI | Mão de Obra | H | 3.7833 | 19.57 | 74.0385 | 0.00067783 | 77.6392 | B
00003897 | LUVA SIMPLES, PVC, SOLDAVEL, DN 40 MM, SERIE NORMAL, PARA ESGOTO PREDIAL | SINAPI | Material | UN | 43.86 | 1.66 | 72.8076 | 0.00066657 | 77.6397 | B
00011280 | CORTADEIRA DE PISO DE CONCRETO E ASFALTO, PARA DISCO PADRAO DE DIAMETRO 350 MM (14") OU 450 MM (18") , MOTOR A GASOLINA, POTENCIA 13 HP, SEM DISCO | SINAPI | Equipamento | UN | 0.0050754 | 13677.4 | 69.4186 | 0.00063554 | 77.6402 | B
00003509 | JOELHO PVC, SOLDAVEL, PB, 90 GRAUS, DN 75 MM, PARA ESGOTO PREDIAL | SINAPI | Material | UN | 9.525 | 7.23 | 68.8658 | 0.00063048 | 77.6407 | B
00010749 | LOCACAO DE ESCORA METALICA TELESCOPICA, COM ALTURA REGULAVEL DE *1,80* A *3,20* M, COM CAPACIDADE DE CARGA DE NO MINIMO 1000 KGF (10 KN), INCLUSO TRIPE E FORCADO | SINAPI | Equipamento | UNXMES | 3.8128 | 17.75 | 67.677 | 0.00061959 | 77.6412 | B
00001442 | COMPACTADOR DE SOLO TIPO PLACA VIBRATORIA REVERSIVEL, A GASOLINA 4 TEMPOS, PESO 125 A 150 KG, FORCA CENTRIF. 2500 A 2800 KGF, LARG. TRABALHO 400 A 450 MM, FREQ. VIBRACAO 4300 A 4500 RPM, VELOC. TRABALHO 15 A 20 M/MIN, POT. 5,5 A 6,0 HP | SINAPI | Equipamento | UN | 0.0075835 | 8789.02 | 66.6516 | 0.00061021 | 77.6417 | B
00011857 | CONECTOR METALICO TIPO PARAFUSO FENDIDO (SPLIT BOLT), PARA CABOS ATE 120 MM2 | SINAPI | Material | UN | 2 | 33.26 | 66.52 | 0.000609 | 77.6421 | B
TJPA081 | Etiqueta de identificação de tomadas | Composições Próprias | Material | UN | 600 | 0.11 | 66 | 0.00060424 | 77.6426 | B
00000305 | ANEL BORRACHA, PARA TUBO PVC, REDE COLETOR ESGOTO, DN 150 MM (NBR 7362) | SINAPI | Material | UN | 4.44 | 14.46 | 64.2024 | 0.00058778 | 77.6431 | B
00011054 | PARAFUSO ROSCA SOBERBA ZINCADO CABECA CHATA FENDA SIMPLES 3,2 X 20 MM (3/4 ") | SINAPI | Material | UN | 1280 | 0.05 | 64 | 0.00058593 | 77.6435 | B
E00198 | Cinta galv. circular de 270mm | SEDOP | Material | UN | 2 | 31.37 | 62.74 | 0.00057439 | 77.644 | B
00020250 | SISAL EM FIBRA / ESTOPA SISAL PARA GESSO | SINAPI | Material | KG | 2.34 | 26.37 | 61.7058 | 0.00056493 | 77.6444 | B
D00437 | Prego de aço 2,7x30 | SEDOP | Material | KG | 3.69 | 16.5 | 60.885 | 0.00055741 | 77.6448 | B
00043468 | FERRAMENTAS - FAMILIA SOLDADOR - HORISTA (ENCARGOS COMPLEMENTARES - COLETADO CAIXA) | SINAPI | Encargos Complementares | H | 46.85 | 1.17 | 54.8145 | 0.00050184 | 77.6452 | B
E00176 | Alça dupla preformada p/ cabo de aluminio 2AWG | SEDOP | Material | UN | 3 | 18.24 | 54.72 | 0.00050097 | 77.6456 | B
M00013 | Vibrador de imersão, diâmetro de ponteira 45mm, motor elétrico trifá potência de 2 cv | SEDOP | Equipamento | H | 25.3305 | 2.16 | 54.7139 | 0.00050091 | 77.646 | B
E00524 | Curva 90° p/ elet F°G° 3" (IE) | SEDOP | Material | UN | 1 | 52.38 | 52.38 | 0.00047955 | 77.6464 | B
E00732 | Molde p/ solda exotérmica | SEDOP | Material | UN | 0.2 | 261.61 | 52.322 | 0.00047902 | 77.6467 | B
E00310 | Armação secundaria de 2 estribos | SEDOP | Material | UN | 2 | 24.55 | 49.1 | 0.00044952 | 77.6471 | B
00013896 | VIBRADOR DE IMERSAO, DIAMETRO DA PONTEIRA DE *45* MM, COM MOTOR ELETRICO TRIFASICO DE 2 HP (2 CV) | SINAPI | Equipamento | UN | 0.01489 | 3202.6 | 47.6855 | 0.00043657 | 77.6474 | B
00039996 | VERGALHAO ZINCADO ROSCA TOTAL, 1/4 " (6,3 MM) | SINAPI | Material | M | 10.4 | 4.53 | 47.112 | 0.00043132 | 77.6478 | B
00003143 | FITA VEDA ROSCA EM ROLOS DE 18 MM X 25 M (L X C) | SINAPI | Material | UN | 6.49 | 7.16 | 46.4684 | 0.00042543 | 77.6481 | B
00043464 | FERRAMENTAS - FAMILIA OPERADOR ESCAVADEIRA - HORISTA (ENCARGOS COMPLEMENTARES - COLETADO CAIXA) | SINAPI | Encargos Complementares | H | 4595.8414 | 0.01 | 45.9584 | 0.00042076 | 77.6484 | B
H00055 | Fita de vedacao | SEDOP | Material | M | 120.8 | 0.37 | 44.696 | 0.0004092 | 77.6487 | B
00003872 | LUVA DE REDUCAO SOLDAVEL, PVC, 40 MM X 32 MM, PARA AGUA FRIA PREDIAL | SINAPI | Material | UN | 7.74 | 5.74 | 44.4276 | 0.00040674 | 77.6491 | B
00003148 | FITA VEDA ROSCA EM ROLOS DE 18 MM X 50 M (L X C) | SINAPI | Material | UN | 3.733 | 11.61 | 43.3401 | 0.00039679 | 77.6494 | B
00007128 | TE DE REDUCAO, PVC, SOLDAVEL, 90 GRAUS, 40 MM X 32 MM, PARA AGUA FRIA PREDIAL | SINAPI | Material | UN | 4.56 | 9.4 | 42.864 | 0.00039243 | 77.6497 | B
00003146 | FITA VEDA ROSCA EM ROLOS DE 18 MM X 10 M (L X C) | SINAPI | Material | UN | 13.448 | 3.15 | 42.3612 | 0.00038782 | 77.65 | B
00044073 | TARUGO DELIMITADOR DE PROFUNDIDADE EM ESPUMA DE POLIETILENO DE BAIXA DENSIDADE 10 MM, CINZA | SINAPI | Material | M | 50 | 0.83 | 41.5 | 0.00037994 | 77.6503 | B
E00180 | Sela galvanizada para cruzeta | SEDOP | Material | UN | 2 | 19.77 | 39.54 | 0.00036199 | 77.6505 | B
00005065 | PREGO DE ACO POLIDO COM CABECA 10 X 10 (7/8 X 17) | SINAPI | Material | KG | 0.83 | 44.85 | 37.2255 | 0.00034081 | 77.6508 | B
00013761 | APARELHO CORTE OXI-ACETILENO PARA SOLDA E CORTE CONTENDO MACARICO SOLDA, BICO DE CORTE, CILINDROS, REGULADORES, MANGUEIRAS E CARRINHO | SINAPI | Material | UN | 0.012415 | 2874.16 | 35.6832 | 0.00032669 | 77.6511 | B
00037544 | MISTURADOR DE ARGAMASSA, EIXO HORIZONTAL, CAPACIDADE DE MISTURA 300 KG, MOTOR ELETRICO TRIFASICO 220/380 V, POTENCIA 5 CV | SINAPI | Equipamento | UN | 0.0020818 | 16423.91 | 34.1909 | 0.00031302 | 77.6513 | B
00003501 | JOELHO, PVC SOLDAVEL, 45 GRAUS, 32 MM, COR MARROM, PARA AGUA FRIA PREDIAL | SINAPI | Material | UN | 7.26 | 4.49 | 32.5974 | 0.00029843 | 77.6515 | B
E00187 | Parafuso de cabeça quadrada 16x450mm | SEDOP | Material | UN | 2 | 15.97 | 31.94 | 0.00029242 | 77.6518 | B
TJPA058 | Parafuso cabeça sextavada rosca inteira em aço inox de 1/4" x 1/2" | Composições Próprias | Material | UN | 40 | 0.78 | 31.2 | 0.00028564 | 77.652 | B
00005104 | REBITE DE REPUXO EM ALUMINIO VAZADO, DIAMETRO 3,2 X 8 MM DE COMPRIMENTO (1KG = 1025 UNIDADES) | SINAPI | Material | KG | 0.472 | 63.52 | 29.9814 | 0.00027448 | 77.6522 | B
00000378 | ARMADOR (HORISTA) | SINAPI | Mão de Obra | H | 1.8112 | 16.18 | 29.3044 | 0.00026829 | 77.6524 | B
E00186 | Parafuso de cabeça abaulada 16x45mm | SEDOP | Material | UN | 6 | 4.87 | 29.22 | 0.00026751 | 77.6526 | B
E00312 | Bucha-arruela de 3"-aluminio | SEDOP | Material | UN | 2 | 14.6 | 29.2 | 0.00026733 | 77.6528 | B
E00196 | Elo fusivel 5H | SEDOP | Material | UN | 9 | 3.05 | 27.45 | 0.00025131 | 77.653 | B
E00181 | Parafuso de cabeça abaulada galv. 16x150mm | SEDOP | Material | UN | 2 | 13.46 | 26.92 | 0.00024646 | 77.6532 | B
E00184 | Parafuso de cabeça quadrada galv. 16x125mm | SEDOP | Material | UN | 4 | 6.35 | 25.4 | 0.00023254 | 77.6534 | B
00001951 | CURVA PVC CURTA 90 GRAUS, DN 75 MM, PARA ESGOTO PREDIAL | SINAPI | Material | UN | 0.975 | 24.95 | 24.3263 | 0.00022271 | 77.6536 | B
00000746 | LAVADORA DE ALTA PRESSAO (LAVA - JATO) PARA AGUA FRIA, PRESSAO DE OPERACAO ENTRE 1400 E 1900 LIB/POL2, VAZAO MAXIMA ENTRE 400 E 700 L/H, POTENCIA DE OPERACAO ENTRE 2,50 E 3,00 CV | SINAPI | Equipamento | UN | 0.028308 | 849.9 | 24.059 | 0.00022026 | 77.6537 | B
TJPA059 | Porca sextavada em aço inox 1/4" | Composições Próprias | Material | UN | 40 | 0.51 | 20.4 | 0.00018677 | 77.6539 | B
D00222 | Solução limpadora | SEDOP | Material | L | 0.414 | 44.08 | 18.2491 | 0.00016707 | 77.654 | B
E00182 | Arruela quadrada galv. de 18x38cm | SEDOP | Material | UN | 14 | 1.07 | 14.98 | 0.00013714 | 77.6541 | B
TJPA060 | Arruela lisa em aço inox 1/4" | Composições Próprias | Material | UN | 40 | 0.33 | 13.2 | 0.00012085 | 77.6542 | B
EC434640 | FERRAMENTAS - FAMILIA OPERADOR ESCAVADEIRA - HORISTA (ENCARGOS COMPLEMENTARES - COLETADO CAIXA) | SEDOP | Encargos Complementares | H | 1308.1862 | 0.01 | 13.0819 | 0.00011977 | 77.6543 | B
00044329 | DETERGENTE NEUTRO USO GERAL, CONCENTRADO | SINAPI | Material | L | 0.75 | 14.68 | 11.01 | 0.0001008 | 77.6544 | B
I00001 | Aditivo impermeabilizante de pega normal para argamassa e concreto | SEDOP | Material | L | 0.528 | 17.86 | 9.4301 | 8.6334e-05 | 77.6544 | B
E00188 | Porca galv. quadrada de 24mm - rosca M 16x2 | SEDOP | Material | UN | 4 | 2.33 | 9.32 | 8.5326e-05 | 77.6545 | B
E00361 | Elo fusivel 6 K | SEDOP | Material | UN | 3 | 3.08 | 9.24 | 8.4594e-05 | 77.6546 | B
00002692 | DESMOLDANTE PROTETOR PARA FORMAS DE MADEIRA, DE BASE OLEOSA EMULSIONADA EM AGUA | SINAPI | Material | L | 1.0484 | 7.96 | 8.3454 | 7.6403e-05 | 77.6546 | B
00010537 | BETONEIRA CAPACIDADE NOMINAL 400 L, CAPACIDADE DE MISTURA 310 L, MOTOR A DIESEL POTENCIA 5 CV, SEM CARREGADOR | SINAPI | Equipamento | UN | 0.00085217 | 8450.44 | 7.2012 | 6.5929e-05 | 77.6547 | B
E00195 | Elo fusivel 3H | SEDOP | Material | UN | 3 | 1.45 | 4.35 | 3.9825e-05 | 77.6547 | B
00004257 | OPERADOR DE MARTELETE OU MARTELETEIRO | SINAPI | Mão de Obra | H | 0.26663 | 15.16 | 4.0422 | 3.7007e-05 | 77.6547 | B
00006114 | AJUDANTE DE ARMADOR (HORISTA) | SINAPI | Mão de Obra | H | 0.29614 | 11.69 | 3.4619 | 3.1694e-05 | 77.6548 | B
00010658 | ALISADORA DE CONCRETO COM MOTOR A GASOLINA DE 5,5 HP, PESO COM MOTOR DE 78 KG, 4 PAS | SINAPI | Equipamento | UN | 0.00043344 | 7359 | 3.1897 | 2.9202e-05 | 77.6548 | B
00013887 | DISCO DE CORTE DIAMANTADO SEGMENTADO PARA CONCRETO, DIAMETRO DE 350 MM, FURO DE 1 " (14 X 1 ") | SINAPI | Material | UN | 0.0041507 | 471.14 | 1.9556 | 1.7904e-05 | 77.6548 | B
00000119 | ADESIVO PLASTICO PARA PVC, BISNAGA COM 75 GR | SINAPI | Material | UN | 0.2 | 7.5 | 1.5 | 1.3733e-05 | 77.6548 | B
00014618 | SERRA CIRCULAR DE BANCADA COM MOTOR ELETRICO, POTENCIA DE *1600* W, PARA DISCO DE DIAMETRO DE 10" (250 MM) | SINAPI | Equipamento | UN | 0.00078602 | 1489.68 | 1.1709 | 1.072e-05 | 77.6548 | B
00040703 | MARTELO DEMOLIDOR ELETRICO, COM POTENCIA DE 2.000 W, FREQUENCIA DE 1.000 IMPACTOS POR MINUTO, FORÇA DE IMPACTO ENTRE 60 E 65 J, PESO DE 30 KG | SINAPI | Equipamento | UN | 2.6971e-05 | 9399 | 0.2535 | 2.3208e-06 | 77.6548 | B
00013458 | COMPACTADOR DE SOLOS DE PERCURSAO (SOQUETE) COM MOTOR A GASOLINA 4 TEMPOS DE 4 HP (4 CV) | SINAPI | Equipamento | UN | 1.8388e-05 | 12973.01 | 0.23855 | 2.184e-06 | 77.6548 | B
00011154 | PORTA CORTA-FOGO PARA SAIDA DE EMERGENCIA, COM FECHADURA, VAO LUZ DE 90 X 210 CM, CLASSE P-90 (NBR 11742) | SINAPI | Material | UN | 0 | 1509.43 | 0 | 0 | 77.6548 | B
TJPA087 | Conjunto automatização com motor para portão deslizante 2000 Kg | Composições Próprias | Material | UN | 0 | 2999.96 | 0 | 0 | 77.6548 | B
TJPA023 | Dobradiça para porta corta-fogo tipo mola | Composições Próprias | Material | UN | 0 | 37.46 | 0 | 0 | 77.6548 | B
00040626 | TUBO ACO GALVANIZADO COM COSTURA, CLASSE MEDIA, DN 1", E = 3,38 MM, PESO 2,50 KG/M (NBR 5580) | SINAPI | Material | M | 0 | 27.61 | 0 | 0 | 77.6548 | B
TJPA090 | Botoeira Stilus NA / NF | Composições Próprias | Material | UN | 0 | 27.58 | 0 | 0 | 77.6548 | B
E00405 | Bucha e arruela de aluminio de 4" | SEDOP | Material | UN | 0 | 19.29 | 0 | 0 | 77.6548 | B
TJPA024 | Fechadura para porta corta-fogo, de sobrepor, sem chave | Composições Próprias | Material | UN | 0 | 112.39 | 0 | 0 | 77.6548 | B
TJPA012 | Dobradiça em latão, 4x3", espessura 2,7mm, com anéis, ouro velho, tampa bola com parafusos | Composições Próprias | Material | UN | 0 | 36.63 | 0 | 0 | 77.6548 | B
00007614 | TRANSFORMADOR TRIFASICO DE DISTRIBUICAO, POTENCIA DE 150 KVA, TENSAO NOMINAL DE 15 KV, TENSAO SECUNDARIA DE 220/127V, EM OLEO ISOLANTE TIPO MINERAL | SINAPI | Material | UN | 0 | 23298.39 | 0 | 0 | 77.6548 | B
00007175 | TELHA DE BARRO / CERAMICA, NAO ESMALTADA, TIPO ROMANA, AMERICANA, PORTUGUESA, FRANCESA, COMPRIMENTO DE *41* CM, RENDIMENTO DE *16* TELHAS/M2 | SINAPI | Material | UN | 0 | 1.39 | 0 | 0 | 77.6548 | B
00002437 | MONTADOR DE MAQUINAS (HORISTA) | SINAPI | Mão de Obra | H | 0 | 17.25 | 0 | 0 | 77.6548 | B
TJPA089 | Bobina para fechadura elétrica | Composições Próprias | Material | UN | 0 | 42.92 | 0 | 0 | 77.6548 | B
00011859 | CONECTOR METALICO TIPO PARAFUSO FENDIDO (SPLIT BOLT), PARA CABOS ATE 185 MM2 | SINAPI | Material | UN | 0 | 56.16 | 0 | 0 | 77.6548 | B
TJPA011 | Vara para cremona, em zamac dourado, com diâmetro aproximado de 10mm e comprimento de 1,50m | Composições Próprias | Material | UN | 0 | 41.9 | 0 | 0 | 77.6548 | B
00004229 | GRAXA LUBRIFICANTE A BASE DE LITIO, DE MULTIPLAS APLICACOES E CONTENDO ADITIVOS DE EXTREMA PRESSAO (GRAU DE VISCOSIDADE NLGI 2) | SINAPI | Material | KG | 0 | 49.38 | 0 | 0 | 77.6548 | B
TJPA093 | Kit de automatização de porta de enrolar, com suporte até 600kg | Composições Próprias | Material | UN | 0 | 1977 | 0 | 0 | 77.6548 | B
00007700 | TUBO ACO GALVANIZADO COM COSTURA, CLASSE MEDIA, DN 3/4", E = *2,65* MM, PESO *1,58* KG/M (NBR 5580) | SINAPI | Material | M | 0 | 18.61 | 0 | 0 | 77.6548 | B
00021040 | SPRINKLER TIPO PENDENTE, BULBO VERMELHO RESPOSTA RAPIDA, 68 GRAUS CELSIUS, ACABAMENTO NATURAL, D = 15 MM (1/2") | SINAPI | Material | UN | 0 | 35.25 | 0 | 0 | 77.6548 | B
TJPA085 | Conjunto automatização com motor para portão deslizante 1500Kg | Composições Próprias | Material | UN | 0 | 2785.35 | 0 | 0 | 77.6548 | B
TJPA082 | Conjunto automatização com motor para portão deslizante 500 Kg | Composições Próprias | Material | UN | 0 | 539.28 | 0 | 0 | 77.6548 | B
TJPA083 | Conjunto automatização com motor para portão deslizante 1000Kg | Composições Próprias | Material | UN | 0 | 1709.97 | 0 | 0 | 77.6548 | B
TJPA010 | Cremona retangular lisa, com alça, em zamac, com acabamento dourado | Composições Próprias | Material | UN | 0 | 76.9 | 0 | 0 | 77.6548 | B
TJPA088 | Fechadura elétrica ref. C 90 HDL | Composições Próprias | Material | UN | 0 | 239.99 | 0 | 0 | 77.6548 | B
E00605 | Luva p/ elet. F°G° de 4" (IE) | SEDOP | Material | UN | 0 | 45.18 | 0 | 0 | 77.6548 | B
00038169 | CONJUNTO DE FERRAGENS PIVO, PARA PORTA PIVOTANTE DE ATE 100 KG, REGULAVEL COM ESFERA , CROMADO - SUPERIOR E INFERIOR - COMPLETO | SINAPI | Material | CJ | 0 | 92.28 | 0 | 0 | 77.6548 | B
E00416 | Cabo de cobre c/ isolamento p/ 1KV #185 mm² | SEDOP | Material | M | 0 | 160.62 | 0 | 0 | 77.6548 | B
E00548 | Eletroduto - ferro galvanizado 4" | SEDOP | Material | M | 0 | 152.48 | 0 | 0 | 77.6548 | B
E00525 | Curva 90° p/ elet F°G° 4" (IE) | SEDOP | Material | UN | 0 | 231.4 | 0 | 0 | 77.6548 | B
00040607 | CANOPLA ACABAMENTO CROMADO PARA INSTALACAO DE SPRINKLER, SOB FORRO, 15 MM | SINAPI | Material | UN | 0 | 5.76 | 0 | 0 | 77.6548 | B
TJPA091 | Trava eletromagnética Block Plus 220v com temporizador | Composições Próprias | Material | UN | 0 | 193.45 | 0 | 0 | 77.6548 | B
TJPA094 | Kit de automatização de porta de enrolar, com suporte até 800kg | Composições Próprias | Material | UN | 0 | 3400 | 0 | 0 | 77.6548 | B
E00549 | Elo fusivel 10K | SEDOP | Material | UN | 0 | 3.26 | 0 | 0 | 77.6548 | B
TJPA092 | Kit de automatização de porta de enrolar, com suporte até 400kg | Composições Próprias | Material | UN | 0 | 1440 | 0 | 0 | 77.6548 | B
[6 empty] | Subtotal até 77,65% |  | 10925524.15
[6 empty] | Outros: |  | 3143818.28
[6 empty] | Valor total do Orçamento: |  | 14069342.43

## ENCARGOS SOCIAIS
COD | DESCRIÇÃO | HORISTA % | MENSALISTA %
A | GRUPO A
A1 | INSS | 0 | 0
A2 | SESI | 1899-12-31 12:00 | 1.5
A3 | SENAI | 1899-12-31 | 1
A4 | INCRA | 0.2 | 0.2
A5 | SEBRAE | 0.6 | 0.6
A6 | Salário Educação | 1900-01-01 12:00 | 2.5
A7 | Seguro Contra Acidentes de Trabalho | 1900-01-02 | 3
A8 | FGTS | 1900-01-07 | 8
A9 | SECONCI | 0 | 0
| TOTAL | 16.8 | 16.8
B | GRUPO B
B1 | Repouso Semanal Remunerado | 1900-01-17 03:07 | 0
B2 | Feriados | 1900-01-03 03:50 | 0
B3 | Auxíl io - Enfermidade | 0.89 | 0.66
B4 | 13º Salário | 1900-01-10 05:31 | 8.33
B5 | Licença Paternidade | 0.07 | 0.05
B6 | Faltas Justificadas | 0.75 | 0.56
B7 | Dias de Chuvas | 1900-01-01 18:00 | 0
B8 | Auxíl io Acidente de Trabalho | 0.11 | 0.08
B9 | Férias Gozadas | 1900-01-12 04:05 | 9.77
B10 | Salário Maternidade | 0.04 | 0.03
| TOTAL | 51.3 | 19.48
C | GRUPO C
C1 | Aviso Prévio Indenizado | 1900-01-04 19:41 | 4.32
C2 | Aviso Prévio Trabalhado | 0.14 | 0.1
C3 | Férias Indenizadas | 1899-12-31 19:41 | 1.35
C4 | Depósito Rescisão Sem Justa Causa | 1900-01-01 21:22 | 2.14
C5 | Indenização Adicional | 0.49 | 0.36
| TOTAL | 11.16 | 8.27
D | GRUPO D
D1 | Reincidência de Grupo A sobre Grupo B | 1900-01-07 14:53 | 3.27
D2 | Reincidência de Grupo A sobre Aviso Prévio Trabalhado e Reincidência do FGTS sobre Aviso Prévio Indenizado | 0.49 | 0.36
| TOTAL | 9.11 | 3.63
| A + B + C + D = | 88.37 | 48.18
COD | DESCRIÇÃO | HORISTA % | MENSALISTA %
A | GRUPO A
A1 | INSS | 0 | 0
A2 | SESI | 1899-12-31 12:00 | 1.5
A3 | SENAI | 1899-12-31 | 1
A4 | INCRA | 0.2 | 0.2
A5 | SEBRAE | 0.6 | 0.6
A6 | Salário Educação | 1900-01-01 12:00 | 2.5
A7 | Seguro Contra Acidentes de Trabalho | 1900-01-02 | 3
A8 | FGTS | 1900-01-07 | 8
A9 | SECONCI | 0 | 0
| TOTAL | 16.8 | 16.8
B | GRUPO B
B1 | Repouso Semanal Remunerado | 1900-01-17 03:07 | 0
B2 | Feriados | 1900-01-03 03:50 | 0
B3 | Auxíl io - Enfermidade | 0.89 | 0.66
B4 | 13º Salário | 1900-01-10 05:31 | 8.33
B5 | Licença Paternidade | 0.07 | 0.05
B6 | Faltas Justificadas | 0.75 | 0.56
B7 | Dias de Chuvas | 1900-01-01 18:00 | 0
B8 | Auxíl io Acidente de Trabalho | 0.11 | 0.08
B9 | Férias Gozadas | 1900-01-12 04:05 | 9.77
B10 | Salário Maternidade | 0.04 | 0.03
| TOTAL | 51.3 | 19.48
C | GRUPO C
C1 | Aviso Prévio Indenizado | 1900-01-04 19:41 | 4.32
C2 | Aviso Prévio Trabalhado | 0.14 | 0.1
C3 | Férias Indenizadas | 1899-12-31 19:41 | 1.35
C4 | Depósito Rescisão Sem Justa Causa | 1900-01-01 21:22 | 2.14
C5 | Indenização Adicional | 0.49 | 0.36
| TOTAL | 11.16 | 8.27
D | GRUPO D
D1 | Reincidência de Grupo A sobre Grupo B | 1900-01-07 14:53 | 3.27
D2 | Reincidência de Grupo A sobre Aviso Prévio Trabalhado e Reincidência do FGTS sobre Aviso Prévio Indenizado | 0.49 | 0.36
| TOTAL | 9.11 | 3.63
| A + B + C + D = | 88.37 | 48.18