## PLANILHA ORCAMENTARIA
ITEM | CÓDIGO | DESCRIÇÃO | FONTE | UND | QUANTIDADE | PREÇO UNITÁRIO R$ | PREÇO TOTAL R$ | PREÇO UNITÁRIO R$
1 | ADMINISTRAÇÃO LOCAL DA OBRA
1.1 | CXXXX | ADMINISTRAÇÃO LOCAL DA OBRA - SEM DESONERAÇÃO, ENCARGOS SOCIAISINCORPORADOS NO PREÇO UNITÁRIO |  | % | 100 |  |  | 16341.58
2 | SERVIÇOS INICIAIS
2.1 | INSTALAÇÃO DO CANTEIRO
2.1.1 | LIMPEZA DE ÁREA PARA CANTEIRO
2.1.1.1 | 98525 | LIMPEZA MECANIZADA DE CAMADA VEGETAL, VEGETAÇÃO E PEQUENAS ÁRVORES (DIÂMETRO DE TRONCO MENOR QUE 0,20 M), COM TRATOR DE ESTEIRAS.AF_03/2024 | SINAPI | M2 | 566.74 |  |  | 0.69
2.1.1.2 | 100980 | CARGA, MANOBRA E DESCARGA DE SOLOS E MATERIAIS GRANULARES EM CAMINHÃO BASCULANTE 18 M³ - CARGA COM ESCAVADEIRA HIDRÁULICA (CAÇAMBA DE 1,20 M³ / 155 HP) E DESCARGA LIVRE(UNIDADE: M3). AF_07/2020 | SINAPI | M3 | 73.68 |  |  | 6.57
2.1.1.3 | 95877 | TRANSPORTE COM CAMINHÃO BASCULANTE DE 18 M³, EM VIA URBANA PAVIMENTADA, DMT ATÉ 30 KM (UNIDADE:M3XKM). AF_07/2020 | SINAPI | M3XKM | 368.38 |  |  | 1.9
2.1.1.4 | C5185 | DESTINAÇÃO FINAL DO RESÍDUO SOLIDO NÃO SEGREGADO EM TERRENOLICENCIADO - SEM TRANSPORTE | SEINFRA | M3 | 73.68 |  |  | 11.2
2.1.2 | ALOJAMENTO, VESTIÁRIO, ESCRITÓRIO E DEPÓSITO
2.1.2.1 | 407PRÓPRIO | BARRACÃO DE OBRA PARA LOJAMENTO/ESCRITÓRIO, PISO EM PINHO 3A, PAREDES EM COMPENSADO 10MM, COBERTURA EM TELHA FIBROCIMENTO 6MM, INCLUSOINSTALAÇÕES ELÉTRICAS E ESQUADRIAS | Composiçõ es Próprias | M² | 25 |  |  | 501.02
2.1.2.2 | 00010777 | LOCACAO DE CONTAINER 2,30 X 4,30 M, ALT. 2,50 M, PARA SANITARIO, COM 3 BACIAS, 4 CHUVEIROS, 1 LAVATORIO E 1 MICTORIO (NÃO INCLUIMOBILIZACAO/DESMOBILIZACAO) | SINAPI | MES | 8 |  |  | 1674.73
2.1.2.3 | 00010775 | LOCACAO DE CONTAINER 2,30 X 6,00 M, ALT. 2,50 M, COM 1 SANITARIO, PARA ESCRITORIO, COMPLETO, SEM DIVISORIAS INTERNAS (NAO INCLUIMOBILIZACAO/DESMOBILIZACAO) | SINAPI | MES | 8 |  |  | 1475
2.1.2.4 | 476 | FRETE (CARGA, MANOBRA, DESCARGA E TRANSPORTE) DE CONTAINER EM CAMINHÃO CARROCERIA COM MUCK - TRAJETO MÁXIMO ATÉ 30KM | Composiçõ | UN | 4 |  |  | 286.87
2.1.2.5 | C0369 | BARRACÃO ABERTO | SEINFRA | M2 | 30 |  |  | 151.62
2.1.2.6 | C2936 | REFEITÓRIOS | SEINFRA | M2 | 20 |  |  | 372.84
2.1.3 | LIGAÇÕES PROVISÓRIAS
2.1.3.1 | 369PRÓPRIO | LIGAÇÃO PROVISÓRIA DE ÁGUA E ESGOTO PARA CANTEIRO DE OBRAS | Composiçõ esPróprias | UN | 1 |  |  | 4304.67
2.1.3.2 | 370PRÓPRIO | LIGAÇÃO PROVISÓRIA LUZ E FORÇA | Composiçõ esPróprias | UN | 1 |  |  | 5321.9
2.1.4 | SINALIZAÇÃO E SEGURANÇA
2.1.4.1 | 103689 | FORNECIMENTO E INSTALAÇÃO DE PLACA DE OBRA COM CHAPA GALVANIZADA EESTRUTURA DE MADEIRA. AF_03/2022_PS | SINAPI | M2 | 24.5 |  |  | 467.74
2.1.4.2 | 98459 | TAPUME COM TELHA METÁLICA.AF_03/2024 | SINAPI | M2 | 190.68 |  |  | 98.04
2.1.5 | EQUIPAMENTOS (LOCAÇÃO)
2.1.5.1 | 371PRÓPRIO | LOCAÇÃO DE ANDAIME METÁLICO TIPO FACHADEIRO (FORNECIMENTO,MONTAGEM E DESMONTAGEM) | Composiçõ esPróprias | M2XMÊ S | 245.6 |  |  | 25.97
2.1.5.2 | 97062 | COLOCAÇÃO DE TELA EM ANDAIMEFACHADEIRO. AF_03/2024 | SINAPI | M2 | 122.8 |  |  | 5.83
2.2 | MOVIMENTO DE TERRA
2.2.1 | COMPACTAÇÃO DE ATERRO
2.2.1.1 | 97083 | COMPACTAÇÃO MECÂNICA DE SOLO PARA EXECUÇÃO DE RADIER, PISO DE CONCRETO OU LAJE SOBRE SOLO, COM COMPACTADOR DE SOLOS A PERCUSSÃO.AF_09/2021 | SINAPI | M2 | 566.74 |  |  | 3.65
2.3 | LOCAÇÃO DA OBRA
2.3.1 | EXECUÇÃO DE GABARITO
2.3.1.1 | 99059 | LOCAÇÃO CONVENCIONAL DE OBRA, UTILIZANDO GABARITO DE TÁBUAS CORRIDAS PONTALETADAS A CADA 2,00M -2 UTILIZAÇÕES. AF_03/2024 | SINAPI | M | 101.88 |  |  | 69.64
2.3.1.2 | C2873 | LOCAÇÃO DA OBRA COM AUXÍLIOTOPOGRÁFICO (ÁREA ATÉ 5000 M2) | SEINFRA | M2 | 566.74 |  |  | 0.3
2.4 | LICENCIAMENTO AMBIENTAL
2.4.1 | SOP1982 | AUTORIZAÇÃO DE SUPRESSÃO DE VEGETAÇÃO (ASV) (IMPLANTAÇÃO DE ATIVIDADES E OBRAS DE UTILIDADE PÚBLICA E INTERESSE SOCIAL) - BDI =14,00 - BDI = 14,00 | Composiçõ es Próprias | UN | 1 |  |  | 1815.2
2.4.2 | SOP1988 | TAXA PARA LICENCIAMENTO AMBIENTAL, CONFORME RESOLUÇÃO COEMA Nº02/2019 – ATIVIDADE 25.02 - BDI = 14,00 - BDI = 14,00 | Composiçõ esPróprias | UN | 1 |  |  | 5105.07
2.5 | MOBILIZAÇÃO DA OBRA
2.5.1 | C4990 | MOBILIZAÇÃO DE EQUIPAMENTOS EMCAMINHÃO EQUIPADO COM GUINDASTE | SEINFRA | KM | 90.9 |  |  | 3.2
3 | FUNDAÇÕES
3.1 | SERVIÇOS GERAIS EM FUNDAÇÕES
3.1.1 | FUNDAÇÕES (ESCAVAÇÃO)
3.1.1.1 | 96523 | ESCAVAÇÃO MANUAL PARA BLOCO DE COROAMENTO OU SAPATA (INCLUINDO ESCAVAÇÃO PARA COLOCAÇÃO DE FÔRMAS). AF_01/2024 | SINAPI | M3 | 348.1 |  |  | 103.18
3.1.1.2 | 93358 | ESCAVAÇÃO MANUAL DE VALA. AF_09/2024 | SINAPI | M3 | 61.09 |  |  | 93.19
3.1.2 | FUNDAÇÕES (REATERRO)
3.1.2.1 | 93382 | REATERRO MANUAL DE VALAS, COM COMPACTADOR DE SOLOS DEPERCUSSÃO. AF_08/2023 | SINAPI | M3 | 290.04 |  |  | 29.02
3.1.3 | FUNDAÇÕES (COMPACTAÇÃO)
3.1.3.1 | 408 PRÓPRIO | APILOAMENTO MANUAL DE FUNDO DE VALA COM MACO DE 30KG | Composiçõ es | M² | 61.36 |  |  | 35.34
3.1.3.2 | 409 PRÓPRIO | APILOAMENTO MANUAL DE BLOCOS/SAPATAS COM MACO DE 30KG | Composiçõ es | M³ | 18.41 |  |  | 9.42
3.1.4 | FUNDAÇÕES (LASTRO)
3.1.4.1 | C2860 | LASTRO DE AREIA ADQUIRIDA | SEINFRA | M3 | 18.41 |  |  | 163.85
3.1.4.2 | 96619 | LASTRO DE CONCRETO MAGRO, APLICADO EM BLOCOS DE COROAMENTO OU SAPATAS, ESPESSURA DE 5 CM. AF_01/2024 | SINAPI | M2 | 61.36 |  |  | 42.53
3.2 | ARMADURA PARA FUNDAÇÕES
3.2.1 | FUNDAÇÕES (ARMAÇÃO COM VERGALHÕES DE AÇO)
3.2.1.1 | 104916 | ARMAÇÃO DE SAPATA ISOLADA, VIGA BALDRAME E SAPATA CORRIDA UTILIZANDO AÇO CA-60 DE 5 MM - MONTAGEM. AF_01/2024 | SINAPI | KG | 210.73 |  |  | 16.68
3.2.1.2 | 104917 | ARMAÇÃO DE SAPATA ISOLADA, VIGA BALDRAME E SAPATA CORRIDA UTILIZANDO AÇO CA-50 DE 6,3 MM - MONTAGEM. AF_01/2024 | SINAPI | KG | 33.91 |  |  | 15.14
3.2.1.3 | 104918 | ARMAÇÃO DE SAPATA ISOLADA, VIGA BALDRAME E SAPATA CORRIDA UTILIZANDO AÇO CA-50 DE 8 MM - MONTAGEM. AF_01/2024 | SINAPI | KG | 923.36 |  |  | 13.82
3.2.1.4 | 104919 | ARMAÇÃO DE SAPATA ISOLADA, VIGA BALDRAME E SAPATA CORRIDA UTILIZANDO AÇO CA-50 DE 10 MM - MONTAGEM. AF_01/2024 | SINAPI | KG | 374.45 |  |  | 12.19
3.2.1.5 | 104920 | ARMAÇÃO DE BLOCO, SAPATA ISOLADA, VIGA BALDRAME E SAPATA CORRIDA UTILIZANDO AÇO CA-50 DE 12,5 MM - MONTAGEM. AF_01/2024 | SINAPI | KG | 465.27 |  |  | 10.26
3.2.1.6 | 104921 | ARMAÇÃO DE BLOCO, SAPATA ISOLADA, VIGA BALDRAME E SAPATA CORRIDA UTILIZANDO AÇO CA-50 DE 16 MM - MONTAGEM. AF_01/2024 | SINAPI | KG | 137.55 |  |  | 9.58
3.2.1.7 | 104922 | ARMAÇÃO DE BLOCO, SAPATA ISOLADA E SAPATA CORRIDA UTILIZANDO AÇO CA-50DE 20 MM - MONTAGEM. AF_01/2024 | SINAPI | KG | 50.73 |  |  | 10.43
3.3 | FÔRMA PARA FUNDAÇÕES
3.3.1 | FUNDAÇÕES (FÔRMA DE MADEIRA)
3.3.1.1 | 96530 | FABRICAÇÃO, MONTAGEM E DESMONTAGEM DE FÔRMA PARA VIGA BALDRAME, EM MADEIRA SERRADA, E=25 MM, 1 UTILIZAÇÃO. AF_01/2024 | SINAPI | M2 | 218.32 |  |  | 175.5
3.3.1.2 | 96529 | FABRICAÇÃO, MONTAGEM E DESMONTAGEM DE FÔRMA PARA SAPATA, EM MADEIRA SERRADA, E=25 MM, 1 UTILIZAÇÃO. AF_01/2024 | SINAPI | M2 | 36.72 |  |  | 308.83
3.4 | CONCRETO PARA FUNDAÇÕES
3.4.1 | FUNDAÇÕES (CONCRETO ESTRUTURAL USINADO)
3.4.1.1 | 96557 | CONCRETAGEM DE BLOCO DE COROAMENTO OU VIGA BALDRAME, FCK 30 MPA, COM USO DE BOMBA - LANÇAMENTO, ADENSAMENTO E ACABAMENTO.AF_01/2024 | SINAPI | M3 | 14.71 |  |  | 700.03
3.4.1.2 | 96558 | CONCRETAGEM DE SAPATA, FCK 30 MPA, COM USO DE BOMBA - LANÇAMENTO, ADENSAMENTO E ACABAMENTO. AF_01/2024 | SINAPI | M3 | 19.18 |  |  | 733.38
3.5 | IMPERMEABILIZAÇÃO EM FUNDAÇÕES
3.5.1 | FUNDAÇÕES (IMPERMEABILIZAÇÃO COM TINTA ASFÁLTICA)
3.5.1.1 | 98557 | IMPERMEABILIZAÇÃO DE SUPERFÍCIE COM EMULSÃO ASFÁLTICA, 2 DEMÃOS.AF_09/2023 | SINAPI | M2 | 218.32 |  |  | 42.09
4 | SUPERESTRUTURA
4.1 | PILARES, VIGAS E LAJES DE CONCRETO ARMADO
4.1.1 | SUPERESTRUTURA (ARMADURA PILARES E VIGAS - VERGALHÕES DE AÇO)
4.1.1.1 | 92759 | ARMAÇÃO DE PILAR OU VIGA DE ESTRUTURA CONVENCIONAL DE CONCRETO ARMADO UTILIZANDO AÇO CA-60 DE 5,0 MM - MONTAGEM. AF_06/2022 | SINAPI | KG | 911 |  |  | 13.81
4.1.1.2 | 92760 | ARMAÇÃO DE PILAR OU VIGA DE ESTRUTURA CONVENCIONAL DE CONCRETO ARMADO UTILIZANDO AÇO CA-50 DE 6,3 MM - MONTAGEM. AF_06/2022 | SINAPI | KG | 566.6 |  |  | 12.71
4.1.1.3 | 92761 | ARMAÇÃO DE PILAR OU VIGA DE ESTRUTURA CONVENCIONAL DE CONCRETO ARMADO UTILIZANDO AÇO CA-50 DE 8,0 MM - MONTAGEM. AF_06/2022 | SINAPI | KG | 257.4 |  |  | 11.73
4.1.1.4 | 92762 | ARMAÇÃO DE PILAR OU VIGA DE ESTRUTURA CONVENCIONAL DE CONCRETO ARMADO UTILIZANDO AÇO CA-50 DE 10,0 MM - MONTAGEM.AF_06/2022 | SINAPI | KG | 2550 |  |  | 10.34
4.1.1.5 | 92763 | ARMAÇÃO DE PILAR OU VIGA DE ESTRUTURA CONVENCIONAL DE CONCRETO ARMADO UTILIZANDO AÇO CA-50 DE 12,5 MM - MONTAGEM.AF_06/2022 | SINAPI | KG | 1550.3 |  |  | 8.61
4.1.1.6 | 92764 | ARMAÇÃO DE PILAR OU VIGA DE ESTRUTURA CONVENCIONAL DE CONCRETO ARMADO UTILIZANDO AÇO CA-50 DE 16,0 MM - MONTAGEM.AF_06/2022 | SINAPI | KG | 1282.6 |  |  | 8.27
4.1.2 | SUPERESTRUTURA (ARMADURA LAJES)
4.1.2.1 | 92768 | ARMAÇÃO DE LAJE DE ESTRUTURA CONVENCIONAL DE CONCRETO ARMADO UTILIZANDO AÇO CA-60 DE 5,0 MM - MONTAGEM. AF_06/2022 | SINAPI | KG | 924.8 |  |  | 13.2
4.1.2.2 | 92769 | ARMAÇÃO DE LAJE DE ESTRUTURA CONVENCIONAL DE CONCRETO ARMADO UTILIZANDO AÇO CA-50 DE 6,3 MM - MONTAGEM. AF_06/2022 | SINAPI | KG | 387.5 |  |  | 12.13
4.1.2.3 | 92770 | ARMAÇÃO DE LAJE DE ESTRUTURA CONVENCIONAL DE CONCRETO ARMADO UTILIZANDO AÇO CA-50 DE 8,0 MM - MONTAGEM. AF_06/2022 | SINAPI | KG | 1638.2 |  |  | 11.19
4.1.2.4 | 92771 | ARMAÇÃO DE LAJE DE ESTRUTURA CONVENCIONAL DE CONCRETO ARMADOUTILIZANDO AÇO CA-50 DE 10,0 MM - MONTAGEM. AF_06/2022 | SINAPI | KG | 1946.2 |  |  | 9.84
4.1.2.5 | 92772 | ARMAÇÃO DE LAJE DE ESTRUTURA CONVENCIONAL DE CONCRETO ARMADO UTILIZANDO AÇO CA-50 DE 12,5 MM - MONTAGEM. AF_06/2022 | SINAPI | KG | 825.4 |  |  | 8.16
4.1.2.6 | 92773 | ARMAÇÃO DE LAJE DE ESTRUTURA CONVENCIONAL DE CONCRETO ARMADO UTILIZANDO AÇO CA-50 DE 16,0 MM - MONTAGEM. AF_06/2022 | SINAPI | KG | 803.5 |  |  | 7.97
4.1.3 | SUPERESTRUTURA (FÔRMAS)
4.1.3.1 | 92268 | FABRICAÇÃO DE FÔRMA PARA LAJES, EM CHAPA DE MADEIRA COMPENSADAPLASTIFICADA, E = 18 MM. AF_09/2020 | SINAPI | M2 | 345.69 |  |  | 103.84
4.1.3.2 | 92263 | FABRICAÇÃO DE FÔRMA PARA PILARES E ESTRUTURAS SIMILARES, EM CHAPA DE MADEIRA COMPENSADA RESINADA, E = 17 MM. AF_09/2020 | SINAPI | M2 | 181.84 |  |  | 194.45
4.1.3.3 | 92266 | FABRICAÇÃO DE FÔRMA PARA VIGAS, EM CHAPA DE MADEIRA COMPENSADAPLASTIFICADA, E = 18 MM. AF_09/2020 | SINAPI | M2 | 311.98 |  |  | 185.71
4.1.3.4 | 101792 | ESCORAMENTO DE FÔRMAS DE LAJE EM MADEIRA NÃO APARELHADA, PÉ-DIREITO SIMPLES, INCLUSO TRAVAMENTO, 4 UTILIZAÇÕES. AF_09/2020 | SINAPI | M3 | 42.3 |  |  | 19.7
4.1.3.5 | 101793 | ESCORAMENTO DE FÔRMAS DE LAJE EM MADEIRA NÃO APARELHADA, PÉ-DIREITO DUPLO, INCLUSO TRAVAMENTO, 4 UTILIZAÇÕES. AF_09/2020 | SINAPI | M3 | 11.2 |  |  | 31.17
4.1.4 | SUPERESTRUTURA (CONCRETO USINADO)
4.1.4.1 | 394 PRÓPRIO | CONCRETAGEM DE PILARES, FCK= 30MPA, COM USO DE BOMBA - LANÇAMENTO, ADENSAMENTO E ACABAMENTO. AF_02/2022_PS | Composiçõ es Próprias | M³ | 11.31 |  |  | 653.36
4.1.4.2 | 395 PRÓPRIO | CONCRETAGEM DE VIGAS E LAJES, FCK= 30MPA, PARA LAJES MACIÇAS OU NERVURADAS COM USO DE BOMBA - LANÇAMENTO, ADENSAMENTO EACABAMENTO. AF_02/2022_PS | Composiçõ es Próprias | M³ | 82.62 |  |  | 654.36
4.2 | CONTROLE TECNOLÓGICO DE CONCRETO
4.2.1 | SOP2059 | CONTROLE TECNOLÓGICO DE CONCRETO "COM" MOLDAGEM DE CORPOS DE PROVA, MENSALIDADE DE LABORATORISTA DE ATÉ 44 HS, COLETA CORPOS DE PROVA E EMISSÃO CERTIFICADOS, DE 61 A 100 KM, DE SEGUNDA A SEXTA | Composiçõ es Próprias | MÊS | 2 |  |  | 12540
5 | COBERTURA
5.1 | SERVIÇOS GERAIS EM COBERTURA
5.1.1 | REGULARIZAÇÃO E PROTEÇÃO MECÂNICA DE SUPERFÍCIES
5.1.1.1 | 98569 | PROTEÇÃO MECÂNICA DE SUPERFICIE HORIZONTAL COM ARGAMASSA DE CIMENTO E AREIA, TRAÇO 1:3, E=5CM. AF_09/2023 | SINAPI | M2 | 222.8 |  |  | 90.19
5.1.1.2 | 98565 | PROTEÇÃO MECÂNICA DE SUPERFICIE HORIZONTAL COM ARGAMASSA DE CIMENTO E AREIA, TRAÇO 1:3, E=3CM. AF_09/2023 | SINAPI | M2 | 222.8 |  |  | 56.95
5.2 | IMPERMEABILIZAÇÕES
5.2.1 | SUPERESTRUTURA (IMPERMEABILIZAÇÃO COM MANTA ASFÁLTICA)
5.2.1.1 | 98547 | IMPERMEABILIZAÇÃO DE SUPERFÍCIE COM MANTA ASFÁLTICA, DUAS CAMADAS, INCLUSIVE APLICAÇÃO DE PRIMER ASFÁLTICO, E=3MM E E=4MM. AF_09/2023 | SINAPI | M2 | 349.31 |  |  | 210.86
5.2.2 | SUPERESTRUTURA (IMPERMEABILIZAÇÃO COM POLIURÉIA)
5.2.2.1 | 403 PRÓPRIO | IMPERMEABILIZAÇÃO DE SUPERFÍCIE COM MEMBRANA A BASE DE POLIURÉIA - 2DEMÃOS | Composiçõ es | M² | 77 |  |  | 280.23
5.3 | VEGETAÇÃO SOBRE LAJE
5.3.1 | CAMADA DRENANTE
5.3.1.1 | 102712 | GEOTÊXTIL NÃO TECIDO 100% POLIÉSTER, RESISTÊNCIA A TRAÇÃO DE 9 KN/M (RT - 9), INSTALADO EM DRENO - FORNECIMENTO E INSTALAÇÃO. AF_07/2021 | SINAPI | M2 | 344.87 |  |  | 9.09
5.3.1.2 | 372 PRÓPRIO | ARGILA EXPANDIDA PARA PROTEÇÃO TÉRMICA DE IMPERMEABILIZAÇÃO DELAJES | Composiçõ es | M³ | 16.17 |  |  | 872.94
5.3.2 | CAMADA VEGETAL
5.3.2.1 | 102712 | GEOTÊXTIL NÃO TECIDO 100% POLIÉSTER, RESISTÊNCIA A TRAÇÃO DE 9 KN/M (RT - 9), INSTALADO EM DRENO - FORNECIMENTO E INSTALAÇÃO. AF_07/2021 | SINAPI | M2 | 279.26 |  |  | 9.09
5.3.2.2 | 373 PRÓPRIO | TERRA PARA PLANTIO SOBRE LAJE IMPERMEABILIZADA - FORNECIMENTO E COLOCAÇÃO (INCLUI TRANSPORTE VERTICAL 1º PAVIMENTO) | Composiçõ es Próprias | M³ | 22.6 |  |  | 86.81
5.3.2.3 | 98504 | PLANTIO DE GRAMA BATATAIS EM PLACAS.AF_07/2024 | SINAPI | M2 | 211.56 |  |  | 14.63
5.4 | MOLDURAS E PROTEÇÕES
5.4.1 | CHAPIM EM CONCRETO
5.4.1.1 | 477 PRÓPRIO | CHAPIM SOBRE MUROS E/OU PLATIBANDAS LINEARES, EM PRÉ-MOLDADO DE CONCRETO, L= 25CM, ASSENTADO COM ARGAMASSA 1:6 COMADITIVO | Composiçõ es Próprias | M | 115.72 |  |  | 60.02
5.5 | FECHAMENTOS
5.5.1 | CLARABÓIAS, SHEDS ETC
5.5.1.1 | 478 PRÓPRIO | CLARABOIA EM CAIXILHO DE ALUMÍNIO E VIDRO LAMINADO COLORIDO -FORNECIMENTO E INSTALAÇÃO | Composiçõ es | M² | 9.24 |  |  | 1873.1
6 | PAREDES E PAINÉIS
6.1 | ALVENARIA
6.1.1 | TIJOLO CERÂMICO FURADO
6.1.1.1 | 103328 | ALVENARIA DE VEDAÇÃO DE BLOCOS CERÂMICOS FURADOS NA HORIZONTAL DE 9X19X19 CM (ESPESSURA 9 CM) E ARGAMASSA DE ASSENTAMENTO COMPREPARO EM BETONEIRA. AF_12/2021 | SINAPI | M2 | 370.51 |  |  | 100.11
6.2 | SERVIÇOS GERAIS EM PAREDES
6.2.1 | RASGOS PARA PASSAGEM DE TUBULAÇÃO
6.2.1.1 | 90443 | RASGO LINEAR MANUAL EM ALVENARIA, PARA RAMAIS/ DISTRIBUIÇÃO DE INSTALAÇÕES HIDRÁULICAS, DIÂMETROS MENORES OU IGUAIS A 40 MM. AF_09/2023 | SINAPI | M | 30 |  |  | 8.6
6.2.1.2 | 90447 | RASGO LINEAR MANUAL EM ALVENARIA, PARA ELETRODUTOS, DIÂMETROSMENORES OU IGUAIS A 40 MM. AF_09/2023 | SINAPI | M | 70 |  |  | 8.92
6.2.2 | CHUMBAMENTO DE TUBULAÇÃO, ELETRODUTOS ETC...
6.2.2.1 | 90466 | CHUMBAMENTO LINEAR EM ALVENARIA PARA RAMAIS/DISTRIBUIÇÃO DE INSTALAÇÕES HIDRÁULICAS COM DIÂMETROS MENORES OU IGUAIS A 40 MM.AF_09/2023 | SINAPI | M | 30 |  |  | 16.46
6.2.2.2 | 104766 | CHUMBAMENTO LINEAR EM ALVENARIA PARA ELETRODUTOS COM DIÂMETROSMENORES OU IGUAIS A 40 MM. AF_09/2023 | SINAPI | M | 30 |  |  | 16.95
6.2.3 | ENCUNHAMENTO DE ALVENARIA
6.2.3.1 | 93202 | FIXAÇÃO (ENCUNHAMENTO) DE ALVENARIA DE VEDAÇÃO COM TIJOLOMACIÇO. AF_03/2024 | SINAPI | M | 206.5 |  |  | 29.81
6.2.4 | PREVENÇÃO DE TRINCAS
6.2.4.1 | 34 PRÓPRIO | ENTELAMENTO PREVENTIVO DE SUPERFÍCIE SUJEITA A TRINCAS - LARGURA DA TELA: 25CM | Composiçõ es | M | 100 |  |  | 1.53
6.2.5 | VERGAS E CONTRAVERGAS
6.2.5.1 | 105024 | VERGA MOLDADA IN LOCO EM CONCRETO, ESPESSURA DE *10* CM. AF_03/2024 | SINAPI | M | 9.6 |  |  | 55.98
6.3 | FACHADA ADAPTÁVEL
6.3.1 | FACHADA ADAPTÁVEL (ESTRUTURA METÁLICA)
6.3.1.1 | 480 PRÓPRIO | ESTRUTURA METÁLICA - TUBO DE AÇO GALVANIZADO A FOGO COM COSTURA , DN 1", E= 2,65MM, Ø EXT= 33,7MM, PESO2.03KG/M (NBR 5590), LIGAÇÕES SOLDADAS, INCLUSOS MATERIAIS E MÃODE OBRA - FORNECIMENTO E INSTALAÇÃO | Composiçõ es Próprias | M | 1223.56 |  |  | 39.33
6.3.1.2 | 486 PRÓPRIO | PLACA DE BASE EM CHAPA GROSSA DE AÇO SAC 350 (ASTM A588, COR-TEM) - E= 8MM (5/16") - ANCORADA COM BARRA ROSCADA DE AÇO GALVANIZADO 3/8" -FORNECIMENTO E INSTALAÇÃO | Composiçõ es Próprias | KG | 188.7 |  |  | 15.93
7 | ESQUADRIAS
7.1 | ALUMÍNIO
7.1.1 | ALUMÍNIO (PORTAS)
7.1.1.1 | 374 PRÓPRIO | PORTA DE ALUMÍNIO ANODIZADO (PRETO OU BRONZE) DE CORRER, EM PERFIS SERIE 30, INCLUSOS FERRAGENS E VIDRODE SEGURANÇA 8MM | Composiçõ es Próprias | M² | 50.95 |  |  | 1488.1
7.1.2 | ALUMÍNIO (JANELAS)
7.1.2.1 | 94569 | JANELA DE ALUMÍNIO TIPO MAXIM-AR, BATENTE/ REQUADRO 3 A 14 CM, VIDRO INCLUSO, FIXAÇÃO COM PARAFUSO, SEM GUARNIÇÃO/ ALIZAR, DIMENSÕES 60X80 (A X L) CM, SEM ACABAMENTO, VEDAÇÃO COM SILICONE, EXCLUSIVE CONTRAMARCO - FORNECIMENTO EINSTALAÇÃO. AF_11/2024 | SINAPI | M2 | 37.12 |  |  | 778.16
7.2 | MADEIRA
7.2.1 | MADEIRA (PORTAS)
7.2.1.1 | 90793 | KIT DE PORTA-PRONTA DE MADEIRA EM ACABAMENTO MELAMÍNICO BRANCO, FOLHA PESADA OU SUPERPESADA, 90X210CM, FIXAÇÃO COMPREENCHIMENTO TOTAL DE ESPUMA EXPANSIVA - FORNECIMENTO EINSTALAÇÃO. AF_12/2019 | SINAPI | UN | 8 |  |  | 1240.54
7.3 | AÇO
7.3.1 | AÇO (PORTÕES)
7.3.1.1 | 479 PRÓPRIO | PORTA DE ENROLAR MANUAL COMPLETA, PERFIL MEIA CANA CEGA, EM AÇO GALVANIZADO COM PINTURA ELETROSTÁTICA, CHAPA NÚMERO 24"(FORNECIMENTO E INSTALAÇÃO) | Composiçõ es Próprias | M² | 15.88 |  |  | 642.28
8 | SISTEMAS HIDRÁULICOS, SANITÁRIOS E DE COMBATE A INCÊNDIO (HSI)
8.1 | ÁGUA FRIA
8.1.1 | ÁGUA FRIA (LIGAÇÃO COM REDE DE FORNECIMENTO)
8.1.1.1 | 95674 | HIDRÔMETRO DN 1/2", 3,0 M3/H - FORNECIMENTO E INSTALAÇÃO.AF_03/2024 | SINAPI | UN | 1 |  |  | 141.56
8.1.1.2 | 95635 | KIT CAVALETE PARA MEDIÇÃO DE ÁGUA - ENTRADA PRINCIPAL, EM PVC 25 MM (3/4") - FORNECIMENTO E INSTALAÇÃO(EXCLUSIVE HIDRÔMETRO). AF_03/2024 | SINAPI | UN | 1 |  |  | 226.61
8.1.1.3 | 95676 | CAIXA EM CONCRETO PRÉ-MOLDADO PARA ABRIGO DE HIDRÔMETRO COM DN 20 MM - FORNECIMENTO E INSTALAÇÃO.AF_03/2024 | SINAPI | UN | 1 |  |  | 170.05
8.1.2 | ÁGUA FRIA (ARMAZENAMENTO)
8.1.2.1 | 102615 | CAIXA D´ÁGUA EM POLIÉSTER REFORÇADO COM FIBRA DE VIDRO, 2000 LITROS - FORNECIMENTO E INSTALAÇÃO.AF_06/2021 | SINAPI | UN | 2 |  |  | 1369.34
8.1.2.2 | 94795 | TORNEIRA DE BOIA PARA CAIXA D'ÁGUA, ROSCÁVEL, 1/2" - FORNECIMENTO EINSTALAÇÃO. AF_08/2021 | SINAPI | UN | 2 |  |  | 34.29
8.1.3 | ÁGUA FRIA (REGISTROS E VÁLVULAS)
8.1.3.1 | 89353 | REGISTRO DE GAVETA BRUTO, LATÃO, ROSCÁVEL, 3/4" - FORNECIMENTO EINSTALAÇÃO. AF_08/2021 | SINAPI | UN | 15 |  |  | 39.31
8.1.3.2 | 89985 | REGISTRO DE PRESSÃO BRUTO, LATÃO, ROSCÁVEL, 3/4", COM ACABAMENTO E CANOPLA CROMADOS - FORNECIMENTO EINSTALAÇÃO. AF_08/2021 | SINAPI | UN | 1 |  |  | 88.49
8.1.3.3 | 94489 | REGISTRO DE ESFERA, PVC, SOLDÁVEL, COM VOLANTE, DN 25 MM - FORNECIMENTOE INSTALAÇÃO. AF_08/2021 | SINAPI | UN | 1 |  |  | 21.04
8.1.3.4 | 94491 | REGISTRO DE ESFERA, PVC, SOLDÁVEL, COM VOLANTE, DN 40 MM - FORNECIMENTOE INSTALAÇÃO. AF_08/2021 | SINAPI | UN | 3 |  |  | 41.28
8.1.3.5 | 94492 | REGISTRO DE ESFERA, PVC, SOLDÁVEL, COM VOLANTE, DN 50 MM - FORNECIMENTOE INSTALAÇÃO. AF_08/2021 | SINAPI | UN | 1 |  |  | 42.34
8.1.4 | ÁGUA FRIA (TUBULAÇÃO)
8.1.4.1 | 89402 | TUBO, PVC, SOLDÁVEL, DE 25MM, INSTALADO EM RAMAL DE DISTRIBUIÇÃO DE ÁGUA - FORNECIMENTO E INSTALAÇÃO.AF_06/2022 | SINAPI | M | 88.14 |  |  | 13.16
8.1.4.2 | 103978 | TUBO, PVC, SOLDÁVEL, DE 40MM, INSTALADO EM RAMAL DE DISTRIBUIÇÃO DE ÁGUA - FORNECIMENTO E INSTALAÇÃO.AF_06/2022 | SINAPI | M | 9.26 |  |  | 27.5
8.1.4.3 | 103979 | TUBO, PVC, SOLDÁVEL, DE 50MM, INSTALADO EM RAMAL DE DISTRIBUIÇÃO DE ÁGUA - FORNECIMENTO E INSTALAÇÃO.AF_06/2022 | SINAPI | M | 15.37 |  |  | 31.37
8.1.5 | ÁGUA FRIA (CONEXÕES - JOELHO)
8.1.5.1 | 89409 | JOELHO 45 GRAUS, PVC, SOLDÁVEL, DN 25MM, INSTALADO EM RAMAL DE DISTRIBUIÇÃO DE ÁGUA - FORNECIMENTOE INSTALAÇÃO. AF_06/2022 | SINAPI | UN | 30 |  |  | 9.93
8.1.5.2 | 89408 | JOELHO 90 GRAUS, PVC, SOLDÁVEL, DN 25MM, INSTALADO EM RAMAL DE DISTRIBUIÇÃO DE ÁGUA - FORNECIMENTOE INSTALAÇÃO. AF_06/2022 | SINAPI | UN | 33 |  |  | 9.13
8.1.5.3 | 90373 | JOELHO 90 GRAUS COM BUCHA DE LATÃO, PVC, SOLDÁVEL, DN 25MM, X 1/2 INSTALADO EM RAMAL OU SUB-RAMAL DE ÁGUA - FORNECIMENTO E INSTALAÇÃO.AF_06/2022 | SINAPI | UN | 18 |  |  | 13.55
8.1.5.4 | 103980 | JOELHO 90 GRAUS, PVC, SOLDÁVEL, DN 40MM, INSTALADO EM RAMAL DE DISTRIBUIÇÃO DE ÁGUA - FORNECIMENTOE INSTALAÇÃO. AF_06/2022 | SINAPI | UN | 7 |  |  | 18.29
8.1.5.5 | 103985 | JOELHO 45 GRAUS, PVC, SOLDÁVEL, DN 50MM, INSTALADO EM RAMAL DE DISTRIBUIÇÃO DE ÁGUA - FORNECIMENTOE INSTALAÇÃO. AF_06/2022 | SINAPI | UN | 2 |  |  | 22.82
8.1.5.6 | 103984 | JOELHO 90 GRAUS, PVC, SOLDÁVEL, DN 50MM, INSTALADO EM RAMAL DE DISTRIBUIÇÃO DE ÁGUA - FORNECIMENTOE INSTALAÇÃO. AF_06/2022 | SINAPI | UN | 5 |  |  | 20.22
8.1.6 | ÁGUA FRIA (CONEXÕES - TE)
8.1.6.1 | 89395 | TE, PVC, SOLDÁVEL, DN 25MM, INSTALADO EM RAMAL OU SUB-RAMAL DE ÁGUA - FORNECIMENTO E INSTALAÇÃO.AF_06/2022 | SINAPI | UN | 5 |  |  | 13.76
8.1.6.2 | 104011 | TE, PVC, SOLDÁVEL, DN 40MM, INSTALADO EM RAMAL DE DISTRIBUIÇÃO DE ÁGUA - FORNECIMENTO E INSTALAÇÃO.AF_06/2022 | SINAPI | UN | 2 |  |  | 26.08
8.1.6.3 | 104006 | TÊ DE REDUÇÃO, PVC, SOLDÁVEL, DN 50MM X 25MM, INSTALADO EM RAMAL DE DISTRIBUIÇÃO DE ÁGUA - FORNECIMENTOE INSTALAÇÃO. AF_06/2022 | SINAPI | UN | 12 |  |  | 25.83
8.1.6.4 | 89396 | TÊ COM BUCHA DE LATÃO NA BOLSA CENTRAL, PVC, SOLDÁVEL, DN 25MM X 1/2, INSTALADO EM RAMAL OU SUB-RAMAL DE ÁGUA - FORNECIMENTO E INSTALAÇÃO.AF_06/2022 | SINAPI | UN | 11 |  |  | 21.19
8.1.7 | ÁGUA FRIA (CONEXÕES - ADAPTADOR)
8.1.7.1 | 89383 | ADAPTADOR CURTO COM BOLSA E ROSCA PARA REGISTRO, PVC, SOLDÁVEL, DN 25MM X 3/4, INSTALADO EM RAMAL OU SUB-RAMAL DE ÁGUA - FORNECIMENTO EINSTALAÇÃO. AF_06/2022 | SINAPI | UN | 31 |  |  | 6.92
8.1.8 | ÁGUA FRIA (CONEXÕES - LUVA)
8.1.8.1 | 89381 | LUVA COM BUCHA DE LATÃO, PVC, SOLDÁVEL, DN 25MM X 3/4, INSTALADO EM RAMAL OU SUB-RAMAL DE ÁGUA - FORNECIMENTO E INSTALAÇÃO.AF_06/2022 | SINAPI | UN | 1 |  |  | 12.82
8.1.9 | ÁGUA FRIA (CONEXÕES - BUCHA DE REDUÇÃO)
8.1.9.1 | 103999 | BUCHA DE REDUÇÃO, LONGA, PVC, SOLDÁVEL, DN 50 X 25 MM, INSTALADO EM RAMAL DE DISTRIBUIÇÃO DE ÁGUA - FORNECIMENTO E INSTALAÇÃO.AF_06/2022 | SINAPI | UN | 1 |  |  | 12.82
8.2 | ESGOTO
8.2.1 | ESGOTO (TUBULAÇÃO)
8.2.1.1 | 89711 | TUBO PVC, SERIE NORMAL, ESGOTO PREDIAL, DN 40 MM, FORNECIDO E INSTALADO EM RAMAL DE DESCARGA OU RAMAL DE ESGOTO SANITÁRIO.AF_08/2022 | SINAPI | M | 32.6 |  |  | 22.75
8.2.1.2 | 89712 | TUBO PVC, SERIE NORMAL, ESGOTO PREDIAL, DN 50 MM, FORNECIDO E INSTALADO EM RAMAL DE DESCARGA OU RAMAL DE ESGOTO SANITÁRIO.AF_08/2022 | SINAPI | M | 35.94 |  |  | 28.62
8.2.1.3 | 89713 | TUBO PVC, SERIE NORMAL, ESGOTO PREDIAL, DN 75 MM, FORNECIDO E INSTALADO EM RAMAL DE DESCARGA OU RAMAL DE ESGOTO SANITÁRIO.AF_08/2022 | SINAPI | M | 8.68 |  |  | 35.6
8.2.1.4 | 89714 | TUBO PVC, SERIE NORMAL, ESGOTO PREDIAL, DN 100 MM, FORNECIDO E INSTALADO EM RAMAL DE DESCARGA OU RAMAL DE ESGOTO SANITÁRIO.AF_08/2022 | SINAPI | M | 48.61 |  |  | 39.87
8.2.2 | ESGOTO (CONEXÕES - JOELHO)
8.2.2.1 | 89726 | JOELHO 45 GRAUS, PVC, SERIE NORMAL, ESGOTO PREDIAL, DN 40 MM, JUNTA SOLDÁVEL, FORNECIDO E INSTALADO EM RAMAL DE DESCARGA OU RAMAL DEESGOTO SANITÁRIO. AF_08/2022 | SINAPI | UN | 52 |  |  | 10.88
8.2.2.2 | 89802 | JOELHO 45 GRAUS, PVC, SERIE NORMAL, ESGOTO PREDIAL, DN 50 MM, JUNTA ELÁSTICA, FORNECIDO E INSTALADO EM PRUMADA DE ESGOTO SANITÁRIO OUVENTILAÇÃO. AF_08/2022 | SINAPI | UN | 19 |  |  | 11.77
8.2.2.3 | 89746 | JOELHO 45 GRAUS, PVC, SERIE NORMAL, ESGOTO PREDIAL, DN 100 MM, JUNTA ELÁSTICA, FORNECIDO E INSTALADO EM RAMAL DE DESCARGA OU RAMAL DEESGOTO SANITÁRIO. AF_08/2022 | SINAPI | UN | 10 |  |  | 31.12
8.2.2.4 | 89724 | JOELHO 90 GRAUS, PVC, SERIE NORMAL, ESGOTO PREDIAL, DN 40 MM, JUNTA SOLDÁVEL, FORNECIDO E INSTALADO EM RAMAL DE DESCARGA OU RAMAL DEESGOTO SANITÁRIO. AF_08/2022 | SINAPI | UN | 28 |  |  | 10.65
8.2.2.5 | 89801 | JOELHO 90 GRAUS, PVC, SERIE NORMAL, ESGOTO PREDIAL, DN 50 MM, JUNTA ELÁSTICA, FORNECIDO E INSTALADO EM PRUMADA DE ESGOTO SANITÁRIO OUVENTILAÇÃO. AF_08/2022 | SINAPI | UN | 24 |  |  | 11.04
8.2.2.6 | 89737 | JOELHO 90 GRAUS, PVC, SERIE NORMAL, ESGOTO PREDIAL, DN 75 MM, JUNTA ELÁSTICA, FORNECIDO E INSTALADO EM RAMAL DE DESCARGA OU RAMAL DEESGOTO SANITÁRIO. AF_08/2022 | SINAPI | UN | 7 |  |  | 24.95
8.2.2.7 | 89744 | JOELHO 90 GRAUS, PVC, SERIE NORMAL, ESGOTO PREDIAL, DN 100 MM, JUNTA ELÁSTICA, FORNECIDO E INSTALADO EM RAMAL DE DESCARGA OU RAMAL DEESGOTO SANITÁRIO. AF_08/2022 | SINAPI | UN | 9 |  |  | 30.28
8.2.3 | ESGOTO (CONEXÕES - JUNÇÃO)
8.2.3.1 | 89785 | JUNÇÃO SIMPLES, PVC, SERIE NORMAL, ESGOTO PREDIAL, DN 50 X 50 MM, JUNTA ELÁSTICA, FORNECIDO E INSTALADO EM RAMAL DE DESCARGA OU RAMAL DEESGOTO SANITÁRIO. AF_08/2022 | SINAPI | UN | 3 |  |  | 29.02
8.2.3.2 | 89797 | JUNÇÃO SIMPLES, PVC, SERIE NORMAL, ESGOTO PREDIAL, DN 100 X 100 MM, JUNTA ELÁSTICA, FORNECIDO E INSTALADO EM RAMAL DE DESCARGA OU RAMAL DEESGOTO SANITÁRIO. AF_08/2022 | SINAPI | UN | 3 |  |  | 55.31
8.2.3.3 | 424 | JUNÇÃO COM REDUÇÃO, PVC, SERIENORMAL, ESGOTO PREDIAL, DN 100 X | Composiçõ es | UN | 3 |  |  | 85.37
8.2.4 | ESGOTO (CONEXÕES - TE)
8.2.4.1 | 89784 | TE, PVC, SERIE NORMAL, ESGOTO PREDIAL, DN 50 X 50 MM, JUNTA ELÁSTICA, FORNECIDO E INSTALADO EM RAMAL DE DESCARGA OU RAMAL DE ESGOTOSANITÁRIO. AF_08/2022 | SINAPI | UN | 14 |  |  | 26.67
8.2.4.2 | 89786 | TE, PVC, SERIE NORMAL, ESGOTO PREDIAL, DN 75 X 75 MM, JUNTA ELÁSTICA, FORNECIDO E INSTALADO EM RAMAL DE DESCARGA OU RAMAL DE ESGOTOSANITÁRIO. AF_08/2022 | SINAPI | UN | 1 |  |  | 42.15
8.2.4.3 | 425 PRÓPRIO | TE COM REDUÇÃO, PVC, SERIE NORMAL, ESGOTO PREDIAL, DN 75 X 50MM, JUNTA ELÁSTICA, FORNECIDO E INSTALADO EM RAMAL DE DESCARGA OU RAMAL DEESGOTO SANITÁRIO | Composiçõ es Próprias | UN | 2 |  |  | 61.72
8.2.4.4 | 104344 | TE, PVC, SÉRIE NORMAL, ESGOTO PREDIAL, DN 100 X 50 MM, JUNTA ELÁSTICA, FORNECIDO E INSTALADO EM RAMAL DE DESCARGA OU RAMAL DE ESGOTOSANITÁRIO. AF_08/2022 | SINAPI | UN | 6 |  |  | 44.25
8.2.5 | ESGOTO (CONEXÕES - LUVA)
8.2.5.1 | 89753 | LUVA SIMPLES, PVC, SERIE NORMAL, ESGOTO PREDIAL, DN 50 MM, JUNTA ELÁSTICA, FORNECIDO E INSTALADO EM RAMAL DE DESCARGA OU RAMAL DEESGOTO SANITÁRIO. AF_08/2022 | SINAPI | UN | 60 |  |  | 9.56
8.2.5.2 | 89774 | LUVA SIMPLES, PVC, SERIE NORMAL, ESGOTO PREDIAL, DN 75 MM, JUNTA ELÁSTICA, FORNECIDO E INSTALADO EM RAMAL DE DESCARGA OU RAMAL DEESGOTO SANITÁRIO. AF_08/2022 | SINAPI | UN | 10 |  |  | 15.63
8.2.5.3 | 89778 | LUVA SIMPLES, PVC, SERIE NORMAL, ESGOTO PREDIAL, DN 100 MM, JUNTA ELÁSTICA, FORNECIDO E INSTALADO EM RAMAL DE DESCARGA OU RAMAL DEESGOTO SANITÁRIO. AF_08/2022 | SINAPI | UN | 34 |  |  | 17.84
8.2.6 | ESGOTO (CONEXÕES - TERMINAL DE VENTILAÇÃO)
8.2.6.1 | 104348 | TERMINAL DE VENTILAÇÃO, PVC, SÉRIE NORMAL, ESGOTO PREDIAL, DN 50 MM, JUNTA SOLDÁVEL, FORNECIDO E INSTALADO EM PRUMADA DE ESGOTOSANITÁRIO OU VENTILAÇÃO. AF_08/2022 | SINAPI | UN | 1 |  |  | 11.02
8.2.6.2 | 104351 | TERMINAL DE VENTILAÇÃO, PVC, SÉRIE NORMAL, ESGOTO PREDIAL, DN 75 MM, JUNTA SOLDÁVEL, FORNECIDO E INSTALADO EM PRUMADA DE ESGOTOSANITÁRIO OU VENTILAÇÃO. AF_08/2022 | SINAPI | UN | 2 |  |  | 22.81
8.2.7 | ESGOTO (CONEXÕES - REDUÇÃO EXCÊNTRICA)
8.2.7.1 | 89549 | REDUÇÃO EXCÊNTRICA, PVC, SERIE R, ÁGUA PLUVIAL, DN 75 X 50 MM, JUNTA ELÁSTICA, FORNECIDO E INSTALADO EMRAMAL DE ENCAMINHAMENTO. AF_06/2022 | SINAPI | UN | 3 |  |  | 20.8
8.2.7.2 | 89557 | REDUÇÃO EXCÊNTRICA, PVC, SERIE R, ÁGUA PLUVIAL, DN 100 X 75 MM, JUNTA ELÁSTICA, FORNECIDO E INSTALADO EMRAMAL DE ENCAMINHAMENTO. AF_06/2022 | SINAPI | UN | 1 |  |  | 33.86
8.2.8 | ESGOTO (CAIXA SIFONADA E RALO)
8.2.8.1 | 89707 | CAIXA SIFONADA, PVC, DN 100 X 100 X 50 MM, JUNTA ELÁSTICA, FORNECIDA E INSTALADA EM RAMAL DE DESCARGA OU EM RAMAL DE ESGOTO SANITÁRIO.AF_08/2022 | SINAPI | UN | 5 |  |  | 56.04
8.2.8.2 | 104329 | CAIXA SIFONADA, COM GRELHA REDONDA, PVC, DN 150 X 150 X 50 MM, JUNTA SOLDÁVEL, FORNECIDA E INSTALADA EM RAMAL DE DESCARGA OU EM RAMAL DEESGOTO SANITÁRIO. AF_08/2022 | SINAPI | UN | 2 |  |  | 94.5
8.2.8.3 | 89708 | CAIXA SIFONADA, PVC, DN 150 X 185 X 75 MM, JUNTA ELÁSTICA, FORNECIDA E INSTALADA EM RAMAL DE DESCARGA OU EM RAMAL DE ESGOTO SANITÁRIO.AF_08/2022 | SINAPI | UN | 1 |  |  | 122.03
8.2.8.4 | 89709 | RALO SIFONADO, PVC, DN 100 X 40 MM, JUNTA SOLDÁVEL, FORNECIDO E INSTALADO EM RAMAL DE DESCARGA OU EM RAMAL DE ESGOTO SANITÁRIO.AF_08/2022 | SINAPI | UN | 1 |  |  | 24.64
8.2.8.5 | 426 PRÓPRIO | PROLONGAMENTO PARA CAIXA SIFONADA PVC 100 X 100MM, ESGOTO | Composiçõ es | UN | 5 |  |  | 101.75
8.2.8.6 | 427 PRÓPRIO | PROLONGAMENTO PARA CAIXA SIFONADA PVC 150 X 150MM, ESGOTO | Composiçõ es | UN | 2 |  |  | 111.72
8.2.9 | ESGOTO (INSPEÇÃO E LIMPEZA)
8.2.9.1 | 98110 | CAIXA DE GORDURA PEQUENA (CAPACIDADE: 19 L), CIRCULAR, EM PVC,DIÂMETRO INTERNO= 0,3 M. AF_12/2020 | SINAPI | UN | 9 |  |  | 485.18
8.2.9.2 | 97895 | CAIXA ENTERRADA HIDRÁULICA RETANGULAR, EM CONCRETO PRÉ-MOLDADO, DIMENSÕES INTERNAS:0,3X0,3X0,3 M. AF_12/2020 | SINAPI | UN | 1 |  |  | 242.64
8.2.9.3 | 97897 | CAIXA ENTERRADA HIDRÁULICA RETANGULAR, EM CONCRETO PRÉ-MOLDADO, DIMENSÕES INTERNAS:0,6X0,6X0,5 M. AF_12/2020 | SINAPI | UN | 1 |  |  | 580.19
8.2.9.4 | 429 PRÓPRIO | CAIXA INSPEÇÃO EM CONCRETO PRÉ MOLDADO CIRCULAR COM TAMPA DEFERRO FUNDIDO - Ø60CM | Composiçõ es | UN | 1 |  |  | 883.14
8.2.10 | ESGOTO (TANQUE SÉPTICO, FILTRO ANAERÓBIO E SUMIDOURO)
8.2.10.1 | 98053 | TANQUE SÉPTICO CIRCULAR, EM CONCRETO PRÉ-MOLDADO, DIÂMETRO INTERNO = 1,40 M, ALTURA INTERNA = 2,50 M, VOLUME ÚTIL: 3463,6 L (PARA 13CONTRIBUINTES). AF_12/2020 | SINAPI | UN | 1 |  |  | 3503.02
8.2.10.2 | 98059 | FILTRO ANAERÓBIO CIRCULAR, EM CONCRETO PRÉ-MOLDADO, DIÂMETRO INTERNO = 1,88 M, ALTURA INTERNA = 1,50 M, VOLUME ÚTIL: 3331,1 L (PARA 19CONTRIBUINTES). AF_12/2020 | SINAPI | UN | 1 |  |  | 4562.37
8.2.10.3 | 99059 | LOCAÇÃO CONVENCIONAL DE OBRA, UTILIZANDO GABARITO DE TÁBUAS CORRIDAS PONTALETADAS A CADA 2,00M -2 UTILIZAÇÕES. AF_03/2024 | SINAPI | M | 11.5 |  |  | 69.64
8.2.10.4 | 93358 | ESCAVAÇÃO MANUAL DE VALA. AF_09/2024 | SINAPI | M3 | 12.23 |  |  | 93.19
8.2.10.5 | 93382 | REATERRO MANUAL DE VALAS, COM COMPACTADOR DE SOLOS DEPERCUSSÃO. AF_08/2023 | SINAPI | M3 | 4.51 |  |  | 29.02
8.2.10.6 | 100980 | CARGA, MANOBRA E DESCARGA DE SOLOS E MATERIAIS GRANULARES EM CAMINHÃO BASCULANTE 18 M³ - CARGA COM ESCAVADEIRA HIDRÁULICA (CAÇAMBA DE 1,20 M³ / 155 HP) E DESCARGA LIVRE(UNIDADE: M3). AF_07/2020 | SINAPI | M3 | 10.03 |  |  | 6.57
8.2.10.7 | 95877 | TRANSPORTE COM CAMINHÃO BASCULANTE DE 18 M³, EM VIA URBANA PAVIMENTADA, DMT ATÉ 30 KM (UNIDADE:M3XKM). AF_07/2020 | SINAPI | M3XKM | 50.16 |  |  | 1.9
8.2.10.8 | C5185 | DESTINAÇÃO FINAL DO RESÍDUO SOLIDO NÃO SEGREGADO EM TERRENOLICENCIADO - SEM TRANSPORTE | SEINFRA | M3 | 10.03 |  |  | 11.2
8.2.10.9 | 101617 | PREPARO DE FUNDO DE VALA COM LARGURA MAIOR OU IGUAL A 1,5 M E MENOR QUE 2,5 M (ACERTO DO SOLONATURAL). AF_08/2020 | SINAPI | M2 | 5.56 |  |  | 3.46
8.2.10.10 | SOP2672 | AQUISIÇÃO E MONTAGEM DE ANEL PRÉ-MOLDADO D= 1,50M H= 0,50M | Composiçõ es | UN | 4 |  |  | 726.81
8.2.10.11 | 94965 | CONCRETO FCK = 25MPA, TRAÇO 1:2,3:2,7 (EM MASSA SECA DE CIMENTO/ AREIA MÉDIA/ BRITA 1) - PREPARO MECÂNICOCOM BETONEIRA 400 L. AF_05/2021 | SINAPI | M3 | 0.2 |  |  | 527.53
8.2.10.12 | 103670 | LANÇAMENTO COM USO DE BALDES, ADENSAMENTO E ACABAMENTO DECONCRETO EM ESTRUTURAS. AF_02/2022 | SINAPI | M3 | 0.2 |  |  | 325.41
8.2.10.13 | SOP1660 | FORNECIMENTO E INSTALAÇÃO DE TELA AÇO SOLDADA NERVURADA CA-60, Q-138, MALHA 10X10CM, FERRO 4.2MM (2,20 KG/M2), PAINEL 2,45X6,0M, TELCON OUSIMILAR | Composiçõ es Próprias | M2 | 2.16 |  |  | 28.89
8.2.10.14 | C4772 | TAMPA EM CONCRETO ARMADO,ESPESSURA 0,05M | SEINFRA | M2 | 0.28 |  |  | 83.15
8.2.10.15 | C2862 | LASTRO DE BRITA | SEINFRA | M3 | 3.6 |  |  | 156.09
8.3 | ÁGUAS PLUVIAIS
8.3.1 | ÁGUAS PLUVIAIS (TUBULAÇÃO)
8.3.1.1 | 89512 | TUBO PVC, SÉRIE R, ÁGUA PLUVIAL, DN 100 MM, FORNECIDO E INSTALADO EM RAMALDE ENCAMINHAMENTO. AF_06/2022 | SINAPI | M | 57.47 |  |  | 51.01
8.3.1.2 | 104166 | TUBO PVC, SÉRIE R, ÁGUA PLUVIAL, DN 150 MM, FORNECIDO E INSTALADO EM RAMALDE ENCAMINHAMENTO. AF_06/2022 | SINAPI | M | 14.82 |  |  | 75.44
8.3.2 | ÁGUAS PLUVIAIS (PONTOS DE CAPTAÇÃO)
8.3.2.1 | 375 PRÓPRIO | RALO SEMI-HEMISFÉRICO FºFº, TIPO ABACAXI Ø 75MM | Composiçõ es | UN | 8 |  |  | 42.9
8.3.3 | ÁGUAS PLUVIAIS (ESTRUTURAS DE SUPORTE)
8.3.3.1 | 411 PRÓPRIO | GÁRGULA DE DESCIDA PLUVIAL EM CONCRETO APARENTE | Composiçõ es | UN | 3 |  |  | 647.24
8.3.4 | ÁGUAS PLUVIAIS (CANALETAS)
8.3.4.1 | 412 PRÓPRIO | CANALETA DE CONCRETO MOLDADO IN LOCO, ESPESSURA DE 0,10M, GEOMETRIA PRISMÁTICA (DIMENSÕES INTERNAS: L=0,40M; H(médio)= 0,325M) | Composiçõ es Próprias | M | 17.5 |  |  | 131.56
8.3.5 | ÁGUAS PLUVIAIS (CAIXAS)
8.3.5.1 | 428 PRÓPRIO | CAIXA DE AREIA 60 X 60 X 80CM (MEDIDAS INTERNAS) - FUNDO DE BRITA - TAMPA T33EM FERRO FUNDIDO | Composiçõ es | UN | 1 |  |  | 844.18
8.4 | PREVENÇÃO E COMBATE A INCÊNDIO
8.4.1 | EXTINTORES
8.4.1.1 | 101907 | EXTINTOR DE INCÊNDIO PORTÁTIL COM CARGA DE CO2 DE 6 KG, CLASSE BC - FORNECIMENTO E INSTALAÇÃO.AF_10/2020_PE | SINAPI | UN | 2 |  |  | 920.49
8.4.2 | SINALIZAÇÃO
8.4.2.1 | 55035 SBC | PLACA FOTOLUMINESCENTE SAIDA DE EMERGENCIA PVC 2MM 15 X 30CM | Composiçõ es | UN | 12 |  |  | 30.48
8.4.2.2 | 55918 SBC | PLACA FOTOLUMINESCENTE ROTA DE FUGA EM PVC 2MM 26 X 13CM | Composiçõ es | UN | 5 |  |  | 11.19
8.4.2.3 | 475 | SINALIZAÇÃO ACRILICA LUMINOSA AUTÔNOMA - SAÍDA DE EMERGÊNCIA - 50 X 25CM | Composiçõ | UN | 1 |  |  | 186.13
8.4.3 | ILUMINAÇÃO DE EMERGÊNCIA
8.4.3.1 | 97599 | LUMINÁRIA DE EMERGÊNCIA, COM 30 LÂMPADAS LED DE 2 W, SEM REATOR - FORNECIMENTO E INSTALAÇÃO.AF_09/2024 | SINAPI | UN | 19 |  |  | 17.65
9 | SISTEMA ELÉTRICO (ELE) + SISTEMA DE VOZ E DADOS (NET)
9.1 | ENTRADA (LIGAÇÃO COM REDE DE FORNECIMENTO)
9.1.1 | ENTRADA SUBTERRÂNEA
9.1.1.1 | 101946 | QUADRO DE MEDIÇÃO GERAL DE ENERGIA PARA 1 MEDIDOR DE SOBREPOR - FORNECIMENTO E INSTALAÇÃO.AF_07/2025 | SINAPI | UN | 1 |  |  | 99.48
9.1.1.2 | SOP2751 | ENTRADA DE ENERGIA ELÉTRICA, SUBTERRÂNEA, TRIFÁSICA, COM CAIXA DE EMBUTIR, CABO DE 35MM2 E DISJUNTOR DIN 100A (NÃO INCLUSA MURETA DEALVENARIA) AF_07/2020 | Composiçõ es Próprias | UN | 1 |  |  | 1937.26
9.1.2 | SERVIÇOS GERAIS PARA LIGAÇÃO COM REDE PÚBLICA
9.1.2.1 | 103328 | ALVENARIA DE VEDAÇÃO DE BLOCOS CERÂMICOS FURADOS NA HORIZONTAL DE 9X19X19 CM (ESPESSURA 9 CM) E ARGAMASSA DE ASSENTAMENTO COMPREPARO EM BETONEIRA. AF_12/2021 | SINAPI | M2 | 2 |  |  | 100.11
9.1.2.2 | 87794 | EMBOÇO OU MASSA ÚNICA EM ARGAMASSA TRAÇO 1:2:8, PREPARO MANUAL, APLICADA MANUALMENTE EM PANOS CEGOS DE FACHADA (SEM PRESENÇA DE VÃOS), ESPESSURA DE 25MM. AF_09/2022 | SINAPI | M2 | 4 |  |  | 47.1
9.1.2.3 | 101795 | CAIXA ENTERRADA PARA INSTALAÇÕES TELEFÔNICAS TIPO R1, EM ALVENARIA COM BLOCOS DE CONCRETO, DIMENSÕES INTERNAS: 0,35X0,60X0,60 M, EXCLUINDOTAMPÃO. AF_12/2020 | SINAPI | UN | 1 |  |  | 623.09
9.1.2.4 | 101798 | TAMPA PARA CAIXA TIPO R1, EM FERRO FUNDIDO, DIMENSÕES INTERNAS: 0,40 X 0,60 M - FORNECIMENTO E INSTALAÇÃO.AF_12/2020 | SINAPI | UN | 1 |  |  | 337.49
9.1.3 | ATERRAMENTO DA MEDIÇÃO
9.1.3.1 | 96986 | HASTE DE ATERRAMENTO, DIÂMETRO 3/4",COM 3 METROS - FORNECIMENTO E INSTALAÇÃO. AF_08/2023 | SINAPI | UN | 3 |  |  | 101.57
9.1.3.2 | 104750 | CONECTOR GRAMPO METÁLICO TIPO OLHAL, PARA SPDA, PARA HASTE DE ATERRAMENTO DE 5/8'' E CABOS DE 10 A 50 MM2 - FORNECIMENTO E INSTALAÇÃO.AF_08/2023 | SINAPI | UN | 3 |  |  | 15.56
9.1.3.3 | 98111 | CAIXA DE INSPEÇÃO PARA ATERRAMENTO, CIRCULAR, EM POLIETILENO, DIÂMETROINTERNO = 0,3 M. AF_12/2020 | SINAPI | UN | 3 |  |  | 64.57
9.1.3.4 | 433 PRÓPRIO | CABO COBRE NU 7 FIOS 4AWG - 16MM2 | Composiçõ es | M | 7.3 |  |  | 47.12
9.2 | QUADROS, DISJUNTORES E DEMAIS ACESSÓRIOS
9.2.1 | ENERGIA (QUADROS DE DISTRIBUIÇÃO)
9.2.1.1 | 384 PRÓPRIO | QUADRO GERAL DE DISTRIBUIÇÃO TRIFÁSICO, DE EMBUTIR, COM BARRAMENTO, EM CHAPA GALVANIZADA PINTADA - 60 X 100 X 20CM - SEMDISJUNTORES | Composiçõ es Próprias | UN | 1 |  |  | 3056.53
9.2.2 | CABEAMENTO ESTRUTURADO / VOZ E DADOS (RACK)
9.2.2.1 | 98302 | PATCH PANEL 24 PORTAS, CATEGORIA 6 - FORNECIMENTO E INSTALAÇÃO.AF_08/2025 | SINAPI | UN | 1 |  |  | 1201.46
9.2.2.2 | 432 PRÓPRIO | SWITCH 24 PORTAS 10/100/1000 MPBS + 2P 10-100-1000 BT - FORNECIMENTO EINSTALAÇÃO | Composiçõ es | UN | 1 |  |  | 1310.14
9.2.2.3 | 435 PRÓPRIO | MINI RACK 6U X 450MM - INSTALAÇÃO EM PAREDE - COR: PRETO - COM VISOR | Composiçõ es | UN | 1 |  |  | 547.15
9.2.2.4 | 437 PRÓPRIO | TERMINAL TELEFONICO - BLOCO BLI-10P | Composiçõ es | UN | 2 |  |  | 75.58
9.2.2.5 | 436 PRÓPRIO | GUIA DE CABOS P/ RACK PADRÃO 19"" | Composiçõ es | UN | 2 |  |  | 33.63
9.2.2.6 | 438 PRÓPRIO | CANALETA PARA FIXAÇÃO DE BLOCOS BLI-10/BLI-20 - 5U | Composiçõ es | UN | 2 |  |  | 77.4
9.2.2.7 | 439 PRÓPRIO | CONECTOR 110 IDC 4 PARES CAT5e PARA SISTEMAS DE VOZ | Composiçõ es | UN | 16 |  |  | 99.06
9.2.3 | ENERGIA (DISJUNTORES)
9.2.3.1 | 93653 | DISJUNTOR MONOPOLAR TIPO DIN, CORRENTE NOMINAL DE 10A - FORNECIMENTO E INSTALAÇÃO.AF_07/2025 | SINAPI | UN | 7 |  |  | 12.29
9.2.3.2 | 93654 | DISJUNTOR MONOPOLAR TIPO DIN, CORRENTE NOMINAL DE 16A - FORNECIMENTO E INSTALAÇÃO.AF_07/2025 | SINAPI | UN | 23 |  |  | 12.29
9.2.3.3 | 93655 | DISJUNTOR MONOPOLAR TIPO DIN, CORRENTE NOMINAL DE 20A - FORNECIMENTO E INSTALAÇÃO.AF_07/2025 | SINAPI | UN | 11 |  |  | 13.26
9.2.3.4 | 93656 | DISJUNTOR MONOPOLAR TIPO DIN, CORRENTE NOMINAL DE 25A - FORNECIMENTO E INSTALAÇÃO.AF_07/2025 | SINAPI | UN | 3 |  |  | 14.22
9.2.3.5 | 93658 | DISJUNTOR MONOPOLAR TIPO DIN, CORRENTE NOMINAL DE 40A - FORNECIMENTO E INSTALAÇÃO.AF_07/2025 | SINAPI | UN | 1 |  |  | 22.64
9.2.3.6 | 93673 | DISJUNTOR TRIPOLAR TIPO DIN, CORRENTE NOMINAL DE 50A - FORNECIMENTO E INSTALAÇÃO.AF_07/2025 | SINAPI | UN | 2 |  |  | 101.13
9.2.3.7 | C1117 | DISJUNTOR TRIPOLAR EM QUADRO DEDISTRIBUIÇÃO 100A | SEINFRA | UN | 1 |  |  | 148.04
9.2.4 | ENERGIA (INTERRUPTOR DIFERENCIAL RESIDUAL - DR)
9.2.4.1 | 386 PRÓPRIO | DISJUNTOR BIPOLAR TIPO DR - 25A - 30MA- FORNECIMENTO E INSTALAÇÃO | Composiçõ es | UN | 10 |  |  | 152.62
9.2.4.2 | 434 PRÓPRIO | DISJUNTOR BIPOLAR TIPO DR - 40A - 30MA- FORNECIMENTO E INSTALAÇÃO | Composiçõ es | UN | 1 |  |  | 163.48
9.2.5 | ENERGIA (DISPOSITIVO PROTETOR DE SURTO - DPS)
9.2.5.1 | 385 PRÓPRIO | DISPOSITIVO DE PROTEÇÃO CONTRA SURTO (DPS) - TENSÃO 175V - CORRENTE20KA | Composiçõ es | UN | 7 |  |  | 85.69
9.3 | DISTRIBUIÇÃO (ELETRODUTO PVC FLEXÍVEL)
9.3.1 | ELETRODUTO PVC FLEXÍVEL
9.3.1.1 | 91854 | ELETRODUTO FLEXÍVEL CORRUGADO,PVC, DN 25 MM (3/4"), PARA CIRCUITOS TERMINAIS, INSTALADO EM PAREDE - FORNECIMENTO E INSTALAÇÃO.AF_03/2023 | SINAPI | M | 203.4 |  |  | 10.02
9.3.1.2 | 91856 | ELETRODUTO FLEXÍVEL CORRUGADO, PVC, DN 32 MM (1"), PARA CIRCUITOS TERMINAIS, INSTALADO EM PAREDE - FORNECIMENTO E INSTALAÇÃO.AF_03/2023 | SINAPI | M | 180.9 |  |  | 12.65
9.3.1.3 | 91860 | ELETRODUTO FLEXÍVEL CORRUGADO, PEAD, DN 40 MM (1 1/4"), PARA CIRCUITOS TERMINAIS, INSTALADO EM PAREDE - FORNECIMENTO E INSTALAÇÃO.AF_03/2023 | SINAPI | M | 23.9 |  |  | 13.13
9.3.1.4 | 97668 | ELETRODUTO FLEXÍVEL CORRUGADO, PEAD, DN 63 (2"), PARA REDE ENTERRADA DE DISTRIBUIÇÃO DE ENERGIA ELÉTRICA - FORNECIMENTO E INSTALAÇÃO.AF_12/2021 | SINAPI | M | 31.3 |  |  | 12.1
9.3.2 | ELETRODUTO PVC FLEXÍVEL (CONEXÕES - LUVAS)
9.3.2.1 | 463 PRÓPRIO | LUVA DE PRESSÃO PARA ELETRODUTO FLEXÍVEL CORRUGADO - 25MM (3/4") | Composiçõ es | UN | 18 |  |  | 3.54
9.4 | DISTRIBUIÇÃO (ELETRODUTO PVC RÍGIDO)
9.4.1 | ELETRODUTO PVC RÍGIDO
9.4.1.1 | 91870 | ELETRODUTO RÍGIDO ROSCÁVEL, PVC, DN 20 MM (1/2"), PARA CIRCUITOS TERMINAIS, INSTALADO EM PAREDE - FORNECIMENTOE INSTALAÇÃO. AF_03/2023 | SINAPI | M | 4 |  |  | 12.98
9.4.1.2 | 91871 | ELETRODUTO RÍGIDO ROSCÁVEL, PVC, DN 25 MM (3/4"), PARA CIRCUITOS TERMINAIS, INSTALADO EM PAREDE - FORNECIMENTOE INSTALAÇÃO. AF_03/2023 | SINAPI | M | 1 |  |  | 14.69
9.4.2 | ELETRODUTO PVC RÍGIDO (CONEXÕES - CURVAS)
9.4.2.1 | 91911 | CURVA 90 GRAUS PARA ELETRODUTO, PVC, ROSCÁVEL, DN 20 MM (1/2"), PARA CIRCUITOS TERMINAIS, INSTALADA EM PAREDE - FORNECIMENTO E INSTALAÇÃO.AF_03/2023 | SINAPI | UN | 2 |  |  | 17.31
9.4.2.2 | 91922 | CURVA 180 GRAUS PARA ELETRODUTO, PVC, ROSCÁVEL, DN 40 MM (1 1/4"), PARA CIRCUITOS TERMINAIS, INSTALADA EM PAREDE - FORNECIMENTO E INSTALAÇÃO.AF_03/2023 | SINAPI | UN | 2 |  |  | 25.64
9.4.2.3 | 459 PRÓPRIO | CURVA 45 GRAUS PARA ELETRODUTO, PVC, ROSCÁVEL, DN 40MM (1 1/4"), PARA CIRCUITOS TERMINAIS, INSTALADA EMPAREDE - FORNECIMENTO E INSTALAÇÃO | Composiçõ es Próprias | UN | 4 |  |  | 24.04
9.4.3 | ELETRODUTO PVC RÍGIDO (CONEXÕES - LUVAS)
9.4.3.1 | 91882 | LUVA PARA ELETRODUTO, PVC, ROSCÁVEL, DN 20 MM (1/2"), PARA CIRCUITOS TERMINAIS, INSTALADA EM PAREDE - FORNECIMENTO E INSTALAÇÃO.AF_03/2023 | SINAPI | UN | 2 |  |  | 10.76
9.4.3.2 | 91886 | LUVA PARA ELETRODUTO, PVC, ROSCÁVEL, DN 40 MM (1 1/4"), PARA CIRCUITOS TERMINAIS, INSTALADA EM PAREDE - FORNECIMENTO E INSTALAÇÃO.AF_03/2023 | SINAPI | UN | 2 |  |  | 15.64
9.5 | DISTRIBUIÇÃO (ELETRODUTO AÇO GALVANIZADO)
9.5.1 | ELETRODUTO AÇO GALVANIZADO
9.5.1.1 | 388 PRÓPRIO | ELETRODUTO DE AÇO GALVANIZADO LEVE, INCLUSIVE CONEXÕES, SUPORTES EFIXAÇÃO DN 20 (3/4") | Composiçõ es | M | 44.2 |  |  | 25.48
9.5.1.2 | 389 PRÓPRIO | ELETRODUTO DE AÇO GALVANIZADO LEVE, INCLUSIVE CONEXÕES, SUPORTES EFIXAÇÃO DN 25 (1") | Composições Próprias | M | 35.9 |  |  | 36.97
9.5.1.3 | 390 PRÓPRIO | ELETRODUTO DE AÇO GALVANIZADO MÉDIO, INCLUSIVE CONEXÕES, SUPORTESE FIXAÇÃO DN 32 (1.1/4") | Composiçõ es | M | 5 |  |  | 56.4
9.5.2 | ELETRODUTO AÇO GALVANIZADO (CONEXÕES - CURVAS)
9.5.2.1 | 460 PRÓPRIO | CURVA 90 GRAUS PARA ELETRODUTO AÇO GALVANIZADO DN 20MM (3/4") | Composiçõ es | UN | 4 |  |  | 20.45
9.5.2.2 | 461 PRÓPRIO | CURVA 90 GRAUS PARA ELETRODUTO AÇO GALVANIZADO DN 25MM (1") | Composiçõ es | UN | 6 |  |  | 25.99
9.5.2.3 | 462 PRÓPRIO | CURVA 90 GRAUS PARA ELETRODUTO AÇO GALVANIZADO DN 32MM (1.1/4") | Composiçõ es | UN | 1 |  |  | 38.7
9.5.3 | ELETRODUTO AÇO GALVANIZADO (CONEXÕES - LUVAS)
9.5.3.1 | 465 PRÓPRIO | LUVA DE EMENDA PARA ELETRODUTO, AÇO GALVANIZADO 25MM (1'') -FORNECIMENTO E INSTALAÇÃO | Composiçõ es | UN | 21 |  |  | 12.88
9.5.3.2 | 466 PRÓPRIO | LUVA DE EMENDA PARA ELETRODUTO, AÇO GALVANIZADO 32MM (1 1/4'') -FORNECIMENTO E INSTALAÇÃO | Composiçõ es | UN | 12 |  |  | 15.84
9.5.3.3 | 467 PRÓPRIO | LUVA DE EMENDA PARA ELETRODUTO, AÇO GALVANIZADO 40MM (1 1/2'') -FORNECIMENTO E INSTALAÇÃO | Composiçõ es | UN | 2 |  |  | 19.04
9.5.4 | ELETRODUTO AÇO GALVANIZADO (ACESSÓRIOS - BRAÇADEIRAS)
9.5.4.1 | 104785 | FIXAÇÃO DE ELETRODUTOS, DIÂMETROS MENORES OU IGUAIS A 40 MM, COM ABRAÇADEIRA METÁLICA RÍGIDA TIPO D COM PARAFUSO DE FIXAÇÃO 1 1/4", FIXADA DIRETAMENTE NA LAJE OU PAREDE.AF_09/2023 | SINAPI | M | 98 |  |  | 17.29
9.6 | DISTRIBUIÇÃO (ELETROCALHAS)
9.6.1 | PERFILADOS
9.6.1.1 | C1165 | DUTO PERFURADO - PERFILADOS CHAPADE AÇO (38X38)mm | SEINFRA | M | 227.65 |  |  | 54.9
9.6.1.2 | SOP0204 | SISTEMA DE FIXAÇÃO PARA PERFILADO | Composiçõ es | UN | 152 |  |  | 23.69
9.6.1.3 | SOP2754 | JUNÇÃO INTERNA TIPO "T" PARA PERFILADO (REF.: MOPA OU SIMILAR) | Composiçõ es | UN | 38 |  |  | 16.32
9.6.1.4 | SOP2753 | JUNÇÃO INTERNA TIPO "L" PARA PERFILADO (REF.: MOPA OU SIMILAR) | Composiçõ es | UN | 8 |  |  | 14.99
9.7 | DISTRIBUIÇÃO (CAIXAS DE PASSAGEM E/OU LIGAÇÃO)
9.7.1 | CAIXAS EM PVC - EMBUTIR
9.7.1.1 | 91939 | CAIXA RETANGULAR 4" X 2" ALTA (2,00 M DO PISO), PVC, INSTALADA EM PAREDE - FORNECIMENTO E INSTALAÇÃO.AF_03/2023 | SINAPI | UN | 13 |  |  | 33.29
9.7.1.2 | 91940 | CAIXA RETANGULAR 4" X 2" MÉDIA (1,30 M DO PISO), PVC, INSTALADA EM PAREDE - FORNECIMENTO E INSTALAÇÃO.AF_03/2023 | SINAPI | UN | 36 |  |  | 18.73
9.7.1.3 | 91941 | CAIXA RETANGULAR 4" X 2" BAIXA (0,30 M DO PISO), PVC, INSTALADA EM PAREDE - FORNECIMENTO E INSTALAÇÃO.AF_03/2023 | SINAPI | UN | 78 |  |  | 11.6
9.7.1.4 | 91943 | CAIXA RETANGULAR 4" X 4" MÉDIA (1,30 M DO PISO), PVC, INSTALADA EM PAREDE - FORNECIMENTO E INSTALAÇÃO.AF_03/2023 | SINAPI | UN | 1 |  |  | 21.27
9.7.1.5 | 91936 | CAIXA OCTOGONAL 4" X 4", PVC, INSTALADA EM LAJE - FORNECIMENTO EINSTALAÇÃO. AF_03/2023 | SINAPI | UN | 12 |  |  | 17.07
9.7.1.6 | 62446 SBC | TOMADA COM TAMPA 10A 250V PARA PISO | Composiçõ es | UN | 4 |  |  | 32.86
9.7.2 | CONDULETES DE ALUMÍNIO
9.7.2.1 | 95778 | CONDULETE DE ALUMÍNIO, TIPO C, PARA ELETRODUTO DE AÇO GALVANIZADO DN 20 MM (3/4''), APARENTE - FORNECIMENTO EINSTALAÇÃO. AF_10/2022 | SINAPI | UN | 5 |  |  | 31.17
9.7.2.2 | 95779 | CONDULETE DE ALUMÍNIO, TIPO E, PARA ELETRODUTO DE AÇO GALVANIZADO DN 20 MM (3/4''), APARENTE - FORNECIMENTO EINSTALAÇÃO. AF_10/2022 | SINAPI | UN | 3 |  |  | 25.87
9.7.2.3 | 458 PRÓPRIO | CONDULETE DE ALUMÍNIO, TIPO LL, PARA ELETRODUTO DE AÇO GALVANIZADO DN 20MM (3/4''), APARENTE - FORNECIMENTO EINSTALAÇÃO | Composiçõ es Próprias | UN | 1 |  |  | 33.71
9.7.2.4 | 95787 | CONDULETE DE ALUMÍNIO, TIPO LR, PARA ELETRODUTO DE AÇO GALVANIZADO DN 20 MM (3/4''), APARENTE - FORNECIMENTO EINSTALAÇÃO. AF_10/2022 | SINAPI | UN | 2 |  |  | 31.07
9.7.2.5 | 95781 | CONDULETE DE ALUMÍNIO, TIPO C, PARA ELETRODUTO DE AÇO GALVANIZADO DN 25 MM (1''), APARENTE - FORNECIMENTO EINSTALAÇÃO. AF_10/2022 | SINAPI | UN | 1 |  |  | 37.8
9.7.2.6 | 95782 | CONDULETE DE ALUMÍNIO, TIPO E, ELETRODUTO DE AÇO GALVANIZADO DN 25 MM (1''), APARENTE - FORNECIMENTO EINSTALAÇÃO. AF_10/2022 | SINAPI | UN | 2 |  |  | 35.7
9.7.2.7 | 457 PRÓPRIO | CONDULETE DE ALUMÍNIO, TIPO LL, PARA ELETRODUTO DE AÇO GALVANIZADO DN 25MM (1''), APARENTE - FORNECIMENTO EINSTALAÇÃO | Composiçõ es Próprias | UN | 1 |  |  | 43.47
9.7.3 | CAIXAS EM AÇO - EMBUTIR
9.7.3.1 | 393 PRÓPRIO | CAIXA DE PASSAGEM EM CHAPA DE AÇO - EMBUTIR - 20 X 20 X 12CM | Composiçõ es | UN | 2 |  |  | 88.91
9.7.4 | CAIXAS PARA PISO
9.7.4.1 | 453 PRÓPRIO | CAIXA DE PASSAGEM/INSPEÇÃO ELÉTRICA- 30 X 30 X 30CM - ENTERRADA - ALVENARIA (TIJOLO MACIÇO) COM FUNDO DE BRITA E TAMPA DE FERRO FUNDIDO | Composiçõ es Próprias | UN | 5 |  |  | 556.55
9.7.4.2 | 468 PRÓPRIO | CAIXA DE ALUMÍNIO 4" X 4" PARA TOMADA DE PISO - SEM PLACA | Composiçõ es | UN | 4 |  |  | 81.67
9.7.4.3 | SOP2752 | CAIXA DE PASSAGEM EM ALVENARIA DETIJOLOS MACIÇOS ESP.= 0,12M, DIM. INT.=0.50 X 0.50 X 0.50M | Composiçõ es Próprias | UN | 1 |  |  | 352.55
9.7.4.4 | SOP0334 | TAMPA ARTICULADA DE FERRO FUNDIDO 60 X 60CM, INCLUSIVE INSTALAÇÃO | Composiçõ es | UN | 1 |  |  | 1754.63
9.7.5 | CAIXA PARA INSTALAÇÃO EM PERFILADOS / ELETROCALHAS
9.7.5.1 | 419 PRÓPRIO | CAIXA DE TOMADA (10A) EM PVC PARA INSTALAÇÃO EM PERFILADO 38 X 38MM | Composiçõ es | UN | 108 |  |  | 29.58
9.8 | CABEAMENTO
9.8.1 | ENERGIA (FIOS E CABOS)
9.8.1.1 | 91926 | CABO DE COBRE FLEXÍVEL ISOLADO, 2,5 MM², ANTI-CHAMA 450/750 V, PARA CIRCUITOS TERMINAIS - FORNECIMENTO EINSTALAÇÃO. AF_03/2023 | SINAPI | M | 4900.74 |  |  | 4.74
9.8.1.2 | 91928 | CABO DE COBRE FLEXÍVEL ISOLADO, 4 MM², ANTI-CHAMA 450/750 V, PARA CIRCUITOS TERMINAIS - FORNECIMENTO EINSTALAÇÃO. AF_03/2023 | SINAPI | M | 464.63 |  |  | 7.34
9.8.1.3 | 91930 | CABO DE COBRE FLEXÍVEL ISOLADO, 6 MM², ANTI-CHAMA 450/750 V, PARA CIRCUITOS TERMINAIS - FORNECIMENTO EINSTALAÇÃO. AF_03/2023 | SINAPI | M | 313.3 |  |  | 10.26
9.8.1.4 | 92986 | CABO DE COBRE FLEXÍVEL ISOLADO, 35 MM², ANTI-CHAMA 0,6/1,0 KV, PARA REDE ENTERRADA DE DISTRIBUIÇÃO DE ENERGIA ELÉTRICA - FORNECIMENTO EINSTALAÇÃO. AF_12/2021 | SINAPI | M | 28.54 |  |  | 42.24
9.8.2 | VOZ E DADOS (CABOS)
9.8.2.1 | 98281 | CABO TELEFÔNICO CCI-50 2 PARES, SEM BLINDAGEM, INSTALADO EM DISTRIBUIÇÃO DE EDIFICAÇÃO RESIDENCIAL - FORNECIMENTO E INSTALAÇÃO.AF_08/2025 | SINAPI | M | 8.1 |  |  | 7.56
9.8.3 | CABEAMENTO ESTRUTURADO (CABOS)
9.8.3.1 | 98295 | CABO ELETRÔNICO CATEGORIA 5E, INSTALADO EM EDIFICAÇÃO INSTITUCIONAL - FORNECIMENTO EINSTALAÇÃO. AF_08/2025 | SINAPI | M | 190.3 |  |  | 5.67
10 | SISTEMAS DE AR CONDICIONADO, VENTILAÇÃO E EXAUSTÃO (ACD)
10.1 | AR CONDICIONADO TIPO SPLIT INDIVIDUAL
10.1.1 | AR CONDICIONADO (REDE FRIGORÍGENA - TUBULAÇÃO)
10.1.1.1 | 97327 | TUBO EM COBRE FLEXÍVEL, DN 1/4", COM ISOLAMENTO, INSTALADO EM RAMAL DE ALIMENTAÇÃO DE AR-CONDICIONADO - FORNECIMENTO E INSTALAÇÃO.AF_07/2025 | SINAPI | M | 64.97 |  |  | 27.56
10.1.1.2 | 97328 | TUBO EM COBRE FLEXÍVEL, DN 3/8", COM ISOLAMENTO, INSTALADO EM RAMAL DE ALIMENTAÇÃO DE AR-CONDICIONADO - FORNECIMENTO E INSTALAÇÃO.AF_07/2025 | SINAPI | M | 31.83 |  |  | 45.61
10.1.1.3 | 97329 | TUBO EM COBRE FLEXÍVEL, DN 1/2", COM ISOLAMENTO, INSTALADO EM RAMAL DE ALIMENTAÇÃO DE AR-CONDICIONADO - FORNECIMENTO E INSTALAÇÃO.AF_07/2025 | SINAPI | M | 59.45 |  |  | 58.69
10.1.1.4 | 97330 | TUBO EM COBRE FLEXÍVEL, DN 5/8", COM ISOLAMENTO, INSTALADO EM RAMAL DE ALIMENTAÇÃO DE AR-CONDICIONADO - FORNECIMENTO E INSTALAÇÃO.AF_07/2025 | SINAPI | M | 27.82 |  |  | 72.11
10.1.2 | AR CONDICIONADO (REDE ELÉTRICA)
10.1.2.1 | 376 PRÓPRIO | CABO PP 2 X 2.5MM² - 450/750V | Composiçõ es | M | 160 |  |  | 16
10.1.3 | AR CONDICIONADO (REDE HIDRÁULICA - DRENO)
10.1.3.1 | 89865 | TUBO, PVC, SOLDÁVEL, DE 25MM, INSTALADO EM DRENO DE AR-CONDICIONADO - FORNECIMENTO EINSTALAÇÃO. AF_08/2022 | SINAPI | M | 52.29 |  |  | 18.37
10.1.3.2 | 89866 | JOELHO 90 GRAUS, PVC, SOLDÁVEL, DN 25MM, INSTALADO EM DRENO DE AR-CONDICIONADO - FORNECIMENTO EINSTALAÇÃO. AF_08/2022 | SINAPI | UN | 18 |  |  | 7.73
10.1.3.3 | 89869 | TE, PVC, SOLDÁVEL, DN 25MM, INSTALADO EM DRENO DE AR-CONDICIONADO - FORNECIMENTO E INSTALAÇÃO.AF_08/2022 | SINAPI | UN | 3 |  |  | 10.72
10.1.3.4 | 382 próprio | ISOLAMENTO EM BORRACHA ESPONJOSA, PARA TUBO DE 25MM COR BRANCA, ISENTA DE HALOGÊNIOS, ESPESSURA DO ISOLAMENTO 19MM - FORNECIMENTO EINSTALAÇÃO | Composições próprias | M | 52.29 |  |  | 16.27
10.1.4 | AR CONDICIONADO (EQUIPAMENTO)
10.1.4.1 | 103244 | AR CONDICIONADO SPLIT INVERTER, HI-WALL (PAREDE), 9000 BTU/H, CICLO FRIO - FORNECIMENTO E INSTALAÇÃO.AF_11/2021_PE | SINAPI | UN | 1 |  |  | 2308.72
10.1.4.2 | 103247 | AR CONDICIONADO SPLIT INVERTER, HI-WALL (PAREDE), 12000 BTU/H, CICLO FRIO - FORNECIMENTO E INSTALAÇÃO.AF_11/2021_PE | SINAPI | UN | 1 |  |  | 2561.43
10.1.4.3 | 103250 | AR CONDICIONADO SPLIT INVERTER, HI-WALL (PAREDE), 18000 BTU/H, CICLO FRIO - FORNECIMENTO E INSTALAÇÃO.AF_11/2021_PE | SINAPI | UN | 4 |  |  | 3717.01
10.1.4.4 | 103253 | AR CONDICIONADO SPLIT INVERTER, HI-WALL (PAREDE), 24000 BTU/H, CICLO FRIO - FORNECIMENTO E INSTALAÇÃO.AF_11/2021_PE | SINAPI | UN | 3 |  |  | 5063.77
10.1.5 | AR CONDICIONADO (FILTROS)
10.1.5.1 | 378 PRÓPRIO | CAIXA DE FILTRAGEM COM FILTRO G4+M5 FILBOX RED 150 - FORNECIMENTO EINSTALAÇÃO | Composiçõ es | UN | 1 |  |  | 1058.44
10.1.6 | AR CONDICIONADO/VENTILAÇÃO (TERMINAIS DE AR)
10.1.6.1 | 380 PRÓPRIO | GRELHA DE EXAUSTÃO E/OU INSUFLAMENTO E/OU VENTILAÇÃO 225 X125 - FORNECIMENTO E INSTALAÇÃO | Composiçõ es | UN | 6 |  |  | 8.15
10.1.6.2 | 381 PRÓPRIO | GRELHA DE EXAUSTÃO E/OU INSUFLAMENTO E/OU VENTILAÇÃO 325 X125 - FORNECIMENTO E INSTALAÇÃO | Composiçõ es | UN | 1 |  |  | 96.74
10.1.6.3 | 421 PRÓPRIO | GRELHA DE EXAUSTÃO E/OU INSUFLAMENTO E/OU VENTILAÇÃO 525 X125 - FORNECIMENTO E INSTALAÇÃO | Composiçõ es | UN | 1 |  |  | 96.74
10.2 | VENTILAÇÃO / EXAUSTÃO
10.2.1 | VENTILAÇÃO / EXAUSTÃO (DUTOS E TUBOS)
10.2.1.1 | 104166 | TUBO PVC, SÉRIE R, ÁGUA PLUVIAL, DN 150 MM, FORNECIDO E INSTALADO EM RAMALDE ENCAMINHAMENTO. AF_06/2022 | SINAPI | M | 9.94 |  |  | 75.44
10.2.1.2 | 89590 | JOELHO 90 GRAUS, PVC, SERIE R, ÁGUA PLUVIAL, DN 150 MM, JUNTA ELÁSTICA, FORNECIDO E INSTALADO EM CONDUTORES VERTICAIS DE ÁGUASPLUVIAIS. AF_06/2022 | SINAPI | UN | 5 |  |  | 142.28
10.2.1.3 | 89591 | JOELHO 45 GRAUS, PVC, SERIE R, ÁGUA PLUVIAL, DN 150 MM, JUNTA ELÁSTICA, FORNECIDO E INSTALADO EM CONDUTORES VERTICAIS DE ÁGUASPLUVIAIS. AF_06/2022 | SINAPI | UN | 5 |  |  | 139.12
10.2.1.4 | 89679 | LUVA DE CORRER, PVC, SERIE R, ÁGUA PLUVIAL, DN 150 MM, JUNTA ELÁSTICA, FORNECIDO E INSTALADO EM CONDUTORES VERTICAIS DE ÁGUASPLUVIAIS. AF_06/2022 | SINAPI | UN | 2 |  |  | 131.54
10.2.1.5 | 89701 | TÊ, PVC, SERIE R, ÁGUA PLUVIAL, DN 150 X150 MM, JUNTA ELÁSTICA, FORNECIDO E INSTALADO EM CONDUTORES VERTICAIS DE ÁGUAS PLUVIAIS. AF_06/2022 | SINAPI | UN | 2 |  |  | 209.52
10.2.2 | VENTILAÇÃO / EXAUSTÃO (EQUIPAMENTOS)
10.2.2.1 | 377 PRÓPRIO | EXAUSTOR PARA BANHEIRO COM ANTI-RETORNO PARA INSTALAÇÃO EM TETO E/OU PAREDE - Ø200MM - FORNECIMENTOE INSTALAÇÃO | Composiçõ es Próprias | UN | 2 |  |  | 54.52
10.2.2.2 | 423 próprio | EXAUSTOR CIRCULAR PARA AMBIENTE - Ø200MM - FORNECIMENTO E INSTALAÇÃO | Composições próprias | UN | 4 |  |  | 54.52
11 | REVESTIMENTOS PRIMÁRIOS
11.1 | PAREDE
11.1.1 | CHAPISCO EM PAREDE
11.1.1.1 | 87879 | CHAPISCO APLICADO EM ALVENARIAS E ESTRUTURAS DE CONCRETO INTERNAS, COM COLHER DE PEDREIRO. ARGAMASSA TRAÇO 1:3 COM PREPARO EM BETONEIRA400L. AF_10/2022 | SINAPI | M2 | 202.71 |  |  | 4.79
11.1.2 | EMBOÇO/REBOCO EM PAREDE
11.1.2.1 | 87529 | MASSA ÚNICA, EM ARGAMASSA TRAÇO 1:2:8, PREPARO MECÂNICO, APLICADA MANUALMENTE EM PAREDES INTERNAS DE AMBIENTES COM ÁREA ENTRE 5M² E 10M², E = 17,5MM, COM TALISCAS.AF_03/2024 | SINAPI | M2 | 396.47 |  |  | 39.89
11.1.2.2 | 87794 | EMBOÇO OU MASSA ÚNICA EM ARGAMASSA TRAÇO 1:2:8, PREPARO MANUAL, APLICADA MANUALMENTE EM PANOS CEGOS DE FACHADA (SEM PRESENÇA DE VÃOS), ESPESSURA DE 25MM. AF_09/2022 | SINAPI | M2 | 369.98 |  |  | 47.1
11.2 | PISO
11.2.1 | CONTRAPISO
11.2.1.1 | 87692 | CONTRAPISO EM ARGAMASSA TRAÇO 1:4 (CIMENTO E AREIA), PREPARO MANUAL, APLICADO EM ÁREAS SECAS SOBRE LAJE, NÃO ADERIDO, ACABAMENTO NÃO REFORÇADO, ESPESSURA 5CM.AF_07/2021 | SINAPI | M2 | 280.59 |  |  | 58.88
11.2.1.2 | 87768 | CONTRAPISO EM ARGAMASSA PRONTA, PREPARO MECÂNICO COM MISTURADOR 300 KG, APLICADO EM ÁREAS MOLHADAS SOBRE IMPERMEABILIZAÇÃO, ACABAMENTO NÃO REFORÇADO,ESPESSURA 4CM. AF_07/2021 | SINAPI | M2 | 56.9 |  |  | 179.11
12 | ACABAMENTOS (REVESTIMENTO PARA TETO, PAREDE E PISO)
12.1 | PAREDE
12.1.1 | PAREDE (CERÂMICA/AZULEJO/PORCELANATO)
12.1.1.1 | 87265 | REVESTIMENTO CERÂMICO PARA PAREDES INTERNAS COM PLACAS TIPO ESMALTADA DE DIMENSÕES 20X20 CM APLICADAS NA ALTURA INTEIRA DASPAREDES. AF_02/2023_PE | SINAPI | M2 | 167.8 |  |  | 67.11
12.1.2 | PAREDE (REVESTIMENTO EM TIJOLO MACIÇO)
12.1.2.1 | 400 PRÓPRIO | ALVENARIA DE VEDAÇÃO DE TIJOLO CERÂMICO MACIÇO DE 5 X 10 X 20CM CORTADO AO MEIO (ESPESSURA DA PAREDE 5CM) - ASSENTAMENTOARGAMASSA CIMENTO:CAL:AREIA (1:2:8) | Composiçõ es Próprias | M² | 369.98 |  |  | 131.67
12.1.3 | DIVISÓRIA SANITÁRIA
12.1.3.1 | 102257 | DIVISORIA SANITÁRIA, TIPO CABINE, EM PAINEL DE GRANILITE, ESP = 3CM, ASSENTADO COM ARGAMASSA COLANTE AC III-E, EXCLUSIVE FERRAGENS.AF_01/2021 | SINAPI | M2 | 16.43 |  |  | 368.2
12.1.4 | CHAPIM / PINGADEIRA
12.1.4.1 | 430 PRÓPRIO | CHAPIM SOBRE MUROS/PAREDES LINEARES, EM PRÉ MOLDADO DE CONCRETO, COMPRIMENTO MAIOR QUE 6M, ASSENTADO COM ARGAMASSA 1:6COM ADITIVO | Composiçõ es Próprias | M | 99.48 |  |  | 84.57
12.2 | PISO
12.2.1 | PISO (CERÂMICA/PORCELANATO)
12.2.1.1 | 104598 | REVESTIMENTO CERÂMICO PARA PISO COM PLACAS TIPO PORCELANATO DE DIMENSÕES 80X80 CM APLICADA EM AMBIENTES DE ÁREA MAIOR QUE 10 M².AF_02/2023_PE | SINAPI | M2 | 53.57 |  |  | 134.69
12.2.2 | PISO (GRANITINA/GRANILITE)
12.2.2.1 | 104162 | PISO EM GRANILITE, MARMORITE OU GRANITINA EM AMBIENTES INTERNOS, COM ESPESSURA DE 8 MM, INCLUSO MISTURA EM BETONEIRA, COLOCAÇÃO DAS JUNTAS, APLICAÇÃO DO PISO, 4 POLIMENTOS COM POLITRIZ, ESTUCAMENTO, SELADOR E CERA.AF_06/2022 | SINAPI | M2 | 276.66 |  |  | 102.71
12.2.2.2 | 413 PRÓPRIO | GRELHA DE FECHAMENTO DA CANALETA EM PLACA DE CONCRETO ARAMADO REVESTIDO COM GRANITINA CINZA (L=67.50CM - P= 58.90CM - H= 7CM) | Composiçõ es Próprias | UN | 16 |  |  | 427.02
12.2.3 | PISO (PODOTÁTIL)
12.2.3.1 | 474 PRÓPRIO | PISO TÁTIL DIRECIONAL / ALERTA - PLACA 25 X 25CM - VÁRIAS CORES | Composiçõ es | UN | 91 |  |  | 28.5
13 | ACABAMENTOS (HIDROSSANITÁRIOS)
13.1 | BANCADAS
13.1.1 | BANCADAS (MÁRMORE E/OU GRANITO)
13.1.1.1 | 211 PRÓPRIO | BANCADA PARA LAVATÓRIO EM GRANITO - FUROS (CUBA + TORNEIRA) - COM ESPELHO - ACABAMENTO TIPO SAIA (10CM)- COR: BRANCO SIENA | Composiçõ es Próprias | M² | 2.07 |  |  | 132.82
13.1.1.2 | 401 PRÓPRIO | BANCADA PARA COZINHA/ÁREA DE SERVIÇO EM GRANITO - SECA - SEM FURO- SEM ESPELHO - ACABAMENTO DUPLORETO (COR: BRANCO SIENA) | Composiçõ es Próprias | M² | 3.48 |  |  | 132.82
13.1.1.3 | 402 PRÓPRIO | BANCADA PARA COZINHA/ÁREA SERVIÇO EM GRANITO - ÁREA MOLHADA - FUROS (CUBA + COOKTOP + TORNEIRA) - COM ESPELHO - ACABAMENTO DUPLO RETO(COR: BRANCO SIENA) | Composiçõ es Próprias | M² | 4.36 |  |  | 149.02
13.2 | CUBAS, TANQUES E LAVATÓRIOS
13.2.1 | CUBAS DE LOUÇA
13.2.1.1 | 414 PRÓPRIO | CUBA DE LOUÇA, SEMI-ENCAIXE BRANCA (INCLUI SIFÃO, ENGATE, VÁLVULA - NÃOINCLUI TORNEIRA) | Composiçõ es | UN | 8 |  |  | 1103.82
13.2.2 | CUBAS METÁLICAS
13.2.2.1 | 100852 | CUBA DE EMBUTIR RETANGULAR DE AÇO INOXIDÁVEL, 56 X 33 X 12 CM - FORNECIMENTO E INSTALAÇÃO.AF_01/2020 | SINAPI | UN | 1 |  |  | 201.69
13.2.3 | TANQUE METÁLICO
13.2.3.1 | 153 PRÓPRIO | TANQUE METÁLICO DE SOBREPOR COM VÁLVULA E SIFÃO - FORNECIMENTO E INSTALAÇÃO (FABR: MEKAL - CÓDIGO:CT-50 - 50 X 40 X 23CM - COR: CROMADO) | Composiçõ es Próprias | UN | 1 |  |  | 99.93
13.2.4 | LAVATÓRIO DE LOUÇA (PCD)
13.2.4.1 | 86941 | LAVATÓRIO LOUÇA BRANCA COM COLUNA,45 X 55CM OU EQUIVALENTE, PADRÃO MÉDIO, INCLUSO SIFÃO TIPO GARRAFA, VÁLVULA E ENGATE FLEXÍVEL DE 40CM EM METAL CROMADO, COM TORNEIRA CROMADA DE MESA, PADRÃO MÉDIO - FORNECIMENTO E INSTALAÇÃO. AF_01/2020 | SINAPI | UN | 3 |  |  | 945.44
13.3 | TORNEIRAS
13.3.1 | TORNEIRA PARA LAVATÓRIO
13.3.1.1 | 365 PRÓPRIO | TORNEIRA CROMADA DE MESA PARA LAVATÓRIO TEMPORIZADA POR PRESSÃO COM FECHAMENTO AUTOMÁTICO, BICABAIXA | Composiçõ es Próprias | UN | 11 |  |  | 176.1
13.3.2 | TORNEIRA PARA PIA DE COZINHA
13.3.2.1 | 86910 | TORNEIRA CROMADA TUBO MÓVEL, DE PAREDE, 1/2" OU 3/4", PARA PIA DE COZINHA, PADRÃO MÉDIO - FORNECIMENTO E INSTALAÇÃO.AF_01/2020 | SINAPI | UN | 1 |  |  | 132.55
13.3.3 | TORNEIRA PARA TANQUE
13.3.3.1 | 86914 | TORNEIRA CROMADA 1/2" OU 3/4" PARA TANQUE, PADRÃO MÉDIO - FORNECIMENTO E INSTALAÇÃO.AF_01/2020 | SINAPI | UN | 1 |  |  | 102.12
13.4 | BACIA SANITÁRIA
13.4.1 | BACIA DE LOUÇA COM CAIXA ACOPLADA
13.4.1.1 | 100849 | ASSENTO SANITÁRIO CONVENCIONAL - FORNECIMENTO E INSTALACAO.AF_01/2020 | SINAPI | UN | 6 |  |  | 45.67
13.4.1.2 | 86932 | VASO SANITÁRIO SIFONADO COM CAIXA ACOPLADA LOUÇA BRANCA - PADRÃO MÉDIO, INCLUSO ENGATE FLEXÍVEL EM METAL CROMADO, 1/2 X 40CM - FORNECIMENTO E INSTALAÇÃO.AF_01/2020 | SINAPI | UN | 6 |  |  | 598.84
13.4.1.3 | 404 PRÓPRIO | VASO SANITÁRIO SIFONADO COM CAIXA ACOPLADA PARA PCD - INCLUSO KIT FIXAÇÃO, ENGATE FLEXÍVEL METÁLICO E ASSENTO - FORNECIMENTO EINSTALAÇÃO | Composiçõ es Próprias | UN | 3 |  |  | 1402.99
13.5 | MICTÓRIO
13.5.1 | MICTÓRIO DE LOUÇA
13.5.1.1 | 100858 | MICTÓRIO SIFONADO LOUÇA BRANCA - PADRÃO MÉDIO - FORNECIMENTO EINSTALAÇÃO. AF_01/2020 | SINAPI | UN | 2 |  |  | 883.52
13.5.1.2 | 102256 | TAPA VISTA DE MICTÓRIO EM MÁRMORE BRANCO POLIDO, ESP = 3CM, ASSENTADO COM ARGAMASSA COLANTE AC III-E .AF_01/2021 | SINAPI | M2 | 0.84 |  |  | 1028.8
13.6 | CHUVEIROS
13.6.1 | CHUVEIRO ELÉTRICO
13.6.1.1 | 100860 | CHUVEIRO ELÉTRICO COMUM CORPO PLÁSTICO, TIPO DUCHA - FORNECIMENTOE INSTALAÇÃO. AF_01/2020 | SINAPI | UN | 1 |  |  | 115.62
13.7 | DISPOSITIVOS HIDROSSANITÁRIOS
13.7.1 | VÁLVULA DE ESCOAMENTO
13.7.1.1 | 86877 | VÁLVULA EM METAL CROMADO 1.1/2" X1.1/2" PARA TANQUE OU LAVATÓRIO, COM OU SEM LADRÃO - FORNECIMENTO E INSTALAÇÃO. AF_01/2020 | SINAPI | UN | 9 |  |  | 80.56
13.7.1.2 | 86878 | VÁLVULA EM METAL CROMADO TIPO AMERICANA 3.1/2" X 1.1/2" PARA PIA - FORNECIMENTO E INSTALAÇÃO.AF_01/2020 | SINAPI | UN | 1 |  |  | 86.89
13.7.2 | SIFÃO
13.7.2.1 | 86881 | SIFÃO DO TIPO GARRAFA EM METAL CROMADO 1 X 1.1/2" - FORNECIMENTO E INSTALAÇÃO. AF_01/2020 | SINAPI | UN | 1 |  |  | 245.22
13.8 | ACESSÓRIOS PCD
13.8.1 | BARRA DE APOIO
13.8.1.1 | 100868 | BARRA DE APOIO RETA, EM ACO INOX POLIDO, COMPRIMENTO 80 CM, FIXADA NA PAREDE - FORNECIMENTO E INSTALAÇÃO. AF_01/2020 | SINAPI | UN | 9 |  |  | 512.01
13.8.2 | BANQUETA PARA BANHO
13.8.2.1 | 100875 | BANCO ARTICULADO, EM ACO INOX, PARA PCD, FIXADO NA PAREDE - FORNECIMENTO E INSTALAÇÃO. AF_01/2020 | SINAPI | UN | 1 |  |  | 1695.71
13.9 | COMPLEMENTOS
13.9.1 | PAPELEIRA
13.9.1.1 | ED-48180 | DISTRIBUIDOR/DISPENSER PARA PORTA PAPEL TOALHA PARA INTERFOLHAS DE DUAS (2) OU TRÊS (3) DOBRAS, EM AÇO INOX, INCLUSIVE ACESSÓRIOS PARA FIXAÇÃO | SETOP | un | 7 |  |  | 151.15
13.9.1.2 | 95544 | PAPELEIRA DE PAREDE EM METAL CROMADO SEM TAMPA, INCLUSO FIXAÇÃO. AF_01/2020 | SINAPI | UN | 9 |  |  | 27.32
13.9.2 | PORTA-SABÃO
13.9.2.1 | 95547 | SABONETEIRA PLASTICA TIPO DISPENSER PARA SABONETE LIQUIDO COM RESERVATORIO 800 A 1500 ML, INCLUSO FIXAÇÃO. AF_01/2020 | SINAPI | UN | 7 |  |  | 56.77
14 | ACABAMENTOS (ELÉTRICOS, VOZ, DADOS E TV)
14.1 | TOMADAS
14.1.1 | ENERGIA (TOMADA DE USO GERAL - TUG)
14.1.1.1 | 92001 | TOMADA BAIXA DE EMBUTIR (1 MÓDULO), 2P+T 20 A, INCLUINDO SUPORTE E PLACA - FORNECIMENTO E INSTALAÇÃO. AF_03/2023 | SINAPI | UN | 1 |  |  | 35.05
14.1.1.2 | 92008 | TOMADA BAIXA DE EMBUTIR (2 MÓDULOS), 2P+T 10 A, INCLUINDO SUPORTE E PLACA - FORNECIMENTO E INSTALAÇÃO. AF_03/2023 | SINAPI | UN | 48 |  |  | 50.67
14.1.1.3 | 92004 | TOMADA MÉDIA DE EMBUTIR (2 MÓDULOS), 2P+T 10 A, INCLUINDO SUPORTE E PLACA - FORNECIMENTO E INSTALAÇÃO. AF_03/2023 | SINAPI | UN | 9 |  |  | 59.15
14.1.1.4 | 91993 | TOMADA ALTA DE EMBUTIR (1 MÓDULO), 2P+T 20 A, INCLUINDO SUPORTE E PLACA - FORNECIMENTO E INSTALAÇÃO. AF_03/2023 | SINAPI | UN | 1 |  |  | 50.16
14.1.1.5 | 92005 | TOMADA MÉDIA DE EMBUTIR (2 MÓDULOS), 2P+T 20 A, INCLUINDO SUPORTE E PLACA - FORNECIMENTO E INSTALAÇÃO. AF_03/2023 | SINAPI | UN | 6 |  |  | 63.49
14.1.1.6 | 91992 | TOMADA ALTA DE EMBUTIR (1 MÓDULO), 2P+T 10 A, INCLUINDO SUPORTE E PLACA - FORNECIMENTO E INSTALAÇÃO. AF_03/2023 | SINAPI | UN | 23 |  |  | 47.99
14.1.1.7 | 92009 | TOMADA BAIXA DE EMBUTIR (2 MÓDULOS), 2P+T 20 A, INCLUINDO SUPORTE E PLACA - FORNECIMENTO E INSTALAÇÃO. AF_03/2023 | SINAPI | UN | 2 |  |  | 55.01
14.1.1.8 | 91997 | TOMADA MÉDIA DE EMBUTIR (1 MÓDULO), 2P+T 20 A, INCLUINDO SUPORTE E PLACA - FORNECIMENTO E INSTALAÇÃO. AF_03/2023 | SINAPI | UN | 3 |  |  | 39.26
14.1.1.9 | 91996 | TOMADA MÉDIA DE EMBUTIR (1 MÓDULO), 2P+T 10 A, INCLUINDO SUPORTE E PLACA - FORNECIMENTO E INSTALAÇÃO. AF_03/2023 | SINAPI | UN | 1 |  |  | 37.09
14.1.1.10 | C5176 | CAIXA DE PISO 4"X4", EM ALUMÍNIO | SEINFRA | UN | 4 |  |  | 45.54
14.1.1.11 | C4793 | TOMADA SIMPLES DE PISO 2P+T 20A-250V C/ PLACA EM LATÃO CAIXA 4"X2" (NÃO INCLUI A CAIXA) | SEINFRA | UN | 4 |  |  | 63.53
14.1.2 | DADOS
14.1.2.1 | 98307 | TOMADA DE REDE RJ45 - FORNECIMENTO E INSTALAÇÃO. AF_08/2025 | SINAPI | UN | 10 |  |  | 56.92
14.1.3 | VOZ
14.1.3.1 | 98308 | TOMADA PARA TELEFONE RJ11 - FORNECIMENTO E INSTALAÇÃO. AF_08/2025 | SINAPI | UN | 4 |  |  | 41.58
14.2 | INTERRUPTORES E DEMAIS COMANDOS
14.2.1 | INTERRUPTOR 01 SEÇÃO
14.2.1.1 | 91953 | INTERRUPTOR SIMPLES (1 MÓDULO), 10A/250V, INCLUINDO SUPORTE E PLACA - FORNECIMENTO E INSTALAÇÃO. AF_03/2023 | SINAPI | UN | 8 |  |  | 31.38
14.2.2 | INTERRUPTOR 02 SEÇÕES
14.2.2.1 | 91959 | INTERRUPTOR SIMPLES (2 MÓDULOS), 10A/250V, INCLUINDO SUPORTE E PLACA - FORNECIMENTO E INSTALAÇÃO. AF_03/2023 | SINAPI | UN | 6 |  |  | 47.72
14.2.3 | INTERRUPTOR 03 SEÇÕES
14.2.3.1 | 91967 | INTERRUPTOR SIMPLES (3 MÓDULOS), 10A/250V, INCLUINDO SUPORTE E PLACA - FORNECIMENTO E INSTALAÇÃO. AF_03/2023 | SINAPI | UN | 2 |  |  | 64.07
14.3 | LUMINÁRIAS
14.3.1 | INTERNA DE TETO
14.3.1.1 | 405 PRÓPRIO | LUMINÁRIA TIPO CALHA COM 02 LÂMPADAS TUBULARES LED 2 X 18/20W - BIVOLT | Composiçõ es | UN | 86 |  |  | 130.99
14.3.1.2 | SOP0185 | LUMINÁRIA DE EMBUTIR/SOBREPOR,(TECNOLUX REF.FLP-6478/4X20) TUBLED CORPO/ REFLETOR E ALETAS FABRICADAS EM CHAPA DE AÇO TRATADA E PINTADA EM EPOXI BRANCO, PARA USO DE 2 LAMPADAS TUBLED DE 10W | Composições próprias | UN | 8 |  |  | 256.37
14.3.1.3 | SOP1154 | LUMINÁRIA DE EMBUTIR ORIENTÁVEL, COM CORPO EM ALUMÍNIO REPUXADO, REF.: ER11-E1AR70, DA LUMIDEC OU SIMILAR, INCLUSIVE LÂMPADA E REATOR | Composiçõ es Próprias | UN | 7 |  |  | 210
14.3.1.4 | SOP0104 | REFLETOR SLIM LED 50W DE POTÊNCIA, BRANCO FRIO, 6500K, AUTOVOLT, MARCA G-LIGHT OU SIMILAR | Composiçõ es | UN | 8 |  |  | 52.33
14.3.1.5 | SOP0074 | REFLETOR TR LED, CORPO EM ALUMINIO, VIDRO TEMPERADO, POTENCIA 20W, BIVOLT, TEMP.COR 3000K, IP-65, DA TASCHIBRA OU SIMILAR | Composiçõ es Próprias | UN | 20 |  |  | 36.66
15 | PINTURA
15.1 | PREPARAÇÃO
15.1.1 | EMASSAMENTO
15.1.1.1 | 88497 | EMASSAMENTO COM MASSA LÁTEX, APLICAÇÃO EM PAREDE, DUAS DEMÃOS, LIXAMENTO MANUAL. AF_04/2023 | SINAPI | M2 | 202.71 |  |  | 17.66
15.2 | PINTURA (ACABAMENTO)
15.2.1 | PINTURA (SOBRE REBOCO)
15.2.1.1 | 104642 | PINTURA LÁTEX ACRÍLICA STANDARD, APLICAÇÃO MANUAL EM PAREDES, DUAS DEMÃOS. AF_04/2023 | SINAPI | M2 | 202.71 |  |  | 11.29
15.2.2 | PINTURA (SUPERFÍCIES METÁLICAS)
15.2.2.1 | 100749 | PINTURA COM TINTA ALQUÍDICA DE ACABAMENTO (ESMALTE SINTÉTICO FOSCO) PULVERIZADA SOBRE SUPERFÍCIES METÁLICAS (EXCETO PERFIL) EXECUTADO EM OBRA (POR DEMÃO). AF_01/2020_PE | SINAPI | M2 | 200 |  |  | 27.91
15.2.3 | PINTURA (TRATAMENTOS DIVERSOS)
15.2.3.1 | 102489 | PINTURA HIDROFUGANTE COM SILICONE, APLICAÇÃO MANUAL, 2 DEMÃOS. AF_05/2021 | SINAPI | M2 | 218.73 |  |  | 31.54
16 | URBANIZAÇÃO
16.1 | PAISAGISMO
16.1.1 | COBERTURA VEGETAL
16.1.1.1 | 98504 | PLANTIO DE GRAMA BATATAIS EM PLACAS. AF_07/2024 | SINAPI | M2 | 187.5 |  |  | 14.63
16.2 | MOBILIÁRIO URBANO
16.2.1 | LIXEIRA
16.2.1.1 | 103310 | INSTALAÇÃO DE LIXEIRA METÁLICA DUPLA, CAPACIDADE DE 60 L, EM TUBO DE AÇO CARBONO E CESTOS EM CHAPA DE AÇO COM PINTURA ELETROSTÁTICA, SOBRE SOLO. AF_11/2021 | SINAPI | UN | 1 |  |  | 1291.35
16.2.2 | BICICLETÁRIO
16.2.2.1 | 470 PRÓPRIO | SUPORTE PARA APOIO DE BICICLETA - TUBO DE AÇO GALVANIZADO Ø 2 1/2 | Composiçõ es | UN | 3 |  |  | 558.56
17 | DESMOBILIZAÇÃO DE CANTEIRO
17.1 | DESMONTE DE INSTALAÇÕES PROVISÓRIAS
17.1.1 | TAPUME
17.1.1.1 | 97637 | REMOÇÃO DE TAPUME/CHAPAS METÁLICAS E DE MADEIRA, DE FORMA MANUAL, SEM REAPROVEITAMENTO. AF_09/2023 | SINAPI | M2 | 190.68 |  |  | 3.16
17.1.2 | ALOJAMENTO / DEPÓSITO / BANHEIRO
17.1.2.1 | 471 PRÓPRIO | DEMOLIÇÃO/DESMONTAGEM DE BARRACÃO E DEMAIS ELEMENTOS - COM REAPROVEITAMENTO PARCIAL | Composiçõ es | M² | 30 |  |  | 41.47
17.2 | LIMPEZA FINAL
17.2.1 | LIMPEZA PARA ENTREGA FINAL
17.2.1.1 | 99821 | LIMPEZA DE JANELA DE VIDRO COM CAIXILHO EM AÇO/ALUMÍNIO/PVC. AF_04/2019 | SINAPI | M2 | 37.12 |  |  | 3.43
17.2.1.2 | 99825 | LIMPEZA DE PORTA DE VIDRO COM CAIXILHO EM AÇO/ALUMÍNIO/PVC.AF_04/2019 | SINAPI | M2 | 50.95 |  |  | 4
17.2.1.3 | 99822 | LIMPEZA DE PORTA DE MADEIRA. AF_04/2019 | SINAPI | M2 | 30.24 |  |  | 1.1
17.2.1.4 | 99824 | LIMPEZA DE PORTA EM AÇO/ALUMÍNIO. AF_04/2019 | SINAPI | M2 | 31.76 |  |  | 2.82
17.2.1.5 | 99807 | LIMPEZA DE REVESTIMENTO CERÂMICO EM PAREDE UTILIZANDO DETERGENTE NEUTRO E ESCOVAÇÃO MANUAL. AF_04/2019 | SINAPI | M2 | 168.08 |  |  | 1.79
17.2.1.6 | 99818 | LIMPEZA DE BACIA SANITÁRIA, BIDÊ OU MICTÓRIO EM LOUÇA, INCLUSIVE METAIS CORRESPONDENTES. AF_04/2019 | SINAPI | UN | 9 |  |  | 6.29
17.2.1.7 | 99819 | LIMPEZA DE BANCADA DE PEDRA (MÁRMORE OU GRANITO). AF_04/2019 | SINAPI | M2 | 8.48 |  |  | 18.52
17.2.1.8 | 99815 | LIMPEZA DE PIA INOX COM BANCADA DE PEDRA, INCLUSIVE METAIS CORRESPONDENTES. AF_04/2019 | SINAPI | UN | 1 |  |  | 9.8
17.2.1.9 | 99817 | LIMPEZA DE LAVATÓRIO DE LOUÇA COM BANCADA DE PEDRA, INCLUSIVE METAIS CORRESPONDENTES. AF_04/2019 | SINAPI | UN | 11 |  |  | 6.29
17.2.1.10 | 99804 | LIMPEZA DE PISO CERÂMICO OU PORCELANATO UTILIZANDO DETERGENTE NEUTRO E ESCOVAÇÃO MANUAL. AF_04/2019 | SINAPI | M2 | 53.57 |  |  | 5.92
17.2.2 | BOTA-FORA (ENTULHO)
17.2.2.1 | 472 PRÓPRIO | CARGA E TRANSPORTE DE ENTULHO EM CAÇAMBA ESTACIONÁRIA (5M³) | Composiçõ es | M³ | 18 |  |  | 112.85
17.3 | DESMOBILIZAÇÃO DA OBRA
17.3.1 | C4991 | DESMOBILIZAÇÃO DE EQUIPAMENTOS EM CAMINHÃO EQUIPADO COM GUINDASTE | SEINFRA | KM | 90.9 |  |  | 3.2
18 | SERVIÇOS NÃO FINANCIADOS PELO CONTRATO DE REPASSE
18.1 | CORTE E ATERRO MECANIZADO
18.1.1 | C1267 | ESCAVAÇÃO MECAN. CAMPO ABERTO EM TERRA EXCETO ROCHA ATÉ 2M | SEINFRA | M3 | 0.25 |  |  | 2.81
18.1.2 | C0328 | ATERRO C/COMPACTAÇÃO MECÂNICA E CONTROLE, MAT. DE AQUISIÇÃO | SEINFRA | M3 | 588.1 |  |  | 106.55
18.1.3 | C0710 | CARGA MECANIZADA DE TERRA EM CAMINHÃO BASCULANTE | SEINFRA | M3 | 0.33 |  |  | 4.42
18.1.4 | C2533 | TRANSPORTE DE MATERIAL, EXCETO ROCHA EM CAMINHÃO ATÉ 5 KM | SEINFRA | M3 | 0.33 |  |  | 32.72
18.1.5 | C5185 | DESTINAÇÃO FINAL DO RESÍDUO SOLIDO NÃO SEGREGADO EM TERRENO LICENCIADO - SEM TRANSPORTE | SEINFRA | M3 | 0.33 |  |  | 11.2
18.2 | MURO EXTERNO E GRADIL
18.2.1 | C4912 | MURO CONTORNO DE ALVENARIA E CONCRETO (PILAR+CINTA), REBOCADO, SEM PINTURA | SEINFRA | M2 | 59.6 |  |  | 310.11
18.2.2 | C0773 | CHAPIM PRÉ-MOLDADO DE CONCRETO | SEINFRA | M2 | 5.11 |  |  | 143.55
18.2.3 | C2461 | TEXTURA ACRÍLICA 1 DEMÃO EM PAREDES EXTERNAS | SEINFRA | M2 | 119.2 |  |  | 15.02
18.3 | PAVIMENTAÇÃO EXTERNA
18.3.1 | C4819 | PISO INTERTRAVADO TIPO TIJOLINHO (20X10X6)CM 35MPA, COR CINZA - COMPACTAÇÃO MECANIZADA | SEINFRA | M2 | 127.66 |  |  | 56.47
[5 empty] | VALOR BDI TOTAL: |  | 743839.03
VALOR ORÇAMENTO:
VALOR TOTAL:

## RESUMO
1 | ADMINISTRAÇÃO LOCAL DA OBRA |  |  |  | FATOR | 1
2 | SERVIÇOS INICIAIS |  |  |  | BDI | 22,98%
3 | FUNDAÇÕES
4 | SUPERESTRUTURA
5 | COBERTURA
6 | PAREDES E PAINÉIS
7 | ESQUADRIAS
8 | SISTEMAS HIDRÁULICOS, SANITÁRIOS E DE COMBATE A INCÊNDIO (HSI)
9 | SISTEMA ELÉTRICO (ELE) + SISTEMA DE VOZ E DADOS (NET)
10 | SISTEMAS DE AR CONDICIONADO, VENTILAÇÃO E EXAUSTÃO (ACD)
11 | REVESTIMENTOS PRIMÁRIOS
12 | ACABAMENTOS (REVESTIMENTO PARA TETO, PAREDE E PISO)
13 | ACABAMENTOS (HIDROSSANITÁRIOS)
14 | ACABAMENTOS (ELÉTRICOS, VOZ, DADOS E TV)
15 | PINTURA
16 | URBANIZAÇÃO
17 | DESMOBILIZAÇÃO DE CANTEIRO
18 | SERVIÇOS NÃO FINANCIADOS PELO CONTRATO DE REPASSE
19 | Benefícios e Despesas Indiretas (BDI) |  |  | 0
|  | VALOR BDI TOTAL: |  | 100
|  | VALOR ORÇAMENTO: | 3225595.26
|  | VALOR TOTAL: | 3969434.29

## COMPOSICOES
1.1. ​CXXXX​ ADMINISTRAÇÃO LOCAL DA OBRA - SEM DESONERAÇÃO, ENCARGOS SOCIAISINCORPORADOS NO PREÇO UNITÁRIO​ (%)
COTAÇÃO / ADMINISTRAÇÃO LOCAL DE OBRA (C/ ENCARGOS) |  | FONTE | UNID | COEFICIENTE | PREÇO UNITÁRIO | TOTAL
I8610 | COMPUTADOR | SEINFRA | UNxMÊS | 1 | 170 |  | 1 | 170
TOTAL COTAÇÃO / ADMINISTRAÇÃO LOCAL DE OBRA (C/ ENCARGOS):
Mão de Obra |  | FONTE | UNID | COEFICIENTE | PREÇO UNITÁRIO | TOTAL
I8601 | CADISTA | SEINFRA | MÊS |  | 5851.46 |  | 0.1 | 5851.46
I8617 | VIGIA | SEINFRA | MÊS |  | 3687.34 |  | 1 | 3687.34
TOTAL Mão de Obra:
Mão de Obra com Encargos Complementares |  | FONTE | UNID | COEFICIENTE | PREÇO UNITÁRIO | TOTAL
93563 | ALMOXARIFE COM ENCARGOS COMPLEMENTARES | SINAPI | MES |  |  |  | 1 | 4298.73
93572 | ENCARREGADO GERAL DE OBRAS COM ENCARGOS COMPLEMENTARES | SINAPI | MES |  |  |  | 1 | 5117.87
93567 | ENGENHEIRO CIVIL DE OBRA PLENO COM ENCARGOS COMPLEMENTARES | SINAPI | MES |  |  |  | 0.1 | 24824.87
TOTAL Mão de Obra com Encargos Complementares:
VALOR:
VALOR BDI (23.08%):
VALOR COM BDI:
2.1.1.1. ​98525​ LIMPEZA MECANIZADA DE CAMADA VEGETAL, VEGETAÇÃO E PEQUENAS ÁRVORES (DIÂMETRO DE TRONCO MENOR QUE 0,20 M), COM TRATOR DE ESTEIRAS.AF_03/2024​ (M2)
Equipamento Custo Horário |  | FONTE | UNID | COEFICIENTE | PREÇO UNITÁRIO | TOTAL
89031 | TRATOR DE ESTEIRAS, POTÊNCIA 100 HP, PESO OPERACIONAL 9,4 T, COM LÂMINA 2,19 M3 - CHI DIURNO. AF_06/2014 | SINAPI | CHI | 0.0029 |  |  | 0.0029 | 83.96
89032 | TRATOR DE ESTEIRAS, POTÊNCIA 100 HP, PESO OPERACIONAL 9,4 T, COM LÂMINA 2,19 M3 - CHP DIURNO. AF_06/2014 | SINAPI | CHP | 0.0017 |  |  | 0.0017 | 206.64
TOTAL Equipamento Custo Horário:
Mão de Obra com Encargos Complementares |  | FONTE | UNID | COEFICIENTE | PREÇO UNITÁRIO | TOTAL
88441 | JARDINEIRO COM ENCARGOS COMPLEMENTARES | SINAPI | H |  |  |  | 0.0046 | 23.91
TOTAL Mão de Obra com Encargos Complementares:
VALOR:
VALOR BDI (23.08%):
VALOR COM BDI:
2.1.1.2. ​100980​ CARGA, MANOBRA E DESCARGA DE SOLOS E MATERIAIS GRANULARES EM CAMINHÃO BASCULANTE 18 M³ - CARGA COM ESCAVADEIRA HIDRÁULICA (CAÇAMBA DE 1,20 M³ / 155 HP) E DESCARGA LIVRE(UNIDADE: M3). AF_07/2020​ (M3)
Equipamento Custo Horário |  | FONTE | UNID | COEFICIENTE | PREÇO UNITÁRIO | TOTAL
89884 | CAMINHÃO BASCULANTE 18 M3, COM CAVALO MECÂNICO DE CAPACIDADE MÁXIMA DE TRAÇÃO COMBINADO DE 45000 KG, POTÊNCIA 330 CV, INCLUSIVE SEMIREBOQUE COM CAÇAMBA METÁLICA - CHI DIURNO. AF_12/2014 | SINAPI | CHI | 0.0077 |  |  | 0.0077 | 98.1
89883 | CAMINHÃO BASCULANTE 18 M3, COM CAVALO MECÂNICO DE CAPACIDADE MÁXIMA DE TRAÇÃO COMBINADO DE 45000 KG, POTÊNCIA 330 CV, INCLUSIVE SEMIREBOQUE COM CAÇAMBA METÁLICA - CHP DIURNO. AF_12/2014 | SINAPI | CHP | 0.0111 |  |  | 0.0111 | 373.41
88908 | ESCAVADEIRA HIDRÁULICA SOBRE ESTEIRAS, CAÇAMBA 1,20 M3, PESO OPERACIONAL 21 T, POTÊNCIA BRUTA 155 HP - CHI DIURNO. AF_06/2014 | SINAPI | CHI | 0.0056 |  |  | 0.0056 | 104.69
88907 | ESCAVADEIRA HIDRÁULICA SOBRE ESTEIRAS, CAÇAMBA 1,20 M3, PESO OPERACIONAL 21 T, POTÊNCIA BRUTA 155 HP - CHP DIURNO. AF_06/2014 | SINAPI | CHP | 0.0042 |  |  | 0.0042 | 262.65
TOTAL Equipamento Custo Horário:
VALOR:
VALOR BDI (23.08%):
VALOR COM BDI:
2.1.1.3. ​95877​ TRANSPORTE COM CAMINHÃO BASCULANTE DE 18 M³, EM VIA URBANA PAVIMENTADA, DMT ATÉ 30 KM (UNIDADE:M3XKM). AF_07/2020​ (M3XKM)
Equipamento Custo Horário |  | FONTE | UNID | COEFICIENTE | PREÇO UNITÁRIO | TOTAL
89884 | CAMINHÃO BASCULANTE 18 M3, COM CAVALO MECÂNICO DE CAPACIDADE MÁXIMA DE TRAÇÃO COMBINADO DE 45000 KG, POTÊNCIA 330 CV, INCLUSIVE SEMIREBOQUE COM CAÇAMBA METÁLICA - CHI DIURNO. AF_12/2014 | SINAPI | CHI | 0.002 |  |  | 0.002 | 98.1
89883 | CAMINHÃO BASCULANTE 18 M3, COM CAVALO MECÂNICO DE CAPACIDADE MÁXIMA DE TRAÇÃO COMBINADO DE 45000 KG, POTÊNCIA 330 CV, INCLUSIVE SEMIREBOQUE COM CAÇAMBA METÁLICA - CHP DIURNO. AF_12/2014 | SINAPI | CHP | 0.0046 |  |  | 0.0046 | 373.41
TOTAL Equipamento Custo Horário:
VALOR:
VALOR BDI (23.08%):
VALOR COM BDI:
2.1.1.4. ​C5185​ DESTINAÇÃO FINAL DO RESÍDUO SOLIDO NÃO SEGREGADO EM TERRENOLICENCIADO - SEM TRANSPORTE​ (M3)
Material |  | FONTE | UNID | COEFICIENTE | PREÇO UNITÁRIO | TOTAL
I10260 | RECEBIMENTO DE MATERIAL SEGREGADO | SEINFRA | M3 | 1 |  |  | 1 | 11.2
TOTAL Material:
VALOR:
VALOR BDI (23.08%):
VALOR COM BDI:
2.1.2.1. ​407PRÓPRIO​ BARRACÃO DE OBRA PARA LOJAMENTO/ESCRITÓRIO, PISO EM PINHO 3A, PAREDES EM COMPENSADO 10MM, COBERTURA EM TELHA FIBROCIMENTO 6MM, INCLUSOINSTALAÇÕES ELÉTRICAS E ESQUADRIAS​ (M²)
Material |  | FONTE | UNID | COEFICIENTE | PREÇO UNITÁRIO | TOTAL
00005085 | CADEADO SIMPLES, CORPO EM LATAO MACICO, COM LARGURA DE 35 MM E ALTURA DE APROX 30 MM, HASTE CEMENTADA (NAO LONGA), EM ACO TEMPERADO COM DIAMETRO DE APROX 6,0 MM, INCLUINDO 2 CHAVES | SINAPI | UN | 0.0058 |  |  | 0.0058 | 31.26
00004777 | CANTONEIRA ACO ABAS IGUAIS (QUALQUER BITOLA), ESPESSURA ENTRE 1/8" E 1/4" | SINAPI | KG | 0.303 |  |  | 0.303 | 8.02
00001346 | CHAPA/PAINEL DE MADEIRA COMPENSADA PLASTIFICADA (MADEIRITE PLASTIFICADO) PARA FORMA DE CONCRETO, DE 2200 X 1100 MM, E = 10 MM | SINAPI | M2 | 0.386 |  |  | 0.386 | 56.85
00001607 | CONJUNTO ARRUELAS DE VEDACAO 5/16" PARA TELHA FIBROCIMENTO (UMA ARRUELA METALICA E UMA ARRUELA PVC - CONICAS) | SINAPI | CJ | 0.214 |  |  | 0.214 | 0.21
00011891 | CORDAO DE COBRE, FLEXIVEL, TORCIDO, CLASSE 4 OU 5, ISOLACAO EM PVC/D, 300 V, 2 CONDUTORES DE 2,5 MM2 | SINAPI | M | 0.536 |  |  | 0.536 | 5.89
00002370 | DISJUNTOR TIPO NEMA, MONOPOLAR 10 ATE 30A, TENSAO MAXIMA DE 240 V | SINAPI | UN | 0.0057 |  |  | 0.0057 | 12
00002432 | DOBRADICA EM ACO/FERRO, 3 1/2" X 3", E= 1,9 A 2 MM, COM ANEL, CROMADO OU ZINCADO, TAMPA BOLA, COM PARAFUSOS | SINAPI | UN | 0.0346 |  |  | 0.0346 | 29.64
00011467 | FECHADURA DE SOBREPOR TIPO CAIXAO, EM FERRO COM ACABAMENTO RESINADO, SEM MACANETA, SEM CILINDRO, INCLUINDO CHAVE TIPO SIMPLES | SINAPI | UN | 0.0058 |  |  | 0.0058 | 19.7
00021127 | FITA ISOLANTE ADESIVA ANTICHAMA, USO ATE 750 V, EM ROLO DE 19 MM X 5 M | SINAPI | UN | 0.024 |  |  | 0.024 | 3.78
00012128 | INTERRUPTOR SIMPLES 10A, 250V, CONJUNTO MONTADO PARA SOBREPOR 4" X 2" (CAIXA + MODULO) | SINAPI | UN | 0.023 |  |  | 0.023 | 9.34
00039389 | LUMINARIA LED REFLETOR RETANGULAR BIVOLT, LUZ BRANCA, 10 W | SINAPI | UN | 0.0461 |  |  | 0.0461 | 10.72
00011056 | PARAFUSO ROSCA SOBERBA ZINCADO CABECA CHATA FENDA SIMPLES 3,8 X 30 MM (1.1/4") | SINAPI | UN | 1.28 |  |  | 1.28 | 0.07
00004491 | PONTALETE *7,5 X 7,5* CM EM PINUS, MISTA OU EQUIVALENTE DA REGIAO - BRUTA | SINAPI | M | 0.9 |  |  | 0.9 | 11.05
00005088 | PORTA CADEADO EM ACO GALVANIZADO, COMPRIMENTO DE 3 1/2" | SINAPI | UN | 0.0058 |  |  | 0.0058 | 7.03
00010555 | PORTA DE MADEIRA, FOLHA MEDIA (NBR 15930) DE 800 X 2100 MM, DE 35 MM A 40 MM DE ESPESSURA, NUCLEO SEMI-SOLIDO (SARRAFEADO), CAPA LISA EM HDF, ACABAMENTO EM PRIMER PARA PINTURA | SINAPI | UN | 0.0115 |  |  | 0.0115 | 269.44
00005075 | PREGO DE ACO POLIDO COM CABECA 18 X 30 (2 3/4 X 10) | SINAPI | KG | 0.1 |  |  | 0.1 | 14.19
00012296 | SOQUETE DE PORCELANA BASE E27, FIXO DE TETO, PARA LAMPADAS | SINAPI | UN | 0.0461 |  |  | 0.0461 | 2.98
00010567 | TABUA *2,5 X 23* CM EM PINUS, MISTA OU EQUIVALENTE DA REGIAO - BRUTA | SINAPI | M | 0.25 |  |  | 0.25 | 12.49
00007194 | TELHA DE FIBROCIMENTO ONDULADA E = 6 MM, DE 2,44 X 1,10 M (SEM AMIANTO) | SINAPI | M2 | 0.318 |  |  | 0.318 | 42.37
00012147 | TOMADA 2P+T 10A, 250V, CONJUNTO MONTADO PARA SOBREPOR 4" X 2" (CAIXA + MODULO) | SINAPI | UN | 0.022 |  |  | 0.022 | 13.87
00010490 | VIDRO LISO INCOLOR 2 A 3 MM - SEM COLOCACAO | SINAPI | M2 | 0.023 |  |  | 0.023 | 157.5
00004448 | VIGA *7,5 X 15 CM EM PINUS, MISTA OU EQUIVALENTE DA REGIAO - BRUTA | SINAPI | M | 0.7 |  |  | 0.7 | 29.27
TOTAL Material:
Mão de Obra com Encargos Complementares |  | FONTE | UNID | COEFICIENTE | PREÇO UNITÁRIO | TOTAL
88251 | AUXILIAR DE SERRALHEIRO COM ENCARGOS COMPLEMENTARES | SINAPI | H |  |  |  | 0.07 | 24.77
88261 | CARPINTEIRO DE ESQUADRIAS COM ENCARGOS COMPLEMENTARES | SINAPI | H |  |  |  | 6.34 | 29.16
88264 | ELETRICISTA COM ENCARGOS COMPLEMENTARES | SINAPI | H |  |  |  | 0.3 | 30.96
88315 | SERRALHEIRO COM ENCARGOS COMPLEMENTARES | SINAPI | H |  |  |  | 0.07 | 30.37
88316 | SERVENTE COM ENCARGOS COMPLEMENTARES | SINAPI | H |  |  |  | 7.03 | 23.56
TOTAL Mão de Obra com Encargos Complementares:
Serviço |  | FONTE | UNID | COEFICIENTE | PREÇO UNITÁRIO | TOTAL
94969 | CONCRETO FCK = 15MPA, TRAÇO 1:3,4:3,5 (EM MASSA SECA DE CIMENTO/ AREIA MÉDIA/ BRITA 1) - PREPARO MECÂNICO COM BETONEIRA 600 L. AF_05/2021 | SINAPI | M3 | 0.015 |  |  | 0.015 | 462.58
103670 | LANÇAMENTO COM USO DE BALDES, ADENSAMENTO E ACABAMENTO DE CONCRETO EM ESTRUTURAS. AF_02/2022 | SINAPI | M3 | 0.015 |  |  | 0.015 | 325.41
98679 | PISO CIMENTADO, TRAÇO 1:3 (CIMENTO E AREIA), ACABAMENTO LISO, ESPESSURA 2,0 CM, PREPARO MECÂNICO DA ARGAMASSA. AF_09/2020 | SINAPI | M2 | 1 |  |  | 1 | 40.05
TOTAL Serviço:
VALOR:
VALOR BDI (23.08%):
VALOR COM BDI:
2.1.2.2. ​00010777​ LOCACAO DE CONTAINER 2,30 X 4,30 M, ALT. 2,50 M, PARA SANITARIO, COM 3 BACIAS, 4 CHUVEIROS, 1 LAVATORIO E 1 MICTORIO (NÃO INCLUIMOBILIZACAO/DESMOBILIZACAO)​ (MES)
Equipamento |  | FONTE | UNID | COEFICIENTE | PREÇO UNITÁRIO | TOTAL
00010777 | LOCACAO DE CONTAINER 2,30 X 4,30 M, ALT. 2,50 M, PARA SANITARIO, COM 3 BACIAS, 4 CHUVEIROS, 1 LAVATORIO E 1 MICTORIO (NAO INCLUI MOBILIZACAO/DESMOBILIZACAO) | SINAPI | MES | 1 |  |  | 1 | 1674.73
TOTAL Equipamento:
VALOR:
VALOR BDI (23.08%):
VALOR COM BDI:
2.1.2.3. ​00010775​ LOCACAO DE CONTAINER 2,30 X 6,00 M, ALT. 2,50 M, COM 1 SANITARIO, PARA ESCRITORIO, COMPLETO, SEM DIVISORIAS INTERNAS (NAO INCLUIMOBILIZACAO/DESMOBILIZACAO)​ (MES)
Equipamento |  | FONTE | UNID | COEFICIENTE | PREÇO UNITÁRIO | TOTAL
00010775 | LOCACAO DE CONTAINER 2,30 X 6,00 M, ALT. 2,50 M, COM 1 SANITARIO, PARA ESCRITORIO, COMPLETO, SEM DIVISORIAS INTERNAS (NAO INCLUI MOBILIZACAO/DESMOBILIZACAO) | SINAPI | MES | 1 |  |  | 1 | 1475
TOTAL Equipamento:
VALOR:
VALOR BDI (23.08%):
VALOR COM BDI:
2.1.2.4. ​476​ FRETE (CARGA, MANOBRA, DESCARGA E TRANSPORTE) DE CONTAINER EM CAMINHÃO CARROCERIA COM MUCK - TRAJETO MÁXIMO ATÉ 30KM​ (UN)
Equipamento Custo Horário |  | FONTE | UNID | COEFICIENTE | PREÇO UNITÁRIO | TOTAL
5930 | GUINDAUTO HIDRÁULICO, CAPACIDADE MÁXIMA DE CARGA 6200 KG, MOMENTO MÁXIMO DE CARGA 11,7 TM, ALCANCE MÁXIMO HORIZONTAL 9,70 M, INCLUSIVE CAMINHÃO TOCO PBT 16.000 KG, POTÊNCIA DE 189 CV - CHI DIURNO. AF_06/2014 | SINAPI | CHI | 0.0931 |  |  | 0.0931 | 79.83
5928 | GUINDAUTO HIDRÁULICO, CAPACIDADE MÁXIMA DE CARGA 6200 KG, MOMENTO MÁXIMO DE CARGA 11,7 TM, ALCANCE MÁXIMO HORIZONTAL 9,70 M, INCLUSIVE CAMINHÃO TOCO PBT 16.000 KG, POTÊNCIA DE 189 CV - CHP DIURNO. AF_06/2014 | SINAPI | CHP | 0.21707 |  |  | 0.21707 | 285.05
TOTAL Equipamento Custo Horário:
Serviço |  | FONTE | UNID | COEFICIENTE | PREÇO UNITÁRIO | TOTAL
100952 | TRANSPORTE COM CAMINHÃO CARROCERIA COM GUINDAUTO (MUNCK), MOMENTO MÁXIMO DE CARGA 11,7 TM, EM VIA URBANA PAVIMENTADA, DMT ATÉ 30KM (UNIDADE: TXKM). AF_07/2020 | SINAPI | TXKM | 73.5 |  |  | 73.5 | 2.96
TOTAL Serviço:
VALOR:
VALOR BDI (23.08%):
VALOR COM BDI:
2.1.2.5. ​C0369​ BARRACÃO ABERTO​ (M2)
Material |  | FONTE | UNID | COEFICIENTE | PREÇO UNITÁRIO | TOTAL
I0197 | BARROTE DE 2"x2" | SEINFRA | M | 0.6325 |  |  | 0.6325 | 6.89
I0983 | DISJUNTOR MONOPOLAR 20A | SEINFRA | UN | 0.1026 |  |  | 0.1026 | 11.09
I1075 | ELETRODUTO DE PVC RIGIDO 3/4'' | SEINFRA | M | 0.1026 |  |  | 0.1026 | 4.57
I2340 | FIO DE COBRE ANTICHAMA 2.5MM2 | SEINFRA | M | 3.21 |  |  | 3.21 | 1.74
I2357 | INTERRUPTOR DE SOBREPOR 1 SEÇÃO | SEINFRA | UN | 0.0684 |  |  | 0.0684 | 11.28
I2373 | LÂMPADA INCANDECENTE DE 100W | SEINFRA | UN | 0.1026 |  |  | 0.1026 | 3.89
I0198 | PONTALETE / BARROTE DE 3"x3" - APARELHADO | SEINFRA | M | 1.7094 |  |  | 1.7094 | 22.11
I2408 | PREGO 14X18 (1.1/2" x 14) (APROXIMADAMENTE 708UN/KG) | SEINFRA | KG | 0.1026 |  |  | 0.1026 | 17.23
I2429 | TABUA DE VIROLA DE 12"x 1" | SEINFRA | M2 | 0.1026 |  |  | 0.1026 | 36.64
I2440 | TELHA DE FIBROCIMENTO DE 4MM (0.50 x 2.44M) | SEINFRA | UN | 0.6838 |  |  | 0.6838 | 25.06
I2444 | TOMADA UNIVERSAL DE SOBREPOR (COMPLETA INCLUSIVE CAIXA) | SEINFRA | UN | 0.2046 |  |  | 0.2046 | 16.76
TOTAL Material:
Mão de Obra |  | FONTE | UNID | COEFICIENTE | PREÇO UNITÁRIO | TOTAL
I0498 | CARPINTEIRO | SEINFRA | H |  | 26.86 |  | 1.0257 | 26.86
I2391 | PEDREIRO | SEINFRA | H |  | 26.86 |  | 0.5128 | 26.86
I2543 | SERVENTE | SEINFRA | H |  | 20.26 |  | 1.2821 | 20.26
TOTAL Mão de Obra:
Serviço |  | FONTE | UNID | COEFICIENTE | PREÇO UNITÁRIO | TOTAL
C0836 | CONCRETO NÃO ESTRUTURAL PREPARO MANUAL | SEINFRA | M3 | 0.0148 |  |  | 0.0148 | 520.89
TOTAL Serviço:
VALOR:
VALOR BDI (23.08%):
VALOR COM BDI:
2.1.2.6. ​C2936​ REFEITÓRIOS​ (M2)
Material |  | FONTE | UNID | COEFICIENTE | PREÇO UNITÁRIO | TOTAL
I0197 | BARROTE DE 2"x2" | SEINFRA | M | 1.0256 |  |  | 1.0256 | 6.89
I0528 | CHAPA COMPENSADO RESINADO 10MM (1.10 X 2.20M) | SEINFRA | M2 | 1.8629 |  |  | 1.8629 | 35.95
I0983 | DISJUNTOR MONOPOLAR 20A | SEINFRA | UN | 0.0342 |  |  | 0.0342 | 11.09
I2311 | DOBRADIÇA DE FERRO 3 x 2 1/2" ( PADRÃO POPULAR ) | SEINFRA | UN | 0.2735 |  |  | 0.2735 | 12.14
I1075 | ELETRODUTO DE PVC RIGIDO 3/4'' | SEINFRA | M | 0.1026 |  |  | 0.1026 | 4.57
I2331 | FECHADURA DE SOBREPOR | SEINFRA | UN | 0.0342 |  |  | 0.0342 | 53.12
I2340 | FIO DE COBRE ANTICHAMA 2.5MM2 | SEINFRA | M | 3.21 |  |  | 3.21 | 1.74
I2357 | INTERRUPTOR DE SOBREPOR 1 SEÇÃO | SEINFRA | UN | 0.0684 |  |  | 0.0684 | 11.28
I2373 | LÂMPADA INCANDECENTE DE 100W | SEINFRA | UN | 0.1026 |  |  | 0.1026 | 3.89
I0198 | PONTALETE / BARROTE DE 3"x3" - APARELHADO | SEINFRA | M | 1.7094 |  |  | 1.7094 | 22.11
I2408 | PREGO 14X18 (1.1/2" x 14) (APROXIMADAMENTE 708UN/KG) | SEINFRA | KG | 0.1026 |  |  | 0.1026 | 17.23
I1824 | RIPA DE PEROBA (MADEIRA DE 1A QUALIDADE) DE 1X5CM | SEINFRA | M | 0.865 |  |  | 0.865 | 1.72
I2429 | TABUA DE VIROLA DE 12"x 1" | SEINFRA | M2 | 0.2051 |  |  | 0.2051 | 36.64
I2433 | TARGETA DE FERRO 2" | SEINFRA | UN | 0.1368 |  |  | 0.1368 | 5.87
I2440 | TELHA DE FIBROCIMENTO DE 4MM (0.50 x 2.44M) | SEINFRA | UN | 0.6838 |  |  | 0.6838 | 25.06
I2444 | TOMADA UNIVERSAL DE SOBREPOR (COMPLETA INCLUSIVE CAIXA) | SEINFRA | UN | 0.1026 |  |  | 0.1026 | 16.76
TOTAL Material:
Mão de Obra |  | FONTE | UNID | COEFICIENTE | PREÇO UNITÁRIO | TOTAL
I0498 | CARPINTEIRO | SEINFRA | H |  | 26.86 |  | 2.513 | 26.86
I2391 | PEDREIRO | SEINFRA | H |  | 26.86 |  | 0.5128 | 26.86
I2543 | SERVENTE | SEINFRA | H |  | 20.26 |  | 2.5641 | 20.26
TOTAL Mão de Obra:
Serviço |  | FONTE | UNID | COEFICIENTE | PREÇO UNITÁRIO | TOTAL
C0836 | CONCRETO NÃO ESTRUTURAL PREPARO MANUAL | SEINFRA | M3 | 0.0148 |  |  | 0.0148 | 520.89
C1915 | PISO CIMENTADO C/ ARGAMASSA DE CIMENTO E AREIA S/ PENEIRAR, TRAÇO 1:4, ESP.= 1.5cm | SEINFRA | M2 | 1.3839 |  |  | 1.3839 | 55.57
TOTAL Serviço:
VALOR:
VALOR BDI (23.08%):
VALOR COM BDI:
2.1.3.1. ​369PRÓPRIO​ LIGAÇÃO PROVISÓRIA DE ÁGUA E ESGOTO PARA CANTEIRO DE OBRAS​ (UN)
Material |  | FONTE | UNID | COEFICIENTE | PREÇO UNITÁRIO | TOTAL
00000032 | ACO CA-50, 6,3 MM, VERGALHAO | SINAPI | KG | 6.72 |  |  | 6.72 | 7.8
00000108 | ADAPTADOR PVC SOLDAVEL CURTO COM BOLSA E ROSCA, 32 MM X 1", PARA AGUA FRIA | SINAPI | UN | 0.6667 |  |  | 0.6667 | 1.86
00000122 | ADESIVO PLASTICO PARA PVC, FRASCO COM *850* GR | SINAPI | UN | 0.3333 |  |  | 0.3333 | 61.86
00000123 | ADITIVO IMPERMEABILIZANTE DE PEGA NORMAL PARA ARGAMASSAS E CONCRETOS SEM ARMACAO, LIQUIDO E ISENTO DE CLORETOS | SINAPI | L | 1.62 |  |  | 1.62 | 8.39
00043130 | ARAME GALVANIZADO 12 BWG, D = 2,76 MM (0,048 KG/M) OU 14 BWG, D = 2,11 MM (0,026 KG/M) | SINAPI | KG | 0.079 |  |  | 0.079 | 15.67
00043132 | ARAME RECOZIDO 16 BWG, D = 1,65 MM (0,016 KG/M) OU 18 BWG, D = 1,25 MM (0,01 KG/M) | SINAPI | KG | 0.18 |  |  | 0.18 | 15.67
00000366 | AREIA FINA - POSTO JAZIDA/FORNECEDOR (RETIRADO NA JAZIDA, SEM TRANSPORTE) | SINAPI | M3 | 0.01 |  |  | 0.01 | 130
00000370 | AREIA MEDIA - POSTO JAZIDA/FORNECEDOR (RETIRADO NA JAZIDA, SEM TRANSPORTE) | SINAPI | M3 | 0.372 |  |  | 0.372 | 130
00007271 | BLOCO CERAMICO / TIJOLO VAZADO PARA ALVENARIA DE VEDACAO, 8 FUROS NA HORIZONTAL DE 9 X 19 X 19 CM (L X A X C) | SINAPI | UN | 15.9 |  |  | 15.9 | 0.88
00004430 | CAIBRO NAO APARELHADO *5 X 6* CM, EM MACARANDUBA/MASSARANDUBA, ANGELIM OU EQUIVALENTE DA REGIAO - BRUTA | SINAPI | M | 4 |  |  | 4 | 14.5
00001106 | CAL HIDRATADA CH-I PARA ARGAMASSAS | SINAPI | KG | 18.778 |  |  | 18.778 | 1.28
00001379 | CIMENTO PORTLAND COMPOSTO CP II-32 | SINAPI | KG | 98.848 |  |  | 98.848 | 0.74
00005318 | DILUENTE AGUARRAS | SINAPI | L | 0.02 |  |  | 0.02 | 23.98
00003148 | FITA VEDA ROSCA, EM PTFE, ROLO DE 18 MM X 50 M (L X C) | SINAPI | UN | 0.45 |  |  | 0.45 | 14.75
00003538 | JOELHO DE REDUCAO, PVC SOLDAVEL, 90 GRAUS, 32 MM X 25 MM, COR MARROM, PARA AGUA FRIA PREDIAL | SINAPI | UN | 0.3333 |  |  | 0.3333 | 5.39
00003529 | JOELHO PVC, SOLDAVEL, 90 GRAUS, 25 MM, COR MARROM, PARA AGUA FRIA PREDIAL | SINAPI | UN | 0.6667 |  |  | 0.6667 | 0.76
00003524 | JOELHO PVC, SOLDAVEL, COM BUCHA DE LATAO, 90 GRAUS, 25 MM X 3/4", PARA AGUA FRIA PREDIAL | SINAPI | UN | 0.6667 |  |  | 0.6667 | 8.38
00003729 | KIT CAVALETE, PVC, COM REGISTRO, PARA HIDROMETRO, BITOLAS 1/2" OU 3/4" - COMPLETO | SINAPI | UN | 1 |  |  | 1 | 144.25
00003768 | LIXA EM FOLHA PARA FERRO, NUMERO 150 | SINAPI | UN | 0.11 |  |  | 0.11 | 2.36
00003767 | LIXA EM FOLHA PARA PAREDE OU MADEIRA, NUMERO 120, COR VERMELHA | SINAPI | UN | 0.12 |  |  | 0.12 | 0.79
00003904 | LUVA PVC SOLDAVEL, 25 MM, PARA AGUA FRIA PREDIAL | SINAPI | UN | 10 |  |  | 10 | 0.85
00003903 | LUVA PVC SOLDAVEL, 32 MM, PARA AGUA FRIA PREDIAL | SINAPI | UN | 18 |  |  | 18 | 2.08
00004721 | PEDRA BRITADA N. 1 (9,5 A 19 MM) POSTO PEDREIRA/FORNECEDOR, SEM FRETE | SINAPI | M3 | 0.184 |  |  | 0.184 | 111.01
00005071 | PREGO DE ACO POLIDO COM CABECA 18 X 24 (2 1/4 X 10) | SINAPI | KG | 0.2 |  |  | 0.2 | 14.19
00020055 | REGISTRO DE ESFERA, PVC, COM VOLANTE, VS, ROSCAVEL, DN 1", COM CORPO DIVIDIDO | SINAPI | UN | 0.3333 |  |  | 0.3333 | 24.59
00004509 | SARRAFO *2,5 X 10* CM EM PINUS, MISTA OU EQUIVALENTE DA REGIAO - BRUTA | SINAPI | M | 7.4 |  |  | 7.4 | 5.61
00006085 | SELADOR ACRILICO OPACO PREMIUM INTERIOR/EXTERIOR | SINAPI | L | 0.14 |  |  | 0.14 | 12.23
00020083 | SOLUCAO PREPARADORA / LIMPADORA PARA PVC, FRASCO COM 1000 CM3 | SINAPI | UN | 0.3333 |  |  | 0.3333 | 70.08
00007136 | TE DE REDUCAO, PVC, SOLDAVEL, 90 GRAUS, 32 MM X 25 MM, PARA AGUA FRIA PREDIAL | SINAPI | UN | 0.3333 |  |  | 0.3333 | 6.95
00007136 | TE DE REDUCAO, PVC, SOLDAVEL, 90 GRAUS, 32 MM X 25 MM, PARA AGUA FRIA PREDIAL | SINAPI | UN | 0.3333 |  |  | 0.3333 | 6.95
00007258 | TIJOLO CERAMICO MACICO COMUM DE *5 X 10 X 20* CM (L X A X C) | SINAPI | UN | 282.24 |  |  | 282.24 | 0.6
00007293 | TINTA ESMALTE SINTETICO PREMIUM DE DUPLA ACAO GRAFITE FOSCO PARA SUPERFICIES METALICAS FERROSAS | SINAPI | L | 0.06 |  |  | 0.06 | 49.93
00035692 | TINTA LATEX ACRILICA STANDARD, COR BRANCA | SINAPI | L | 0.26 |  |  | 0.26 | 20.15
00007602 | TORNEIRA DE METAL AMARELO, PARA TANQUE / JARDIM, DE PAREDE, COM BICO PLASTICO, CANO CURTO, AREA EXTERNA, PADRAO POPULAR / USO GERAL, 1/2" OU 3/4" | SINAPI | UN | 0.6667 |  |  | 0.6667 | 47.21
00009836 | TUBO PVC SERIE NORMAL, DN 100 MM, PARA ESGOTO PREDIAL (NBR 5688) | SINAPI | M | 12.12 |  |  | 12.12 | 14.99
00009868 | TUBO PVC, SOLDAVEL, DE 25 MM, AGUA FRIA (NBR-5648) | SINAPI | M | 21.21 |  |  | 21.21 | 4.32
00009869 | TUBO PVC, SOLDAVEL, DE 32 MM, AGUA FRIA (NBR-5648) | SINAPI | M | 31.1417 |  |  | 31.1417 | 9.32
TOTAL Material:
Mão de Obra com Encargos Complementares |  | FONTE | UNID | COEFICIENTE | PREÇO UNITÁRIO | TOTAL
88238 | AJUDANTE DE ARMADOR COM ENCARGOS COMPLEMENTARES | SINAPI | H |  |  |  | 17.7066 | 24.77
88245 | ARMADOR COM ENCARGOS COMPLEMENTARES | SINAPI | H |  |  |  | 0.46 | 30.43
88267 | ENCANADOR OU BOMBEIRO HIDRÁULICO COM ENCARGOS COMPLEMENTARES | SINAPI | H |  |  |  | 17.6366 | 29.86
88309 | PEDREIRO COM ENCARGOS COMPLEMENTARES | SINAPI | H |  |  |  | 12.008 | 30.58
88310 | PINTOR COM ENCARGOS COMPLEMENTARES | SINAPI | H |  |  |  | 0.7 | 32.25
88316 | SERVENTE COM ENCARGOS COMPLEMENTARES | SINAPI | H |  |  |  | 65.5306 | 23.56
TOTAL Mão de Obra com Encargos Complementares:
Serviço |  | FONTE | UNID | COEFICIENTE | PREÇO UNITÁRIO | TOTAL
102969 | COMPRESSOR DE AR, VAZAO DE 10 PCM, RESERVATORIO 100 L, PRESSAO DE TRABALHO ENTRE 6,9 E 9,7 BAR, POTENCIA 2 HP, TENSAO 110/220 V - MATERIAIS NA OPERAÇÃO. AF_05/2023 | SINAPI | H | 0.99 |  |  | 0.99 | 0.15
TOTAL Serviço:
VALOR:
VALOR BDI (23.08%):
VALOR COM BDI:
2.1.3.2. ​370PRÓPRIO​ LIGAÇÃO PROVISÓRIA LUZ E FORÇA​ (UN)
Material |  | FONTE | UNID | COEFICIENTE | PREÇO UNITÁRIO | TOTAL
3022 | BASE DZ DE 25A A 63A | GOINFRA CIVIL | un | 1 |  |  | 1 | 37.35
3042 | BOTOEIRA "LIGA-DESLIGA" PARA INSTALAÇÃO EM PORTA DE QUADRO | GOINFRA CIVIL | un | 1 |  |  | 1 | 41.73
00000979 | CABO DE COBRE, FLEXIVEL, CLASSE 4 OU 5, ISOLACAO EM PVC/A, ANTICHAMA BWF-B, 1 CONDUTOR, 450/750 V, SECAO NOMINAL 16 MM2 | SINAPI | M | 5.1 |  |  | 5.1 | 16.21
00005090 | CADEADO SIMPLES, CORPO EM LATAO MACICO, COM LARGURA DE 25 MM E ALTURA DE APROX 25 MM, HASTE CEMENTADA (NAO LONGA), EM ACO TEMPERADO COM DIAMETRO DE APROX 5,0 MM, INCLUINDO 2 CHAVES | SINAPI | UN | 1.25 |  |  | 1.25 | 21
00001872 | CAIXA DE PASSAGEM, EM PVC, DE 4" X 2", PARA ELETRODUTO FLEXIVEL CORRUGADO | SINAPI | UN | 0.5 |  |  | 0.5 | 1.78
00011251 | CAIXA DE PASSAGEM/ LUZ / TELEFONIA, DE EMBUTIR, EM CHAPA DE ACO GALVANIZADO, DIMENSOES 40 X 40 X *12* CM (PADRAO CONCESSIONARIA LOCAL) | SINAPI | UN | 1 |  |  | 1 | 112.42
3174 | CHAVE TRIPOLAR TIPO PACCO 63A | GOINFRA CIVIL | un | 1 |  |  | 1 | 231.07
00001379 | CIMENTO PORTLAND COMPOSTO CP II-32 | SINAPI | KG | 58.2297 |  |  | 58.2297 | 0.74
00001619 | CONTATOR TRIPOLAR, CORRENTE DE 25 A, TENSAO NOMINAL DE *500* V, CATEGORIA AC-2 E AC-3 | SINAPI | UN | 1 |  |  | 1 | 202.67
00034653 | DISJUNTOR TERMOMAGNETICO PARA TRILHO DIN (IEC), MONOPOLAR, 6 - 32 A | SINAPI | UN | 0.25 |  |  | 0.25 | 9.26
00034709 | DISJUNTOR TERMOMAGNETICO PARA TRILHO DIN (IEC), TRIPOLAR, 10 - 50 A | SINAPI | UN | 1.25 |  |  | 1.25 | 65.07
00034709 | DISJUNTOR TERMOMAGNETICO PARA TRILHO DIN (IEC), TRIPOLAR, 10 - 50 A | SINAPI | UN | 0.75 |  |  | 0.75 | 65.07
00002391 | DISJUNTOR TERMOMAGNETICO TRIPOLAR 125 A / 425 V / ICC - 25 KA | SINAPI | UN | 0.25 |  |  | 0.25 | 354.93
00039467 | DISPOSITIVO DPS CLASSE II, 1 POLO, TENSAO MAXIMA DE 175 V, CORRENTE MAXIMA DE *45* KA (TIPO AC) | SINAPI | UN | 0.75 |  |  | 0.75 | 99.77
00000937 | FIO DE COBRE, SOLIDO, CLASSE 1, ISOLACAO EM PVC/A, ANTICHAMA BWF-B, 450/750V, SECAO NOMINAL 10 MM2 | SINAPI | M | 125.5875 |  |  | 125.5875 | 10.02
00000939 | FIO DE COBRE, SOLIDO, CLASSE 1, ISOLACAO EM PVC/A, ANTICHAMA BWF-B, 450/750V, SECAO NOMINAL 2,5 MM2 | SINAPI | M | 159.375 |  |  | 159.375 | 2.78
00020111 | FITA ISOLANTE ADESIVA ANTICHAMA, USO ATE 750 V, EM ROLO DE 19 MM X 20 M | SINAPI | UN | 0.5 |  |  | 0.5 | 10
00000404 | FITA ISOLANTE DE BORRACHA AUTOFUSAO, USO ATE 69 KV (ALTA TENSAO), LARGURA DE 19 MM | SINAPI | M | 5 |  |  | 5 | 1.36
00012343 | FUSIVEL DIAZED 35 A TAMANHO DIII, CAPACIDADE DE INTERRUPCAO DE 50 KA EM VCA E 8 KA EM VCC, TENSAO NOMINAL DE 500 V | SINAPI | UN | 1 |  |  | 1 | 7.38
00003380 | HASTE DE ATERRAMENTO EM ACO COM 3,00 M DE COMPRIMENTO E DN = 5/8", REVESTIDA COM BAIXA CAMADA DE COBRE, COM CONECTOR TIPO GRAMPO | SINAPI | UN | 1.25 |  |  | 1.25 | 55.84
3752 | INTERRUPTOR PARA QUADRO DE COMANDO | GOINFRA CIVIL | un | 1 |  |  | 1 | 18.34
00038062 | INTERRUPTOR SIMPLES 10A, 250V, CONJUNTO MONTADO PARA EMBUTIR 4" X 2" (PLACA + SUPORTE + MODULO) | SINAPI | UN | 1.5 |  |  | 1.5 | 6.98
00038194 | LAMPADA LED 10 W BIVOLT BRANCA, FORMATO TRADICIONAL (BASE E27) | SINAPI | UN | 6.25 |  |  | 6.25 | 4.3
3389 | PARAFUSO DE AJUSTE TIPO DZ ATE 63A | GOINFRA CIVIL | un | 1 |  |  | 1 | 18.43
00004343 | PARAFUSO FRANCES ZINCADO, DIAMETRO 1/2", COMPRIMENTO 4", COM PORCA E ARRUELA | SINAPI | UN | 16 |  |  | 16 | 6.44
00039805 | QUADRO DE DISTRIBUICAO, EM PVC, DE EMBUTIR, COM BARRAMENTO TERRA / NEUTRO, PARA 12 DISJUNTORES NEMA OU 16 DISJUNTORES DIN | SINAPI | UN | 0.25 |  |  | 0.25 | 125.69
3751 | RELE DE FALTA DE FASE 380 V - 60 HZ | GOINFRA CIVIL | un | 1 |  |  | 1 | 141.78
00012359 | RELE TERMICO BIMETAL PARA USO EM MOTORES TRIFASICOS, TENSAO 380 V, POTENCIA ATE 15 CV, CORRENTE NOMINAL MAXIMA 22 A | SINAPI | UN | 1 |  |  | 1 | 149.98
00020256 | ROLDANA PLASTICA COM PREGO, TAMANHO 30 X 30 MM, PARA INSTALACAO ELETRICA APARENTE | SINAPI | UN | 21 |  |  | 21 | 0.27
00012294 | SOQUETE DE PORCELANA BASE E27, PARA USO AO TEMPO, PARA LAMPADAS | SINAPI | UN | 6.25 |  |  | 6.25 | 7.16
3459 | TAMPA TIPO DZ ATE 63A | GOINFRA CIVIL | un | 1 |  |  | 1 | 17.23
00012147 | TOMADA 2P+T 10A, 250V, CONJUNTO MONTADO PARA SOBREPOR 4" X 2" (CAIXA + MODULO) | SINAPI | UN | 0.5 |  |  | 0.5 | 13.87
00004425 | VIGA NAO APARELHADA *6 X 12* CM, EM MACARANDUBA/MASSARANDUBA, ANGELIM OU EQUIVALENTE DA REGIAO - BRUTA | SINAPI | M | 26 |  |  | 26 | 30.67
TOTAL Material:
Mão de Obra com Encargos Complementares |  | FONTE | UNID | COEFICIENTE | PREÇO UNITÁRIO | TOTAL
88247 | AUXILIAR DE ELETRICISTA COM ENCARGOS COMPLEMENTARES | SINAPI | H |  |  |  | 16.66 | 25.22
88264 | ELETRICISTA COM ENCARGOS COMPLEMENTARES | SINAPI | H |  |  |  | 16.66 | 30.96
88377 | OPERADOR DE BETONEIRA ESTACIONÁRIA/MISTURADOR COM ENCARGOS COMPLEMENTARES | SINAPI | H |  |  |  | 0.5872 | 29.43
88316 | SERVENTE COM ENCARGOS COMPLEMENTARES | SINAPI | H |  |  |  | 5.5907 | 23.56
TOTAL Mão de Obra com Encargos Complementares:
VALOR:
VALOR BDI (23.08%):
VALOR COM BDI:
2.1.4.1. ​103689​ FORNECIMENTO E INSTALAÇÃO DE PLACA DE OBRA COM CHAPA GALVANIZADA EESTRUTURA DE MADEIRA. AF_03/2022_PS​ (M2)
Material |  | FONTE | UNID | COEFICIENTE | PREÇO UNITÁRIO | TOTAL
00004813 | PLACA DE OBRA (PARA CONSTRUCAO CIVIL) EM CHAPA GALVANIZADA *N. 22*, ADESIVADA, DE *2,4 X 1,2* M (SEM POSTES PARA FIXACAO) | SINAPI | M2 | 1 |  |  | 1 | 400
00005065 | PREGO DE ACO POLIDO COM CABECA 10 X 10 (7/8 X 17) | SINAPI | KG | 0.0113 |  |  | 0.0113 | 26.99
00005069 | PREGO DE ACO POLIDO COM CABECA 17 X 27 (2 1/2 X 11) | SINAPI | KG | 0.0132 |  |  | 0.0132 | 14.46
00004509 | SARRAFO *2,5 X 10* CM EM PINUS, MISTA OU EQUIVALENTE DA REGIAO - BRUTA | SINAPI | M | 3.2083 |  |  | 3.2083 | 5.61
TOTAL Material:
Mão de Obra com Encargos Complementares |  | FONTE | UNID | COEFICIENTE | PREÇO UNITÁRIO | TOTAL
88262 | CARPINTEIRO DE FORMAS COM ENCARGOS COMPLEMENTARES | SINAPI | H |  |  |  | 0.3729 | 30.15
88316 | SERVENTE COM ENCARGOS COMPLEMENTARES | SINAPI | H |  |  |  | 1.1186 | 23.56
TOTAL Mão de Obra com Encargos Complementares:
Serviço |  | FONTE | UNID | COEFICIENTE | PREÇO UNITÁRIO | TOTAL
102234 | PINTURA IMUNIZANTE PARA MADEIRA, 2 DEMÃOS. AF_01/2021 | SINAPI | M2 | 0.5 |  |  | 0.5 | 23.34
TOTAL Serviço:
VALOR:
VALOR BDI (23.08%):
VALOR COM BDI:
2.1.4.2. ​98459​ TAPUME COM TELHA METÁLICA.AF_03/2024​ (M2)
Equipamento Custo Horário |  | FONTE | UNID | COEFICIENTE | PREÇO UNITÁRIO | TOTAL
91693 | SERRA CIRCULAR DE BANCADA COM MOTOR ELÉTRICO POTÊNCIA DE 5HP, COM COIFA PARA DISCO 10" - CHI DIURNO. AF_08/2015 | SINAPI | CHI | 0.0264 |  |  | 0.0264 | 35.72
91692 | SERRA CIRCULAR DE BANCADA COM MOTOR ELÉTRICO POTÊNCIA DE 5HP, COM COIFA PARA DISCO 10" - CHP DIURNO. AF_08/2015 | SINAPI | CHP | 0.0066 |  |  | 0.0066 | 37.16
TOTAL Equipamento Custo Horário:
Material |  | FONTE | UNID | COEFICIENTE | PREÇO UNITÁRIO | TOTAL
00004491 | PONTALETE *7,5 X 7,5* CM EM PINUS, MISTA OU EQUIVALENTE DA REGIAO - BRUTA | SINAPI | M | 1.2273 |  |  | 1.2273 | 11.05
00005061 | PREGO DE ACO POLIDO COM CABECA 18 X 27 (2 1/2 X 10) | SINAPI | KG | 0.068 |  |  | 0.068 | 13.95
00006194 | TABUA *2,5 X 15 CM EM PINUS, MISTA OU EQUIVALENTE DA REGIAO - BRUTA | SINAPI | M | 2 |  |  | 2 | 7.89
00007243 | TELHA TRAPEZOIDAL EM ACO ZINCADO, SEM PINTURA, ALTURA DE APROXIMADAMENTE 40 MM, ESPESSURA DE 0,50 MM E LARGURA UTIL DE 980 MM | SINAPI | M2 | 0.5853 |  |  | 0.5853 | 50.16
TOTAL Material:
Mão de Obra com Encargos Complementares |  | FONTE | UNID | COEFICIENTE | PREÇO UNITÁRIO | TOTAL
88239 | AJUDANTE DE CARPINTEIRO COM ENCARGOS COMPLEMENTARES | SINAPI | H |  |  |  | 0.492 | 24.61
88262 | CARPINTEIRO DE FORMAS COM ENCARGOS COMPLEMENTARES | SINAPI | H |  |  |  | 0.735 | 30.15
TOTAL Mão de Obra com Encargos Complementares:
Serviço |  | FONTE | UNID | COEFICIENTE | PREÇO UNITÁRIO | TOTAL
94974 | CONCRETO MAGRO PARA LASTRO, TRAÇO 1:4,5:4,5 (EM MASSA SECA DE CIMENTO/ AREIA MÉDIA/ BRITA 1) - PREPARO MANUAL. AF_05/2021 | SINAPI | M3 | 0.0061 |  |  | 0.0061 | 487.36
TOTAL Serviço:
VALOR:
VALOR BDI (23.08%):
VALOR COM BDI:
2.1.5.1. ​371PRÓPRIO​ LOCAÇÃO DE ANDAIME METÁLICO TIPO FACHADEIRO (FORNECIMENTO,MONTAGEM E DESMONTAGEM)​ (M2XMÊ S)
Equipamento |  | FONTE | UNID | COEFICIENTE | PREÇO UNITÁRIO | TOTAL
00020193 | LOCACAO DE ANDAIME METALICO TIPO FACHADEIRO, PECAS COM APROXIMADAMENTE 1,20 M DE LARGURA E 2,0 M DE ALTURA, INCLUINDO DIAGONAIS EM X, BARRAS DE LIGACAO, SAPATAS E DEMAIS ITENS NECESSARIOS A MONTAGEM (NAO INCLUI INSTALACAO) | SINAPI | M2XMES | 1.03 |  |  | 1.03 | 19.42
TOTAL Equipamento:
Mão de Obra com Encargos Complementares |  | FONTE | UNID | COEFICIENTE | PREÇO UNITÁRIO | TOTAL
88278 | MONTADOR DE ESTRUTURAS METÁLICAS COM ENCARGOS COMPLEMENTARES | SINAPI | H |  |  |  | 0.08 | 27.54
88316 | SERVENTE COM ENCARGOS COMPLEMENTARES | SINAPI | H |  |  |  | 0.16 | 23.56
TOTAL Mão de Obra com Encargos Complementares:
VALOR:
VALOR BDI (23.08%):
VALOR COM BDI:
2.1.5.2. ​97062​ COLOCAÇÃO DE TELA EM ANDAIMEFACHADEIRO. AF_03/2024​ (M2)
Material |  | FONTE | UNID | COEFICIENTE | PREÇO UNITÁRIO | TOTAL
00000411 | ABRACADEIRA DE NYLON PARA AMARRACAO DE CABOS, COMPRIMENTO DE 200 X *4,6* MM | SINAPI | UN | 0.549 |  |  | 0.549 | 0.17
00007170 | TELA FACHADEIRA EM POLIETILENO, ROLO DE 3 X 100 M (L X C), COR BRANCA, SEM LOGOMARCA - PARA PROTECAO DE OBRAS | SINAPI | M2 | 1.199 |  |  | 1.199 | 1.74
TOTAL Material:
Mão de Obra com Encargos Complementares |  | FONTE | UNID | COEFICIENTE | PREÇO UNITÁRIO | TOTAL
88239 | AJUDANTE DE CARPINTEIRO COM ENCARGOS COMPLEMENTARES | SINAPI | H |  |  |  | 0.065349 | 24.61
88262 | CARPINTEIRO DE FORMAS COM ENCARGOS COMPLEMENTARES | SINAPI | H |  |  |  | 0.068537 | 30.15
TOTAL Mão de Obra com Encargos Complementares:
VALOR:
VALOR BDI (23.08%):
VALOR COM BDI:
2.2.1.1. ​97083​ COMPACTAÇÃO MECÂNICA DE SOLO PARA EXECUÇÃO DE RADIER, PISO DE CONCRETO OU LAJE SOBRE SOLO, COM COMPACTADOR DE SOLOS A PERCUSSÃO.AF_09/2021​ (M2)
Equipamento Custo Horário |  | FONTE | UNID | COEFICIENTE | PREÇO UNITÁRIO | TOTAL
95265 | COMPACTADOR DE SOLOS DE PERCUSÃO (SOQUETE) COM MOTOR A GASOLINA, POTÊNCIA 3 CV - CHI DIURNO. AF_09/2016 | SINAPI | CHI | 0.042 |  |  | 0.042 | 0.94
95264 | COMPACTADOR DE SOLOS DE PERCUSÃO (SOQUETE) COM MOTOR A GASOLINA, POTÊNCIA 3 CV - CHP DIURNO. AF_09/2016 | SINAPI | CHP | 0.025 |  |  | 0.025 | 6.79
TOTAL Equipamento Custo Horário:
Mão de Obra com Encargos Complementares |  | FONTE | UNID | COEFICIENTE | PREÇO UNITÁRIO | TOTAL
88309 | PEDREIRO COM ENCARGOS COMPLEMENTARES | SINAPI | H |  |  |  | 0.045 | 30.58
88316 | SERVENTE COM ENCARGOS COMPLEMENTARES | SINAPI | H |  |  |  | 0.089 | 23.56
TOTAL Mão de Obra com Encargos Complementares:
VALOR:
VALOR BDI (23.08%):
VALOR COM BDI:
2.3.1.1. ​99059​ LOCAÇÃO CONVENCIONAL DE OBRA, UTILIZANDO GABARITO DE TÁBUAS CORRIDAS PONTALETADAS A CADA 2,00M -2 UTILIZAÇÕES. AF_03/2024​ (M)
Equipamento Custo Horário |  | FONTE | UNID | COEFICIENTE | PREÇO UNITÁRIO | TOTAL
91693 | SERRA CIRCULAR DE BANCADA COM MOTOR ELÉTRICO POTÊNCIA DE 5HP, COM COIFA PARA DISCO 10" - CHI DIURNO. AF_08/2015 | SINAPI | CHI | 0.028 |  |  | 0.028 | 35.72
91692 | SERRA CIRCULAR DE BANCADA COM MOTOR ELÉTRICO POTÊNCIA DE 5HP, COM COIFA PARA DISCO 10" - CHP DIURNO. AF_08/2015 | SINAPI | CHP | 0.007 |  |  | 0.007 | 37.16
TOTAL Equipamento Custo Horário:
Material |  | FONTE | UNID | COEFICIENTE | PREÇO UNITÁRIO | TOTAL
00004433 | CAIBRO NAO APARELHADO *6 X 6* CM, EM MACARANDUBA/MASSARANDUBA, ANGELIM OU EQUIVALENTE DA REGIAO - BRUTA | SINAPI | M | 0.4125 |  |  | 0.4125 | 28.35
00005068 | PREGO DE ACO POLIDO COM CABECA 17 X 21 (2 X 11) | SINAPI | KG | 0.111 |  |  | 0.111 | 14.19
00004417 | SARRAFO NAO APARELHADO *2,5 X 7* CM, EM MACARANDUBA/MASSARANDUBA, ANGELIM, PEROBA-ROSA OU EQUIVALENTE DA REGIAO - BRUTA | SINAPI | M | 0.7445 |  |  | 0.7445 | 7.89
00010567 | TABUA *2,5 X 23* CM EM PINUS, MISTA OU EQUIVALENTE DA REGIAO - BRUTA | SINAPI | M | 0.55 |  |  | 0.55 | 12.49
00007356 | TINTA LATEX ACRILICA PREMIUM, COR BRANCO FOSCO | SINAPI | L | 0.0256 |  |  | 0.0256 | 30.79
TOTAL Material:
Mão de Obra com Encargos Complementares |  | FONTE | UNID | COEFICIENTE | PREÇO UNITÁRIO | TOTAL
88239 | AJUDANTE DE CARPINTEIRO COM ENCARGOS COMPLEMENTARES | SINAPI | H |  |  |  | 0.7247 | 24.61
88262 | CARPINTEIRO DE FORMAS COM ENCARGOS COMPLEMENTARES | SINAPI | H |  |  |  | 0.7247 | 30.15
TOTAL Mão de Obra com Encargos Complementares:
Serviço |  | FONTE | UNID | COEFICIENTE | PREÇO UNITÁRIO | TOTAL
94974 | CONCRETO MAGRO PARA LASTRO, TRAÇO 1:4,5:4,5 (EM MASSA SECA DE CIMENTO/ AREIA MÉDIA/ BRITA 1) - PREPARO MANUAL. AF_05/2021 | SINAPI | M3 | 0.004 |  |  | 0.004 | 487.36
TOTAL Serviço:
VALOR:
VALOR BDI (23.08%):
VALOR COM BDI:
2.3.1.2. ​C2873​ LOCAÇÃO DA OBRA COM AUXÍLIOTOPOGRÁFICO (ÁREA ATÉ 5000 M2)​ (M2)
Equipamento Custo Horário |  | FONTE | UNID | COEFICIENTE | PREÇO UNITÁRIO | TOTAL
I0700 | CAMINHONETE SAVEIRO (CHP) | SEINFRA | H | 0.001 |  |  | 0.001 | 81.5126
I0758 | NÍVEL (CHP) | SEINFRA | H | 0.002 |  |  | 0.002 | 1.1752
I0775 | TEODOLITO (CHP) | SEINFRA | H | 0.002 |  |  | 0.002 | 2.3202
TOTAL Equipamento Custo Horário:
Mão de Obra |  | FONTE | UNID | COEFICIENTE | PREÇO UNITÁRIO | TOTAL
I0037 | AJUDANTE | SEINFRA | H |  | 21.1 |  | 0.004 | 21.1
I2382 | NIVELADOR | SEINFRA | H |  | 29.64 |  | 0.002 | 29.64
I2445 | TOPOGRAFO | SEINFRA | H |  | 35.6 |  | 0.002 | 35.6
TOTAL Mão de Obra:
VALOR:
VALOR BDI (23.08%):
VALOR COM BDI:
2.4.1. ​SOP1982​ AUTORIZAÇÃO DE SUPRESSÃO DE VEGETAÇÃO (ASV) (IMPLANTAÇÃO DE ATIVIDADES E OBRAS DE UTILIDADE PÚBLICA E INTERESSE SOCIAL) - BDI =14,00​ (UN)
Material |  | FONTE | UNID | COEFICIENTE | PREÇO UNITÁRIO | TOTAL
SOP0324I | AUTORIZA Ç Ã O DE SUPRESS Ã O DE VEGETA Ç Ã O (ASV) (IMPLANTA Ç Ã O DE ATIVIDADES E OBRAS DE UTILIDADE PÚBLICA E INTERESSE SOCIAL) | Composições | UN | 1 |  |  | 1 | 1815.2
TOTAL Material:
VALOR:
VALOR BDI (14.00%):
VALOR COM BDI:
2.4.2. ​SOP1988​ TAXA PARA LICENCIAMENTO AMBIENTAL, CONFORME RESOLUÇÃO COEMA Nº02/2019 – ATIVIDADE 25.02 - BDI = 14,00​ (UN)
Material |  | FONTE | UNID | COEFICIENTE | PREÇO UNITÁRIO | TOTAL
INS-SOP0330I | TAXA PARA LICENCIAMENTO AMBIENTAL, CONFORME RESOLUÇÃO COEMA Nº 02/2019 - ATIVIDADE 25.02 | Composições | UN | 1 |  |  | 1 | 5105.07
TOTAL Material:
VALOR:
VALOR BDI (14.00%):
VALOR COM BDI:
2.5.1. ​C4990​ MOBILIZAÇÃO DE EQUIPAMENTOS EMCAMINHÃO EQUIPADO COM GUINDASTE​ (KM)
Equipamento Custo Horário |  | FONTE | UNID | COEFICIENTE | PREÇO UNITÁRIO | TOTAL
I0705 | CAMINHÃO COMERC. EQUIP. C/GUINDASTE (CHP) | SEINFRA | H | 0.0185 |  |  | 0.0185 | 172.7113
TOTAL Equipamento Custo Horário:
VALOR:
VALOR BDI (23.08%):
VALOR COM BDI:
3.1.1.1. ​96523​ ESCAVAÇÃO MANUAL PARA BLOCO DE COROAMENTO OU SAPATA (INCLUINDO ESCAVAÇÃO PARA COLOCAÇÃO DE FÔRMAS). AF_01/2024​ (M3)
Mão de Obra com Encargos Complementares |  | FONTE | UNID | COEFICIENTE | PREÇO UNITÁRIO | TOTAL
88309 | PEDREIRO COM ENCARGOS COMPLEMENTARES | SINAPI | H |  |  |  | 0.966 | 30.58
88316 | SERVENTE COM ENCARGOS COMPLEMENTARES | SINAPI | H |  |  |  | 3.126 | 23.56
TOTAL Mão de Obra com Encargos Complementares:
VALOR:
VALOR BDI (23.08%):
VALOR COM BDI:
3.1.1.2. ​93358​ ESCAVAÇÃO MANUAL DE VALA. AF_09/2024​ (M3)
Mão de Obra com Encargos Complementares |  | FONTE | UNID | COEFICIENTE | PREÇO UNITÁRIO | TOTAL
88316 | SERVENTE COM ENCARGOS COMPLEMENTARES | SINAPI | H |  |  |  | 3.9558 | 23.56
TOTAL Mão de Obra com Encargos Complementares:
VALOR:
VALOR BDI (23.08%):
VALOR COM BDI:
3.1.2.1. ​93382​ REATERRO MANUAL DE VALAS, COM COMPACTADOR DE SOLOS DEPERCUSSÃO. AF_08/2023​ (M3)
Equipamento Custo Horário |  | FONTE | UNID | COEFICIENTE | PREÇO UNITÁRIO | TOTAL
5903 | CAMINHÃO PIPA 10.000 L TRUCADO, PESO BRUTO TOTAL 23.000 KG, CARGA ÚTIL MÁXIMA 15.935 KG, DISTÂNCIA ENTRE EIXOS 4,8 M, POTÊNCIA 230 CV, INCLUSIVE TANQUE DE AÇO PARA TRANSPORTE DE ÁGUA - CHI DIURNO. AF_06/2014 | SINAPI | CHI | 0.0006 |  |  | 0.0006 | 79.86
5901 | CAMINHÃO PIPA 10.000 L TRUCADO, PESO BRUTO TOTAL 23.000 KG, CARGA ÚTIL MÁXIMA 15.935 KG, DISTÂNCIA ENTRE EIXOS 4,8 M, POTÊNCIA 230 CV, INCLUSIVE TANQUE DE AÇO PARA TRANSPORTE DE ÁGUA - CHP DIURNO. AF_06/2014 | SINAPI | CHP | 0.0054 |  |  | 0.0054 | 325.05
91533 | COMPACTADOR DE SOLOS DE PERCUSSÃO (SOQUETE) COM MOTOR A GASOLINA 4 TEMPOS, POTÊNCIA 4 CV - CHP DIURNO. AF_08/2015 | SINAPI | CHP | 0.1962 |  |  | 0.1962 | 44.39
TOTAL Equipamento Custo Horário:
Mão de Obra com Encargos Complementares |  | FONTE | UNID | COEFICIENTE | PREÇO UNITÁRIO | TOTAL
88316 | SERVENTE COM ENCARGOS COMPLEMENTARES | SINAPI | H |  |  |  | 0.7866 | 23.56
TOTAL Mão de Obra com Encargos Complementares:
VALOR:
VALOR BDI (23.08%):
VALOR COM BDI:
3.1.3.1. ​408 PRÓPRIO​ APILOAMENTO MANUAL DE FUNDO DE VALA COM MACO DE 30KG​ (M²)
Mão de Obra com Encargos Complementares |  | FONTE | UNID | COEFICIENTE | PREÇO UNITÁRIO | TOTAL
88316 | SERVENTE COM ENCARGOS COMPLEMENTARES | SINAPI | H |  |  |  | 1.5 | 23.56
TOTAL Mão de Obra com Encargos Complementares:
VALOR:
VALOR BDI (23.08%):
VALOR COM BDI:
3.1.3.2. ​409 PRÓPRIO​ APILOAMENTO MANUAL DE BLOCOS/SAPATAS COM MACO DE 30KG​ (M³)
Mão de Obra com Encargos Complementares |  | FONTE | UNID | COEFICIENTE | PREÇO UNITÁRIO | TOTAL
88316 | SERVENTE COM ENCARGOS COMPLEMENTARES | SINAPI | H |  |  |  | 0.4 | 23.56
TOTAL Mão de Obra com Encargos Complementares:
VALOR:
VALOR BDI (23.08%):
VALOR COM BDI:
3.1.4.1. ​C2860​ LASTRO DE AREIA ADQUIRIDA​ (M3)
Material |  | FONTE | UNID | COEFICIENTE | PREÇO UNITÁRIO | TOTAL
I0108 | AREIA GROSSA | SEINFRA | M3 | 1.15 |  |  | 1.15 | 119.58
TOTAL Material:
Mão de Obra |  | FONTE | UNID | COEFICIENTE | PREÇO UNITÁRIO | TOTAL
I2543 | SERVENTE | SEINFRA | H |  | 20.26 |  | 1.3 | 20.26
TOTAL Mão de Obra:
VALOR:
VALOR BDI (23.08%):
VALOR COM BDI:
3.1.4.2. ​96619​ LASTRO DE CONCRETO MAGRO, APLICADO EM BLOCOS DE COROAMENTO OU SAPATAS, ESPESSURA DE 5 CM. AF_01/2024​ (M2)
Mão de Obra com Encargos Complementares |  | FONTE | UNID | COEFICIENTE | PREÇO UNITÁRIO | TOTAL
88309 | PEDREIRO COM ENCARGOS COMPLEMENTARES | SINAPI | H |  |  |  | 0.33905 | 30.58
88316 | SERVENTE COM ENCARGOS COMPLEMENTARES | SINAPI | H |  |  |  | 0.12265 | 23.56
TOTAL Mão de Obra com Encargos Complementares:
Serviço |  | FONTE | UNID | COEFICIENTE | PREÇO UNITÁRIO | TOTAL
94968 | CONCRETO MAGRO PARA LASTRO, TRAÇO 1:4,5:4,5 (EM MASSA SECA DE CIMENTO/ AREIA MÉDIA/ BRITA 1) - PREPARO MECÂNICO COM BETONEIRA 600 L. AF_05/2021 | SINAPI | M3 | 0.069 |  |  | 0.069 | 424.55
TOTAL Serviço:
VALOR:
VALOR BDI (23.08%):
VALOR COM BDI:
3.2.1.1. ​104916​ ARMAÇÃO DE SAPATA ISOLADA, VIGA BALDRAME E SAPATA CORRIDA UTILIZANDO AÇO CA-60 DE 5 MM - MONTAGEM. AF_01/2024​ (KG)
Material |  | FONTE | UNID | COEFICIENTE | PREÇO UNITÁRIO | TOTAL
00043132 | ARAME RECOZIDO 16 BWG, D = 1,65 MM (0,016 KG/M) OU 18 BWG, D = 1,25 MM (0,01 KG/M) | SINAPI | KG | 0.025 |  |  | 0.025 | 15.67
00039017 | ESPACADOR / DISTANCIADOR CIRCULAR COM ENTRADA LATERAL, EM PLASTICO, PARA VERGALHAO *4,2 A 12,5* MM, COBRIMENTO 20 MM | SINAPI | UN | 0.819 |  |  | 0.819 | 0.22
TOTAL Material:
Mão de Obra com Encargos Complementares |  | FONTE | UNID | COEFICIENTE | PREÇO UNITÁRIO | TOTAL
88238 | AJUDANTE DE ARMADOR COM ENCARGOS COMPLEMENTARES | SINAPI | H |  |  |  | 0.064 | 24.77
88245 | ARMADOR COM ENCARGOS COMPLEMENTARES | SINAPI | H |  |  |  | 0.166 | 30.43
TOTAL Mão de Obra com Encargos Complementares:
Serviço |  | FONTE | UNID | COEFICIENTE | PREÇO UNITÁRIO | TOTAL
92800 | CORTE E DOBRA DE AÇO CA-60, DIÂMETRO DE 5,0 MM. AF_06/2022 | SINAPI | KG | 1 |  |  | 1 | 9.48
TOTAL Serviço:
VALOR:
VALOR BDI (23.08%):
VALOR COM BDI:
3.2.1.2. ​104917​ ARMAÇÃO DE SAPATA ISOLADA, VIGA BALDRAME E SAPATA CORRIDA UTILIZANDO AÇO CA-50 DE 6,3 MM - MONTAGEM. AF_01/2024​ (KG)
Material |  | FONTE | UNID | COEFICIENTE | PREÇO UNITÁRIO | TOTAL
00043132 | ARAME RECOZIDO 16 BWG, D = 1,65 MM (0,016 KG/M) OU 18 BWG, D = 1,25 MM (0,01 KG/M) | SINAPI | KG | 0.025 |  |  | 0.025 | 15.67
00039017 | ESPACADOR / DISTANCIADOR CIRCULAR COM ENTRADA LATERAL, EM PLASTICO, PARA VERGALHAO *4,2 A 12,5* MM, COBRIMENTO 20 MM | SINAPI | UN | 0.644 |  |  | 0.644 | 0.22
TOTAL Material:
Mão de Obra com Encargos Complementares |  | FONTE | UNID | COEFICIENTE | PREÇO UNITÁRIO | TOTAL
88238 | AJUDANTE DE ARMADOR COM ENCARGOS COMPLEMENTARES | SINAPI | H |  |  |  | 0.05 | 24.77
88245 | ARMADOR COM ENCARGOS COMPLEMENTARES | SINAPI | H |  |  |  | 0.131 | 30.43
TOTAL Mão de Obra com Encargos Complementares:
Serviço |  | FONTE | UNID | COEFICIENTE | PREÇO UNITÁRIO | TOTAL
92801 | CORTE E DOBRA DE AÇO CA-50, DIÂMETRO DE 6,3 MM. AF_06/2022 | SINAPI | KG | 1 |  |  | 1 | 9.4
TOTAL Serviço:
VALOR:
VALOR BDI (23.08%):
VALOR COM BDI:
3.2.1.3. ​104918​ ARMAÇÃO DE SAPATA ISOLADA, VIGA BALDRAME E SAPATA CORRIDA UTILIZANDO AÇO CA-50 DE 8 MM - MONTAGEM. AF_01/2024​ (KG)
Material |  | FONTE | UNID | COEFICIENTE | PREÇO UNITÁRIO | TOTAL
00043132 | ARAME RECOZIDO 16 BWG, D = 1,65 MM (0,016 KG/M) OU 18 BWG, D = 1,25 MM (0,01 KG/M) | SINAPI | KG | 0.025 |  |  | 0.025 | 15.67
00039017 | ESPACADOR / DISTANCIADOR CIRCULAR COM ENTRADA LATERAL, EM PLASTICO, PARA VERGALHAO *4,2 A 12,5* MM, COBRIMENTO 20 MM | SINAPI | UN | 0.503 |  |  | 0.503 | 0.22
TOTAL Material:
Mão de Obra com Encargos Complementares |  | FONTE | UNID | COEFICIENTE | PREÇO UNITÁRIO | TOTAL
88238 | AJUDANTE DE ARMADOR COM ENCARGOS COMPLEMENTARES | SINAPI | H |  |  |  | 0.039 | 24.77
88245 | ARMADOR COM ENCARGOS COMPLEMENTARES | SINAPI | H |  |  |  | 0.102 | 30.43
TOTAL Mão de Obra com Encargos Complementares:
Serviço |  | FONTE | UNID | COEFICIENTE | PREÇO UNITÁRIO | TOTAL
92802 | CORTE E DOBRA DE AÇO CA-50, DIÂMETRO DE 8,0 MM. AF_06/2022 | SINAPI | KG | 1 |  |  | 1 | 9.26
TOTAL Serviço:
VALOR:
VALOR BDI (23.08%):
VALOR COM BDI:
3.2.1.4. ​104919​ ARMAÇÃO DE SAPATA ISOLADA, VIGA BALDRAME E SAPATA CORRIDA UTILIZANDO AÇO CA-50 DE 10 MM - MONTAGEM. AF_01/2024​ (KG)
Material |  | FONTE | UNID | COEFICIENTE | PREÇO UNITÁRIO | TOTAL
00043132 | ARAME RECOZIDO 16 BWG, D = 1,65 MM (0,016 KG/M) OU 18 BWG, D = 1,25 MM (0,01 KG/M) | SINAPI | KG | 0.025 |  |  | 0.025 | 15.67
00039017 | ESPACADOR / DISTANCIADOR CIRCULAR COM ENTRADA LATERAL, EM PLASTICO, PARA VERGALHAO *4,2 A 12,5* MM, COBRIMENTO 20 MM | SINAPI | UN | 0.399 |  |  | 0.399 | 0.22
TOTAL Material:
Mão de Obra com Encargos Complementares |  | FONTE | UNID | COEFICIENTE | PREÇO UNITÁRIO | TOTAL
88238 | AJUDANTE DE ARMADOR COM ENCARGOS COMPLEMENTARES | SINAPI | H |  |  |  | 0.031 | 24.77
88245 | ARMADOR COM ENCARGOS COMPLEMENTARES | SINAPI | H |  |  |  | 0.081 | 30.43
TOTAL Mão de Obra com Encargos Complementares:
Serviço |  | FONTE | UNID | COEFICIENTE | PREÇO UNITÁRIO | TOTAL
92803 | CORTE E DOBRA DE AÇO CA-50, DIÂMETRO DE 10,0 MM. AF_06/2022 | SINAPI | KG | 1 |  |  | 1 | 8.5
TOTAL Serviço:
VALOR:
VALOR BDI (23.08%):
VALOR COM BDI:
3.2.1.5. ​104920​ ARMAÇÃO DE BLOCO, SAPATA ISOLADA, VIGA BALDRAME E SAPATA CORRIDA UTILIZANDO AÇO CA-50 DE 12,5 MM - MONTAGEM. AF_01/2024​ (KG)
Material |  | FONTE | UNID | COEFICIENTE | PREÇO UNITÁRIO | TOTAL
00043132 | ARAME RECOZIDO 16 BWG, D = 1,65 MM (0,016 KG/M) OU 18 BWG, D = 1,25 MM (0,01 KG/M) | SINAPI | KG | 0.025 |  |  | 0.025 | 15.67
00039017 | ESPACADOR / DISTANCIADOR CIRCULAR COM ENTRADA LATERAL, EM PLASTICO, PARA VERGALHAO *4,2 A 12,5* MM, COBRIMENTO 20 MM | SINAPI | UN | 0.317 |  |  | 0.317 | 0.22
TOTAL Material:
Mão de Obra com Encargos Complementares |  | FONTE | UNID | COEFICIENTE | PREÇO UNITÁRIO | TOTAL
88238 | AJUDANTE DE ARMADOR COM ENCARGOS COMPLEMENTARES | SINAPI | H |  |  |  | 0.025 | 24.77
88245 | ARMADOR COM ENCARGOS COMPLEMENTARES | SINAPI | H |  |  |  | 0.064 | 30.43
TOTAL Mão de Obra com Encargos Complementares:
Serviço |  | FONTE | UNID | COEFICIENTE | PREÇO UNITÁRIO | TOTAL
92804 | CORTE E DOBRA DE AÇO CA-50, DIÂMETRO DE 12,5 MM. AF_06/2022 | SINAPI | KG | 1 |  |  | 1 | 7.26
TOTAL Serviço:
VALOR:
VALOR BDI (23.08%):
VALOR COM BDI:
3.2.1.6. ​104921​ ARMAÇÃO DE BLOCO, SAPATA ISOLADA, VIGA BALDRAME E SAPATA CORRIDA UTILIZANDO AÇO CA-50 DE 16 MM - MONTAGEM. AF_01/2024​ (KG)
Material |  | FONTE | UNID | COEFICIENTE | PREÇO UNITÁRIO | TOTAL
00043132 | ARAME RECOZIDO 16 BWG, D = 1,65 MM (0,016 KG/M) OU 18 BWG, D = 1,25 MM (0,01 KG/M) | SINAPI | KG | 0.025 |  |  | 0.025 | 15.67
00039017 | ESPACADOR / DISTANCIADOR CIRCULAR COM ENTRADA LATERAL, EM PLASTICO, PARA VERGALHAO *4,2 A 12,5* MM, COBRIMENTO 20 MM | SINAPI | UN | 0.245 |  |  | 0.245 | 0.22
TOTAL Material:
Mão de Obra com Encargos Complementares |  | FONTE | UNID | COEFICIENTE | PREÇO UNITÁRIO | TOTAL
88238 | AJUDANTE DE ARMADOR COM ENCARGOS COMPLEMENTARES | SINAPI | H |  |  |  | 0.019 | 24.77
88245 | ARMADOR COM ENCARGOS COMPLEMENTARES | SINAPI | H |  |  |  | 0.049 | 30.43
TOTAL Mão de Obra com Encargos Complementares:
Serviço |  | FONTE | UNID | COEFICIENTE | PREÇO UNITÁRIO | TOTAL
92805 | CORTE E DOBRA DE AÇO CA-50, DIÂMETRO DE 16,0 MM. AF_06/2022 | SINAPI | KG | 1 |  |  | 1 | 7.18
TOTAL Serviço:
VALOR:
VALOR BDI (23.08%):
VALOR COM BDI:
3.2.1.7. ​104922​ ARMAÇÃO DE BLOCO, SAPATA ISOLADA E SAPATA CORRIDA UTILIZANDO AÇO CA-50DE 20 MM - MONTAGEM. AF_01/2024​ (KG)
Material |  | FONTE | UNID | COEFICIENTE | PREÇO UNITÁRIO | TOTAL
00043132 | ARAME RECOZIDO 16 BWG, D = 1,65 MM (0,016 KG/M) OU 18 BWG, D = 1,25 MM (0,01 KG/M) | SINAPI | KG | 0.025 |  |  | 0.025 | 15.67
00039017 | ESPACADOR / DISTANCIADOR CIRCULAR COM ENTRADA LATERAL, EM PLASTICO, PARA VERGALHAO *4,2 A 12,5* MM, COBRIMENTO 20 MM | SINAPI | UN | 0.195 |  |  | 0.195 | 0.22
TOTAL Material:
Mão de Obra com Encargos Complementares |  | FONTE | UNID | COEFICIENTE | PREÇO UNITÁRIO | TOTAL
88238 | AJUDANTE DE ARMADOR COM ENCARGOS COMPLEMENTARES | SINAPI | H |  |  |  | 0.015 | 24.77
88245 | ARMADOR COM ENCARGOS COMPLEMENTARES | SINAPI | H |  |  |  | 0.039 | 30.43
TOTAL Mão de Obra com Encargos Complementares:
Serviço |  | FONTE | UNID | COEFICIENTE | PREÇO UNITÁRIO | TOTAL
92806 | CORTE E DOBRA DE AÇO CA-50, DIÂMETRO DE 20,0 MM. AF_06/2022 | SINAPI | KG | 1 |  |  | 1 | 8.45
TOTAL Serviço:
VALOR:
VALOR BDI (23.08%):
VALOR COM BDI:
3.3.1.1. ​96530​ FABRICAÇÃO, MONTAGEM E DESMONTAGEM DE FÔRMA PARA VIGA BALDRAME, EM MADEIRA SERRADA, E=25 MM, 1 UTILIZAÇÃO. AF_01/2024​ (M2)
Equipamento Custo Horário |  | FONTE | UNID | COEFICIENTE | PREÇO UNITÁRIO | TOTAL
91693 | SERRA CIRCULAR DE BANCADA COM MOTOR ELÉTRICO POTÊNCIA DE 5HP, COM COIFA PARA DISCO 10" - CHI DIURNO. AF_08/2015 | SINAPI | CHI | 0.198 |  |  | 0.198 | 35.72
91692 | SERRA CIRCULAR DE BANCADA COM MOTOR ELÉTRICO POTÊNCIA DE 5HP, COM COIFA PARA DISCO 10" - CHP DIURNO. AF_08/2015 | SINAPI | CHP | 0.049 |  |  | 0.049 | 37.16
TOTAL Equipamento Custo Horário:
Material |  | FONTE | UNID | COEFICIENTE | PREÇO UNITÁRIO | TOTAL
00002692 | DESMOLDANTE PROTETOR PARA FORMAS DE MADEIRA, DE BASE OLEOSA EMULSIONADA EM AGUA | SINAPI | L | 0.0167 |  |  | 0.0167 | 8.06
00004491 | PONTALETE *7,5 X 7,5* CM EM PINUS, MISTA OU EQUIVALENTE DA REGIAO - BRUTA | SINAPI | M | 2.244 |  |  | 2.244 | 11.05
00005073 | PREGO DE ACO POLIDO COM CABECA 17 X 24 (2 1/4 X 11) | SINAPI | KG | 0.095 |  |  | 0.095 | 14.46
00040304 | PREGO DE ACO POLIDO COM CABECA DUPLA 17 X 27 (2 1/2 X 11) | SINAPI | KG | 0.053 |  |  | 0.053 | 17.51
00004517 | SARRAFO *2,5 X 7,5* CM EM PINUS, MISTA OU EQUIVALENTE DA REGIAO - BRUTA | SINAPI | M | 2.027 |  |  | 2.027 | 3.87
00006212 | TABUA *2,5 X 30 CM EM PINUS, MISTA OU EQUIVALENTE DA REGIAO - BRUTA | SINAPI | M | 4.208 |  |  | 4.208 | 18.33
TOTAL Material:
Mão de Obra com Encargos Complementares |  | FONTE | UNID | COEFICIENTE | PREÇO UNITÁRIO | TOTAL
88239 | AJUDANTE DE CARPINTEIRO COM ENCARGOS COMPLEMENTARES | SINAPI | H |  |  |  | 0.552 | 24.61
88262 | CARPINTEIRO DE FORMAS COM ENCARGOS COMPLEMENTARES | SINAPI | H |  |  |  | 1.355 | 30.15
TOTAL Mão de Obra com Encargos Complementares:
VALOR:
VALOR BDI (23.08%):
VALOR COM BDI:
3.3.1.2. ​96529​ FABRICAÇÃO, MONTAGEM E DESMONTAGEM DE FÔRMA PARA SAPATA, EM MADEIRA SERRADA, E=25 MM, 1 UTILIZAÇÃO. AF_01/2024​ (M2)
Equipamento Custo Horário |  | FONTE | UNID | COEFICIENTE | PREÇO UNITÁRIO | TOTAL
91693 | SERRA CIRCULAR DE BANCADA COM MOTOR ELÉTRICO POTÊNCIA DE 5HP, COM COIFA PARA DISCO 10" - CHI DIURNO. AF_08/2015 | SINAPI | CHI | 1.045 |  |  | 1.045 | 35.72
91692 | SERRA CIRCULAR DE BANCADA COM MOTOR ELÉTRICO POTÊNCIA DE 5HP, COM COIFA PARA DISCO 10" - CHP DIURNO. AF_08/2015 | SINAPI | CHP | 0.26 |  |  | 0.26 | 37.16
TOTAL Equipamento Custo Horário:
Material |  | FONTE | UNID | COEFICIENTE | PREÇO UNITÁRIO | TOTAL
00002692 | DESMOLDANTE PROTETOR PARA FORMAS DE MADEIRA, DE BASE OLEOSA EMULSIONADA EM AGUA | SINAPI | L | 0.0167 |  |  | 0.0167 | 8.06
00005074 | PREGO DE ACO POLIDO COM CABECA 15 X 18 (1 1/2 X 13) | SINAPI | KG | 0.017 |  |  | 0.017 | 15.9
00005073 | PREGO DE ACO POLIDO COM CABECA 17 X 24 (2 1/4 X 11) | SINAPI | KG | 0.141 |  |  | 0.141 | 14.46
00040304 | PREGO DE ACO POLIDO COM CABECA DUPLA 17 X 27 (2 1/2 X 11) | SINAPI | KG | 0.047 |  |  | 0.047 | 17.51
00004517 | SARRAFO *2,5 X 7,5* CM EM PINUS, MISTA OU EQUIVALENTE DA REGIAO - BRUTA | SINAPI | M | 13.385 |  |  | 13.385 | 3.87
00006212 | TABUA *2,5 X 30 CM EM PINUS, MISTA OU EQUIVALENTE DA REGIAO - BRUTA | SINAPI | M | 4.55 |  |  | 4.55 | 18.33
TOTAL Material:
Mão de Obra com Encargos Complementares |  | FONTE | UNID | COEFICIENTE | PREÇO UNITÁRIO | TOTAL
88239 | AJUDANTE DE CARPINTEIRO COM ENCARGOS COMPLEMENTARES | SINAPI | H |  |  |  | 1.341 | 24.61
88262 | CARPINTEIRO DE FORMAS COM ENCARGOS COMPLEMENTARES | SINAPI | H |  |  |  | 2.999 | 30.15
TOTAL Mão de Obra com Encargos Complementares:
VALOR:
VALOR BDI (23.08%):
VALOR COM BDI:
3.4.1.1. ​96557​ CONCRETAGEM DE BLOCO DE COROAMENTO OU VIGA BALDRAME, FCK 30 MPA, COM USO DE BOMBA - LANÇAMENTO, ADENSAMENTO E ACABAMENTO.AF_01/2024​ (M3)
Equipamento Custo Horário |  | FONTE | UNID | COEFICIENTE | PREÇO UNITÁRIO | TOTAL
90587 | VIBRADOR DE IMERSÃO, DIÂMETRO DE PONTEIRA 45MM, MOTOR ELÉTRICO TRIFÁSICO POTÊNCIA DE 2 CV - CHI DIURNO. AF_06/2015 | SINAPI | CHI | 0.075 |  |  | 0.075 | 0.56
90586 | VIBRADOR DE IMERSÃO, DIÂMETRO DE PONTEIRA 45MM, MOTOR ELÉTRICO TRIFÁSICO POTÊNCIA DE 2 CV - CHP DIURNO. AF_06/2015 | SINAPI | CHP | 0.092 |  |  | 0.092 | 1.44
TOTAL Equipamento Custo Horário:
Material |  | FONTE | UNID | COEFICIENTE | PREÇO UNITÁRIO | TOTAL
00001525 | CONCRETO USINADO BOMBEAVEL, CLASSE DE RESISTENCIA C30, BRITA 0 E 1, SLUMP = 100 +/- 20 MM, COM BOMBEAMENTO (DISPONIBILIZACAO DE BOMBA), SEM O LANCAMENTO (NBR 8953) | SINAPI | M3 | 1.23 |  |  | 1.23 | 551.1
TOTAL Material:
Mão de Obra com Encargos Complementares |  | FONTE | UNID | COEFICIENTE | PREÇO UNITÁRIO | TOTAL
88309 | PEDREIRO COM ENCARGOS COMPLEMENTARES | SINAPI | H |  |  |  | 0.334 | 30.58
88316 | SERVENTE COM ENCARGOS COMPLEMENTARES | SINAPI | H |  |  |  | 0.501 | 23.56
TOTAL Mão de Obra com Encargos Complementares:
VALOR:
VALOR BDI (23.08%):
VALOR COM BDI:
3.4.1.2. ​96558​ CONCRETAGEM DE SAPATA, FCK 30 MPA, COM USO DE BOMBA - LANÇAMENTO, ADENSAMENTO E ACABAMENTO. AF_01/2024​ (M3)
Equipamento Custo Horário |  | FONTE | UNID | COEFICIENTE | PREÇO UNITÁRIO | TOTAL
90587 | VIBRADOR DE IMERSÃO, DIÂMETRO DE PONTEIRA 45MM, MOTOR ELÉTRICO TRIFÁSICO POTÊNCIA DE 2 CV - CHI DIURNO. AF_06/2015 | SINAPI | CHI | 0.133 |  |  | 0.133 | 0.56
90586 | VIBRADOR DE IMERSÃO, DIÂMETRO DE PONTEIRA 45MM, MOTOR ELÉTRICO TRIFÁSICO POTÊNCIA DE 2 CV - CHP DIURNO. AF_06/2015 | SINAPI | CHP | 0.161 |  |  | 0.161 | 1.44
TOTAL Equipamento Custo Horário:
Material |  | FONTE | UNID | COEFICIENTE | PREÇO UNITÁRIO | TOTAL
00001525 | CONCRETO USINADO BOMBEAVEL, CLASSE DE RESISTENCIA C30, BRITA 0 E 1, SLUMP = 100 +/- 20 MM, COM BOMBEAMENTO (DISPONIBILIZACAO DE BOMBA), SEM O LANCAMENTO (NBR 8953) | SINAPI | M3 | 1.26 |  |  | 1.26 | 551.1
TOTAL Material:
Mão de Obra com Encargos Complementares |  | FONTE | UNID | COEFICIENTE | PREÇO UNITÁRIO | TOTAL
88309 | PEDREIRO COM ENCARGOS COMPLEMENTARES | SINAPI | H |  |  |  | 0.587 | 30.58
88316 | SERVENTE COM ENCARGOS COMPLEMENTARES | SINAPI | H |  |  |  | 0.881 | 23.56
TOTAL Mão de Obra com Encargos Complementares:
VALOR:
VALOR BDI (23.08%):
VALOR COM BDI:
3.5.1.1. ​98557​ IMPERMEABILIZAÇÃO DE SUPERFÍCIE COM EMULSÃO ASFÁLTICA, 2 DEMÃOS.AF_09/2023​ (M2)
Material |  | FONTE | UNID | COEFICIENTE | PREÇO UNITÁRIO | TOTAL
00000626 | MANTA LIQUIDA DE BASE ASFALTICA MODIFICADA COM A ADICAO DE ELASTOMEROS DILUIDOS EM SOLVENTE ORGANICO, APLICACAO A FRIO (MEMBRANA DE EMULSAO ASFALTICA PARA IMPERMEABILIZACAO FLEXIVEL) | SINAPI | KG | 1.5 |  |  | 1.5 | 17.77
TOTAL Material:
Mão de Obra com Encargos Complementares |  | FONTE | UNID | COEFICIENTE | PREÇO UNITÁRIO | TOTAL
88243 | AJUDANTE ESPECIALIZADO COM ENCARGOS COMPLEMENTARES | SINAPI | H |  |  |  | 0.0969 | 23.76
88270 | IMPERMEABILIZADOR COM ENCARGOS COMPLEMENTARES | SINAPI | H |  |  |  | 0.4299 | 30.58
TOTAL Mão de Obra com Encargos Complementares:
VALOR:
VALOR BDI (23.08%):
VALOR COM BDI:
4.1.1.1. ​92759​ ARMAÇÃO DE PILAR OU VIGA DE ESTRUTURA CONVENCIONAL DE CONCRETO ARMADO UTILIZANDO AÇO CA-60 DE 5,0 MM - MONTAGEM. AF_06/2022​ (KG)
Material |  | FONTE | UNID | COEFICIENTE | PREÇO UNITÁRIO | TOTAL
00043132 | ARAME RECOZIDO 16 BWG, D = 1,65 MM (0,016 KG/M) OU 18 BWG, D = 1,25 MM (0,01 KG/M) | SINAPI | KG | 0.025 |  |  | 0.025 | 15.67
00039017 | ESPACADOR / DISTANCIADOR CIRCULAR COM ENTRADA LATERAL, EM PLASTICO, PARA VERGALHAO *4,2 A 12,5* MM, COBRIMENTO 20 MM | SINAPI | UN | 1.19 |  |  | 1.19 | 0.22
TOTAL Material:
Mão de Obra com Encargos Complementares |  | FONTE | UNID | COEFICIENTE | PREÇO UNITÁRIO | TOTAL
88238 | AJUDANTE DE ARMADOR COM ENCARGOS COMPLEMENTARES | SINAPI | H |  |  |  | 0.0175 | 24.77
88245 | ARMADOR COM ENCARGOS COMPLEMENTARES | SINAPI | H |  |  |  | 0.1069 | 30.43
TOTAL Mão de Obra com Encargos Complementares:
Serviço |  | FONTE | UNID | COEFICIENTE | PREÇO UNITÁRIO | TOTAL
92800 | CORTE E DOBRA DE AÇO CA-60, DIÂMETRO DE 5,0 MM. AF_06/2022 | SINAPI | KG | 1 |  |  | 1 | 9.48
TOTAL Serviço:
VALOR:
VALOR BDI (23.08%):
VALOR COM BDI:
4.1.1.2. ​92760​ ARMAÇÃO DE PILAR OU VIGA DE ESTRUTURA CONVENCIONAL DE CONCRETO ARMADO UTILIZANDO AÇO CA-50 DE 6,3 MM - MONTAGEM. AF_06/2022​ (KG)
Material |  | FONTE | UNID | COEFICIENTE | PREÇO UNITÁRIO | TOTAL
00043132 | ARAME RECOZIDO 16 BWG, D = 1,65 MM (0,016 KG/M) OU 18 BWG, D = 1,25 MM (0,01 KG/M) | SINAPI | KG | 0.025 |  |  | 0.025 | 15.67
00039017 | ESPACADOR / DISTANCIADOR CIRCULAR COM ENTRADA LATERAL, EM PLASTICO, PARA VERGALHAO *4,2 A 12,5* MM, COBRIMENTO 20 MM | SINAPI | UN | 0.97 |  |  | 0.97 | 0.22
TOTAL Material:
Mão de Obra com Encargos Complementares |  | FONTE | UNID | COEFICIENTE | PREÇO UNITÁRIO | TOTAL
88238 | AJUDANTE DE ARMADOR COM ENCARGOS COMPLEMENTARES | SINAPI | H |  |  |  | 0.0129 | 24.77
88245 | ARMADOR COM ENCARGOS COMPLEMENTARES | SINAPI | H |  |  |  | 0.079 | 30.43
TOTAL Mão de Obra com Encargos Complementares:
Serviço |  | FONTE | UNID | COEFICIENTE | PREÇO UNITÁRIO | TOTAL
92801 | CORTE E DOBRA DE AÇO CA-50, DIÂMETRO DE 6,3 MM. AF_06/2022 | SINAPI | KG | 1 |  |  | 1 | 9.4
TOTAL Serviço:
VALOR:
VALOR BDI (23.08%):
VALOR COM BDI:
4.1.1.3. ​92761​ ARMAÇÃO DE PILAR OU VIGA DE ESTRUTURA CONVENCIONAL DE CONCRETO ARMADO UTILIZANDO AÇO CA-50 DE 8,0 MM - MONTAGEM. AF_06/2022​ (KG)
Material |  | FONTE | UNID | COEFICIENTE | PREÇO UNITÁRIO | TOTAL
00043132 | ARAME RECOZIDO 16 BWG, D = 1,65 MM (0,016 KG/M) OU 18 BWG, D = 1,25 MM (0,01 KG/M) | SINAPI | KG | 0.025 |  |  | 0.025 | 15.67
00039017 | ESPACADOR / DISTANCIADOR CIRCULAR COM ENTRADA LATERAL, EM PLASTICO, PARA VERGALHAO *4,2 A 12,5* MM, COBRIMENTO 20 MM | SINAPI | UN | 0.743 |  |  | 0.743 | 0.22
TOTAL Material:
Mão de Obra com Encargos Complementares |  | FONTE | UNID | COEFICIENTE | PREÇO UNITÁRIO | TOTAL
88238 | AJUDANTE DE ARMADOR COM ENCARGOS COMPLEMENTARES | SINAPI | H |  |  |  | 0.0092 | 24.77
88245 | ARMADOR COM ENCARGOS COMPLEMENTARES | SINAPI | H |  |  |  | 0.0561 | 30.43
TOTAL Mão de Obra com Encargos Complementares:
Serviço |  | FONTE | UNID | COEFICIENTE | PREÇO UNITÁRIO | TOTAL
92802 | CORTE E DOBRA DE AÇO CA-50, DIÂMETRO DE 8,0 MM. AF_06/2022 | SINAPI | KG | 1 |  |  | 1 | 9.26
TOTAL Serviço:
VALOR:
VALOR BDI (23.08%):
VALOR COM BDI:
4.1.1.4. ​92762​ ARMAÇÃO DE PILAR OU VIGA DE ESTRUTURA CONVENCIONAL DE CONCRETO ARMADO UTILIZANDO AÇO CA-50 DE 10,0 MM - MONTAGEM.AF_06/2022​ (KG)
Material |  | FONTE | UNID | COEFICIENTE | PREÇO UNITÁRIO | TOTAL
00043132 | ARAME RECOZIDO 16 BWG, D = 1,65 MM (0,016 KG/M) OU 18 BWG, D = 1,25 MM (0,01 KG/M) | SINAPI | KG | 0.025 |  |  | 0.025 | 15.67
00039017 | ESPACADOR / DISTANCIADOR CIRCULAR COM ENTRADA LATERAL, EM PLASTICO, PARA VERGALHAO *4,2 A 12,5* MM, COBRIMENTO 20 MM | SINAPI | UN | 0.543 |  |  | 0.543 | 0.22
TOTAL Material:
Mão de Obra com Encargos Complementares |  | FONTE | UNID | COEFICIENTE | PREÇO UNITÁRIO | TOTAL
88238 | AJUDANTE DE ARMADOR COM ENCARGOS COMPLEMENTARES | SINAPI | H |  |  |  | 0.0064 | 24.77
88245 | ARMADOR COM ENCARGOS COMPLEMENTARES | SINAPI | H |  |  |  | 0.0392 | 30.43
TOTAL Mão de Obra com Encargos Complementares:
Serviço |  | FONTE | UNID | COEFICIENTE | PREÇO UNITÁRIO | TOTAL
92803 | CORTE E DOBRA DE AÇO CA-50, DIÂMETRO DE 10,0 MM. AF_06/2022 | SINAPI | KG | 1 |  |  | 1 | 8.5
TOTAL Serviço:
VALOR:
VALOR BDI (23.08%):
VALOR COM BDI:
4.1.1.5. ​92763​ ARMAÇÃO DE PILAR OU VIGA DE ESTRUTURA CONVENCIONAL DE CONCRETO ARMADO UTILIZANDO AÇO CA-50 DE 12,5 MM - MONTAGEM.AF_06/2022​ (KG)
Material |  | FONTE | UNID | COEFICIENTE | PREÇO UNITÁRIO | TOTAL
00043132 | ARAME RECOZIDO 16 BWG, D = 1,65 MM (0,016 KG/M) OU 18 BWG, D = 1,25 MM (0,01 KG/M) | SINAPI | KG | 0.025 |  |  | 0.025 | 15.67
00039017 | ESPACADOR / DISTANCIADOR CIRCULAR COM ENTRADA LATERAL, EM PLASTICO, PARA VERGALHAO *4,2 A 12,5* MM, COBRIMENTO 20 MM | SINAPI | UN | 0.367 |  |  | 0.367 | 0.22
TOTAL Material:
Mão de Obra com Encargos Complementares |  | FONTE | UNID | COEFICIENTE | PREÇO UNITÁRIO | TOTAL
88238 | AJUDANTE DE ARMADOR COM ENCARGOS COMPLEMENTARES | SINAPI | H |  |  |  | 0.0042 | 24.77
88245 | ARMADOR COM ENCARGOS COMPLEMENTARES | SINAPI | H |  |  |  | 0.0257 | 30.43
TOTAL Mão de Obra com Encargos Complementares:
Serviço |  | FONTE | UNID | COEFICIENTE | PREÇO UNITÁRIO | TOTAL
92804 | CORTE E DOBRA DE AÇO CA-50, DIÂMETRO DE 12,5 MM. AF_06/2022 | SINAPI | KG | 1 |  |  | 1 | 7.26
TOTAL Serviço:
VALOR:
VALOR BDI (23.08%):
VALOR COM BDI:
4.1.1.6. ​92764​ ARMAÇÃO DE PILAR OU VIGA DE ESTRUTURA CONVENCIONAL DE CONCRETO ARMADO UTILIZANDO AÇO CA-50 DE 16,0 MM - MONTAGEM.AF_06/2022​ (KG)
Material |  | FONTE | UNID | COEFICIENTE | PREÇO UNITÁRIO | TOTAL
00043132 | ARAME RECOZIDO 16 BWG, D = 1,65 MM (0,016 KG/M) OU 18 BWG, D = 1,25 MM (0,01 KG/M) | SINAPI | KG | 0.025 |  |  | 0.025 | 15.67
00039017 | ESPACADOR / DISTANCIADOR CIRCULAR COM ENTRADA LATERAL, EM PLASTICO, PARA VERGALHAO *4,2 A 12,5* MM, COBRIMENTO 20 MM | SINAPI | UN | 0.212 |  |  | 0.212 | 0.22
TOTAL Material:
Mão de Obra com Encargos Complementares |  | FONTE | UNID | COEFICIENTE | PREÇO UNITÁRIO | TOTAL
88238 | AJUDANTE DE ARMADOR COM ENCARGOS COMPLEMENTARES | SINAPI | H |  |  |  | 0.0032 | 24.77
88245 | ARMADOR COM ENCARGOS COMPLEMENTARES | SINAPI | H |  |  |  | 0.0194 | 30.43
TOTAL Mão de Obra com Encargos Complementares:
Serviço |  | FONTE | UNID | COEFICIENTE | PREÇO UNITÁRIO | TOTAL
92805 | CORTE E DOBRA DE AÇO CA-50, DIÂMETRO DE 16,0 MM. AF_06/2022 | SINAPI | KG | 1 |  |  | 1 | 7.18
TOTAL Serviço:
VALOR:
VALOR BDI (23.08%):
VALOR COM BDI:
4.1.2.1. ​92768​ ARMAÇÃO DE LAJE DE ESTRUTURA CONVENCIONAL DE CONCRETO ARMADO UTILIZANDO AÇO CA-60 DE 5,0 MM - MONTAGEM. AF_06/2022​ (KG)
Material |  | FONTE | UNID | COEFICIENTE | PREÇO UNITÁRIO | TOTAL
00043132 | ARAME RECOZIDO 16 BWG, D = 1,65 MM (0,016 KG/M) OU 18 BWG, D = 1,25 MM (0,01 KG/M) | SINAPI | KG | 0.025 |  |  | 0.025 | 15.67
00039017 | ESPACADOR / DISTANCIADOR CIRCULAR COM ENTRADA LATERAL, EM PLASTICO, PARA VERGALHAO *4,2 A 12,5* MM, COBRIMENTO 20 MM | SINAPI | UN | 2.118 |  |  | 2.118 | 0.22
TOTAL Material:
Mão de Obra com Encargos Complementares |  | FONTE | UNID | COEFICIENTE | PREÇO UNITÁRIO | TOTAL
88238 | AJUDANTE DE ARMADOR COM ENCARGOS COMPLEMENTARES | SINAPI | H |  |  |  | 0.0136 | 24.77
88245 | ARMADOR COM ENCARGOS COMPLEMENTARES | SINAPI | H |  |  |  | 0.0836 | 30.43
TOTAL Mão de Obra com Encargos Complementares:
Serviço |  | FONTE | UNID | COEFICIENTE | PREÇO UNITÁRIO | TOTAL
92800 | CORTE E DOBRA DE AÇO CA-60, DIÂMETRO DE 5,0 MM. AF_06/2022 | SINAPI | KG | 1 |  |  | 1 | 9.48
TOTAL Serviço:
VALOR:
VALOR BDI (23.08%):
VALOR COM BDI:
4.1.2.2. ​92769​ ARMAÇÃO DE LAJE DE ESTRUTURA CONVENCIONAL DE CONCRETO ARMADO UTILIZANDO AÇO CA-50 DE 6,3 MM - MONTAGEM. AF_06/2022​ (KG)
Material |  | FONTE | UNID | COEFICIENTE | PREÇO UNITÁRIO | TOTAL
00043132 | ARAME RECOZIDO 16 BWG, D = 1,65 MM (0,016 KG/M) OU 18 BWG, D = 1,25 MM (0,01 KG/M) | SINAPI | KG | 0.025 |  |  | 0.025 | 15.67
00039017 | ESPACADOR / DISTANCIADOR CIRCULAR COM ENTRADA LATERAL, EM PLASTICO, PARA VERGALHAO *4,2 A 12,5* MM, COBRIMENTO 20 MM | SINAPI | UN | 1.333 |  |  | 1.333 | 0.22
TOTAL Material:
Mão de Obra com Encargos Complementares |  | FONTE | UNID | COEFICIENTE | PREÇO UNITÁRIO | TOTAL
88238 | AJUDANTE DE ARMADOR COM ENCARGOS COMPLEMENTARES | SINAPI | H |  |  |  | 0.0098 | 24.77
88245 | ARMADOR COM ENCARGOS COMPLEMENTARES | SINAPI | H |  |  |  | 0.0597 | 30.43
TOTAL Mão de Obra com Encargos Complementares:
Serviço |  | FONTE | UNID | COEFICIENTE | PREÇO UNITÁRIO | TOTAL
92801 | CORTE E DOBRA DE AÇO CA-50, DIÂMETRO DE 6,3 MM. AF_06/2022 | SINAPI | KG | 1 |  |  | 1 | 9.4
TOTAL Serviço:
VALOR:
VALOR BDI (23.08%):
VALOR COM BDI:
4.1.2.3. ​92770​ ARMAÇÃO DE LAJE DE ESTRUTURA CONVENCIONAL DE CONCRETO ARMADO UTILIZANDO AÇO CA-50 DE 8,0 MM - MONTAGEM. AF_06/2022​ (KG)
Material |  | FONTE | UNID | COEFICIENTE | PREÇO UNITÁRIO | TOTAL
00043132 | ARAME RECOZIDO 16 BWG, D = 1,65 MM (0,016 KG/M) OU 18 BWG, D = 1,25 MM (0,01 KG/M) | SINAPI | KG | 0.025 |  |  | 0.025 | 15.67
00039017 | ESPACADOR / DISTANCIADOR CIRCULAR COM ENTRADA LATERAL, EM PLASTICO, PARA VERGALHAO *4,2 A 12,5* MM, COBRIMENTO 20 MM | SINAPI | UN | 0.728 |  |  | 0.728 | 0.22
TOTAL Material:
Mão de Obra com Encargos Complementares |  | FONTE | UNID | COEFICIENTE | PREÇO UNITÁRIO | TOTAL
88238 | AJUDANTE DE ARMADOR COM ENCARGOS COMPLEMENTARES | SINAPI | H |  |  |  | 0.0066 | 24.77
88245 | ARMADOR COM ENCARGOS COMPLEMENTARES | SINAPI | H |  |  |  | 0.0403 | 30.43
TOTAL Mão de Obra com Encargos Complementares:
Serviço |  | FONTE | UNID | COEFICIENTE | PREÇO UNITÁRIO | TOTAL
92802 | CORTE E DOBRA DE AÇO CA-50, DIÂMETRO DE 8,0 MM. AF_06/2022 | SINAPI | KG | 1 |  |  | 1 | 9.26
TOTAL Serviço:
VALOR:
VALOR BDI (23.08%):
VALOR COM BDI:
4.1.2.4. ​92771​ ARMAÇÃO DE LAJE DE ESTRUTURA CONVENCIONAL DE CONCRETO ARMADOUTILIZANDO AÇO CA-50 DE 10,0 MM - MONTAGEM. AF_06/2022​ (KG)
Material |  | FONTE | UNID | COEFICIENTE | PREÇO UNITÁRIO | TOTAL
00043132 | ARAME RECOZIDO 16 BWG, D = 1,65 MM (0,016 KG/M) OU 18 BWG, D = 1,25 MM (0,01 KG/M) | SINAPI | KG | 0.025 |  |  | 0.025 | 15.67
00039017 | ESPACADOR / DISTANCIADOR CIRCULAR COM ENTRADA LATERAL, EM PLASTICO, PARA VERGALHAO *4,2 A 12,5* MM, COBRIMENTO 20 MM | SINAPI | UN | 0.357 |  |  | 0.357 | 0.22
TOTAL Material:
Mão de Obra com Encargos Complementares |  | FONTE | UNID | COEFICIENTE | PREÇO UNITÁRIO | TOTAL
88238 | AJUDANTE DE ARMADOR COM ENCARGOS COMPLEMENTARES | SINAPI | H |  |  |  | 0.0042 | 24.77
88245 | ARMADOR COM ENCARGOS COMPLEMENTARES | SINAPI | H |  |  |  | 0.0259 | 30.43
TOTAL Mão de Obra com Encargos Complementares:
Serviço |  | FONTE | UNID | COEFICIENTE | PREÇO UNITÁRIO | TOTAL
92803 | CORTE E DOBRA DE AÇO CA-50, DIÂMETRO DE 10,0 MM. AF_06/2022 | SINAPI | KG | 1 |  |  | 1 | 8.5
TOTAL Serviço:
VALOR:
VALOR BDI (23.08%):
VALOR COM BDI:
4.1.2.5. ​92772​ ARMAÇÃO DE LAJE DE ESTRUTURA CONVENCIONAL DE CONCRETO ARMADO UTILIZANDO AÇO CA-50 DE 12,5 MM - MONTAGEM. AF_06/2022​ (KG)
Material |  | FONTE | UNID | COEFICIENTE | PREÇO UNITÁRIO | TOTAL
00043132 | ARAME RECOZIDO 16 BWG, D = 1,65 MM (0,016 KG/M) OU 18 BWG, D = 1,25 MM (0,01 KG/M) | SINAPI | KG | 0.025 |  |  | 0.025 | 15.67
00039017 | ESPACADOR / DISTANCIADOR CIRCULAR COM ENTRADA LATERAL, EM PLASTICO, PARA VERGALHAO *4,2 A 12,5* MM, COBRIMENTO 20 MM | SINAPI | UN | 0.147 |  |  | 0.147 | 0.22
TOTAL Material:
Mão de Obra com Encargos Complementares |  | FONTE | UNID | COEFICIENTE | PREÇO UNITÁRIO | TOTAL
88238 | AJUDANTE DE ARMADOR COM ENCARGOS COMPLEMENTARES | SINAPI | H |  |  |  | 0.0023 | 24.77
88245 | ARMADOR COM ENCARGOS COMPLEMENTARES | SINAPI | H |  |  |  | 0.0143 | 30.43
TOTAL Mão de Obra com Encargos Complementares:
Serviço |  | FONTE | UNID | COEFICIENTE | PREÇO UNITÁRIO | TOTAL
92804 | CORTE E DOBRA DE AÇO CA-50, DIÂMETRO DE 12,5 MM. AF_06/2022 | SINAPI | KG | 1 |  |  | 1 | 7.26
TOTAL Serviço:
VALOR:
VALOR BDI (23.08%):
VALOR COM BDI:
4.1.2.6. ​92773​ ARMAÇÃO DE LAJE DE ESTRUTURA CONVENCIONAL DE CONCRETO ARMADO UTILIZANDO AÇO CA-50 DE 16,0 MM - MONTAGEM. AF_06/2022​ (KG)
Material |  | FONTE | UNID | COEFICIENTE | PREÇO UNITÁRIO | TOTAL
00043132 | ARAME RECOZIDO 16 BWG, D = 1,65 MM (0,016 KG/M) OU 18 BWG, D = 1,25 MM (0,01 KG/M) | SINAPI | KG | 0.025 |  |  | 0.025 | 15.67
TOTAL Material:
Mão de Obra com Encargos Complementares |  | FONTE | UNID | COEFICIENTE | PREÇO UNITÁRIO | TOTAL
88238 | AJUDANTE DE ARMADOR COM ENCARGOS COMPLEMENTARES | SINAPI | H |  |  |  | 0.002 | 24.77
88245 | ARMADOR COM ENCARGOS COMPLEMENTARES | SINAPI | H |  |  |  | 0.0121 | 30.43
TOTAL Mão de Obra com Encargos Complementares:
Serviço |  | FONTE | UNID | COEFICIENTE | PREÇO UNITÁRIO | TOTAL
92805 | CORTE E DOBRA DE AÇO CA-50, DIÂMETRO DE 16,0 MM. AF_06/2022 | SINAPI | KG | 1 |  |  | 1 | 7.18
TOTAL Serviço:
VALOR:
VALOR BDI (23.08%):
VALOR COM BDI:
4.1.3.1. ​92268​ FABRICAÇÃO DE FÔRMA PARA LAJES, EM CHAPA DE MADEIRA COMPENSADAPLASTIFICADA, E = 18 MM. AF_09/2020​ (M2)
Equipamento Custo Horário |  | FONTE | UNID | COEFICIENTE | PREÇO UNITÁRIO | TOTAL
91693 | SERRA CIRCULAR DE BANCADA COM MOTOR ELÉTRICO POTÊNCIA DE 5HP, COM COIFA PARA DISCO 10" - CHI DIURNO. AF_08/2015 | SINAPI | CHI | 0.022 |  |  | 0.022 | 35.72
91692 | SERRA CIRCULAR DE BANCADA COM MOTOR ELÉTRICO POTÊNCIA DE 5HP, COM COIFA PARA DISCO 10" - CHP DIURNO. AF_08/2015 | SINAPI | CHP | 0.005 |  |  | 0.005 | 37.16
TOTAL Equipamento Custo Horário:
Material |  | FONTE | UNID | COEFICIENTE | PREÇO UNITÁRIO | TOTAL
00001345 | CHAPA/PAINEL DE MADEIRA COMPENSADA PLASTIFICADA (MADEIRITE PLASTIFICADO) PARA FORMA DE CONCRETO, DE 2200 X 1100 MM, E = *17* MM | SINAPI | M2 | 1.05 |  |  | 1.05 | 97.73
TOTAL Material:
Mão de Obra com Encargos Complementares |  | FONTE | UNID | COEFICIENTE | PREÇO UNITÁRIO | TOTAL
88239 | AJUDANTE DE CARPINTEIRO COM ENCARGOS COMPLEMENTARES | SINAPI | H |  |  |  | 0.005 | 24.61
88262 | CARPINTEIRO DE FORMAS COM ENCARGOS COMPLEMENTARES | SINAPI | H |  |  |  | 0.005 | 30.15
TOTAL Mão de Obra com Encargos Complementares:
VALOR:
VALOR BDI (23.08%):
VALOR COM BDI:
4.1.3.2. ​92263​ FABRICAÇÃO DE FÔRMA PARA PILARES E ESTRUTURAS SIMILARES, EM CHAPA DE MADEIRA COMPENSADA RESINADA, E = 17 MM. AF_09/2020​ (M2)
Equipamento Custo Horário |  | FONTE | UNID | COEFICIENTE | PREÇO UNITÁRIO | TOTAL
91693 | SERRA CIRCULAR DE BANCADA COM MOTOR ELÉTRICO POTÊNCIA DE 5HP, COM COIFA PARA DISCO 10" - CHI DIURNO. AF_08/2015 | SINAPI | CHI | 0.255 |  |  | 0.255 | 35.72
91692 | SERRA CIRCULAR DE BANCADA COM MOTOR ELÉTRICO POTÊNCIA DE 5HP, COM COIFA PARA DISCO 10" - CHP DIURNO. AF_08/2015 | SINAPI | CHP | 0.063 |  |  | 0.063 | 37.16
TOTAL Equipamento Custo Horário:
Material |  | FONTE | UNID | COEFICIENTE | PREÇO UNITÁRIO | TOTAL
00001358 | CHAPA/PAINEL DE MADEIRA COMPENSADA RESINADA (MADEIRITE RESINADO ROSA) PARA FORMA DE CONCRETO, DE 2200 X 1100 MM, E = 17 MM | SINAPI | M2 | 1.336 |  |  | 1.336 | 57.71
00004491 | PONTALETE *7,5 X 7,5* CM EM PINUS, MISTA OU EQUIVALENTE DA REGIAO - BRUTA | SINAPI | M | 2.308 |  |  | 2.308 | 11.05
00005068 | PREGO DE ACO POLIDO COM CABECA 17 X 21 (2 X 11) | SINAPI | KG | 0.208 |  |  | 0.208 | 14.19
00004517 | SARRAFO *2,5 X 7,5* CM EM PINUS, MISTA OU EQUIVALENTE DA REGIAO - BRUTA | SINAPI | M | 9.237 |  |  | 9.237 | 3.87
TOTAL Material:
Mão de Obra com Encargos Complementares |  | FONTE | UNID | COEFICIENTE | PREÇO UNITÁRIO | TOTAL
88239 | AJUDANTE DE CARPINTEIRO COM ENCARGOS COMPLEMENTARES | SINAPI | H |  |  |  | 0.25 | 24.61
88262 | CARPINTEIRO DE FORMAS COM ENCARGOS COMPLEMENTARES | SINAPI | H |  |  |  | 1.18 | 30.15
TOTAL Mão de Obra com Encargos Complementares:
VALOR:
VALOR BDI (23.08%):
VALOR COM BDI:
4.1.3.3. ​92266​ FABRICAÇÃO DE FÔRMA PARA VIGAS, EM CHAPA DE MADEIRA COMPENSADAPLASTIFICADA, E = 18 MM. AF_09/2020​ (M2)
Equipamento Custo Horário |  | FONTE | UNID | COEFICIENTE | PREÇO UNITÁRIO | TOTAL
91693 | SERRA CIRCULAR DE BANCADA COM MOTOR ELÉTRICO POTÊNCIA DE 5HP, COM COIFA PARA DISCO 10" - CHI DIURNO. AF_08/2015 | SINAPI | CHI | 0.237 |  |  | 0.237 | 35.72
91692 | SERRA CIRCULAR DE BANCADA COM MOTOR ELÉTRICO POTÊNCIA DE 5HP, COM COIFA PARA DISCO 10" - CHP DIURNO. AF_08/2015 | SINAPI | CHP | 0.05 |  |  | 0.05 | 37.16
TOTAL Equipamento Custo Horário:
Material |  | FONTE | UNID | COEFICIENTE | PREÇO UNITÁRIO | TOTAL
00001345 | CHAPA/PAINEL DE MADEIRA COMPENSADA PLASTIFICADA (MADEIRITE PLASTIFICADO) PARA FORMA DE CONCRETO, DE 2200 X 1100 MM, E = *17* MM | SINAPI | M2 | 1.146 |  |  | 1.146 | 97.73
00004491 | PONTALETE *7,5 X 7,5* CM EM PINUS, MISTA OU EQUIVALENTE DA REGIAO - BRUTA | SINAPI | M | 0.166 |  |  | 0.166 | 11.05
00005068 | PREGO DE ACO POLIDO COM CABECA 17 X 21 (2 X 11) | SINAPI | KG | 0.159 |  |  | 0.159 | 14.19
00004517 | SARRAFO *2,5 X 7,5* CM EM PINUS, MISTA OU EQUIVALENTE DA REGIAO - BRUTA | SINAPI | M | 6.952 |  |  | 6.952 | 3.87
TOTAL Material:
Mão de Obra com Encargos Complementares |  | FONTE | UNID | COEFICIENTE | PREÇO UNITÁRIO | TOTAL
88239 | AJUDANTE DE CARPINTEIRO COM ENCARGOS COMPLEMENTARES | SINAPI | H |  |  |  | 0.202 | 24.61
88262 | CARPINTEIRO DE FORMAS COM ENCARGOS COMPLEMENTARES | SINAPI | H |  |  |  | 0.911 | 30.15
TOTAL Mão de Obra com Encargos Complementares:
VALOR:
VALOR BDI (23.08%):
VALOR COM BDI:
4.1.3.4. ​101792​ ESCORAMENTO DE FÔRMAS DE LAJE EM MADEIRA NÃO APARELHADA, PÉ-DIREITO SIMPLES, INCLUSO TRAVAMENTO, 4 UTILIZAÇÕES. AF_09/2020​ (M3)
Material |  | FONTE | UNID | COEFICIENTE | PREÇO UNITÁRIO | TOTAL
00040304 | PREGO DE ACO POLIDO COM CABECA DUPLA 17 X 27 (2 1/2 X 11) | SINAPI | KG | 0.011 |  |  | 0.011 | 17.51
00006193 | TABUA NAO APARELHADA *2,5 X 20* CM, EM MACARANDUBA/MASSARANDUBA, ANGELIM OU EQUIVALENTE DA REGIAO - BRUTA | SINAPI | M | 0.143 |  |  | 0.143 | 20.49
TOTAL Material:
Mão de Obra com Encargos Complementares |  | FONTE | UNID | COEFICIENTE | PREÇO UNITÁRIO | TOTAL
88239 | AJUDANTE DE CARPINTEIRO COM ENCARGOS COMPLEMENTARES | SINAPI | H |  |  |  | 0.09 | 24.61
88262 | CARPINTEIRO DE FORMAS COM ENCARGOS COMPLEMENTARES | SINAPI | H |  |  |  | 0.127 | 30.15
TOTAL Mão de Obra com Encargos Complementares:
Serviço |  | FONTE | UNID | COEFICIENTE | PREÇO UNITÁRIO | TOTAL
92273 | FABRICAÇÃO DE ESCORAS DO TIPO PONTALETE, EM MADEIRA, PARA PÉ-DIREITO SIMPLES. AF_09/2020 | SINAPI | M | 0.545 |  |  | 0.545 | 19.37
TOTAL Serviço:
VALOR:
VALOR BDI (23.08%):
VALOR COM BDI:
4.1.3.5. ​101793​ ESCORAMENTO DE FÔRMAS DE LAJE EM MADEIRA NÃO APARELHADA, PÉ-DIREITO DUPLO, INCLUSO TRAVAMENTO, 4 UTILIZAÇÕES. AF_09/2020​ (M3)
Material |  | FONTE | UNID | COEFICIENTE | PREÇO UNITÁRIO | TOTAL
00040304 | PREGO DE ACO POLIDO COM CABECA DUPLA 17 X 27 (2 1/2 X 11) | SINAPI | KG | 0.008 |  |  | 0.008 | 17.51
00006193 | TABUA NAO APARELHADA *2,5 X 20* CM, EM MACARANDUBA/MASSARANDUBA, ANGELIM OU EQUIVALENTE DA REGIAO - BRUTA | SINAPI | M | 0.109 |  |  | 0.109 | 20.49
TOTAL Material:
Mão de Obra com Encargos Complementares |  | FONTE | UNID | COEFICIENTE | PREÇO UNITÁRIO | TOTAL
88239 | AJUDANTE DE CARPINTEIRO COM ENCARGOS COMPLEMENTARES | SINAPI | H |  |  |  | 0.15 | 24.61
88262 | CARPINTEIRO DE FORMAS COM ENCARGOS COMPLEMENTARES | SINAPI | H |  |  |  | 0.212 | 30.15
TOTAL Mão de Obra com Encargos Complementares:
Serviço |  | FONTE | UNID | COEFICIENTE | PREÇO UNITÁRIO | TOTAL
101791 | FABRICAÇÃO DE ESCORAS DO TIPO PONTALETE, EM MADEIRA, PARA PÉ-DIREITO DUPLO. AF_09/2020 | SINAPI | M | 0.545 |  |  | 0.545 | 34.35
TOTAL Serviço:
VALOR:
VALOR BDI (23.08%):
VALOR COM BDI:
4.1.4.1. ​394 PRÓPRIO​ CONCRETAGEM DE PILARES, FCK= 30MPA, COM USO DE BOMBA - LANÇAMENTO, ADENSAMENTO E ACABAMENTO. AF_02/2022_PS​ (M³)
Equipamento Custo Horário |  | FONTE | UNID | COEFICIENTE | PREÇO UNITÁRIO | TOTAL
90587 | VIBRADOR DE IMERSÃO, DIÂMETRO DE PONTEIRA 45MM, MOTOR ELÉTRICO TRIFÁSICO POTÊNCIA DE 2 CV - CHI DIURNO. AF_06/2015 | SINAPI | CHI | 0.13 |  |  | 0.13 | 0.56
90586 | VIBRADOR DE IMERSÃO, DIÂMETRO DE PONTEIRA 45MM, MOTOR ELÉTRICO TRIFÁSICO POTÊNCIA DE 2 CV - CHP DIURNO. AF_06/2015 | SINAPI | CHP | 0.094 |  |  | 0.094 | 1.44
TOTAL Equipamento Custo Horário:
Material |  | FONTE | UNID | COEFICIENTE | PREÇO UNITÁRIO | TOTAL
00001525 | CONCRETO USINADO BOMBEAVEL, CLASSE DE RESISTENCIA C30, BRITA 0 E 1, SLUMP = 100 +/- 20 MM, COM BOMBEAMENTO (DISPONIBILIZACAO DE BOMBA), SEM O LANCAMENTO (NBR 8953) | SINAPI | M3 | 1.103 |  |  | 1.103 | 551.1
TOTAL Material:
Mão de Obra com Encargos Complementares |  | FONTE | UNID | COEFICIENTE | PREÇO UNITÁRIO | TOTAL
88262 | CARPINTEIRO DE FORMAS COM ENCARGOS COMPLEMENTARES | SINAPI | H |  |  |  | 0.224 | 30.15
88309 | PEDREIRO COM ENCARGOS COMPLEMENTARES | SINAPI | H |  |  |  | 0.224 | 30.58
88316 | SERVENTE COM ENCARGOS COMPLEMENTARES | SINAPI | H |  |  |  | 1.345 | 23.56
TOTAL Mão de Obra com Encargos Complementares:
VALOR:
VALOR BDI (23.08%):
VALOR COM BDI:
4.1.4.2. ​395 PRÓPRIO​ CONCRETAGEM DE VIGAS E LAJES, FCK= 30MPA, PARA LAJES MACIÇAS OU NERVURADAS COM USO DE BOMBA - LANÇAMENTO, ADENSAMENTO EACABAMENTO. AF_02/2022_PS​ (M³)
Equipamento Custo Horário |  | FONTE | UNID | COEFICIENTE | PREÇO UNITÁRIO | TOTAL
90587 | VIBRADOR DE IMERSÃO, DIÂMETRO DE PONTEIRA 45MM, MOTOR ELÉTRICO TRIFÁSICO POTÊNCIA DE 2 CV - CHI DIURNO. AF_06/2015 | SINAPI | CHI | 0.131 |  |  | 0.131 | 0.56
90586 | VIBRADOR DE IMERSÃO, DIÂMETRO DE PONTEIRA 45MM, MOTOR ELÉTRICO TRIFÁSICO POTÊNCIA DE 2 CV - CHP DIURNO. AF_06/2015 | SINAPI | CHP | 0.12 |  |  | 0.12 | 1.44
TOTAL Equipamento Custo Horário:
Material |  | FONTE | UNID | COEFICIENTE | PREÇO UNITÁRIO | TOTAL
00001525 | CONCRETO USINADO BOMBEAVEL, CLASSE DE RESISTENCIA C30, BRITA 0 E 1, SLUMP = 100 +/- 20 MM, COM BOMBEAMENTO (DISPONIBILIZACAO DE BOMBA), SEM O LANCAMENTO (NBR 8953) | SINAPI | M3 | 1.103 |  |  | 1.103 | 551.1
TOTAL Material:
Mão de Obra com Encargos Complementares |  | FONTE | UNID | COEFICIENTE | PREÇO UNITÁRIO | TOTAL
88262 | CARPINTEIRO DE FORMAS COM ENCARGOS COMPLEMENTARES | SINAPI | H |  |  |  | 0.125 | 30.15
88309 | PEDREIRO COM ENCARGOS COMPLEMENTARES | SINAPI | H |  |  |  | 0.753 | 30.58
88316 | SERVENTE COM ENCARGOS COMPLEMENTARES | SINAPI | H |  |  |  | 0.826 | 23.56
TOTAL Mão de Obra com Encargos Complementares:
VALOR:
VALOR BDI (23.08%):
VALOR COM BDI:
4.2.1. ​SOP2059​ CONTROLE TECNOLÓGICO DE CONCRETO "COM" MOLDAGEM DE CORPOS DE PROVA, MENSALIDADE DE LABORATORISTA DE ATÉ 44 HS, COLETA CORPOS DE PROVA E EMISSÃO CERTIFICADOS, DE 61 A 100 KM, DE SEGUNDA A SEXTA​ (MÊS)
Serviço |  | FONTE | UNID | COEFICIENTE | PREÇO UNITÁRIO | TOTAL
I06945 | Controle tecnológico de concreto "com" moldagem de corpos de prova, mensalidade de laboratorista de até 44 hs, coleta corpos de prova e emissão certificados, de 61 a 100 km, de segunda a sexta | ORSE | mês | 1 |  |  | 1 | 12540
TOTAL Serviço:
VALOR:
VALOR BDI (23.08%):
VALOR COM BDI:
5.1.1.1. ​98569​ PROTEÇÃO MECÂNICA DE SUPERFICIE HORIZONTAL COM ARGAMASSA DE CIMENTO E AREIA, TRAÇO 1:3, E=5CM. AF_09/2023​ (M2)
Material |  | FONTE | UNID | COEFICIENTE | PREÇO UNITÁRIO | TOTAL
00038365 | CAMADA SEPARADORA DE FILME DE POLIETILENO 20 A 25 MICRA | SINAPI | M2 | 1.04 |  |  | 1.04 | 2.18
TOTAL Material:
Mão de Obra com Encargos Complementares |  | FONTE | UNID | COEFICIENTE | PREÇO UNITÁRIO | TOTAL
88309 | PEDREIRO COM ENCARGOS COMPLEMENTARES | SINAPI | H |  |  |  | 1.1653 | 30.58
88316 | SERVENTE COM ENCARGOS COMPLEMENTARES | SINAPI | H |  |  |  | 0.2628 | 23.56
TOTAL Mão de Obra com Encargos Complementares:
Serviço |  | FONTE | UNID | COEFICIENTE | PREÇO UNITÁRIO | TOTAL
87372 | ARGAMASSA TRAÇO 1:3 (EM VOLUME DE CIMENTO E AREIA MÉDIA ÚMIDA) PARA CONTRAPISO, PREPARO MANUAL. AF_08/2019 | SINAPI | M3 | 0.054 |  |  | 0.054 | 854.02
TOTAL Serviço:
VALOR:
VALOR BDI (23.08%):
VALOR COM BDI:
5.1.1.2. ​98565​ PROTEÇÃO MECÂNICA DE SUPERFICIE HORIZONTAL COM ARGAMASSA DE CIMENTO E AREIA, TRAÇO 1:3, E=3CM. AF_09/2023​ (M2)
Material |  | FONTE | UNID | COEFICIENTE | PREÇO UNITÁRIO | TOTAL
00038365 | CAMADA SEPARADORA DE FILME DE POLIETILENO 20 A 25 MICRA | SINAPI | M2 | 1.04 |  |  | 1.04 | 2.18
TOTAL Material:
Mão de Obra com Encargos Complementares |  | FONTE | UNID | COEFICIENTE | PREÇO UNITÁRIO | TOTAL
88309 | PEDREIRO COM ENCARGOS COMPLEMENTARES | SINAPI | H |  |  |  | 0.6912 | 30.58
88316 | SERVENTE COM ENCARGOS COMPLEMENTARES | SINAPI | H |  |  |  | 0.1558 | 23.56
TOTAL Mão de Obra com Encargos Complementares:
Serviço |  | FONTE | UNID | COEFICIENTE | PREÇO UNITÁRIO | TOTAL
87372 | ARGAMASSA TRAÇO 1:3 (EM VOLUME DE CIMENTO E AREIA MÉDIA ÚMIDA) PARA CONTRAPISO, PREPARO MANUAL. AF_08/2019 | SINAPI | M3 | 0.035 |  |  | 0.035 | 854.02
TOTAL Serviço:
VALOR:
VALOR BDI (23.08%):
VALOR COM BDI:
5.2.1.1. ​98547​ IMPERMEABILIZAÇÃO DE SUPERFÍCIE COM MANTA ASFÁLTICA, DUAS CAMADAS, INCLUSIVE APLICAÇÃO DE PRIMER ASFÁLTICO, E=3MM E E=4MM. AF_09/2023​ (M2)
Material |  | FONTE | UNID | COEFICIENTE | PREÇO UNITÁRIO | TOTAL
00004226 | GAS DE COZINHA - GLP | SINAPI | KG | 0.52 |  |  | 0.52 | 8.75
00004014 | MANTA ASFALTICA ELASTOMERICA EM POLIESTER 3 MM, TIPO III, CLASSE B, ACABAMENTO PP (NBR 9952) | SINAPI | M2 | 1.1319 |  |  | 1.1319 | 56.35
00004015 | MANTA ASFALTICA ELASTOMERICA EM POLIESTER 4 MM, TIPO III, CLASSE B, ACABAMENTO PP (NBR 9952) | SINAPI | M2 | 1.1319 |  |  | 1.1319 | 69.2
00000511 | PRIMER PARA MANTA ASFALTICA A BASE DE ASFALTO MODIFICADO DILUIDO EM SOLVENTE, APLICACAO A FRIO | SINAPI | L | 0.5872 |  |  | 0.5872 | 18.5
TOTAL Material:
Mão de Obra com Encargos Complementares |  | FONTE | UNID | COEFICIENTE | PREÇO UNITÁRIO | TOTAL
88243 | AJUDANTE ESPECIALIZADO COM ENCARGOS COMPLEMENTARES | SINAPI | H |  |  |  | 0.3348 | 23.76
88270 | IMPERMEABILIZADOR COM ENCARGOS COMPLEMENTARES | SINAPI | H |  |  |  | 1.4849 | 30.58
TOTAL Mão de Obra com Encargos Complementares:
VALOR:
VALOR BDI (23.08%):
VALOR COM BDI:
5.2.2.1. ​403 PRÓPRIO​ IMPERMEABILIZAÇÃO DE SUPERFÍCIE COM MEMBRANA A BASE DE POLIURÉIA - 2DEMÃOS​ (M²)
Material |  | FONTE | UNID | COEFICIENTE | PREÇO UNITÁRIO | TOTAL
00041315 | MEMBRANA IMPERMEABILIZANTE A BASE DE POLIUREIA, BICOMPONENTE, APLICACAO A FRIO | SINAPI | KG | 2.2 |  |  | 2.2 | 102.81
00044072 | PRIMER EPOXI / EPOXIDICO | SINAPI | L | 0.3 |  |  | 0.3 | 140.19
TOTAL Material:
Mão de Obra com Encargos Complementares |  | FONTE | UNID | COEFICIENTE | PREÇO UNITÁRIO | TOTAL
88243 | AJUDANTE ESPECIALIZADO COM ENCARGOS COMPLEMENTARES | SINAPI | H |  |  |  | 0.0675 | 23.76
88270 | IMPERMEABILIZADOR COM ENCARGOS COMPLEMENTARES | SINAPI | H |  |  |  | 0.2993 | 30.58
TOTAL Mão de Obra com Encargos Complementares:
Serviço |  | FONTE | UNID | COEFICIENTE | PREÇO UNITÁRIO | TOTAL
102909 | UNIDADE DOSADORA AIRLESS TIPO HOT SPRAY - MATERIAIS NA OPERAÇÃO. AF_05/2023 | SINAPI | H | 0.1694 |  |  | 0.1694 | 4.12
102909 | UNIDADE DOSADORA AIRLESS TIPO HOT SPRAY - MATERIAIS NA OPERAÇÃO. AF_05/2023 | SINAPI | H | 0.13 |  |  | 0.13 | 4.12
TOTAL Serviço:
VALOR:
VALOR BDI (23.08%):
VALOR COM BDI:
5.3.1.1. ​102712​ GEOTÊXTIL NÃO TECIDO 100% POLIÉSTER, RESISTÊNCIA A TRAÇÃO DE 9 KN/M (RT - 9), INSTALADO EM DRENO - FORNECIMENTO E INSTALAÇÃO. AF_07/2021​ (M2)
Material |  | FONTE | UNID | COEFICIENTE | PREÇO UNITÁRIO | TOTAL
00004013 | GEOTEXTIL NAO TECIDO AGULHADO DE FILAMENTOS CONTINUOS 100% POLIESTER, RESITENCIA A TRACAO = 09 KN/M | SINAPI | M2 | 1.2105 |  |  | 1.2105 | 7.12
TOTAL Material:
Mão de Obra com Encargos Complementares |  | FONTE | UNID | COEFICIENTE | PREÇO UNITÁRIO | TOTAL
88309 | PEDREIRO COM ENCARGOS COMPLEMENTARES | SINAPI | H |  |  |  | 0.0049 | 30.58
88316 | SERVENTE COM ENCARGOS COMPLEMENTARES | SINAPI | H |  |  |  | 0.0148 | 23.56
TOTAL Mão de Obra com Encargos Complementares:
VALOR:
VALOR BDI (23.08%):
VALOR COM BDI:
5.3.1.2. ​372 PRÓPRIO​ ARGILA EXPANDIDA PARA PROTEÇÃO TÉRMICA DE IMPERMEABILIZAÇÃO DELAJES​ (M³)
Material |  | FONTE | UNID | COEFICIENTE | PREÇO UNITÁRIO | TOTAL
00034549 | ARGILA EXPANDIDA, GRANULOMETRIA 2215 | SINAPI | M3 | 1.05 |  |  | 1.05 | 775.28
TOTAL Material:
Mão de Obra com Encargos Complementares |  | FONTE | UNID | COEFICIENTE | PREÇO UNITÁRIO | TOTAL
88316 | SERVENTE COM ENCARGOS COMPLEMENTARES | SINAPI | H |  |  |  | 2.5 | 23.56
TOTAL Mão de Obra com Encargos Complementares:
VALOR:
VALOR BDI (23.08%):
VALOR COM BDI:
5.3.2.1. ​102712​ GEOTÊXTIL NÃO TECIDO 100% POLIÉSTER, RESISTÊNCIA A TRAÇÃO DE 9 KN/M (RT - 9), INSTALADO EM DRENO - FORNECIMENTO E INSTALAÇÃO. AF_07/2021​ (M2)
Material |  | FONTE | UNID | COEFICIENTE | PREÇO UNITÁRIO | TOTAL
00004013 | GEOTEXTIL NAO TECIDO AGULHADO DE FILAMENTOS CONTINUOS 100% POLIESTER, RESITENCIA A TRACAO = 09 KN/M | SINAPI | M2 | 1.2105 |  |  | 1.2105 | 7.12
TOTAL Material:
Mão de Obra com Encargos Complementares |  | FONTE | UNID | COEFICIENTE | PREÇO UNITÁRIO | TOTAL
88309 | PEDREIRO COM ENCARGOS COMPLEMENTARES | SINAPI | H |  |  |  | 0.0049 | 30.58
88316 | SERVENTE COM ENCARGOS COMPLEMENTARES | SINAPI | H |  |  |  | 0.0148 | 23.56
TOTAL Mão de Obra com Encargos Complementares:
VALOR:
VALOR BDI (23.08%):
VALOR COM BDI:
5.3.2.2. ​373 PRÓPRIO​ TERRA PARA PLANTIO SOBRE LAJE IMPERMEABILIZADA - FORNECIMENTO E COLOCAÇÃO (INCLUI TRANSPORTE VERTICAL 1º PAVIMENTO)​ (M³)
Material |  | FONTE | UNID | COEFICIENTE | PREÇO UNITÁRIO | TOTAL
00006081 | ARGILA OU BARRO PARA ATERRO/REATERRO (COM TRANSPORTE ATE 10 KM) | SINAPI | M3 | 1 |  |  | 1 | 54.26
00038125 | FERTILIZANTE ORGANICO COMPOSTO, CLASSE A | SINAPI | KG | 0.3 |  |  | 0.3 | 2.57
TOTAL Material:
Mão de Obra com Encargos Complementares |  | FONTE | UNID | COEFICIENTE | PREÇO UNITÁRIO | TOTAL
88316 | SERVENTE COM ENCARGOS COMPLEMENTARES | SINAPI | H |  |  |  | 0.5 | 23.56
TOTAL Mão de Obra com Encargos Complementares:
Serviço |  | FONTE | UNID | COEFICIENTE | PREÇO UNITÁRIO | TOTAL
100231 | TRANSPORTE VERTICAL MANUAL, 1 PAVIMENTO, DE SACOS DE 20 KG (UNIDADE: KG). AF_07/2019 | SINAPI | KG | 500 |  |  | 500 | 0.04
TOTAL Serviço:
VALOR:
VALOR BDI (23.08%):
VALOR COM BDI:
5.3.2.3. ​98504​ PLANTIO DE GRAMA BATATAIS EM PLACAS.AF_07/2024​ (M2)
Material |  | FONTE | UNID | COEFICIENTE | PREÇO UNITÁRIO | TOTAL
00003324 | GRAMA BATATAIS EM PLACAS, SEM PLANTIO | SINAPI | M2 | 1 |  |  | 1 | 10.71
TOTAL Material:
Mão de Obra com Encargos Complementares |  | FONTE | UNID | COEFICIENTE | PREÇO UNITÁRIO | TOTAL
88441 | JARDINEIRO COM ENCARGOS COMPLEMENTARES | SINAPI | H |  |  |  | 0.0277 | 23.91
88316 | SERVENTE COM ENCARGOS COMPLEMENTARES | SINAPI | H |  |  |  | 0.1386 | 23.56
TOTAL Mão de Obra com Encargos Complementares:
VALOR:
VALOR BDI (23.08%):
VALOR COM BDI:
5.4.1.1. ​477 PRÓPRIO​ CHAPIM SOBRE MUROS E/OU PLATIBANDAS LINEARES, EM PRÉ-MOLDADO DE CONCRETO, L= 25CM, ASSENTADO COM ARGAMASSA 1:6 COMADITIVO​ (M)
Equipamento Custo Horário |  | FONTE | UNID | COEFICIENTE | PREÇO UNITÁRIO | TOTAL
91693 | SERRA CIRCULAR DE BANCADA COM MOTOR ELÉTRICO POTÊNCIA DE 5HP, COM COIFA PARA DISCO 10" - CHI DIURNO. AF_08/2015 | SINAPI | CHI | 0.179 |  |  | 0.179 | 35.72
91692 | SERRA CIRCULAR DE BANCADA COM MOTOR ELÉTRICO POTÊNCIA DE 5HP, COM COIFA PARA DISCO 10" - CHP DIURNO. AF_08/2015 | SINAPI | CHP | 0.009 |  |  | 0.009 | 37.16
TOTAL Equipamento Custo Horário:
Material |  | FONTE | UNID | COEFICIENTE | PREÇO UNITÁRIO | TOTAL
009005 SBC | CAPA DE MURO/CIMALHA/PINGADEIRA PARA MURO EM PLACA PREMOLDADA 30X80X5CM | Composições | UN | 1.25 |  |  | 1.25 | 33.9
TOTAL Material:
Mão de Obra com Encargos Complementares |  | FONTE | UNID | COEFICIENTE | PREÇO UNITÁRIO | TOTAL
88274 | MARMORISTA/GRANITEIRO COM ENCARGOS COMPLEMENTARES | SINAPI | H |  |  |  | 0.189 | 29.93
88316 | SERVENTE COM ENCARGOS COMPLEMENTARES | SINAPI | H |  |  |  | 0.094 | 23.56
TOTAL Mão de Obra com Encargos Complementares:
Serviço |  | FONTE | UNID | COEFICIENTE | PREÇO UNITÁRIO | TOTAL
87283 | ARGAMASSA TRAÇO 1:6 (EM VOLUME DE CIMENTO E AREIA MÉDIA ÚMIDA) COM ADIÇÃO DE PLASTIFICANTE PARA EMBOÇO/MASSA ÚNICA/ASSENTAMENTO DE ALVENARIA DE VEDAÇÃO, PREPARO MECÂNICO COM BETONEIRA 400 L. AF_08/2019 | SINAPI | M3 | 0.006 |  |  | 0.006 | 508.57
TOTAL Serviço:
VALOR:
VALOR BDI (23.08%):
VALOR COM BDI:
5.5.1.1. ​478 PRÓPRIO​ CLARABOIA EM CAIXILHO DE ALUMÍNIO E VIDRO LAMINADO COLORIDO -FORNECIMENTO E INSTALAÇÃO​ (M²)
Material |  | FONTE | UNID | COEFICIENTE | PREÇO UNITÁRIO | TOTAL
00000599 | JANELA FIXA, EM ALUMINIO PERFIL 20, 60 X 80 CM (A X L), BATENTE/REQUADRO DE 3 A 14 CM, COM VIDRO 4 MM, SEM GUARNICAO/ALIZAR, ACABAMENTO ALUM BRANCO OU BRILHANTE | SINAPI | M2 | 1.05 |  |  | 1.05 | 829.73
TOTAL Material:
Mão de Obra com Encargos Complementares |  | FONTE | UNID | COEFICIENTE | PREÇO UNITÁRIO | TOTAL
88243 | AJUDANTE ESPECIALIZADO COM ENCARGOS COMPLEMENTARES | SINAPI | H |  |  |  | 1.492 | 23.76
88251 | AUXILIAR DE SERRALHEIRO COM ENCARGOS COMPLEMENTARES | SINAPI | H |  |  |  | 1.492 | 24.77
88315 | SERRALHEIRO COM ENCARGOS COMPLEMENTARES | SINAPI | H |  |  |  | 2.558 | 30.37
88325 | VIDRACEIRO COM ENCARGOS COMPLEMENTARES | SINAPI | H |  |  |  | 2.558 | 25.13
TOTAL Mão de Obra com Encargos Complementares:
Serviço |  | FONTE | UNID | COEFICIENTE | PREÇO UNITÁRIO | TOTAL
00010496 | VIDRO COMUM LAMINADO, LISO, INCOLOR, DUPLO, ESPESSURA TOTAL 6 MM (CADA CAMADA E= 3 MM) - COLOCADO | SINAPI | M2 | 1.05 |  |  | 1.05 | 750
TOTAL Serviço:
VALOR:
VALOR BDI (23.08%):
VALOR COM BDI:
6.1.1.1. ​103328​ ALVENARIA DE VEDAÇÃO DE BLOCOS CERÂMICOS FURADOS NA HORIZONTAL DE 9X19X19 CM (ESPESSURA 9 CM) E ARGAMASSA DE ASSENTAMENTO COMPREPARO EM BETONEIRA. AF_12/2021​ (M2)
Material |  | FONTE | UNID | COEFICIENTE | PREÇO UNITÁRIO | TOTAL
00007271 | BLOCO CERAMICO / TIJOLO VAZADO PARA ALVENARIA DE VEDACAO, 8 FUROS NA HORIZONTAL DE 9 X 19 X 19 CM (L X A X C) | SINAPI | UN | 28.31 |  |  | 28.31 | 0.88
00037395 | PINO DE ACO COM FURO, HASTE = 27 MM (ACAO DIRETA) | SINAPI | CENTO | 0.005 |  |  | 0.005 | 41.93
00034557 | TELA DE ACO SOLDADA GALVANIZADA/ZINCADA PARA ALVENARIA, FIO D = *1,20 A 1,70* MM, MALHA 15 X 15 MM, (C X L) *50 X 7,5* CM | SINAPI | M | 0.42 |  |  | 0.42 | 2.06
TOTAL Material:
Mão de Obra com Encargos Complementares |  | FONTE | UNID | COEFICIENTE | PREÇO UNITÁRIO | TOTAL
88309 | PEDREIRO COM ENCARGOS COMPLEMENTARES | SINAPI | H |  |  |  | 1.61 | 30.58
88316 | SERVENTE COM ENCARGOS COMPLEMENTARES | SINAPI | H |  |  |  | 0.805 | 23.56
TOTAL Mão de Obra com Encargos Complementares:
Serviço |  | FONTE | UNID | COEFICIENTE | PREÇO UNITÁRIO | TOTAL
87292 | ARGAMASSA TRAÇO 1:2:8 (EM VOLUME DE CIMENTO, CAL E AREIA MÉDIA ÚMIDA) PARA EMBOÇO/MASSA ÚNICA/ASSENTAMENTO DE ALVENARIA DE VEDAÇÃO, PREPARO MECÂNICO COM BETONEIRA 400 L. AF_08/2019 | SINAPI | M3 | 0.0091 |  |  | 0.0091 | 654.5
TOTAL Serviço:
VALOR:
VALOR BDI (23.08%):
VALOR COM BDI:
6.2.1.1. ​90443​ RASGO LINEAR MANUAL EM ALVENARIA, PARA RAMAIS/ DISTRIBUIÇÃO DE INSTALAÇÕES HIDRÁULICAS, DIÂMETROS MENORES OU IGUAIS A 40 MM. AF_09/2023​ (M)
Mão de Obra com Encargos Complementares |  | FONTE | UNID | COEFICIENTE | PREÇO UNITÁRIO | TOTAL
88248 | AUXILIAR DE ENCANADOR OU BOMBEIRO HIDRÁULICO COM ENCARGOS COMPLEMENTARES | SINAPI | H |  |  |  | 0.066 | 24.23
88267 | ENCANADOR OU BOMBEIRO HIDRÁULICO COM ENCARGOS COMPLEMENTARES | SINAPI | H |  |  |  | 0.2348 | 29.86
TOTAL Mão de Obra com Encargos Complementares:
VALOR:
VALOR BDI (23.08%):
VALOR COM BDI:
6.2.1.2. ​90447​ RASGO LINEAR MANUAL EM ALVENARIA, PARA ELETRODUTOS, DIÂMETROSMENORES OU IGUAIS A 40 MM. AF_09/2023​ (M)
Mão de Obra com Encargos Complementares |  | FONTE | UNID | COEFICIENTE | PREÇO UNITÁRIO | TOTAL
88247 | AUXILIAR DE ELETRICISTA COM ENCARGOS COMPLEMENTARES | SINAPI | H |  |  |  | 0.066 | 25.22
88264 | ELETRICISTA COM ENCARGOS COMPLEMENTARES | SINAPI | H |  |  |  | 0.2348 | 30.96
TOTAL Mão de Obra com Encargos Complementares:
VALOR:
VALOR BDI (23.08%):
VALOR COM BDI:
6.2.2.1. ​90466​ CHUMBAMENTO LINEAR EM ALVENARIA PARA RAMAIS/DISTRIBUIÇÃO DE INSTALAÇÕES HIDRÁULICAS COM DIÂMETROS MENORES OU IGUAIS A 40 MM.AF_09/2023​ (M)
Mão de Obra com Encargos Complementares |  | FONTE | UNID | COEFICIENTE | PREÇO UNITÁRIO | TOTAL
88248 | AUXILIAR DE ENCANADOR OU BOMBEIRO HIDRÁULICO COM ENCARGOS COMPLEMENTARES | SINAPI | H |  |  |  | 0.083 | 24.23
88267 | ENCANADOR OU BOMBEIRO HIDRÁULICO COM ENCARGOS COMPLEMENTARES | SINAPI | H |  |  |  | 0.365 | 29.86
TOTAL Mão de Obra com Encargos Complementares:
Serviço |  | FONTE | UNID | COEFICIENTE | PREÇO UNITÁRIO | TOTAL
88629 | ARGAMASSA TRAÇO 1:3 (EM VOLUME DE CIMENTO E AREIA MÉDIA ÚMIDA), PREPARO MANUAL. AF_08/2019 | SINAPI | M3 | 0.0051 |  |  | 0.0051 | 698.39
TOTAL Serviço:
VALOR:
VALOR BDI (23.08%):
VALOR COM BDI:
6.2.2.2. ​104766​ CHUMBAMENTO LINEAR EM ALVENARIA PARA ELETRODUTOS COM DIÂMETROSMENORES OU IGUAIS A 40 MM. AF_09/2023​ (M)
Mão de Obra com Encargos Complementares |  | FONTE | UNID | COEFICIENTE | PREÇO UNITÁRIO | TOTAL
88247 | AUXILIAR DE ELETRICISTA COM ENCARGOS COMPLEMENTARES | SINAPI | H |  |  |  | 0.083 | 25.22
88264 | ELETRICISTA COM ENCARGOS COMPLEMENTARES | SINAPI | H |  |  |  | 0.365 | 30.96
TOTAL Mão de Obra com Encargos Complementares:
Serviço |  | FONTE | UNID | COEFICIENTE | PREÇO UNITÁRIO | TOTAL
88629 | ARGAMASSA TRAÇO 1:3 (EM VOLUME DE CIMENTO E AREIA MÉDIA ÚMIDA), PREPARO MANUAL. AF_08/2019 | SINAPI | M3 | 0.0051 |  |  | 0.0051 | 698.39
TOTAL Serviço:
VALOR:
VALOR BDI (23.08%):
VALOR COM BDI:
6.2.3.1. ​93202​ FIXAÇÃO (ENCUNHAMENTO) DE ALVENARIA DE VEDAÇÃO COM TIJOLOMACIÇO. AF_03/2024​ (M)
Material |  | FONTE | UNID | COEFICIENTE | PREÇO UNITÁRIO | TOTAL
00007258 | TIJOLO CERAMICO MACICO COMUM DE *5 X 10 X 20* CM (L X A X C) | SINAPI | UN | 11.661 |  |  | 11.661 | 0.6
TOTAL Material:
Mão de Obra com Encargos Complementares |  | FONTE | UNID | COEFICIENTE | PREÇO UNITÁRIO | TOTAL
88309 | PEDREIRO COM ENCARGOS COMPLEMENTARES | SINAPI | H |  |  |  | 0.56 | 30.58
88316 | SERVENTE COM ENCARGOS COMPLEMENTARES | SINAPI | H |  |  |  | 0.105 | 23.56
TOTAL Mão de Obra com Encargos Complementares:
Serviço |  | FONTE | UNID | COEFICIENTE | PREÇO UNITÁRIO | TOTAL
87294 | ARGAMASSA TRAÇO 1:2:9 (EM VOLUME DE CIMENTO, CAL E AREIA MÉDIA ÚMIDA) PARA EMBOÇO/MASSA ÚNICA/ASSENTAMENTO DE ALVENARIA DE VEDAÇÃO, PREPARO MECÂNICO COM BETONEIRA 600 L. AF_08/2019 | SINAPI | M3 | 0.0052 |  |  | 0.0052 | 621.54
TOTAL Serviço:
VALOR:
VALOR BDI (23.08%):
VALOR COM BDI:
6.2.4.1. ​34 PRÓPRIO​ ENTELAMENTO PREVENTIVO DE SUPERFÍCIE SUJEITA A TRINCAS - LARGURA DA TELA: 25CM​ (M)
Mão de Obra com Encargos Complementares |  | FONTE | UNID | COEFICIENTE | PREÇO UNITÁRIO | TOTAL
88309 | PEDREIRO COM ENCARGOS COMPLEMENTARES | SINAPI | H |  |  |  | 0.05 | 30.58
TOTAL Mão de Obra com Encargos Complementares:
VALOR:
VALOR BDI (23.08%):
VALOR COM BDI:
6.2.5.1. ​105024​ VERGA MOLDADA IN LOCO EM CONCRETO, ESPESSURA DE *10* CM. AF_03/2024​ (M)
Material |  | FONTE | UNID | COEFICIENTE | PREÇO UNITÁRIO | TOTAL
00002692 | DESMOLDANTE PROTETOR PARA FORMAS DE MADEIRA, DE BASE OLEOSA EMULSIONADA EM AGUA | SINAPI | L | 0.008 |  |  | 0.008 | 8.06
00039017 | ESPACADOR / DISTANCIADOR CIRCULAR COM ENTRADA LATERAL, EM PLASTICO, PARA VERGALHAO *4,2 A 12,5* MM, COBRIMENTO 20 MM | SINAPI | UN | 6 |  |  | 6 | 0.22
00004491 | PONTALETE *7,5 X 7,5* CM EM PINUS, MISTA OU EQUIVALENTE DA REGIAO - BRUTA | SINAPI | M | 0.203 |  |  | 0.203 | 11.05
TOTAL Material:
Mão de Obra com Encargos Complementares |  | FONTE | UNID | COEFICIENTE | PREÇO UNITÁRIO | TOTAL
88309 | PEDREIRO COM ENCARGOS COMPLEMENTARES | SINAPI | H |  |  |  | 0.39 | 30.58
88316 | SERVENTE COM ENCARGOS COMPLEMENTARES | SINAPI | H |  |  |  | 0.195 | 23.56
TOTAL Mão de Obra com Encargos Complementares:
Serviço |  | FONTE | UNID | COEFICIENTE | PREÇO UNITÁRIO | TOTAL
94964 | CONCRETO FCK = 20MPA, TRAÇO 1:2,7:3 (EM MASSA SECA DE CIMENTO/ AREIA MÉDIA/ BRITA 1) - PREPARO MECÂNICO COM BETONEIRA 400 L. AF_05/2021 | SINAPI | M3 | 0.021 |  |  | 0.021 | 511.3
92802 | CORTE E DOBRA DE AÇO CA-50, DIÂMETRO DE 8,0 MM. AF_06/2022 | SINAPI | KG | 0.79 |  |  | 0.79 | 9.26
92270 | FABRICAÇÃO DE FÔRMA PARA VIGAS, COM MADEIRA SERRADA, E = 25 MM. AF_09/2020 | SINAPI | M2 | 0.094 |  |  | 0.094 | 189.51
TOTAL Serviço:
VALOR:
VALOR BDI (23.08%):
VALOR COM BDI:
6.3.1.1. ​480 PRÓPRIO​ ESTRUTURA METÁLICA - TUBO DE AÇO GALVANIZADO A FOGO COM COSTURA , DN 1", E= 2,65MM, Ø EXT= 33,7MM, PESO2.03KG/M (NBR 5590), LIGAÇÕES SOLDADAS, INCLUSOS MATERIAIS E MÃODE OBRA - FORNECIMENTO E INSTALAÇÃO​ (M)
Material |  | FONTE | UNID | COEFICIENTE | PREÇO UNITÁRIO | TOTAL
00010997 | ELETRODO REVESTIDO AWS - E7018, DIAMETRO IGUAL A 4,00 MM | SINAPI | KG | 0.002 |  |  | 0.002 | 48.29
00021001 | TUBO ACO CARBONO COM COSTURA, NBR 5580, CLASSE L, DN = 25 MM, E = 2,65 MM, 2,02 KG/M | SINAPI | M | 1 |  |  | 1 | 22.33
TOTAL Material:
Mão de Obra com Encargos Complementares |  | FONTE | UNID | COEFICIENTE | PREÇO UNITÁRIO | TOTAL
88240 | AJUDANTE DE ESTRUTURA METÁLICA COM ENCARGOS COMPLEMENTARES | SINAPI | H |  |  |  | 0.3 | 23.58
88278 | MONTADOR DE ESTRUTURAS METÁLICAS COM ENCARGOS COMPLEMENTARES | SINAPI | H |  |  |  | 0.3 | 27.54
88317 | SOLDADOR COM ENCARGOS COMPLEMENTARES | SINAPI | H |  |  |  | 0.05 | 31.31
TOTAL Mão de Obra com Encargos Complementares:
VALOR:
VALOR BDI (23.08%):
VALOR COM BDI:
6.3.1.2. ​486 PRÓPRIO​ PLACA DE BASE EM CHAPA GROSSA DE AÇO SAC 350 (ASTM A588, COR-TEM) - E= 8MM (5/16") - ANCORADA COM BARRA ROSCADA DE AÇO GALVANIZADO 3/8" -FORNECIMENTO E INSTALAÇÃO​ (KG)
Material |  | FONTE | UNID | COEFICIENTE | PREÇO UNITÁRIO | TOTAL
M3279 | Arruela lisa em aço zincado branco para parafuso - D = 9,525 mm (3/8") | SICRO NOVO | un | 1.589 |  |  | 1.589 | 0.19
M1245 | Barra em aço SAE 1010/1020 roscada - D = 9,5 mm (3/8") | SICRO NOVO | m | 1.253 |  |  | 1.253 | 10.67
M3171 | Porca sextavada em aço galvanizado para parafuso - D = 9,525 mm (3/8") | SICRO NOVO | un | 3.179 |  |  | 3.179 | 0.3
TOTAL Material:
Mão de Obra com Encargos Complementares |  | FONTE | UNID | COEFICIENTE | PREÇO UNITÁRIO | TOTAL
88240 | AJUDANTE DE ESTRUTURA METÁLICA COM ENCARGOS COMPLEMENTARES | SINAPI | H |  |  |  | 0.0015 | 23.58
88278 | MONTADOR DE ESTRUTURAS METÁLICAS COM ENCARGOS COMPLEMENTARES | SINAPI | H |  |  |  | 0.015 | 27.54
TOTAL Mão de Obra com Encargos Complementares:
Serviço |  | FONTE | UNID | COEFICIENTE | PREÇO UNITÁRIO | TOTAL
100716 | JATEAMENTO ABRASIVO COM GRANALHA DE AÇO EM PERFIL METÁLICO EM FÁBRICA. AF_01/2020 | SINAPI | M2 | 0.0227 |  |  | 0.0227 | 25.22
100719 | PINTURA COM TINTA ALQUÍDICA DE FUNDO (TIPO ZARCÃO) PULVERIZADA SOBRE PERFIL METÁLICO EXECUTADO EM FÁBRICA (POR DEMÃO). AF_01/2020_PE | SINAPI | M2 | 0.0227 |  |  | 0.0227 | 12.69
TOTAL Serviço:
VALOR:
VALOR BDI (23.08%):
VALOR COM BDI:
7.1.1.1. ​374 PRÓPRIO​ PORTA DE ALUMÍNIO ANODIZADO (PRETO OU BRONZE) DE CORRER, EM PERFIS SERIE 30, INCLUSOS FERRAGENS E VIDRODE SEGURANÇA 8MM​ (M²)
Material |  | FONTE | UNID | COEFICIENTE | PREÇO UNITÁRIO | TOTAL
00034360 | PERFIL DE ALUMINIO ANODIZADO | SINAPI | KG | 9 |  |  | 9 | 43.16
TOTAL Material:
Mão de Obra com Encargos Complementares |  | FONTE | UNID | COEFICIENTE | PREÇO UNITÁRIO | TOTAL
88251 | AUXILIAR DE SERRALHEIRO COM ENCARGOS COMPLEMENTARES | SINAPI | H |  |  |  | 3 | 24.77
88315 | SERRALHEIRO COM ENCARGOS COMPLEMENTARES | SINAPI | H |  |  |  | 3 | 30.37
88316 | SERVENTE COM ENCARGOS COMPLEMENTARES | SINAPI | H |  |  |  | 1.4651 | 23.56
88325 | VIDRACEIRO COM ENCARGOS COMPLEMENTARES | SINAPI | H |  |  |  | 1.511 | 25.13
TOTAL Mão de Obra com Encargos Complementares:
Serviço |  | FONTE | UNID | COEFICIENTE | PREÇO UNITÁRIO | TOTAL
00034391 | VIDRO COMUM LAMINADO LISO INCOLOR DUPLO, ESPESSURA TOTAL 8 MM (CADA CAMADA DE 4 MM) - COLOCADO | SINAPI | M2 | 1 |  |  | 1 | 861.75
TOTAL Serviço:
VALOR:
VALOR BDI (23.08%):
VALOR COM BDI:
7.1.2.1. ​94569​ JANELA DE ALUMÍNIO TIPO MAXIM-AR, BATENTE/ REQUADRO 3 A 14 CM, VIDRO INCLUSO, FIXAÇÃO COM PARAFUSO, SEM GUARNIÇÃO/ ALIZAR, DIMENSÕES 60X80 (A X L) CM, SEM ACABAMENTO, VEDAÇÃO COM SILICONE, EXCLUSIVE CONTRAMARCO - FORNECIMENTO EINSTALAÇÃO. AF_11/2024​ (M2)
Material |  | FONTE | UNID | COEFICIENTE | PREÇO UNITÁRIO | TOTAL
00034381 | JANELA MAXIM-AR, EM ALUMINIO PERFIL 25, 60 X 80 CM (A X L), ACABAMENTO BRANCO OU BRILHANTE, BATENTE DE 4 A 5 CM, COM VIDRO 4 MM, SEM GUARNICAO/ALIZAR | SINAPI | UN | 2.0833 |  |  | 2.0833 | 335.03
00004377 | PARAFUSO DE ACO ZINCADO COM ROSCA SOBERBA, CABECA CHATA E FENDA SIMPLES, DIAMETRO 4,2 MM, COMPRIMENTO * 32 * MM | SINAPI | UN | 24.4 |  |  | 24.4 | 0.26
00039961 | SILICONE ACETICO USO GERAL INCOLOR 280 G | SINAPI | UN | 1.1687 |  |  | 1.1687 | 26.59
TOTAL Material:
Mão de Obra com Encargos Complementares |  | FONTE | UNID | COEFICIENTE | PREÇO UNITÁRIO | TOTAL
88309 | PEDREIRO COM ENCARGOS COMPLEMENTARES | SINAPI | H |  |  |  | 1.0104 | 30.58
88316 | SERVENTE COM ENCARGOS COMPLEMENTARES | SINAPI | H |  |  |  | 0.50521 | 23.56
TOTAL Mão de Obra com Encargos Complementares:
VALOR:
VALOR BDI (23.08%):
VALOR COM BDI:
7.2.1.1. ​90793​ KIT DE PORTA-PRONTA DE MADEIRA EM ACABAMENTO MELAMÍNICO BRANCO, FOLHA PESADA OU SUPERPESADA, 90X210CM, FIXAÇÃO COMPREENCHIMENTO TOTAL DE ESPUMA EXPANSIVA - FORNECIMENTO EINSTALAÇÃO. AF_12/2019​ (UN)
Material |  | FONTE | UNID | COEFICIENTE | PREÇO UNITÁRIO | TOTAL
00038124 | ESPUMA EXPANSIVA DE POLIURETANO, APLICACAO MANUAL - 500 ML | SINAPI | UN | 1.162 |  |  | 1.162 | 30
00039501 | KIT PORTA PRONTA DE MADEIRA, FOLHA PESADA (NBR 15930) DE 900 X 2100 MM, DE 40 MM A 45 MM DE ESPESSURA, NUCLEO SOLIDO, CAPA LISA EM HDF, ACABAMENTO MELAMINICO BRANCO (INCLUI MARCO, ALIZARES, DOBRADICAS E FECHADURA EXTERNA) | SINAPI | UN | 1 |  |  | 1 | 1167.65
TOTAL Material:
Mão de Obra com Encargos Complementares |  | FONTE | UNID | COEFICIENTE | PREÇO UNITÁRIO | TOTAL
88261 | CARPINTEIRO DE ESQUADRIAS COM ENCARGOS COMPLEMENTARES | SINAPI | H |  |  |  | 0.929 | 29.16
88316 | SERVENTE COM ENCARGOS COMPLEMENTARES | SINAPI | H |  |  |  | 0.465 | 23.56
TOTAL Mão de Obra com Encargos Complementares:
VALOR:
VALOR BDI (23.08%):
VALOR COM BDI:
7.3.1.1. ​479 PRÓPRIO​ PORTA DE ENROLAR MANUAL COMPLETA, PERFIL MEIA CANA CEGA, EM AÇO GALVANIZADO COM PINTURA ELETROSTÁTICA, CHAPA NÚMERO 24"(FORNECIMENTO E INSTALAÇÃO)​ (M²)
Material |  | FONTE | UNID | COEFICIENTE | PREÇO UNITÁRIO | TOTAL
00037518 | PORTA DE ENROLAR MANUAL COMPLETA, PERFIL MEIA CANA CEGA, EM ACO GALVANIZADO COM PINTURA ELETROSTATICA, CHAPA NUMERO 24" (SEM INSTALACAO) | SINAPI | M2 | 1.05 |  |  | 1.05 | 465.01
TOTAL Material:
Mão de Obra com Encargos Complementares |  | FONTE | UNID | COEFICIENTE | PREÇO UNITÁRIO | TOTAL
88309 | PEDREIRO COM ENCARGOS COMPLEMENTARES | SINAPI | H |  |  |  | 0.8 | 30.58
88315 | SERRALHEIRO COM ENCARGOS COMPLEMENTARES | SINAPI | H |  |  |  | 1.8 | 30.37
88316 | SERVENTE COM ENCARGOS COMPLEMENTARES | SINAPI | H |  |  |  | 3 | 23.56
TOTAL Mão de Obra com Encargos Complementares:
Serviço |  | FONTE | UNID | COEFICIENTE | PREÇO UNITÁRIO | TOTAL
88627 | ARGAMASSA TRAÇO 1:0,5:4,5 (EM VOLUME DE CIMENTO, CAL E AREIA MÉDIA ÚMIDA) PARA ASSENTAMENTO DE ALVENARIA, PREPARO MANUAL. AF_08/2019 | SINAPI | M3 | 0.006 |  |  | 0.006 | 701.66
TOTAL Serviço:
VALOR:
VALOR BDI (23.08%):
VALOR COM BDI:
8.1.1.1. ​95674​ HIDRÔMETRO DN 1/2", 3,0 M3/H - FORNECIMENTO E INSTALAÇÃO.AF_03/2024​ (UN)
Material |  | FONTE | UNID | COEFICIENTE | PREÇO UNITÁRIO | TOTAL
00003148 | FITA VEDA ROSCA, EM PTFE, ROLO DE 18 MM X 50 M (L X C) | SINAPI | UN | 0.0106 |  |  | 0.0106 | 14.75
00012773 | HIDROMETRO UNIJATO / MEDIDOR DE AGUA, DN 1/2", VAZAO MAXIMA DE 3 M3/H, PARA AGUA POTAVEL FRIA, RELOJOARIA PLANA, CLASSE B, HORIZONTAL (SEM CONEXOES) | SINAPI | UN | 1 |  |  | 1 | 118.08
TOTAL Material:
Mão de Obra com Encargos Complementares |  | FONTE | UNID | COEFICIENTE | PREÇO UNITÁRIO | TOTAL
88248 | AUXILIAR DE ENCANADOR OU BOMBEIRO HIDRÁULICO COM ENCARGOS COMPLEMENTARES | SINAPI | H |  |  |  | 0.4315 | 24.23
88267 | ENCANADOR OU BOMBEIRO HIDRÁULICO COM ENCARGOS COMPLEMENTARES | SINAPI | H |  |  |  | 0.4315 | 29.86
TOTAL Mão de Obra com Encargos Complementares:
VALOR:
VALOR BDI (23.08%):
VALOR COM BDI:
8.1.1.2. ​95635​ KIT CAVALETE PARA MEDIÇÃO DE ÁGUA - ENTRADA PRINCIPAL, EM PVC 25 MM (3/4") - FORNECIMENTO E INSTALAÇÃO(EXCLUSIVE HIDRÔMETRO). AF_03/2024​ (UN)
Material |  | FONTE | UNID | COEFICIENTE | PREÇO UNITÁRIO | TOTAL
00003148 | FITA VEDA ROSCA, EM PTFE, ROLO DE 18 MM X 50 M (L X C) | SINAPI | UN | 0.1188 |  |  | 0.1188 | 14.75
00003729 | KIT CAVALETE, PVC, COM REGISTRO, PARA HIDROMETRO, BITOLAS 1/2" OU 3/4" - COMPLETO | SINAPI | UN | 1 |  |  | 1 | 144.25
TOTAL Material:
Mão de Obra com Encargos Complementares |  | FONTE | UNID | COEFICIENTE | PREÇO UNITÁRIO | TOTAL
88248 | AUXILIAR DE ENCANADOR OU BOMBEIRO HIDRÁULICO COM ENCARGOS COMPLEMENTARES | SINAPI | H |  |  |  | 1.4905 | 24.23
88267 | ENCANADOR OU BOMBEIRO HIDRÁULICO COM ENCARGOS COMPLEMENTARES | SINAPI | H |  |  |  | 1.4905 | 29.86
TOTAL Mão de Obra com Encargos Complementares:
VALOR:
VALOR BDI (23.08%):
VALOR COM BDI:
8.1.1.3. ​95676​ CAIXA EM CONCRETO PRÉ-MOLDADO PARA ABRIGO DE HIDRÔMETRO COM DN 20 MM - FORNECIMENTO E INSTALAÇÃO.AF_03/2024​ (UN)
Material |  | FONTE | UNID | COEFICIENTE | PREÇO UNITÁRIO | TOTAL
00011882 | CAIXA PARA HIDROMETRO CONCRETO PRE MOLDADO, *0,24 M X 0,45 M X 0,30* M (L X C X A) | SINAPI | UN | 1 |  |  | 1 | 155.83
TOTAL Material:
Mão de Obra com Encargos Complementares |  | FONTE | UNID | COEFICIENTE | PREÇO UNITÁRIO | TOTAL
88248 | AUXILIAR DE ENCANADOR OU BOMBEIRO HIDRÁULICO COM ENCARGOS COMPLEMENTARES | SINAPI | H |  |  |  | 0.2632 | 24.23
88267 | ENCANADOR OU BOMBEIRO HIDRÁULICO COM ENCARGOS COMPLEMENTARES | SINAPI | H |  |  |  | 0.2632 | 29.86
TOTAL Mão de Obra com Encargos Complementares:
VALOR:
VALOR BDI (23.08%):
VALOR COM BDI:
8.1.2.1. ​102615​ CAIXA D´ÁGUA EM POLIÉSTER REFORÇADO COM FIBRA DE VIDRO, 2000 LITROS - FORNECIMENTO E INSTALAÇÃO.AF_06/2021​ (UN)
Material |  | FONTE | UNID | COEFICIENTE | PREÇO UNITÁRIO | TOTAL
00037104 | CAIXA D'AGUA / RESERVATORIO EM POLIESTER REFORCADO COM FIBRA DE VIDRO, 2000 LITROS, COM TAMPA | SINAPI | UN | 1 |  |  | 1 | 1355.97
TOTAL Material:
Mão de Obra com Encargos Complementares |  | FONTE | UNID | COEFICIENTE | PREÇO UNITÁRIO | TOTAL
88248 | AUXILIAR DE ENCANADOR OU BOMBEIRO HIDRÁULICO COM ENCARGOS COMPLEMENTARES | SINAPI | H |  |  |  | 0.2473 | 24.23
88267 | ENCANADOR OU BOMBEIRO HIDRÁULICO COM ENCARGOS COMPLEMENTARES | SINAPI | H |  |  |  | 0.2473 | 29.86
TOTAL Mão de Obra com Encargos Complementares:
VALOR:
VALOR BDI (23.08%):
VALOR COM BDI:
8.1.2.2. ​94795​ TORNEIRA DE BOIA PARA CAIXA D'ÁGUA, ROSCÁVEL, 1/2" - FORNECIMENTO EINSTALAÇÃO. AF_08/2021​ (UN)
Material |  | FONTE | UNID | COEFICIENTE | PREÇO UNITÁRIO | TOTAL
00003148 | FITA VEDA ROSCA, EM PTFE, ROLO DE 18 MM X 50 M (L X C) | SINAPI | UN | 0.0042 |  |  | 0.0042 | 14.75
00011829 | TORNEIRA DE BOIA CONVENCIONAL PARA CAIXA D'AGUA, AGUA FRIA, 1/2", COM HASTE E TORNEIRA METALICOS E BALAO PLASTICO | SINAPI | UN | 1 |  |  | 1 | 27.53
TOTAL Material:
Mão de Obra com Encargos Complementares |  | FONTE | UNID | COEFICIENTE | PREÇO UNITÁRIO | TOTAL
88248 | AUXILIAR DE ENCANADOR OU BOMBEIRO HIDRÁULICO COM ENCARGOS COMPLEMENTARES | SINAPI | H |  |  |  | 0.1242 | 24.23
88267 | ENCANADOR OU BOMBEIRO HIDRÁULICO COM ENCARGOS COMPLEMENTARES | SINAPI | H |  |  |  | 0.1242 | 29.86
TOTAL Mão de Obra com Encargos Complementares:
VALOR:
VALOR BDI (23.08%):
VALOR COM BDI:
8.1.3.1. ​89353​ REGISTRO DE GAVETA BRUTO, LATÃO, ROSCÁVEL, 3/4" - FORNECIMENTO EINSTALAÇÃO. AF_08/2021​ (UN)
Material |  | FONTE | UNID | COEFICIENTE | PREÇO UNITÁRIO | TOTAL
00003148 | FITA VEDA ROSCA, EM PTFE, ROLO DE 18 MM X 50 M (L X C) | SINAPI | UN | 0.0106 |  |  | 0.0106 | 14.75
00006016 | REGISTRO GAVETA BRUTO EM LATAO FORJADO, BITOLA 3/4" | SINAPI | UN | 1 |  |  | 1 | 33.2
TOTAL Material:
Mão de Obra com Encargos Complementares |  | FONTE | UNID | COEFICIENTE | PREÇO UNITÁRIO | TOTAL
88248 | AUXILIAR DE ENCANADOR OU BOMBEIRO HIDRÁULICO COM ENCARGOS COMPLEMENTARES | SINAPI | H |  |  |  | 0.1102 | 24.23
88267 | ENCANADOR OU BOMBEIRO HIDRÁULICO COM ENCARGOS COMPLEMENTARES | SINAPI | H |  |  |  | 0.1102 | 29.86
TOTAL Mão de Obra com Encargos Complementares:
VALOR:
VALOR BDI (23.08%):
VALOR COM BDI:
8.1.3.2. ​89985​ REGISTRO DE PRESSÃO BRUTO, LATÃO, ROSCÁVEL, 3/4", COM ACABAMENTO E CANOPLA CROMADOS - FORNECIMENTO EINSTALAÇÃO. AF_08/2021​ (UN)
Material |  | FONTE | UNID | COEFICIENTE | PREÇO UNITÁRIO | TOTAL
00003148 | FITA VEDA ROSCA, EM PTFE, ROLO DE 18 MM X 50 M (L X C) | SINAPI | UN | 0.0106 |  |  | 0.0106 | 14.75
00006024 | REGISTRO PRESSAO COM ACABAMENTO E CANOPLA CROMADA, SIMPLES, BITOLA 3/4" | SINAPI | UN | 1 |  |  | 1 | 76.39
TOTAL Material:
Mão de Obra com Encargos Complementares |  | FONTE | UNID | COEFICIENTE | PREÇO UNITÁRIO | TOTAL
88248 | AUXILIAR DE ENCANADOR OU BOMBEIRO HIDRÁULICO COM ENCARGOS COMPLEMENTARES | SINAPI | H |  |  |  | 0.2212 | 24.23
88267 | ENCANADOR OU BOMBEIRO HIDRÁULICO COM ENCARGOS COMPLEMENTARES | SINAPI | H |  |  |  | 0.2212 | 29.86
TOTAL Mão de Obra com Encargos Complementares:
VALOR:
VALOR BDI (23.08%):
VALOR COM BDI:
8.1.3.3. ​94489​ REGISTRO DE ESFERA, PVC, SOLDÁVEL, COM VOLANTE, DN 25 MM - FORNECIMENTOE INSTALAÇÃO. AF_08/2021​ (UN)
Material |  | FONTE | UNID | COEFICIENTE | PREÇO UNITÁRIO | TOTAL
00020080 | ADESIVO PLASTICO PARA PVC, FRASCO COM 175 GR | SINAPI | UN | 0.04 |  |  | 0.04 | 20.19
00038383 | LIXA D'AGUA EM FOLHA, COR PRETA, GRAO 100 | SINAPI | UN | 0.008 |  |  | 0.008 | 1.65
00011674 | REGISTRO DE ESFERA, PVC, COM VOLANTE, VS, SOLDAVEL, DN 25 MM, COM CORPO DIVIDIDO | SINAPI | UN | 1 |  |  | 1 | 15.28
00020083 | SOLUCAO PREPARADORA / LIMPADORA PARA PVC, FRASCO COM 1000 CM3 | SINAPI | UN | 0.0095 |  |  | 0.0095 | 70.08
TOTAL Material:
Mão de Obra com Encargos Complementares |  | FONTE | UNID | COEFICIENTE | PREÇO UNITÁRIO | TOTAL
88248 | AUXILIAR DE ENCANADOR OU BOMBEIRO HIDRÁULICO COM ENCARGOS COMPLEMENTARES | SINAPI | H |  |  |  | 0.0795 | 24.23
88267 | ENCANADOR OU BOMBEIRO HIDRÁULICO COM ENCARGOS COMPLEMENTARES | SINAPI | H |  |  |  | 0.0795 | 29.86
TOTAL Mão de Obra com Encargos Complementares:
VALOR:
VALOR BDI (23.08%):
VALOR COM BDI:
8.1.3.4. ​94491​ REGISTRO DE ESFERA, PVC, SOLDÁVEL, COM VOLANTE, DN 40 MM - FORNECIMENTOE INSTALAÇÃO. AF_08/2021​ (UN)
Material |  | FONTE | UNID | COEFICIENTE | PREÇO UNITÁRIO | TOTAL
00020080 | ADESIVO PLASTICO PARA PVC, FRASCO COM 175 GR | SINAPI | UN | 0.0714 |  |  | 0.0714 | 20.19
00038383 | LIXA D'AGUA EM FOLHA, COR PRETA, GRAO 100 | SINAPI | UN | 0.0114 |  |  | 0.0114 | 1.65
00011676 | REGISTRO DE ESFERA, PVC, COM VOLANTE, VS, SOLDAVEL, DN 40 MM, COM CORPO DIVIDIDO | SINAPI | UN | 1 |  |  | 1 | 32.45
00020083 | SOLUCAO PREPARADORA / LIMPADORA PARA PVC, FRASCO COM 1000 CM3 | SINAPI | UN | 0.018 |  |  | 0.018 | 70.08
TOTAL Material:
Mão de Obra com Encargos Complementares |  | FONTE | UNID | COEFICIENTE | PREÇO UNITÁRIO | TOTAL
88248 | AUXILIAR DE ENCANADOR OU BOMBEIRO HIDRÁULICO COM ENCARGOS COMPLEMENTARES | SINAPI | H |  |  |  | 0.1133 | 24.23
88267 | ENCANADOR OU BOMBEIRO HIDRÁULICO COM ENCARGOS COMPLEMENTARES | SINAPI | H |  |  |  | 0.1133 | 29.86
TOTAL Mão de Obra com Encargos Complementares:
VALOR:
VALOR BDI (23.08%):
VALOR COM BDI:
8.1.3.5. ​94492​ REGISTRO DE ESFERA, PVC, SOLDÁVEL, COM VOLANTE, DN 50 MM - FORNECIMENTOE INSTALAÇÃO. AF_08/2021​ (UN)
Material |  | FONTE | UNID | COEFICIENTE | PREÇO UNITÁRIO | TOTAL
00020080 | ADESIVO PLASTICO PARA PVC, FRASCO COM 175 GR | SINAPI | UN | 0.0714 |  |  | 0.0714 | 20.19
00038383 | LIXA D'AGUA EM FOLHA, COR PRETA, GRAO 100 | SINAPI | UN | 0.0114 |  |  | 0.0114 | 1.65
00011677 | REGISTRO DE ESFERA, PVC, COM VOLANTE, VS, SOLDAVEL, DN 50 MM, COM CORPO DIVIDIDO | SINAPI | UN | 1 |  |  | 1 | 33.51
00020083 | SOLUCAO PREPARADORA / LIMPADORA PARA PVC, FRASCO COM 1000 CM3 | SINAPI | UN | 0.018 |  |  | 0.018 | 70.08
TOTAL Material:
Mão de Obra com Encargos Complementares |  | FONTE | UNID | COEFICIENTE | PREÇO UNITÁRIO | TOTAL
88248 | AUXILIAR DE ENCANADOR OU BOMBEIRO HIDRÁULICO COM ENCARGOS COMPLEMENTARES | SINAPI | H |  |  |  | 0.1133 | 24.23
88267 | ENCANADOR OU BOMBEIRO HIDRÁULICO COM ENCARGOS COMPLEMENTARES | SINAPI | H |  |  |  | 0.1133 | 29.86
TOTAL Mão de Obra com Encargos Complementares:
VALOR:
VALOR BDI (23.08%):
VALOR COM BDI:
8.1.4.1. ​89402​ TUBO, PVC, SOLDÁVEL, DE 25MM, INSTALADO EM RAMAL DE DISTRIBUIÇÃO DE ÁGUA - FORNECIMENTO E INSTALAÇÃO.AF_06/2022​ (M)
Material |  | FONTE | UNID | COEFICIENTE | PREÇO UNITÁRIO | TOTAL
00038383 | LIXA D'AGUA EM FOLHA, COR PRETA, GRAO 100 | SINAPI | UN | 0.037 |  |  | 0.037 | 1.65
00009868 | TUBO PVC, SOLDAVEL, DE 25 MM, AGUA FRIA (NBR-5648) | SINAPI | M | 1.0493 |  |  | 1.0493 | 4.32
TOTAL Material:
Mão de Obra com Encargos Complementares |  | FONTE | UNID | COEFICIENTE | PREÇO UNITÁRIO | TOTAL
88248 | AUXILIAR DE ENCANADOR OU BOMBEIRO HIDRÁULICO COM ENCARGOS COMPLEMENTARES | SINAPI | H |  |  |  | 0.1586 | 24.23
88267 | ENCANADOR OU BOMBEIRO HIDRÁULICO COM ENCARGOS COMPLEMENTARES | SINAPI | H |  |  |  | 0.1586 | 29.86
TOTAL Mão de Obra com Encargos Complementares:
VALOR:
VALOR BDI (23.08%):
VALOR COM BDI:
8.1.4.2. ​103978​ TUBO, PVC, SOLDÁVEL, DE 40MM, INSTALADO EM RAMAL DE DISTRIBUIÇÃO DE ÁGUA - FORNECIMENTO E INSTALAÇÃO.AF_06/2022​ (M)
Material |  | FONTE | UNID | COEFICIENTE | PREÇO UNITÁRIO | TOTAL
00038383 | LIXA D'AGUA EM FOLHA, COR PRETA, GRAO 100 | SINAPI | UN | 0.0261 |  |  | 0.0261 | 1.65
00009874 | TUBO PVC, SOLDAVEL, DE 40 MM, AGUA FRIA (NBR-5648) | SINAPI | M | 1.0493 |  |  | 1.0493 | 14.64
TOTAL Material:
Mão de Obra com Encargos Complementares |  | FONTE | UNID | COEFICIENTE | PREÇO UNITÁRIO | TOTAL
88248 | AUXILIAR DE ENCANADOR OU BOMBEIRO HIDRÁULICO COM ENCARGOS COMPLEMENTARES | SINAPI | H |  |  |  | 0.224 | 24.23
88267 | ENCANADOR OU BOMBEIRO HIDRÁULICO COM ENCARGOS COMPLEMENTARES | SINAPI | H |  |  |  | 0.224 | 29.86
TOTAL Mão de Obra com Encargos Complementares:
VALOR:
VALOR BDI (23.08%):
VALOR COM BDI:
8.1.4.3. ​103979​ TUBO, PVC, SOLDÁVEL, DE 50MM, INSTALADO EM RAMAL DE DISTRIBUIÇÃO DE ÁGUA - FORNECIMENTO E INSTALAÇÃO.AF_06/2022​ (M)
Material |  | FONTE | UNID | COEFICIENTE | PREÇO UNITÁRIO | TOTAL
00038383 | LIXA D'AGUA EM FOLHA, COR PRETA, GRAO 100 | SINAPI | UN | 0.0312 |  |  | 0.0312 | 1.65
00009875 | TUBO PVC, SOLDAVEL, DE 50 MM, AGUA FRIA (NBR-5648) | SINAPI | M | 1.0493 |  |  | 1.0493 | 16.06
TOTAL Material:
Mão de Obra com Encargos Complementares |  | FONTE | UNID | COEFICIENTE | PREÇO UNITÁRIO | TOTAL
88248 | AUXILIAR DE ENCANADOR OU BOMBEIRO HIDRÁULICO COM ENCARGOS COMPLEMENTARES | SINAPI | H |  |  |  | 0.2677 | 24.23
88267 | ENCANADOR OU BOMBEIRO HIDRÁULICO COM ENCARGOS COMPLEMENTARES | SINAPI | H |  |  |  | 0.2677 | 29.86
TOTAL Mão de Obra com Encargos Complementares:
VALOR:
VALOR BDI (23.08%):
VALOR COM BDI:
8.1.5.1. ​89409​ JOELHO 45 GRAUS, PVC, SOLDÁVEL, DN 25MM, INSTALADO EM RAMAL DE DISTRIBUIÇÃO DE ÁGUA - FORNECIMENTOE INSTALAÇÃO. AF_06/2022​ (UN)
Material |  | FONTE | UNID | COEFICIENTE | PREÇO UNITÁRIO | TOTAL
00000122 | ADESIVO PLASTICO PARA PVC, FRASCO COM *850* GR | SINAPI | UN | 0.0071 |  |  | 0.0071 | 61.86
00003500 | JOELHO, PVC SOLDAVEL, 45 GRAUS, 25 MM, COR MARROM, PARA AGUA FRIA PREDIAL | SINAPI | UN | 1 |  |  | 1 | 1.56
00038383 | LIXA D'AGUA EM FOLHA, COR PRETA, GRAO 100 | SINAPI | UN | 0.0302 |  |  | 0.0302 | 1.65
00020083 | SOLUCAO PREPARADORA / LIMPADORA PARA PVC, FRASCO COM 1000 CM3 | SINAPI | UN | 0.008 |  |  | 0.008 | 70.08
TOTAL Material:
Mão de Obra com Encargos Complementares |  | FONTE | UNID | COEFICIENTE | PREÇO UNITÁRIO | TOTAL
88248 | AUXILIAR DE ENCANADOR OU BOMBEIRO HIDRÁULICO COM ENCARGOS COMPLEMENTARES | SINAPI | H |  |  |  | 0.1359 | 24.23
88267 | ENCANADOR OU BOMBEIRO HIDRÁULICO COM ENCARGOS COMPLEMENTARES | SINAPI | H |  |  |  | 0.1359 | 29.86
TOTAL Mão de Obra com Encargos Complementares:
VALOR:
VALOR BDI (23.08%):
VALOR COM BDI:
8.1.5.2. ​89408​ JOELHO 90 GRAUS, PVC, SOLDÁVEL, DN 25MM, INSTALADO EM RAMAL DE DISTRIBUIÇÃO DE ÁGUA - FORNECIMENTOE INSTALAÇÃO. AF_06/2022​ (UN)
Material |  | FONTE | UNID | COEFICIENTE | PREÇO UNITÁRIO | TOTAL
00000122 | ADESIVO PLASTICO PARA PVC, FRASCO COM *850* GR | SINAPI | UN | 0.0071 |  |  | 0.0071 | 61.86
00003529 | JOELHO PVC, SOLDAVEL, 90 GRAUS, 25 MM, COR MARROM, PARA AGUA FRIA PREDIAL | SINAPI | UN | 1 |  |  | 1 | 0.76
00038383 | LIXA D'AGUA EM FOLHA, COR PRETA, GRAO 100 | SINAPI | UN | 0.0302 |  |  | 0.0302 | 1.65
00020083 | SOLUCAO PREPARADORA / LIMPADORA PARA PVC, FRASCO COM 1000 CM3 | SINAPI | UN | 0.008 |  |  | 0.008 | 70.08
TOTAL Material:
Mão de Obra com Encargos Complementares |  | FONTE | UNID | COEFICIENTE | PREÇO UNITÁRIO | TOTAL
88248 | AUXILIAR DE ENCANADOR OU BOMBEIRO HIDRÁULICO COM ENCARGOS COMPLEMENTARES | SINAPI | H |  |  |  | 0.1359 | 24.23
88267 | ENCANADOR OU BOMBEIRO HIDRÁULICO COM ENCARGOS COMPLEMENTARES | SINAPI | H |  |  |  | 0.1359 | 29.86
TOTAL Mão de Obra com Encargos Complementares:
VALOR:
VALOR BDI (23.08%):
VALOR COM BDI:
8.1.5.3. ​90373​ JOELHO 90 GRAUS COM BUCHA DE LATÃO, PVC, SOLDÁVEL, DN 25MM, X 1/2 INSTALADO EM RAMAL OU SUB-RAMAL DE ÁGUA - FORNECIMENTO E INSTALAÇÃO.AF_06/2022​ (UN)
Material |  | FONTE | UNID | COEFICIENTE | PREÇO UNITÁRIO | TOTAL
00000122 | ADESIVO PLASTICO PARA PVC, FRASCO COM *850* GR | SINAPI | UN | 0.0059 |  |  | 0.0059 | 61.86
00020147 | JOELHO PVC, SOLDAVEL, COM BUCHA DE LATAO, 90 GRAUS, 25 MM X 1/2", PARA AGUA FRIA PREDIAL | SINAPI | UN | 1 |  |  | 1 | 5.57
00038383 | LIXA D'AGUA EM FOLHA, COR PRETA, GRAO 100 | SINAPI | UN | 0.0315 |  |  | 0.0315 | 1.65
00020083 | SOLUCAO PREPARADORA / LIMPADORA PARA PVC, FRASCO COM 1000 CM3 | SINAPI | UN | 0.007 |  |  | 0.007 | 70.08
TOTAL Material:
Mão de Obra com Encargos Complementares |  | FONTE | UNID | COEFICIENTE | PREÇO UNITÁRIO | TOTAL
88248 | AUXILIAR DE ENCANADOR OU BOMBEIRO HIDRÁULICO COM ENCARGOS COMPLEMENTARES | SINAPI | H |  |  |  | 0.1312 | 24.23
88267 | ENCANADOR OU BOMBEIRO HIDRÁULICO COM ENCARGOS COMPLEMENTARES | SINAPI | H |  |  |  | 0.1312 | 29.86
TOTAL Mão de Obra com Encargos Complementares:
VALOR:
VALOR BDI (23.08%):
VALOR COM BDI:
8.1.5.4. ​103980​ JOELHO 90 GRAUS, PVC, SOLDÁVEL, DN 40MM, INSTALADO EM RAMAL DE DISTRIBUIÇÃO DE ÁGUA - FORNECIMENTOE INSTALAÇÃO. AF_06/2022​ (UN)
Material |  | FONTE | UNID | COEFICIENTE | PREÇO UNITÁRIO | TOTAL
00000122 | ADESIVO PLASTICO PARA PVC, FRASCO COM *850* GR | SINAPI | UN | 0.0118 |  |  | 0.0118 | 61.86
00003535 | JOELHO PVC, SOLDAVEL, 90 GRAUS, 40 MM, COR MARROM, PARA AGUA FRIA PREDIAL | SINAPI | UN | 1 |  |  | 1 | 6.14
00038383 | LIXA D'AGUA EM FOLHA, COR PRETA, GRAO 100 | SINAPI | UN | 0.0427 |  |  | 0.0427 | 1.65
00020083 | SOLUCAO PREPARADORA / LIMPADORA PARA PVC, FRASCO COM 1000 CM3 | SINAPI | UN | 0.014 |  |  | 0.014 | 70.08
TOTAL Material:
Mão de Obra com Encargos Complementares |  | FONTE | UNID | COEFICIENTE | PREÇO UNITÁRIO | TOTAL
88248 | AUXILIAR DE ENCANADOR OU BOMBEIRO HIDRÁULICO COM ENCARGOS COMPLEMENTARES | SINAPI | H |  |  |  | 0.192 | 24.23
88267 | ENCANADOR OU BOMBEIRO HIDRÁULICO COM ENCARGOS COMPLEMENTARES | SINAPI | H |  |  |  | 0.192 | 29.86
TOTAL Mão de Obra com Encargos Complementares:
VALOR:
VALOR BDI (23.08%):
VALOR COM BDI:
8.1.5.5. ​103985​ JOELHO 45 GRAUS, PVC, SOLDÁVEL, DN 50MM, INSTALADO EM RAMAL DE DISTRIBUIÇÃO DE ÁGUA - FORNECIMENTOE INSTALAÇÃO. AF_06/2022​ (UN)
Material |  | FONTE | UNID | COEFICIENTE | PREÇO UNITÁRIO | TOTAL
00000122 | ADESIVO PLASTICO PARA PVC, FRASCO COM *850* GR | SINAPI | UN | 0.0165 |  |  | 0.0165 | 61.86
00003503 | JOELHO, PVC SOLDAVEL, 45 GRAUS, 50 MM, COR MARROM, PARA AGUA FRIA PREDIAL | SINAPI | UN | 1 |  |  | 1 | 7.79
00038383 | LIXA D'AGUA EM FOLHA, COR PRETA, GRAO 100 | SINAPI | UN | 0.051 |  |  | 0.051 | 1.65
00020083 | SOLUCAO PREPARADORA / LIMPADORA PARA PVC, FRASCO COM 1000 CM3 | SINAPI | UN | 0.022 |  |  | 0.022 | 70.08
TOTAL Material:
Mão de Obra com Encargos Complementares |  | FONTE | UNID | COEFICIENTE | PREÇO UNITÁRIO | TOTAL
88248 | AUXILIAR DE ENCANADOR OU BOMBEIRO HIDRÁULICO COM ENCARGOS COMPLEMENTARES | SINAPI | H |  |  |  | 0.2294 | 24.23
88267 | ENCANADOR OU BOMBEIRO HIDRÁULICO COM ENCARGOS COMPLEMENTARES | SINAPI | H |  |  |  | 0.2294 | 29.86
TOTAL Mão de Obra com Encargos Complementares:
VALOR:
VALOR BDI (23.08%):
VALOR COM BDI:
8.1.5.6. ​103984​ JOELHO 90 GRAUS, PVC, SOLDÁVEL, DN 50MM, INSTALADO EM RAMAL DE DISTRIBUIÇÃO DE ÁGUA - FORNECIMENTOE INSTALAÇÃO. AF_06/2022​ (UN)
Material |  | FONTE | UNID | COEFICIENTE | PREÇO UNITÁRIO | TOTAL
00000122 | ADESIVO PLASTICO PARA PVC, FRASCO COM *850* GR | SINAPI | UN | 0.0165 |  |  | 0.0165 | 61.86
00003540 | JOELHO PVC, SOLDAVEL, 90 GRAUS, 50 MM, COR MARROM, PARA AGUA FRIA PREDIAL | SINAPI | UN | 1 |  |  | 1 | 5.19
00038383 | LIXA D'AGUA EM FOLHA, COR PRETA, GRAO 100 | SINAPI | UN | 0.051 |  |  | 0.051 | 1.65
00020083 | SOLUCAO PREPARADORA / LIMPADORA PARA PVC, FRASCO COM 1000 CM3 | SINAPI | UN | 0.022 |  |  | 0.022 | 70.08
TOTAL Material:
Mão de Obra com Encargos Complementares |  | FONTE | UNID | COEFICIENTE | PREÇO UNITÁRIO | TOTAL
88248 | AUXILIAR DE ENCANADOR OU BOMBEIRO HIDRÁULICO COM ENCARGOS COMPLEMENTARES | SINAPI | H |  |  |  | 0.2294 | 24.23
88267 | ENCANADOR OU BOMBEIRO HIDRÁULICO COM ENCARGOS COMPLEMENTARES | SINAPI | H |  |  |  | 0.2294 | 29.86
TOTAL Mão de Obra com Encargos Complementares:
VALOR:
VALOR BDI (23.08%):
VALOR COM BDI:
8.1.6.1. ​89395​ TE, PVC, SOLDÁVEL, DN 25MM, INSTALADO EM RAMAL OU SUB-RAMAL DE ÁGUA - FORNECIMENTO E INSTALAÇÃO.AF_06/2022​ (UN)
Material |  | FONTE | UNID | COEFICIENTE | PREÇO UNITÁRIO | TOTAL
00000122 | ADESIVO PLASTICO PARA PVC, FRASCO COM *850* GR | SINAPI | UN | 0.0106 |  |  | 0.0106 | 61.86
00038383 | LIXA D'AGUA EM FOLHA, COR PRETA, GRAO 100 | SINAPI | UN | 0.0507 |  |  | 0.0507 | 1.65
00020083 | SOLUCAO PREPARADORA / LIMPADORA PARA PVC, FRASCO COM 1000 CM3 | SINAPI | UN | 0.012 |  |  | 0.012 | 70.08
00007139 | TE SOLDAVEL, PVC, 90 GRAUS, 25 MM, PARA AGUA FRIA PREDIAL (NBR 5648) | SINAPI | UN | 1 |  |  | 1 | 1.25
TOTAL Material:
Mão de Obra com Encargos Complementares |  | FONTE | UNID | COEFICIENTE | PREÇO UNITÁRIO | TOTAL
88248 | AUXILIAR DE ENCANADOR OU BOMBEIRO HIDRÁULICO COM ENCARGOS COMPLEMENTARES | SINAPI | H |  |  |  | 0.2026 | 24.23
88267 | ENCANADOR OU BOMBEIRO HIDRÁULICO COM ENCARGOS COMPLEMENTARES | SINAPI | H |  |  |  | 0.2026 | 29.86
TOTAL Mão de Obra com Encargos Complementares:
VALOR:
VALOR BDI (23.08%):
VALOR COM BDI:
8.1.6.2. ​104011​ TE, PVC, SOLDÁVEL, DN 40MM, INSTALADO EM RAMAL DE DISTRIBUIÇÃO DE ÁGUA - FORNECIMENTO E INSTALAÇÃO.AF_06/2022​ (UN)
Material |  | FONTE | UNID | COEFICIENTE | PREÇO UNITÁRIO | TOTAL
00000122 | ADESIVO PLASTICO PARA PVC, FRASCO COM *850* GR | SINAPI | UN | 0.0176 |  |  | 0.0176 | 61.86
00038383 | LIXA D'AGUA EM FOLHA, COR PRETA, GRAO 100 | SINAPI | UN | 0.0641 |  |  | 0.0641 | 1.65
00020083 | SOLUCAO PREPARADORA / LIMPADORA PARA PVC, FRASCO COM 1000 CM3 | SINAPI | UN | 0.021 |  |  | 0.021 | 70.08
00007141 | TE SOLDAVEL, PVC, 90 GRAUS, 40 MM, PARA AGUA FRIA PREDIAL (NBR 5648) | SINAPI | UN | 1 |  |  | 1 | 9.59
TOTAL Material:
Mão de Obra com Encargos Complementares |  | FONTE | UNID | COEFICIENTE | PREÇO UNITÁRIO | TOTAL
88248 | AUXILIAR DE ENCANADOR OU BOMBEIRO HIDRÁULICO COM ENCARGOS COMPLEMENTARES | SINAPI | H |  |  |  | 0.256 | 24.23
88267 | ENCANADOR OU BOMBEIRO HIDRÁULICO COM ENCARGOS COMPLEMENTARES | SINAPI | H |  |  |  | 0.256 | 29.86
TOTAL Mão de Obra com Encargos Complementares:
VALOR:
VALOR BDI (23.08%):
VALOR COM BDI:
8.1.6.3. ​104006​ TÊ DE REDUÇÃO, PVC, SOLDÁVEL, DN 50MM X 25MM, INSTALADO EM RAMAL DE DISTRIBUIÇÃO DE ÁGUA - FORNECIMENTOE INSTALAÇÃO. AF_06/2022​ (UN)
Material |  | FONTE | UNID | COEFICIENTE | PREÇO UNITÁRIO | TOTAL
00000122 | ADESIVO PLASTICO PARA PVC, FRASCO COM *850* GR | SINAPI | UN | 0.0176 |  |  | 0.0176 | 61.86
00038383 | LIXA D'AGUA EM FOLHA, COR PRETA, GRAO 100 | SINAPI | UN | 0.0661 |  |  | 0.0661 | 1.65
00020083 | SOLUCAO PREPARADORA / LIMPADORA PARA PVC, FRASCO COM 1000 CM3 | SINAPI | UN | 0.0225 |  |  | 0.0225 | 70.08
00007129 | TE DE REDUCAO, PVC, SOLDAVEL, 90 GRAUS, 50 MM X 25 MM, PARA AGUA FRIA PREDIAL | SINAPI | UN | 1 |  |  | 1 | 10.59
TOTAL Material:
Mão de Obra com Encargos Complementares |  | FONTE | UNID | COEFICIENTE | PREÇO UNITÁRIO | TOTAL
88248 | AUXILIAR DE ENCANADOR OU BOMBEIRO HIDRÁULICO COM ENCARGOS COMPLEMENTARES | SINAPI | H |  |  |  | 0.2311 | 24.23
88267 | ENCANADOR OU BOMBEIRO HIDRÁULICO COM ENCARGOS COMPLEMENTARES | SINAPI | H |  |  |  | 0.2311 | 29.86
TOTAL Mão de Obra com Encargos Complementares:
VALOR:
VALOR BDI (23.08%):
VALOR COM BDI:
8.1.6.4. ​89396​ TÊ COM BUCHA DE LATÃO NA BOLSA CENTRAL, PVC, SOLDÁVEL, DN 25MM X 1/2, INSTALADO EM RAMAL OU SUB-RAMAL DE ÁGUA - FORNECIMENTO E INSTALAÇÃO.AF_06/2022​ (UN)
Material |  | FONTE | UNID | COEFICIENTE | PREÇO UNITÁRIO | TOTAL
00000122 | ADESIVO PLASTICO PARA PVC, FRASCO COM *850* GR | SINAPI | UN | 0.0088 |  |  | 0.0088 | 61.86
00038383 | LIXA D'AGUA EM FOLHA, COR PRETA, GRAO 100 | SINAPI | UN | 0.0484 |  |  | 0.0484 | 1.65
00020083 | SOLUCAO PREPARADORA / LIMPADORA PARA PVC, FRASCO COM 1000 CM3 | SINAPI | UN | 0.0105 |  |  | 0.0105 | 70.08
00007137 | TE PVC, SOLDAVEL, COM BUCHA DE LATAO NA BOLSA CENTRAL, 90 GRAUS, 25 MM X 1/2", PARA AGUA FRIA PREDIAL | SINAPI | UN | 1 |  |  | 1 | 10.41
TOTAL Material:
Mão de Obra com Encargos Complementares |  | FONTE | UNID | COEFICIENTE | PREÇO UNITÁRIO | TOTAL
88248 | AUXILIAR DE ENCANADOR OU BOMBEIRO HIDRÁULICO COM ENCARGOS COMPLEMENTARES | SINAPI | H |  |  |  | 0.1748 | 24.23
88267 | ENCANADOR OU BOMBEIRO HIDRÁULICO COM ENCARGOS COMPLEMENTARES | SINAPI | H |  |  |  | 0.1748 | 29.86
TOTAL Mão de Obra com Encargos Complementares:
VALOR:
VALOR BDI (23.08%):
VALOR COM BDI:
8.1.7.1. ​89383​ ADAPTADOR CURTO COM BOLSA E ROSCA PARA REGISTRO, PVC, SOLDÁVEL, DN 25MM X 3/4, INSTALADO EM RAMAL OU SUB-RAMAL DE ÁGUA - FORNECIMENTO EINSTALAÇÃO. AF_06/2022​ (UN)
Material |  | FONTE | UNID | COEFICIENTE | PREÇO UNITÁRIO | TOTAL
00000065 | ADAPTADOR PVC SOLDAVEL CURTO COM BOLSA E ROSCA, 25 MM X 3/4", PARA AGUA FRIA | SINAPI | UN | 1 |  |  | 1 | 0.93
00000122 | ADESIVO PLASTICO PARA PVC, FRASCO COM *850* GR | SINAPI | UN | 0.0059 |  |  | 0.0059 | 61.86
00038383 | LIXA D'AGUA EM FOLHA, COR PRETA, GRAO 100 | SINAPI | UN | 0.0315 |  |  | 0.0315 | 1.65
00020083 | SOLUCAO PREPARADORA / LIMPADORA PARA PVC, FRASCO COM 1000 CM3 | SINAPI | UN | 0.007 |  |  | 0.007 | 70.08
TOTAL Material:
Mão de Obra com Encargos Complementares |  | FONTE | UNID | COEFICIENTE | PREÇO UNITÁRIO | TOTAL
88248 | AUXILIAR DE ENCANADOR OU BOMBEIRO HIDRÁULICO COM ENCARGOS COMPLEMENTARES | SINAPI | H |  |  |  | 0.0944 | 24.23
88267 | ENCANADOR OU BOMBEIRO HIDRÁULICO COM ENCARGOS COMPLEMENTARES | SINAPI | H |  |  |  | 0.0944 | 29.86
TOTAL Mão de Obra com Encargos Complementares:
VALOR:
VALOR BDI (23.08%):
VALOR COM BDI:
8.1.8.1. ​89381​ LUVA COM BUCHA DE LATÃO, PVC, SOLDÁVEL, DN 25MM X 3/4, INSTALADO EM RAMAL OU SUB-RAMAL DE ÁGUA - FORNECIMENTO E INSTALAÇÃO.AF_06/2022​ (UN)
Material |  | FONTE | UNID | COEFICIENTE | PREÇO UNITÁRIO | TOTAL
00000122 | ADESIVO PLASTICO PARA PVC, FRASCO COM *850* GR | SINAPI | UN | 0.0059 |  |  | 0.0059 | 61.86
00038383 | LIXA D'AGUA EM FOLHA, COR PRETA, GRAO 100 | SINAPI | UN | 0.0315 |  |  | 0.0315 | 1.65
00003870 | LUVA SOLDAVEL COM BUCHA DE LATAO, PVC, 25 MM X 3/4" | SINAPI | UN | 1 |  |  | 1 | 6.83
00020083 | SOLUCAO PREPARADORA / LIMPADORA PARA PVC, FRASCO COM 1000 CM3 | SINAPI | UN | 0.007 |  |  | 0.007 | 70.08
TOTAL Material:
Mão de Obra com Encargos Complementares |  | FONTE | UNID | COEFICIENTE | PREÇO UNITÁRIO | TOTAL
88248 | AUXILIAR DE ENCANADOR OU BOMBEIRO HIDRÁULICO COM ENCARGOS COMPLEMENTARES | SINAPI | H |  |  |  | 0.0944 | 24.23
88267 | ENCANADOR OU BOMBEIRO HIDRÁULICO COM ENCARGOS COMPLEMENTARES | SINAPI | H |  |  |  | 0.0944 | 29.86
TOTAL Mão de Obra com Encargos Complementares:
VALOR:
VALOR BDI (23.08%):
VALOR COM BDI:
8.1.9.1. ​103999​ BUCHA DE REDUÇÃO, LONGA, PVC, SOLDÁVEL, DN 50 X 25 MM, INSTALADO EM RAMAL DE DISTRIBUIÇÃO DE ÁGUA - FORNECIMENTO E INSTALAÇÃO.AF_06/2022​ (UN)
Material |  | FONTE | UNID | COEFICIENTE | PREÇO UNITÁRIO | TOTAL
00000122 | ADESIVO PLASTICO PARA PVC, FRASCO COM *850* GR | SINAPI | UN | 0.0118 |  |  | 0.0118 | 61.86
00000813 | BUCHA DE REDUCAO DE PVC, SOLDAVEL, LONGA, COM 50 X 25 MM, PARA AGUA FRIA PREDIAL | SINAPI | UN | 1 |  |  | 1 | 4.41
00038383 | LIXA D'AGUA EM FOLHA, COR PRETA, GRAO 100 | SINAPI | UN | 0.0406 |  |  | 0.0406 | 1.65
00020083 | SOLUCAO PREPARADORA / LIMPADORA PARA PVC, FRASCO COM 1000 CM3 | SINAPI | UN | 0.015 |  |  | 0.015 | 70.08
TOTAL Material:
Mão de Obra com Encargos Complementares |  | FONTE | UNID | COEFICIENTE | PREÇO UNITÁRIO | TOTAL
88248 | AUXILIAR DE ENCANADOR OU BOMBEIRO HIDRÁULICO COM ENCARGOS COMPLEMENTARES | SINAPI | H |  |  |  | 0.1218 | 24.23
88267 | ENCANADOR OU BOMBEIRO HIDRÁULICO COM ENCARGOS COMPLEMENTARES | SINAPI | H |  |  |  | 0.1218 | 29.86
TOTAL Mão de Obra com Encargos Complementares:
VALOR:
VALOR BDI (23.08%):
VALOR COM BDI:
8.2.1.1. ​89711​ TUBO PVC, SERIE NORMAL, ESGOTO PREDIAL, DN 40 MM, FORNECIDO E INSTALADO EM RAMAL DE DESCARGA OU RAMAL DE ESGOTO SANITÁRIO.AF_08/2022​ (M)
Material |  | FONTE | UNID | COEFICIENTE | PREÇO UNITÁRIO | TOTAL
00038383 | LIXA D'AGUA EM FOLHA, COR PRETA, GRAO 100 | SINAPI | UN | 0.0163 |  |  | 0.0163 | 1.65
00009835 | TUBO PVC SERIE NORMAL, DN 40 MM, PARA ESGOTO PREDIAL (NBR 5688) | SINAPI | M | 1.0549 |  |  | 1.0549 | 6.55
TOTAL Material:
Mão de Obra com Encargos Complementares |  | FONTE | UNID | COEFICIENTE | PREÇO UNITÁRIO | TOTAL
88248 | AUXILIAR DE ENCANADOR OU BOMBEIRO HIDRÁULICO COM ENCARGOS COMPLEMENTARES | SINAPI | H |  |  |  | 0.293 | 24.23
88267 | ENCANADOR OU BOMBEIRO HIDRÁULICO COM ENCARGOS COMPLEMENTARES | SINAPI | H |  |  |  | 0.293 | 29.86
TOTAL Mão de Obra com Encargos Complementares:
VALOR:
VALOR BDI (23.08%):
VALOR COM BDI:
8.2.1.2. ​89712​ TUBO PVC, SERIE NORMAL, ESGOTO PREDIAL, DN 50 MM, FORNECIDO E INSTALADO EM RAMAL DE DESCARGA OU RAMAL DE ESGOTO SANITÁRIO.AF_08/2022​ (M)
Material |  | FONTE | UNID | COEFICIENTE | PREÇO UNITÁRIO | TOTAL
00038383 | LIXA D'AGUA EM FOLHA, COR PRETA, GRAO 100 | SINAPI | UN | 0.0177 |  |  | 0.0177 | 1.65
00009838 | TUBO PVC SERIE NORMAL, DN 50 MM, PARA ESGOTO PREDIAL (NBR 5688) | SINAPI | M | 1.0549 |  |  | 1.0549 | 10.81
TOTAL Material:
Mão de Obra com Encargos Complementares |  | FONTE | UNID | COEFICIENTE | PREÇO UNITÁRIO | TOTAL
88248 | AUXILIAR DE ENCANADOR OU BOMBEIRO HIDRÁULICO COM ENCARGOS COMPLEMENTARES | SINAPI | H |  |  |  | 0.3182 | 24.23
88267 | ENCANADOR OU BOMBEIRO HIDRÁULICO COM ENCARGOS COMPLEMENTARES | SINAPI | H |  |  |  | 0.3182 | 29.86
TOTAL Mão de Obra com Encargos Complementares:
VALOR:
VALOR BDI (23.08%):
VALOR COM BDI:
8.2.1.3. ​89713​ TUBO PVC, SERIE NORMAL, ESGOTO PREDIAL, DN 75 MM, FORNECIDO E INSTALADO EM RAMAL DE DESCARGA OU RAMAL DE ESGOTO SANITÁRIO.AF_08/2022​ (M)
Material |  | FONTE | UNID | COEFICIENTE | PREÇO UNITÁRIO | TOTAL
00038383 | LIXA D'AGUA EM FOLHA, COR PRETA, GRAO 100 | SINAPI | UN | 0.0212 |  |  | 0.0212 | 1.65
00009837 | TUBO PVC SERIE NORMAL, DN 75 MM, PARA ESGOTO PREDIAL (NBR 5688) | SINAPI | M | 1.0549 |  |  | 1.0549 | 14.19
TOTAL Material:
Mão de Obra com Encargos Complementares |  | FONTE | UNID | COEFICIENTE | PREÇO UNITÁRIO | TOTAL
88248 | AUXILIAR DE ENCANADOR OU BOMBEIRO HIDRÁULICO COM ENCARGOS COMPLEMENTARES | SINAPI | H |  |  |  | 0.3813 | 24.23
88267 | ENCANADOR OU BOMBEIRO HIDRÁULICO COM ENCARGOS COMPLEMENTARES | SINAPI | H |  |  |  | 0.3813 | 29.86
TOTAL Mão de Obra com Encargos Complementares:
VALOR:
VALOR BDI (23.08%):
VALOR COM BDI:
8.2.1.4. ​89714​ TUBO PVC, SERIE NORMAL, ESGOTO PREDIAL, DN 100 MM, FORNECIDO E INSTALADO EM RAMAL DE DESCARGA OU RAMAL DE ESGOTO SANITÁRIO.AF_08/2022​ (M)
Material |  | FONTE | UNID | COEFICIENTE | PREÇO UNITÁRIO | TOTAL
00038383 | LIXA D'AGUA EM FOLHA, COR PRETA, GRAO 100 | SINAPI | UN | 0.0247 |  |  | 0.0247 | 1.65
00009836 | TUBO PVC SERIE NORMAL, DN 100 MM, PARA ESGOTO PREDIAL (NBR 5688) | SINAPI | M | 1.0549 |  |  | 1.0549 | 14.99
TOTAL Material:
Mão de Obra com Encargos Complementares |  | FONTE | UNID | COEFICIENTE | PREÇO UNITÁRIO | TOTAL
88248 | AUXILIAR DE ENCANADOR OU BOMBEIRO HIDRÁULICO COM ENCARGOS COMPLEMENTARES | SINAPI | H |  |  |  | 0.4444 | 24.23
88267 | ENCANADOR OU BOMBEIRO HIDRÁULICO COM ENCARGOS COMPLEMENTARES | SINAPI | H |  |  |  | 0.4444 | 29.86
TOTAL Mão de Obra com Encargos Complementares:
VALOR:
VALOR BDI (23.08%):
VALOR COM BDI:
8.2.2.1. ​89726​ JOELHO 45 GRAUS, PVC, SERIE NORMAL, ESGOTO PREDIAL, DN 40 MM, JUNTA SOLDÁVEL, FORNECIDO E INSTALADO EM RAMAL DE DESCARGA OU RAMAL DEESGOTO SANITÁRIO. AF_08/2022​ (UN)
Material |  | FONTE | UNID | COEFICIENTE | PREÇO UNITÁRIO | TOTAL
00000122 | ADESIVO PLASTICO PARA PVC, FRASCO COM *850* GR | SINAPI | UN | 0.0099 |  |  | 0.0099 | 61.86
00003516 | JOELHO PVC, SOLDAVEL, BB, 45 GRAUS, DN 40 MM, PARA ESGOTO PREDIAL | SINAPI | UN | 1 |  |  | 1 | 2.35
00038383 | LIXA D'AGUA EM FOLHA, COR PRETA, GRAO 100 | SINAPI | UN | 0.0071 |  |  | 0.0071 | 1.65
00020083 | SOLUCAO PREPARADORA / LIMPADORA PARA PVC, FRASCO COM 1000 CM3 | SINAPI | UN | 0.015 |  |  | 0.015 | 70.08
TOTAL Material:
Mão de Obra com Encargos Complementares |  | FONTE | UNID | COEFICIENTE | PREÇO UNITÁRIO | TOTAL
88248 | AUXILIAR DE ENCANADOR OU BOMBEIRO HIDRÁULICO COM ENCARGOS COMPLEMENTARES | SINAPI | H |  |  |  | 0.127 | 24.23
88267 | ENCANADOR OU BOMBEIRO HIDRÁULICO COM ENCARGOS COMPLEMENTARES | SINAPI | H |  |  |  | 0.127 | 29.86
TOTAL Mão de Obra com Encargos Complementares:
VALOR:
VALOR BDI (23.08%):
VALOR COM BDI:
8.2.2.2. ​89802​ JOELHO 45 GRAUS, PVC, SERIE NORMAL, ESGOTO PREDIAL, DN 50 MM, JUNTA ELÁSTICA, FORNECIDO E INSTALADO EM PRUMADA DE ESGOTO SANITÁRIO OUVENTILAÇÃO. AF_08/2022​ (UN)
Material |  | FONTE | UNID | COEFICIENTE | PREÇO UNITÁRIO | TOTAL
00000296 | ANEL BORRACHA PARA TUBO ESGOTO PREDIAL, DN 50 MM (NBR 5688) | SINAPI | UN | 2 |  |  | 2 | 2.42
00003518 | JOELHO PVC, SOLDAVEL, PB, 45 GRAUS, DN 50 MM, PARA ESGOTO PREDIAL | SINAPI | UN | 1 |  |  | 1 | 3.81
00020078 | PASTA LUBRIFICANTE PARA TUBOS E CONEXOES COM JUNTA ELASTICA, EMBALAGEM DE *400* GR (USO EM PVC, ACO, POLIETILENO E OUTROS) | SINAPI | UN | 0.05 |  |  | 0.05 | 25.53
TOTAL Material:
Mão de Obra com Encargos Complementares |  | FONTE | UNID | COEFICIENTE | PREÇO UNITÁRIO | TOTAL
88248 | AUXILIAR DE ENCANADOR OU BOMBEIRO HIDRÁULICO COM ENCARGOS COMPLEMENTARES | SINAPI | H |  |  |  | 0.0343 | 24.23
88267 | ENCANADOR OU BOMBEIRO HIDRÁULICO COM ENCARGOS COMPLEMENTARES | SINAPI | H |  |  |  | 0.0343 | 29.86
TOTAL Mão de Obra com Encargos Complementares:
VALOR:
VALOR BDI (23.08%):
VALOR COM BDI:
8.2.2.3. ​89746​ JOELHO 45 GRAUS, PVC, SERIE NORMAL, ESGOTO PREDIAL, DN 100 MM, JUNTA ELÁSTICA, FORNECIDO E INSTALADO EM RAMAL DE DESCARGA OU RAMAL DEESGOTO SANITÁRIO. AF_08/2022​ (UN)
Material |  | FONTE | UNID | COEFICIENTE | PREÇO UNITÁRIO | TOTAL
00000301 | ANEL BORRACHA PARA TUBO ESGOTO PREDIAL, DN 100 MM (NBR 5688) | SINAPI | UN | 2 |  |  | 2 | 4.29
00003528 | JOELHO PVC, SOLDAVEL, PB, 45 GRAUS, DN 100 MM, PARA ESGOTO PREDIAL | SINAPI | UN | 1 |  |  | 1 | 9.2
00020078 | PASTA LUBRIFICANTE PARA TUBOS E CONEXOES COM JUNTA ELASTICA, EMBALAGEM DE *400* GR (USO EM PVC, ACO, POLIETILENO E OUTROS) | SINAPI | UN | 0.115 |  |  | 0.115 | 25.53
TOTAL Material:
Mão de Obra com Encargos Complementares |  | FONTE | UNID | COEFICIENTE | PREÇO UNITÁRIO | TOTAL
88248 | AUXILIAR DE ENCANADOR OU BOMBEIRO HIDRÁULICO COM ENCARGOS COMPLEMENTARES | SINAPI | H |  |  |  | 0.1926 | 24.23
88267 | ENCANADOR OU BOMBEIRO HIDRÁULICO COM ENCARGOS COMPLEMENTARES | SINAPI | H |  |  |  | 0.1926 | 29.86
TOTAL Mão de Obra com Encargos Complementares:
VALOR:
VALOR BDI (23.08%):
VALOR COM BDI:
8.2.2.4. ​89724​ JOELHO 90 GRAUS, PVC, SERIE NORMAL, ESGOTO PREDIAL, DN 40 MM, JUNTA SOLDÁVEL, FORNECIDO E INSTALADO EM RAMAL DE DESCARGA OU RAMAL DEESGOTO SANITÁRIO. AF_08/2022​ (UN)
Material |  | FONTE | UNID | COEFICIENTE | PREÇO UNITÁRIO | TOTAL
00000122 | ADESIVO PLASTICO PARA PVC, FRASCO COM *850* GR | SINAPI | UN | 0.0099 |  |  | 0.0099 | 61.86
00003517 | JOELHO PVC, SOLDAVEL, BB, 90 GRAUS, SEM ANEL, DN 40 MM, PARA ESGOTO PREDIAL SECUNDARIO | SINAPI | UN | 1 |  |  | 1 | 2.12
00038383 | LIXA D'AGUA EM FOLHA, COR PRETA, GRAO 100 | SINAPI | UN | 0.0071 |  |  | 0.0071 | 1.65
00020083 | SOLUCAO PREPARADORA / LIMPADORA PARA PVC, FRASCO COM 1000 CM3 | SINAPI | UN | 0.015 |  |  | 0.015 | 70.08
TOTAL Material:
Mão de Obra com Encargos Complementares |  | FONTE | UNID | COEFICIENTE | PREÇO UNITÁRIO | TOTAL
88248 | AUXILIAR DE ENCANADOR OU BOMBEIRO HIDRÁULICO COM ENCARGOS COMPLEMENTARES | SINAPI | H |  |  |  | 0.127 | 24.23
88267 | ENCANADOR OU BOMBEIRO HIDRÁULICO COM ENCARGOS COMPLEMENTARES | SINAPI | H |  |  |  | 0.127 | 29.86
TOTAL Mão de Obra com Encargos Complementares:
VALOR:
VALOR BDI (23.08%):
VALOR COM BDI:
8.2.2.5. ​89801​ JOELHO 90 GRAUS, PVC, SERIE NORMAL, ESGOTO PREDIAL, DN 50 MM, JUNTA ELÁSTICA, FORNECIDO E INSTALADO EM PRUMADA DE ESGOTO SANITÁRIO OUVENTILAÇÃO. AF_08/2022​ (UN)
Material |  | FONTE | UNID | COEFICIENTE | PREÇO UNITÁRIO | TOTAL
00000296 | ANEL BORRACHA PARA TUBO ESGOTO PREDIAL, DN 50 MM (NBR 5688) | SINAPI | UN | 2 |  |  | 2 | 2.42
00003526 | JOELHO PVC, SOLDAVEL, PB, 90 GRAUS, DN 50 MM, PARA ESGOTO PREDIAL | SINAPI | UN | 1 |  |  | 1 | 3.08
00020078 | PASTA LUBRIFICANTE PARA TUBOS E CONEXOES COM JUNTA ELASTICA, EMBALAGEM DE *400* GR (USO EM PVC, ACO, POLIETILENO E OUTROS) | SINAPI | UN | 0.05 |  |  | 0.05 | 25.53
TOTAL Material:
Mão de Obra com Encargos Complementares |  | FONTE | UNID | COEFICIENTE | PREÇO UNITÁRIO | TOTAL
88248 | AUXILIAR DE ENCANADOR OU BOMBEIRO HIDRÁULICO COM ENCARGOS COMPLEMENTARES | SINAPI | H |  |  |  | 0.0343 | 24.23
88267 | ENCANADOR OU BOMBEIRO HIDRÁULICO COM ENCARGOS COMPLEMENTARES | SINAPI | H |  |  |  | 0.0343 | 29.86
TOTAL Mão de Obra com Encargos Complementares:
VALOR:
VALOR BDI (23.08%):
VALOR COM BDI:
8.2.2.6. ​89737​ JOELHO 90 GRAUS, PVC, SERIE NORMAL, ESGOTO PREDIAL, DN 75 MM, JUNTA ELÁSTICA, FORNECIDO E INSTALADO EM RAMAL DE DESCARGA OU RAMAL DEESGOTO SANITÁRIO. AF_08/2022​ (UN)
Material |  | FONTE | UNID | COEFICIENTE | PREÇO UNITÁRIO | TOTAL
00000297 | ANEL BORRACHA PARA TUBO ESGOTO PREDIAL, DN 75 MM (NBR 5688) | SINAPI | UN | 2 |  |  | 2 | 3.56
00003509 | JOELHO PVC, SOLDAVEL, PB, 90 GRAUS, DN 75 MM, PARA ESGOTO PREDIAL | SINAPI | UN | 1 |  |  | 1 | 6.99
00020078 | PASTA LUBRIFICANTE PARA TUBOS E CONEXOES COM JUNTA ELASTICA, EMBALAGEM DE *400* GR (USO EM PVC, ACO, POLIETILENO E OUTROS) | SINAPI | UN | 0.075 |  |  | 0.075 | 25.53
TOTAL Material:
Mão de Obra com Encargos Complementares |  | FONTE | UNID | COEFICIENTE | PREÇO UNITÁRIO | TOTAL
88248 | AUXILIAR DE ENCANADOR OU BOMBEIRO HIDRÁULICO COM ENCARGOS COMPLEMENTARES | SINAPI | H |  |  |  | 0.1652 | 24.23
88267 | ENCANADOR OU BOMBEIRO HIDRÁULICO COM ENCARGOS COMPLEMENTARES | SINAPI | H |  |  |  | 0.1652 | 29.86
TOTAL Mão de Obra com Encargos Complementares:
VALOR:
VALOR BDI (23.08%):
VALOR COM BDI:
8.2.2.7. ​89744​ JOELHO 90 GRAUS, PVC, SERIE NORMAL, ESGOTO PREDIAL, DN 100 MM, JUNTA ELÁSTICA, FORNECIDO E INSTALADO EM RAMAL DE DESCARGA OU RAMAL DEESGOTO SANITÁRIO. AF_08/2022​ (UN)
Material |  | FONTE | UNID | COEFICIENTE | PREÇO UNITÁRIO | TOTAL
00000301 | ANEL BORRACHA PARA TUBO ESGOTO PREDIAL, DN 100 MM (NBR 5688) | SINAPI | UN | 2 |  |  | 2 | 4.29
00003520 | JOELHO PVC, SOLDAVEL, PB, 90 GRAUS, DN 100 MM, PARA ESGOTO PREDIAL | SINAPI | UN | 1 |  |  | 1 | 8.36
00020078 | PASTA LUBRIFICANTE PARA TUBOS E CONEXOES COM JUNTA ELASTICA, EMBALAGEM DE *400* GR (USO EM PVC, ACO, POLIETILENO E OUTROS) | SINAPI | UN | 0.115 |  |  | 0.115 | 25.53
TOTAL Material:
Mão de Obra com Encargos Complementares |  | FONTE | UNID | COEFICIENTE | PREÇO UNITÁRIO | TOTAL
88248 | AUXILIAR DE ENCANADOR OU BOMBEIRO HIDRÁULICO COM ENCARGOS COMPLEMENTARES | SINAPI | H |  |  |  | 0.1926 | 24.23
88267 | ENCANADOR OU BOMBEIRO HIDRÁULICO COM ENCARGOS COMPLEMENTARES | SINAPI | H |  |  |  | 0.1926 | 29.86
TOTAL Mão de Obra com Encargos Complementares:
VALOR:
VALOR BDI (23.08%):
VALOR COM BDI:
8.2.3.1. ​89785​ JUNÇÃO SIMPLES, PVC, SERIE NORMAL, ESGOTO PREDIAL, DN 50 X 50 MM, JUNTA ELÁSTICA, FORNECIDO E INSTALADO EM RAMAL DE DESCARGA OU RAMAL DEESGOTO SANITÁRIO. AF_08/2022​ (UN)
Material |  | FONTE | UNID | COEFICIENTE | PREÇO UNITÁRIO | TOTAL
00000296 | ANEL BORRACHA PARA TUBO ESGOTO PREDIAL, DN 50 MM (NBR 5688) | SINAPI | UN | 3 |  |  | 3 | 2.42
00003662 | JUNCAO SIMPLES, PVC, 45 GRAUS, DN 50 X 50 MM, SERIE NORMAL PARA ESGOTO PREDIAL | SINAPI | UN | 1 |  |  | 1 | 9.91
00020078 | PASTA LUBRIFICANTE PARA TUBOS E CONEXOES COM JUNTA ELASTICA, EMBALAGEM DE *400* GR (USO EM PVC, ACO, POLIETILENO E OUTROS) | SINAPI | UN | 0.075 |  |  | 0.075 | 25.53
TOTAL Material:
Mão de Obra com Encargos Complementares |  | FONTE | UNID | COEFICIENTE | PREÇO UNITÁRIO | TOTAL
88248 | AUXILIAR DE ENCANADOR OU BOMBEIRO HIDRÁULICO COM ENCARGOS COMPLEMENTARES | SINAPI | H |  |  |  | 0.1839 | 24.23
88267 | ENCANADOR OU BOMBEIRO HIDRÁULICO COM ENCARGOS COMPLEMENTARES | SINAPI | H |  |  |  | 0.1839 | 29.86
TOTAL Mão de Obra com Encargos Complementares:
VALOR:
VALOR BDI (23.08%):
VALOR COM BDI:
8.2.3.2. ​89797​ JUNÇÃO SIMPLES, PVC, SERIE NORMAL, ESGOTO PREDIAL, DN 100 X 100 MM, JUNTA ELÁSTICA, FORNECIDO E INSTALADO EM RAMAL DE DESCARGA OU RAMAL DEESGOTO SANITÁRIO. AF_08/2022​ (UN)
Material |  | FONTE | UNID | COEFICIENTE | PREÇO UNITÁRIO | TOTAL
00000301 | ANEL BORRACHA PARA TUBO ESGOTO PREDIAL, DN 100 MM (NBR 5688) | SINAPI | UN | 3 |  |  | 3 | 4.29
00003670 | JUNCAO SIMPLES, PVC, 45 GRAUS, DN 100 X 100 MM, SERIE NORMAL PARA ESGOTO PREDIAL | SINAPI | UN | 1 |  |  | 1 | 24.16
00020078 | PASTA LUBRIFICANTE PARA TUBOS E CONEXOES COM JUNTA ELASTICA, EMBALAGEM DE *400* GR (USO EM PVC, ACO, POLIETILENO E OUTROS) | SINAPI | UN | 0.1725 |  |  | 0.1725 | 25.53
TOTAL Material:
Mão de Obra com Encargos Complementares |  | FONTE | UNID | COEFICIENTE | PREÇO UNITÁRIO | TOTAL
88248 | AUXILIAR DE ENCANADOR OU BOMBEIRO HIDRÁULICO COM ENCARGOS COMPLEMENTARES | SINAPI | H |  |  |  | 0.2568 | 24.23
88267 | ENCANADOR OU BOMBEIRO HIDRÁULICO COM ENCARGOS COMPLEMENTARES | SINAPI | H |  |  |  | 0.2568 | 29.86
TOTAL Mão de Obra com Encargos Complementares:
VALOR:
VALOR BDI (23.08%):
VALOR COM BDI:
8.2.3.3. ​424​ JUNÇÃO COM REDUÇÃO, PVC, SERIENORMAL, ESGOTO PREDIAL, DN 100 X​ (UN)
Material |  | FONTE | UNID | COEFICIENTE | PREÇO UNITÁRIO | TOTAL
00000301 | ANEL BORRACHA PARA TUBO ESGOTO PREDIAL, DN 100 MM (NBR 5688) | SINAPI | UN | 1 |  |  | 1 | 4.29
00000296 | ANEL BORRACHA PARA TUBO ESGOTO PREDIAL, DN 50 MM (NBR 5688) | SINAPI | UN | 1 |  |  | 1 | 2.42
002657 SBC | JUNÇÃO PVC COM REDUÇÃO ESGOTO SERIE NORMAL 100 X 50MM' | Composições | UN | 1 |  |  | 1 | 28.9
00020083 | SOLUCAO PREPARADORA / LIMPADORA PARA PVC, FRASCO COM 1000 CM3 | SINAPI | UN | 0.01 |  |  | 0.01 | 70.08
TOTAL Material:
Mão de Obra com Encargos Complementares |  | FONTE | UNID | COEFICIENTE | PREÇO UNITÁRIO | TOTAL
88248 | AUXILIAR DE ENCANADOR OU BOMBEIRO HIDRÁULICO COM ENCARGOS COMPLEMENTARES | SINAPI | H |  |  |  | 0.907 | 24.23
88267 | ENCANADOR OU BOMBEIRO HIDRÁULICO COM ENCARGOS COMPLEMENTARES | SINAPI | H |  |  |  | 0.907 | 29.86
TOTAL Mão de Obra com Encargos Complementares:
VALOR:
VALOR BDI (23.08%):
VALOR COM BDI:
8.2.4.1. ​89784​ TE, PVC, SERIE NORMAL, ESGOTO PREDIAL, DN 50 X 50 MM, JUNTA ELÁSTICA, FORNECIDO E INSTALADO EM RAMAL DE DESCARGA OU RAMAL DE ESGOTOSANITÁRIO. AF_08/2022​ (UN)
Material |  | FONTE | UNID | COEFICIENTE | PREÇO UNITÁRIO | TOTAL
00000296 | ANEL BORRACHA PARA TUBO ESGOTO PREDIAL, DN 50 MM (NBR 5688) | SINAPI | UN | 3 |  |  | 3 | 2.42
00020078 | PASTA LUBRIFICANTE PARA TUBOS E CONEXOES COM JUNTA ELASTICA, EMBALAGEM DE *400* GR (USO EM PVC, ACO, POLIETILENO E OUTROS) | SINAPI | UN | 0.075 |  |  | 0.075 | 25.53
00007097 | TE SANITARIO, PVC, DN 50 X 50 MM, SERIE NORMAL, PARA ESGOTO PREDIAL | SINAPI | UN | 1 |  |  | 1 | 7.56
TOTAL Material:
Mão de Obra com Encargos Complementares |  | FONTE | UNID | COEFICIENTE | PREÇO UNITÁRIO | TOTAL
88248 | AUXILIAR DE ENCANADOR OU BOMBEIRO HIDRÁULICO COM ENCARGOS COMPLEMENTARES | SINAPI | H |  |  |  | 0.1839 | 24.23
88267 | ENCANADOR OU BOMBEIRO HIDRÁULICO COM ENCARGOS COMPLEMENTARES | SINAPI | H |  |  |  | 0.1839 | 29.86
TOTAL Mão de Obra com Encargos Complementares:
VALOR:
VALOR BDI (23.08%):
VALOR COM BDI:
8.2.4.2. ​89786​ TE, PVC, SERIE NORMAL, ESGOTO PREDIAL, DN 75 X 75 MM, JUNTA ELÁSTICA, FORNECIDO E INSTALADO EM RAMAL DE DESCARGA OU RAMAL DE ESGOTOSANITÁRIO. AF_08/2022​ (UN)
Material |  | FONTE | UNID | COEFICIENTE | PREÇO UNITÁRIO | TOTAL
00000297 | ANEL BORRACHA PARA TUBO ESGOTO PREDIAL, DN 75 MM (NBR 5688) | SINAPI | UN | 3 |  |  | 3 | 3.56
00020078 | PASTA LUBRIFICANTE PARA TUBOS E CONEXOES COM JUNTA ELASTICA, EMBALAGEM DE *400* GR (USO EM PVC, ACO, POLIETILENO E OUTROS) | SINAPI | UN | 0.1125 |  |  | 0.1125 | 25.53
00011658 | TE SANITARIO, PVC, DN 75 X 75 MM, SERIE NORMAL PARA ESGOTO PREDIAL | SINAPI | UN | 1 |  |  | 1 | 16.7
TOTAL Material:
Mão de Obra com Encargos Complementares |  | FONTE | UNID | COEFICIENTE | PREÇO UNITÁRIO | TOTAL
88248 | AUXILIAR DE ENCANADOR OU BOMBEIRO HIDRÁULICO COM ENCARGOS COMPLEMENTARES | SINAPI | H |  |  |  | 0.2203 | 24.23
88267 | ENCANADOR OU BOMBEIRO HIDRÁULICO COM ENCARGOS COMPLEMENTARES | SINAPI | H |  |  |  | 0.2203 | 29.86
TOTAL Mão de Obra com Encargos Complementares:
VALOR:
VALOR BDI (23.08%):
VALOR COM BDI:
8.2.4.3. ​425 PRÓPRIO​ TE COM REDUÇÃO, PVC, SERIE NORMAL, ESGOTO PREDIAL, DN 75 X 50MM, JUNTA ELÁSTICA, FORNECIDO E INSTALADO EM RAMAL DE DESCARGA OU RAMAL DEESGOTO SANITÁRIO​ (UN)
Material |  | FONTE | UNID | COEFICIENTE | PREÇO UNITÁRIO | TOTAL
00000296 | ANEL BORRACHA PARA TUBO ESGOTO PREDIAL, DN 50 MM (NBR 5688) | SINAPI | UN | 1 |  |  | 1 | 2.42
00000297 | ANEL BORRACHA PARA TUBO ESGOTO PREDIAL, DN 75 MM (NBR 5688) | SINAPI | UN | 1 |  |  | 1 | 3.56
00020083 | SOLUCAO PREPARADORA / LIMPADORA PARA PVC, FRASCO COM 1000 CM3 | SINAPI | UN | 0.01 |  |  | 0.01 | 70.08
004490 SBC | TE ESGOTO SANITARIO PVC SERIE NORMAL 75 X 50MM | Composições | UN | 1 |  |  | 1 | 14.9
TOTAL Material:
Mão de Obra com Encargos Complementares |  | FONTE | UNID | COEFICIENTE | PREÇO UNITÁRIO | TOTAL
88248 | AUXILIAR DE ENCANADOR OU BOMBEIRO HIDRÁULICO COM ENCARGOS COMPLEMENTARES | SINAPI | H |  |  |  | 0.742 | 24.23
88267 | ENCANADOR OU BOMBEIRO HIDRÁULICO COM ENCARGOS COMPLEMENTARES | SINAPI | H |  |  |  | 0.742 | 29.86
TOTAL Mão de Obra com Encargos Complementares:
VALOR:
VALOR BDI (23.08%):
VALOR COM BDI:
8.2.4.4. ​104344​ TE, PVC, SÉRIE NORMAL, ESGOTO PREDIAL, DN 100 X 50 MM, JUNTA ELÁSTICA, FORNECIDO E INSTALADO EM RAMAL DE DESCARGA OU RAMAL DE ESGOTOSANITÁRIO. AF_08/2022​ (UN)
Material |  | FONTE | UNID | COEFICIENTE | PREÇO UNITÁRIO | TOTAL
00000301 | ANEL BORRACHA PARA TUBO ESGOTO PREDIAL, DN 100 MM (NBR 5688) | SINAPI | UN | 2 |  |  | 2 | 4.29
00000296 | ANEL BORRACHA PARA TUBO ESGOTO PREDIAL, DN 50 MM (NBR 5688) | SINAPI | UN | 1 |  |  | 1 | 2.42
00020078 | PASTA LUBRIFICANTE PARA TUBOS E CONEXOES COM JUNTA ELASTICA, EMBALAGEM DE *400* GR (USO EM PVC, ACO, POLIETILENO E OUTROS) | SINAPI | UN | 0.14 |  |  | 0.14 | 25.53
00011655 | TE SANITARIO DE REDUCAO, PVC, DN 100 X 50 MM, SERIE NORMAL, PARA ESGOTO PREDIAL | SINAPI | UN | 1 |  |  | 1 | 17.11
TOTAL Material:
Mão de Obra com Encargos Complementares |  | FONTE | UNID | COEFICIENTE | PREÇO UNITÁRIO | TOTAL
88248 | AUXILIAR DE ENCANADOR OU BOMBEIRO HIDRÁULICO COM ENCARGOS COMPLEMENTARES | SINAPI | H |  |  |  | 0.2325 | 24.23
88267 | ENCANADOR OU BOMBEIRO HIDRÁULICO COM ENCARGOS COMPLEMENTARES | SINAPI | H |  |  |  | 0.2325 | 29.86
TOTAL Mão de Obra com Encargos Complementares:
VALOR:
VALOR BDI (23.08%):
VALOR COM BDI:
8.2.5.1. ​89753​ LUVA SIMPLES, PVC, SERIE NORMAL, ESGOTO PREDIAL, DN 50 MM, JUNTA ELÁSTICA, FORNECIDO E INSTALADO EM RAMAL DE DESCARGA OU RAMAL DEESGOTO SANITÁRIO. AF_08/2022​ (UN)
Material |  | FONTE | UNID | COEFICIENTE | PREÇO UNITÁRIO | TOTAL
00000122 | ADESIVO PLASTICO PARA PVC, FRASCO COM *850* GR | SINAPI | UN | 0.0073 |  |  | 0.0073 | 61.86
00038383 | LIXA D'AGUA EM FOLHA, COR PRETA, GRAO 100 | SINAPI | UN | 0.039 |  |  | 0.039 | 1.65
00003875 | LUVA SIMPLES, PVC, SOLDAVEL, DN 50 MM, SERIE NORMAL, PARA ESGOTO PREDIAL | SINAPI | UN | 1 |  |  | 1 | 3.32
00020083 | SOLUCAO PREPARADORA / LIMPADORA PARA PVC, FRASCO COM 1000 CM3 | SINAPI | UN | 0.011 |  |  | 0.011 | 70.08
TOTAL Material:
Mão de Obra com Encargos Complementares |  | FONTE | UNID | COEFICIENTE | PREÇO UNITÁRIO | TOTAL
88248 | AUXILIAR DE ENCANADOR OU BOMBEIRO HIDRÁULICO COM ENCARGOS COMPLEMENTARES | SINAPI | H |  |  |  | 0.0919 | 24.23
88267 | ENCANADOR OU BOMBEIRO HIDRÁULICO COM ENCARGOS COMPLEMENTARES | SINAPI | H |  |  |  | 0.0919 | 29.86
TOTAL Mão de Obra com Encargos Complementares:
VALOR:
VALOR BDI (23.08%):
VALOR COM BDI:
8.2.5.2. ​89774​ LUVA SIMPLES, PVC, SERIE NORMAL, ESGOTO PREDIAL, DN 75 MM, JUNTA ELÁSTICA, FORNECIDO E INSTALADO EM RAMAL DE DESCARGA OU RAMAL DEESGOTO SANITÁRIO. AF_08/2022​ (UN)
Material |  | FONTE | UNID | COEFICIENTE | PREÇO UNITÁRIO | TOTAL
00000122 | ADESIVO PLASTICO PARA PVC, FRASCO COM *850* GR | SINAPI | UN | 0.0167 |  |  | 0.0167 | 61.86
00038383 | LIXA D'AGUA EM FOLHA, COR PRETA, GRAO 100 | SINAPI | UN | 0.046 |  |  | 0.046 | 1.65
00003898 | LUVA SIMPLES, PVC, SOLDAVEL, DN 75 MM, SERIE NORMAL, PARA ESGOTO PREDIAL | SINAPI | UN | 1 |  |  | 1 | 6.75
00020083 | SOLUCAO PREPARADORA / LIMPADORA PARA PVC, FRASCO COM 1000 CM3 | SINAPI | UN | 0.026 |  |  | 0.026 | 70.08
TOTAL Material:
Mão de Obra com Encargos Complementares |  | FONTE | UNID | COEFICIENTE | PREÇO UNITÁRIO | TOTAL
88248 | AUXILIAR DE ENCANADOR OU BOMBEIRO HIDRÁULICO COM ENCARGOS COMPLEMENTARES | SINAPI | H |  |  |  | 0.1102 | 24.23
88267 | ENCANADOR OU BOMBEIRO HIDRÁULICO COM ENCARGOS COMPLEMENTARES | SINAPI | H |  |  |  | 0.1102 | 29.86
TOTAL Mão de Obra com Encargos Complementares:
VALOR:
VALOR BDI (23.08%):
VALOR COM BDI:
8.2.5.3. ​89778​ LUVA SIMPLES, PVC, SERIE NORMAL, ESGOTO PREDIAL, DN 100 MM, JUNTA ELÁSTICA, FORNECIDO E INSTALADO EM RAMAL DE DESCARGA OU RAMAL DEESGOTO SANITÁRIO. AF_08/2022​ (UN)
Material |  | FONTE | UNID | COEFICIENTE | PREÇO UNITÁRIO | TOTAL
00000122 | ADESIVO PLASTICO PARA PVC, FRASCO COM *850* GR | SINAPI | UN | 0.0245 |  |  | 0.0245 | 61.86
00038383 | LIXA D'AGUA EM FOLHA, COR PRETA, GRAO 100 | SINAPI | UN | 0.0054 |  |  | 0.0054 | 1.65
00003899 | LUVA SIMPLES, PVC, SOLDAVEL, DN 100 MM, SERIE NORMAL, PARA ESGOTO PREDIAL | SINAPI | UN | 1 |  |  | 1 | 6.59
00020083 | SOLUCAO PREPARADORA / LIMPADORA PARA PVC, FRASCO COM 1000 CM3 | SINAPI | UN | 0.04 |  |  | 0.04 | 70.08
TOTAL Material:
Mão de Obra com Encargos Complementares |  | FONTE | UNID | COEFICIENTE | PREÇO UNITÁRIO | TOTAL
88248 | AUXILIAR DE ENCANADOR OU BOMBEIRO HIDRÁULICO COM ENCARGOS COMPLEMENTARES | SINAPI | H |  |  |  | 0.1284 | 24.23
88267 | ENCANADOR OU BOMBEIRO HIDRÁULICO COM ENCARGOS COMPLEMENTARES | SINAPI | H |  |  |  | 0.1284 | 29.86
TOTAL Mão de Obra com Encargos Complementares:
VALOR:
VALOR BDI (23.08%):
VALOR COM BDI:
8.2.6.1. ​104348​ TERMINAL DE VENTILAÇÃO, PVC, SÉRIE NORMAL, ESGOTO PREDIAL, DN 50 MM, JUNTA SOLDÁVEL, FORNECIDO E INSTALADO EM PRUMADA DE ESGOTOSANITÁRIO OU VENTILAÇÃO. AF_08/2022​ (UN)
Material |  | FONTE | UNID | COEFICIENTE | PREÇO UNITÁRIO | TOTAL
00000122 | ADESIVO PLASTICO PARA PVC, FRASCO COM *850* GR | SINAPI | UN | 0.0073 |  |  | 0.0073 | 61.86
00038383 | LIXA D'AGUA EM FOLHA, COR PRETA, GRAO 100 | SINAPI | UN | 0.008 |  |  | 0.008 | 1.65
00020083 | SOLUCAO PREPARADORA / LIMPADORA PARA PVC, FRASCO COM 1000 CM3 | SINAPI | UN | 0.011 |  |  | 0.011 | 70.08
00039319 | TERMINAL DE VENTILACAO, 50 MM, SERIE NORMAL, ESGOTO PREDIAL | SINAPI | UN | 1 |  |  | 1 | 9.18
TOTAL Material:
Mão de Obra com Encargos Complementares |  | FONTE | UNID | COEFICIENTE | PREÇO UNITÁRIO | TOTAL
88248 | AUXILIAR DE ENCANADOR OU BOMBEIRO HIDRÁULICO COM ENCARGOS COMPLEMENTARES | SINAPI | H |  |  |  | 0.0114 | 24.23
88267 | ENCANADOR OU BOMBEIRO HIDRÁULICO COM ENCARGOS COMPLEMENTARES | SINAPI | H |  |  |  | 0.0114 | 29.86
TOTAL Mão de Obra com Encargos Complementares:
VALOR:
VALOR BDI (23.08%):
VALOR COM BDI:
8.2.6.2. ​104351​ TERMINAL DE VENTILAÇÃO, PVC, SÉRIE NORMAL, ESGOTO PREDIAL, DN 75 MM, JUNTA SOLDÁVEL, FORNECIDO E INSTALADO EM PRUMADA DE ESGOTOSANITÁRIO OU VENTILAÇÃO. AF_08/2022​ (UN)
Material |  | FONTE | UNID | COEFICIENTE | PREÇO UNITÁRIO | TOTAL
00000122 | ADESIVO PLASTICO PARA PVC, FRASCO COM *850* GR | SINAPI | UN | 0.0167 |  |  | 0.0167 | 61.86
00038383 | LIXA D'AGUA EM FOLHA, COR PRETA, GRAO 100 | SINAPI | UN | 0.031 |  |  | 0.031 | 1.65
00020083 | SOLUCAO PREPARADORA / LIMPADORA PARA PVC, FRASCO COM 1000 CM3 | SINAPI | UN | 0.026 |  |  | 0.026 | 70.08
00039320 | TERMINAL DE VENTILACAO, 75 MM, SERIE NORMAL, ESGOTO PREDIAL | SINAPI | UN | 1 |  |  | 1 | 17.65
TOTAL Material:
Mão de Obra com Encargos Complementares |  | FONTE | UNID | COEFICIENTE | PREÇO UNITÁRIO | TOTAL
88248 | AUXILIAR DE ENCANADOR OU BOMBEIRO HIDRÁULICO COM ENCARGOS COMPLEMENTARES | SINAPI | H |  |  |  | 0.0419 | 24.23
88267 | ENCANADOR OU BOMBEIRO HIDRÁULICO COM ENCARGOS COMPLEMENTARES | SINAPI | H |  |  |  | 0.0419 | 29.86
TOTAL Mão de Obra com Encargos Complementares:
VALOR:
VALOR BDI (23.08%):
VALOR COM BDI:
8.2.7.1. ​89549​ REDUÇÃO EXCÊNTRICA, PVC, SERIE R, ÁGUA PLUVIAL, DN 75 X 50 MM, JUNTA ELÁSTICA, FORNECIDO E INSTALADO EMRAMAL DE ENCAMINHAMENTO. AF_06/2022​ (UN)
Material |  | FONTE | UNID | COEFICIENTE | PREÇO UNITÁRIO | TOTAL
00020085 | ANEL BORRACHA, DN 50 MM, PARA TUBO SERIE REFORCADA ESGOTO PREDIAL | SINAPI | UN | 1 |  |  | 1 | 3.18
00000298 | ANEL BORRACHA, DN 75 MM, PARA TUBO SERIE REFORCADA ESGOTO PREDIAL | SINAPI | UN | 1 |  |  | 1 | 3.87
00020078 | PASTA LUBRIFICANTE PARA TUBOS E CONEXOES COM JUNTA ELASTICA, EMBALAGEM DE *400* GR (USO EM PVC, ACO, POLIETILENO E OUTROS) | SINAPI | UN | 0.0625 |  |  | 0.0625 | 25.53
00020045 | REDUCAO EXCENTRICA PVC, SERIE R, DN 75 X 50 MM, PARA ESGOTO PREDIAL | SINAPI | UN | 1 |  |  | 1 | 9.37
TOTAL Material:
Mão de Obra com Encargos Complementares |  | FONTE | UNID | COEFICIENTE | PREÇO UNITÁRIO | TOTAL
88248 | AUXILIAR DE ENCANADOR OU BOMBEIRO HIDRÁULICO COM ENCARGOS COMPLEMENTARES | SINAPI | H |  |  |  | 0.0516 | 24.23
88267 | ENCANADOR OU BOMBEIRO HIDRÁULICO COM ENCARGOS COMPLEMENTARES | SINAPI | H |  |  |  | 0.0516 | 29.86
TOTAL Mão de Obra com Encargos Complementares:
VALOR:
VALOR BDI (23.08%):
VALOR COM BDI:
8.2.7.2. ​89557​ REDUÇÃO EXCÊNTRICA, PVC, SERIE R, ÁGUA PLUVIAL, DN 100 X 75 MM, JUNTA ELÁSTICA, FORNECIDO E INSTALADO EMRAMAL DE ENCAMINHAMENTO. AF_06/2022​ (UN)
Material |  | FONTE | UNID | COEFICIENTE | PREÇO UNITÁRIO | TOTAL
00000299 | ANEL BORRACHA, DN 100 MM, PARA TUBO SERIE REFORCADA ESGOTO PREDIAL | SINAPI | UN | 1 |  |  | 1 | 5.03
00000298 | ANEL BORRACHA, DN 75 MM, PARA TUBO SERIE REFORCADA ESGOTO PREDIAL | SINAPI | UN | 1 |  |  | 1 | 3.87
00020078 | PASTA LUBRIFICANTE PARA TUBOS E CONEXOES COM JUNTA ELASTICA, EMBALAGEM DE *400* GR (USO EM PVC, ACO, POLIETILENO E OUTROS) | SINAPI | UN | 0.095 |  |  | 0.095 | 25.53
00020046 | REDUCAO EXCENTRICA PVC, SERIE R, DN 100 X 75 MM, PARA ESGOTO PREDIAL | SINAPI | UN | 1 |  |  | 1 | 18.53
TOTAL Material:
Mão de Obra com Encargos Complementares |  | FONTE | UNID | COEFICIENTE | PREÇO UNITÁRIO | TOTAL
88248 | AUXILIAR DE ENCANADOR OU BOMBEIRO HIDRÁULICO COM ENCARGOS COMPLEMENTARES | SINAPI | H |  |  |  | 0.0743 | 24.23
88267 | ENCANADOR OU BOMBEIRO HIDRÁULICO COM ENCARGOS COMPLEMENTARES | SINAPI | H |  |  |  | 0.0743 | 29.86
TOTAL Mão de Obra com Encargos Complementares:
VALOR:
VALOR BDI (23.08%):
VALOR COM BDI:
8.2.8.1. ​89707​ CAIXA SIFONADA, PVC, DN 100 X 100 X 50 MM, JUNTA ELÁSTICA, FORNECIDA E INSTALADA EM RAMAL DE DESCARGA OU EM RAMAL DE ESGOTO SANITÁRIO.AF_08/2022​ (UN)
Material |  | FONTE | UNID | COEFICIENTE | PREÇO UNITÁRIO | TOTAL
00000122 | ADESIVO PLASTICO PARA PVC, FRASCO COM *850* GR | SINAPI | UN | 0.0292 |  |  | 0.0292 | 61.86
00005103 | CAIXA SIFONADA PVC, 100 X 100 X 50 MM, COM GRELHA REDONDA, BRANCA | SINAPI | UN | 1 |  |  | 1 | 29.58
00038383 | LIXA D'AGUA EM FOLHA, COR PRETA, GRAO 100 | SINAPI | UN | 0.0154 |  |  | 0.0154 | 1.65
00020083 | SOLUCAO PREPARADORA / LIMPADORA PARA PVC, FRASCO COM 1000 CM3 | SINAPI | UN | 0.044 |  |  | 0.044 | 70.08
TOTAL Material:
Mão de Obra com Encargos Complementares |  | FONTE | UNID | COEFICIENTE | PREÇO UNITÁRIO | TOTAL
88248 | AUXILIAR DE ENCANADOR OU BOMBEIRO HIDRÁULICO COM ENCARGOS COMPLEMENTARES | SINAPI | H |  |  |  | 0.3987 | 24.23
88267 | ENCANADOR OU BOMBEIRO HIDRÁULICO COM ENCARGOS COMPLEMENTARES | SINAPI | H |  |  |  | 0.3987 | 29.86
TOTAL Mão de Obra com Encargos Complementares:
VALOR:
VALOR BDI (23.08%):
VALOR COM BDI:
8.2.8.2. ​104329​ CAIXA SIFONADA, COM GRELHA REDONDA, PVC, DN 150 X 150 X 50 MM, JUNTA SOLDÁVEL, FORNECIDA E INSTALADA EM RAMAL DE DESCARGA OU EM RAMAL DEESGOTO SANITÁRIO. AF_08/2022​ (UN)
Material |  | FONTE | UNID | COEFICIENTE | PREÇO UNITÁRIO | TOTAL
00000122 | ADESIVO PLASTICO PARA PVC, FRASCO COM *850* GR | SINAPI | UN | 0.0292 |  |  | 0.0292 | 61.86
00011717 | CAIXA SIFONADA, PVC, 150 X 150 X 50 MM, COM GRELHA REDONDA, BRANCA | SINAPI | UN | 1 |  |  | 1 | 66.72
00038383 | LIXA D'AGUA EM FOLHA, COR PRETA, GRAO 100 | SINAPI | UN | 0.0154 |  |  | 0.0154 | 1.65
00020083 | SOLUCAO PREPARADORA / LIMPADORA PARA PVC, FRASCO COM 1000 CM3 | SINAPI | UN | 0.044 |  |  | 0.044 | 70.08
TOTAL Material:
Mão de Obra com Encargos Complementares |  | FONTE | UNID | COEFICIENTE | PREÇO UNITÁRIO | TOTAL
88248 | AUXILIAR DE ENCANADOR OU BOMBEIRO HIDRÁULICO COM ENCARGOS COMPLEMENTARES | SINAPI | H |  |  |  | 0.4231 | 24.23
88267 | ENCANADOR OU BOMBEIRO HIDRÁULICO COM ENCARGOS COMPLEMENTARES | SINAPI | H |  |  |  | 0.4231 | 29.86
TOTAL Mão de Obra com Encargos Complementares:
VALOR:
VALOR BDI (23.08%):
VALOR COM BDI:
8.2.8.3. ​89708​ CAIXA SIFONADA, PVC, DN 150 X 185 X 75 MM, JUNTA ELÁSTICA, FORNECIDA E INSTALADA EM RAMAL DE DESCARGA OU EM RAMAL DE ESGOTO SANITÁRIO.AF_08/2022​ (UN)
Material |  | FONTE | UNID | COEFICIENTE | PREÇO UNITÁRIO | TOTAL
00000122 | ADESIVO PLASTICO PARA PVC, FRASCO COM *850* GR | SINAPI | UN | 0.0668 |  |  | 0.0668 | 61.86
00011714 | CAIXA SIFONADA, PVC, 150 X *185* X 75 MM, COM GRELHA QUADRADA, BRANCA | SINAPI | UN | 1 |  |  | 1 | 84.76
00038383 | LIXA D'AGUA EM FOLHA, COR PRETA, GRAO 100 | SINAPI | UN | 0.0184 |  |  | 0.0184 | 1.65
00020083 | SOLUCAO PREPARADORA / LIMPADORA PARA PVC, FRASCO COM 1000 CM3 | SINAPI | UN | 0.104 |  |  | 0.104 | 70.08
TOTAL Material:
Mão de Obra com Encargos Complementares |  | FONTE | UNID | COEFICIENTE | PREÇO UNITÁRIO | TOTAL
88248 | AUXILIAR DE ENCANADOR OU BOMBEIRO HIDRÁULICO COM ENCARGOS COMPLEMENTARES | SINAPI | H |  |  |  | 0.4777 | 24.23
88267 | ENCANADOR OU BOMBEIRO HIDRÁULICO COM ENCARGOS COMPLEMENTARES | SINAPI | H |  |  |  | 0.4777 | 29.86
TOTAL Mão de Obra com Encargos Complementares:
VALOR:
VALOR BDI (23.08%):
VALOR COM BDI:
8.2.8.4. ​89709​ RALO SIFONADO, PVC, DN 100 X 40 MM, JUNTA SOLDÁVEL, FORNECIDO E INSTALADO EM RAMAL DE DESCARGA OU EM RAMAL DE ESGOTO SANITÁRIO.AF_08/2022​ (UN)
Material |  | FONTE | UNID | COEFICIENTE | PREÇO UNITÁRIO | TOTAL
00000122 | ADESIVO PLASTICO PARA PVC, FRASCO COM *850* GR | SINAPI | UN | 0.0049 |  |  | 0.0049 | 61.86
00038383 | LIXA D'AGUA EM FOLHA, COR PRETA, GRAO 100 | SINAPI | UN | 0.036 |  |  | 0.036 | 1.65
00011741 | RALO SIFONADO CILINDRICO, PVC, 100 X 40 MM, COM GRELHA REDONDA BRANCA | SINAPI | UN | 1 |  |  | 1 | 14.84
00020083 | SOLUCAO PREPARADORA / LIMPADORA PARA PVC, FRASCO COM 1000 CM3 | SINAPI | UN | 0.0075 |  |  | 0.0075 | 70.08
TOTAL Material:
Mão de Obra com Encargos Complementares |  | FONTE | UNID | COEFICIENTE | PREÇO UNITÁRIO | TOTAL
88248 | AUXILIAR DE ENCANADOR OU BOMBEIRO HIDRÁULICO COM ENCARGOS COMPLEMENTARES | SINAPI | H |  |  |  | 0.1652 | 24.23
88267 | ENCANADOR OU BOMBEIRO HIDRÁULICO COM ENCARGOS COMPLEMENTARES | SINAPI | H |  |  |  | 0.1652 | 29.86
TOTAL Mão de Obra com Encargos Complementares:
VALOR:
VALOR BDI (23.08%):
VALOR COM BDI:
8.2.8.5. ​426 PRÓPRIO​ PROLONGAMENTO PARA CAIXA SIFONADA PVC 100 X 100MM, ESGOTO​ (UN)
Material |  | FONTE | UNID | COEFICIENTE | PREÇO UNITÁRIO | TOTAL
00000119 | ADESIVO PLASTICO PARA PVC, BISNAGA COM 75 GR | SINAPI | UN | 0.227 |  |  | 0.227 | 8.04
00011735 | PROLONGAMENTO / PROLONGADOR PARA CAIXA SIFONADA, PVC, 100 MM X 200 MM (NBR 5688) | SINAPI | UN | 1 |  |  | 1 | 11.64
00020083 | SOLUCAO PREPARADORA / LIMPADORA PARA PVC, FRASCO COM 1000 CM3 | SINAPI | UN | 0.012 |  |  | 0.012 | 70.08
TOTAL Material:
Mão de Obra com Encargos Complementares |  | FONTE | UNID | COEFICIENTE | PREÇO UNITÁRIO | TOTAL
88248 | AUXILIAR DE ENCANADOR OU BOMBEIRO HIDRÁULICO COM ENCARGOS COMPLEMENTARES | SINAPI | H |  |  |  | 1.711 | 24.23
88267 | ENCANADOR OU BOMBEIRO HIDRÁULICO COM ENCARGOS COMPLEMENTARES | SINAPI | H |  |  |  | 1.54 | 29.86
TOTAL Mão de Obra com Encargos Complementares:
VALOR:
VALOR BDI (23.08%):
VALOR COM BDI:
8.2.8.6. ​427 PRÓPRIO​ PROLONGAMENTO PARA CAIXA SIFONADA PVC 150 X 150MM, ESGOTO​ (UN)
Material |  | FONTE | UNID | COEFICIENTE | PREÇO UNITÁRIO | TOTAL
00000119 | ADESIVO PLASTICO PARA PVC, BISNAGA COM 75 GR | SINAPI | UN | 0.227 |  |  | 0.227 | 8.04
00011737 | PROLONGAMENTO / PROLONGADOR PARA CAIXA SIFONADA, PVC, 150 MM X 150 MM (NBR 5688) | SINAPI | UN | 1 |  |  | 1 | 16.5
00020083 | SOLUCAO PREPARADORA / LIMPADORA PARA PVC, FRASCO COM 1000 CM3 | SINAPI | UN | 0.012 |  |  | 0.012 | 70.08
TOTAL Material:
Mão de Obra com Encargos Complementares |  | FONTE | UNID | COEFICIENTE | PREÇO UNITÁRIO | TOTAL
88248 | AUXILIAR DE ENCANADOR OU BOMBEIRO HIDRÁULICO COM ENCARGOS COMPLEMENTARES | SINAPI | H |  |  |  | 1.711 | 24.23
88267 | ENCANADOR OU BOMBEIRO HIDRÁULICO COM ENCARGOS COMPLEMENTARES | SINAPI | H |  |  |  | 1.711 | 29.86
TOTAL Mão de Obra com Encargos Complementares:
VALOR:
VALOR BDI (23.08%):
VALOR COM BDI:
8.2.9.1. ​98110​ CAIXA DE GORDURA PEQUENA (CAPACIDADE: 19 L), CIRCULAR, EM PVC,DIÂMETRO INTERNO= 0,3 M. AF_12/2020​ (UN)
Material |  | FONTE | UNID | COEFICIENTE | PREÇO UNITÁRIO | TOTAL
00035277 | CAIXA DE GORDURA EM PVC, DIAMETRO MINIMO 300 MM, DIAMETRO DE SAIDA 100 MM, CAPACIDADE APROXIMADA 18 LITROS, COM TAMPA E CESTO | SINAPI | UN | 1 |  |  | 1 | 467.28
TOTAL Material:
Mão de Obra com Encargos Complementares |  | FONTE | UNID | COEFICIENTE | PREÇO UNITÁRIO | TOTAL
88309 | PEDREIRO COM ENCARGOS COMPLEMENTARES | SINAPI | H |  |  |  | 0.284 | 30.58
88316 | SERVENTE COM ENCARGOS COMPLEMENTARES | SINAPI | H |  |  |  | 0.2231 | 23.56
TOTAL Mão de Obra com Encargos Complementares:
Serviço |  | FONTE | UNID | COEFICIENTE | PREÇO UNITÁRIO | TOTAL
101618 | PREPARO DE FUNDO DE VALA COM LARGURA MENOR QUE 1,5 M, COM CAMADA DE AREIA, LANÇAMENTO MANUAL. AF_08/2020 | SINAPI | M3 | 0.0141 |  |  | 0.0141 | 281.89
TOTAL Serviço:
VALOR:
VALOR BDI (23.08%):
VALOR COM BDI:
8.2.9.2. ​97895​ CAIXA ENTERRADA HIDRÁULICA RETANGULAR, EM CONCRETO PRÉ-MOLDADO, DIMENSÕES INTERNAS:0,3X0,3X0,3 M. AF_12/2020​ (UN)
Material |  | FONTE | UNID | COEFICIENTE | PREÇO UNITÁRIO | TOTAL
00041627 | CAIXA DE CONCRETO ARMADO PRE-MOLDADO, COM FUNDO E TAMPA, DIMENSOES DE 0,30 X 0,30 X 0,30 M | SINAPI | UN | 1 |  |  | 1 | 236.3
TOTAL Material:
Mão de Obra com Encargos Complementares |  | FONTE | UNID | COEFICIENTE | PREÇO UNITÁRIO | TOTAL
88309 | PEDREIRO COM ENCARGOS COMPLEMENTARES | SINAPI | H |  |  |  | 0.0259 | 30.58
88316 | SERVENTE COM ENCARGOS COMPLEMENTARES | SINAPI | H |  |  |  | 0.0204 | 23.56
TOTAL Mão de Obra com Encargos Complementares:
Serviço |  | FONTE | UNID | COEFICIENTE | PREÇO UNITÁRIO | TOTAL
101618 | PREPARO DE FUNDO DE VALA COM LARGURA MENOR QUE 1,5 M, COM CAMADA DE AREIA, LANÇAMENTO MANUAL. AF_08/2020 | SINAPI | M3 | 0.018 |  |  | 0.018 | 281.89
TOTAL Serviço:
VALOR:
VALOR BDI (23.08%):
VALOR COM BDI:
8.2.9.3. ​97897​ CAIXA ENTERRADA HIDRÁULICA RETANGULAR, EM CONCRETO PRÉ-MOLDADO, DIMENSÕES INTERNAS:0,6X0,6X0,5 M. AF_12/2020​ (UN)
Equipamento Custo Horário |  | FONTE | UNID | COEFICIENTE | PREÇO UNITÁRIO | TOTAL
5679 | RETROESCAVADEIRA SOBRE RODAS COM CARREGADEIRA, TRAÇÃO 4X4, POTÊNCIA LÍQ. 88 HP, CAÇAMBA CARREG. CAP. MÍN. 1 M3, CAÇAMBA RETRO CAP. 0,26 M3, PESO OPERACIONAL MÍN. 6.674 KG, PROFUNDIDADE ESCAVAÇÃO MÁX. 4,37 M - CHI DIURNO. AF_06/2014 | SINAPI | CHI | 0.0888 |  |  | 0.0888 | 69.12
5678 | RETROESCAVADEIRA SOBRE RODAS COM CARREGADEIRA, TRAÇÃO 4X4, POTÊNCIA LÍQ. 88 HP, CAÇAMBA CARREG. CAP. MÍN. 1 M3, CAÇAMBA RETRO CAP. 0,26 M3, PESO OPERACIONAL MÍN. 6.674 KG, PROFUNDIDADE ESCAVAÇÃO MÁX. 4,37 M - CHP DIURNO. AF_06/2014 | SINAPI | CHP | 0.0436 |  |  | 0.0436 | 152.91
TOTAL Equipamento Custo Horário:
Material |  | FONTE | UNID | COEFICIENTE | PREÇO UNITÁRIO | TOTAL
00041629 | CAIXA DE CONCRETO ARMADO PRE-MOLDADO, COM FUNDO E TAMPA, DIMENSOES DE 0,60 X 0,60 X 0,50 M | SINAPI | UN | 1 |  |  | 1 | 551.79
TOTAL Material:
Mão de Obra com Encargos Complementares |  | FONTE | UNID | COEFICIENTE | PREÇO UNITÁRIO | TOTAL
88309 | PEDREIRO COM ENCARGOS COMPLEMENTARES | SINAPI | H |  |  |  | 0.0858 | 30.58
88316 | SERVENTE COM ENCARGOS COMPLEMENTARES | SINAPI | H |  |  |  | 0.0674 | 23.56
TOTAL Mão de Obra com Encargos Complementares:
Serviço |  | FONTE | UNID | COEFICIENTE | PREÇO UNITÁRIO | TOTAL
101618 | PREPARO DE FUNDO DE VALA COM LARGURA MENOR QUE 1,5 M, COM CAMADA DE AREIA, LANÇAMENTO MANUAL. AF_08/2020 | SINAPI | M3 | 0.0405 |  |  | 0.0405 | 281.89
TOTAL Serviço:
VALOR:
VALOR BDI (23.08%):
VALOR COM BDI:
8.2.9.4. ​429 PRÓPRIO​ CAIXA INSPEÇÃO EM CONCRETO PRÉ MOLDADO CIRCULAR COM TAMPA DEFERRO FUNDIDO - Ø60CM​ (UN)
Material |  | FONTE | UNID | COEFICIENTE | PREÇO UNITÁRIO | TOTAL
00043441 | ANEL EM CONCRETO ARMADO, LISO, PARA POCOS DE INSPECAO, COM FUNDO, DIAMETRO INTERNO DE 0,60 M E ALTURA DE 0,50 M | SINAPI | UN | 1 |  |  | 1 | 229.91
00011301 | TAMPAO FOFO ARTICULADO, COM BASE / REQUADRO, CLASSE B125 CARGA MAX 12,5 T, REDONDO, TAMPA 600 MM (COM INSCRICAO EM RELEVO DO TIPO DE REDE) | SINAPI | UN | 1 |  |  | 1 | 558.09
TOTAL Material:
Mão de Obra com Encargos Complementares |  | FONTE | UNID | COEFICIENTE | PREÇO UNITÁRIO | TOTAL
88248 | AUXILIAR DE ENCANADOR OU BOMBEIRO HIDRÁULICO COM ENCARGOS COMPLEMENTARES | SINAPI | H |  |  |  | 1.759 | 24.23
88267 | ENCANADOR OU BOMBEIRO HIDRÁULICO COM ENCARGOS COMPLEMENTARES | SINAPI | H |  |  |  | 1.759 | 29.86
TOTAL Mão de Obra com Encargos Complementares:
VALOR:
VALOR BDI (23.08%):
VALOR COM BDI:
8.2.10.1. ​98053​ TANQUE SÉPTICO CIRCULAR, EM CONCRETO PRÉ-MOLDADO, DIÂMETRO INTERNO = 1,40 M, ALTURA INTERNA = 2,50 M, VOLUME ÚTIL: 3463,6 L (PARA 13CONTRIBUINTES). AF_12/2020​ (UN)
Equipamento Custo Horário |  | FONTE | UNID | COEFICIENTE | PREÇO UNITÁRIO | TOTAL
5679 | RETROESCAVADEIRA SOBRE RODAS COM CARREGADEIRA, TRAÇÃO 4X4, POTÊNCIA LÍQ. 88 HP, CAÇAMBA CARREG. CAP. MÍN. 1 M3, CAÇAMBA RETRO CAP. 0,26 M3, PESO OPERACIONAL MÍN. 6.674 KG, PROFUNDIDADE ESCAVAÇÃO MÁX. 4,37 M - CHI DIURNO. AF_06/2014 | SINAPI | CHI | 0.8068 |  |  | 0.8068 | 69.12
5678 | RETROESCAVADEIRA SOBRE RODAS COM CARREGADEIRA, TRAÇÃO 4X4, POTÊNCIA LÍQ. 88 HP, CAÇAMBA CARREG. CAP. MÍN. 1 M3, CAÇAMBA RETRO CAP. 0,26 M3, PESO OPERACIONAL MÍN. 6.674 KG, PROFUNDIDADE ESCAVAÇÃO MÁX. 4,37 M - CHP DIURNO. AF_06/2014 | SINAPI | CHP | 0.3959 |  |  | 0.3959 | 152.91
TOTAL Equipamento Custo Horário:
Material |  | FONTE | UNID | COEFICIENTE | PREÇO UNITÁRIO | TOTAL
00012563 | ANEL EM CONCRETO ARMADO, LISO, PARA, POCOS DE VISITA, POCOS DE INSPECAO, FOSSAS SEPTICAS E SUMIDOUROS, SEM FUNDO, DIAMETRO INTERNO DE 1,50 M E ALTURA DE 0,50 M | SINAPI | UN | 5 |  |  | 5 | 548.32
TOTAL Material:
Mão de Obra com Encargos Complementares |  | FONTE | UNID | COEFICIENTE | PREÇO UNITÁRIO | TOTAL
88309 | PEDREIRO COM ENCARGOS COMPLEMENTARES | SINAPI | H |  |  |  | 1.8684 | 30.58
88316 | SERVENTE COM ENCARGOS COMPLEMENTARES | SINAPI | H |  |  |  | 1.468 | 23.56
TOTAL Mão de Obra com Encargos Complementares:
Serviço |  | FONTE | UNID | COEFICIENTE | PREÇO UNITÁRIO | TOTAL
88628 | ARGAMASSA TRAÇO 1:3 (EM VOLUME DE CIMENTO E AREIA MÉDIA ÚMIDA), PREPARO MECÂNICO COM BETONEIRA 400 L. AF_08/2019 | SINAPI | M3 | 0.0609 |  |  | 0.0609 | 600.33
97738 | PEÇA CIRCULAR PRÉ-MOLDADA, VOLUME DE CONCRETO DE 10 A 30 LITROS, TAXA DE FIBRA DE POLIPROPILENO APROXIMADA DE 6 KG/M³. AF_03/2024_PS | SINAPI | M3 | 0.0154 |  |  | 0.0154 | 4288.41
97739 | PEÇA CIRCULAR PRÉ-MOLDADA, VOLUME DE CONCRETO DE 30 A 100 LITROS, TAXA DE AÇO APROXIMADA DE 30KG/M³. AF_03/2024 | SINAPI | M3 | 0.1301 |  |  | 0.1301 | 3079.98
101624 | PREPARO DE FUNDO DE VALA COM LARGURA MAIOR OU IGUAL A 1,5 M E MENOR QUE 2,5 M, COM CAMADA DE BRITA, LANÇAMENTO MECANIZADO. AF_08/2020 | SINAPI | M3 | 0.227 |  |  | 0.227 | 220.81
TOTAL Serviço:
VALOR:
VALOR BDI (23.08%):
VALOR COM BDI:
8.2.10.2. ​98059​ FILTRO ANAERÓBIO CIRCULAR, EM CONCRETO PRÉ-MOLDADO, DIÂMETRO INTERNO = 1,88 M, ALTURA INTERNA = 1,50 M, VOLUME ÚTIL: 3331,1 L (PARA 19CONTRIBUINTES). AF_12/2020​ (UN)
Equipamento Custo Horário |  | FONTE | UNID | COEFICIENTE | PREÇO UNITÁRIO | TOTAL
5679 | RETROESCAVADEIRA SOBRE RODAS COM CARREGADEIRA, TRAÇÃO 4X4, POTÊNCIA LÍQ. 88 HP, CAÇAMBA CARREG. CAP. MÍN. 1 M3, CAÇAMBA RETRO CAP. 0,26 M3, PESO OPERACIONAL MÍN. 6.674 KG, PROFUNDIDADE ESCAVAÇÃO MÁX. 4,37 M - CHI DIURNO. AF_06/2014 | SINAPI | CHI | 1.6325 |  |  | 1.6325 | 69.12
5678 | RETROESCAVADEIRA SOBRE RODAS COM CARREGADEIRA, TRAÇÃO 4X4, POTÊNCIA LÍQ. 88 HP, CAÇAMBA CARREG. CAP. MÍN. 1 M3, CAÇAMBA RETRO CAP. 0,26 M3, PESO OPERACIONAL MÍN. 6.674 KG, PROFUNDIDADE ESCAVAÇÃO MÁX. 4,37 M - CHP DIURNO. AF_06/2014 | SINAPI | CHP | 0.8011 |  |  | 0.8011 | 152.91
TOTAL Equipamento Custo Horário:
Material |  | FONTE | UNID | COEFICIENTE | PREÇO UNITÁRIO | TOTAL
00012565 | ANEL EM CONCRETO ARMADO, LISO, PARA FOSSAS SEPTICAS E SUMIDOUROS, SEM FUNDO, DIAMETRO INTERNO DE 2,00 M E ALTURA DE 0,50 M | SINAPI | UN | 3 |  |  | 3 | 950.97
00012532 | ANEL EM CONCRETO ARMADO, LISO, PARA POCOS DE INSPECAO, SEM FUNDO, DIAMETRO INTERNO DE 0,60 M E ALTURA DE 0,50 M | SINAPI | UN | 1 |  |  | 1 | 165.47
00004720 | PEDRA BRITADA N. 0, OU PEDRISCO (4,8 A 9,5 MM) POSTO PEDREIRA/FORNECEDOR, SEM FRETE | SINAPI | M3 | 2.1375 |  |  | 2.1375 | 128.17
TOTAL Material:
Mão de Obra com Encargos Complementares |  | FONTE | UNID | COEFICIENTE | PREÇO UNITÁRIO | TOTAL
88309 | PEDREIRO COM ENCARGOS COMPLEMENTARES | SINAPI | H |  |  |  | 1.9927 | 30.58
88316 | SERVENTE COM ENCARGOS COMPLEMENTARES | SINAPI | H |  |  |  | 1.5657 | 23.56
TOTAL Mão de Obra com Encargos Complementares:
Serviço |  | FONTE | UNID | COEFICIENTE | PREÇO UNITÁRIO | TOTAL
88628 | ARGAMASSA TRAÇO 1:3 (EM VOLUME DE CIMENTO E AREIA MÉDIA ÚMIDA), PREPARO MECÂNICO COM BETONEIRA 400 L. AF_08/2019 | SINAPI | M3 | 0.0616 |  |  | 0.0616 | 600.33
97740 | PEÇA CIRCULAR PRÉ-MOLDADA, VOLUME DE CONCRETO ACIMA DE 100 LITROS, TAXA DE AÇO APROXIMADA DE 30KG/M³. AF_03/2024 | SINAPI | M3 | 0.3486 |  |  | 0.3486 | 2155.66
97738 | PEÇA CIRCULAR PRÉ-MOLDADA, VOLUME DE CONCRETO DE 10 A 30 LITROS, TAXA DE FIBRA DE POLIPROPILENO APROXIMADA DE 6 KG/M³. AF_03/2024_PS | SINAPI | M3 | 0.0154 |  |  | 0.0154 | 4288.41
101624 | PREPARO DE FUNDO DE VALA COM LARGURA MAIOR OU IGUAL A 1,5 M E MENOR QUE 2,5 M, COM CAMADA DE BRITA, LANÇAMENTO MECANIZADO. AF_08/2020 | SINAPI | M3 | 0.3733 |  |  | 0.3733 | 220.81
TOTAL Serviço:
VALOR:
VALOR BDI (23.08%):
VALOR COM BDI:
8.2.10.3. ​99059​ LOCAÇÃO CONVENCIONAL DE OBRA, UTILIZANDO GABARITO DE TÁBUAS CORRIDAS PONTALETADAS A CADA 2,00M -2 UTILIZAÇÕES. AF_03/2024​ (M)
Equipamento Custo Horário |  | FONTE | UNID | COEFICIENTE | PREÇO UNITÁRIO | TOTAL
91693 | SERRA CIRCULAR DE BANCADA COM MOTOR ELÉTRICO POTÊNCIA DE 5HP, COM COIFA PARA DISCO 10" - CHI DIURNO. AF_08/2015 | SINAPI | CHI | 0.028 |  |  | 0.028 | 35.72
91692 | SERRA CIRCULAR DE BANCADA COM MOTOR ELÉTRICO POTÊNCIA DE 5HP, COM COIFA PARA DISCO 10" - CHP DIURNO. AF_08/2015 | SINAPI | CHP | 0.007 |  |  | 0.007 | 37.16
TOTAL Equipamento Custo Horário:
Material |  | FONTE | UNID | COEFICIENTE | PREÇO UNITÁRIO | TOTAL
00004433 | CAIBRO NAO APARELHADO *6 X 6* CM, EM MACARANDUBA/MASSARANDUBA, ANGELIM OU EQUIVALENTE DA REGIAO - BRUTA | SINAPI | M | 0.4125 |  |  | 0.4125 | 28.35
00005068 | PREGO DE ACO POLIDO COM CABECA 17 X 21 (2 X 11) | SINAPI | KG | 0.111 |  |  | 0.111 | 14.19
00004417 | SARRAFO NAO APARELHADO *2,5 X 7* CM, EM MACARANDUBA/MASSARANDUBA, ANGELIM, PEROBA-ROSA OU EQUIVALENTE DA REGIAO - BRUTA | SINAPI | M | 0.7445 |  |  | 0.7445 | 7.89
00010567 | TABUA *2,5 X 23* CM EM PINUS, MISTA OU EQUIVALENTE DA REGIAO - BRUTA | SINAPI | M | 0.55 |  |  | 0.55 | 12.49
00007356 | TINTA LATEX ACRILICA PREMIUM, COR BRANCO FOSCO | SINAPI | L | 0.0256 |  |  | 0.0256 | 30.79
TOTAL Material:
Mão de Obra com Encargos Complementares |  | FONTE | UNID | COEFICIENTE | PREÇO UNITÁRIO | TOTAL
88239 | AJUDANTE DE CARPINTEIRO COM ENCARGOS COMPLEMENTARES | SINAPI | H |  |  |  | 0.7247 | 24.61
88262 | CARPINTEIRO DE FORMAS COM ENCARGOS COMPLEMENTARES | SINAPI | H |  |  |  | 0.7247 | 30.15
TOTAL Mão de Obra com Encargos Complementares:
Serviço |  | FONTE | UNID | COEFICIENTE | PREÇO UNITÁRIO | TOTAL
94974 | CONCRETO MAGRO PARA LASTRO, TRAÇO 1:4,5:4,5 (EM MASSA SECA DE CIMENTO/ AREIA MÉDIA/ BRITA 1) - PREPARO MANUAL. AF_05/2021 | SINAPI | M3 | 0.004 |  |  | 0.004 | 487.36
TOTAL Serviço:
VALOR:
VALOR BDI (23.08%):
VALOR COM BDI:
8.2.10.4. ​93358​ ESCAVAÇÃO MANUAL DE VALA. AF_09/2024​ (M3)
Mão de Obra com Encargos Complementares |  | FONTE | UNID | COEFICIENTE | PREÇO UNITÁRIO | TOTAL
88316 | SERVENTE COM ENCARGOS COMPLEMENTARES | SINAPI | H |  |  |  | 3.9558 | 23.56
TOTAL Mão de Obra com Encargos Complementares:
VALOR:
VALOR BDI (23.08%):
VALOR COM BDI:
8.2.10.5. ​93382​ REATERRO MANUAL DE VALAS, COM COMPACTADOR DE SOLOS DEPERCUSSÃO. AF_08/2023​ (M3)
Equipamento Custo Horário |  | FONTE | UNID | COEFICIENTE | PREÇO UNITÁRIO | TOTAL
5903 | CAMINHÃO PIPA 10.000 L TRUCADO, PESO BRUTO TOTAL 23.000 KG, CARGA ÚTIL MÁXIMA 15.935 KG, DISTÂNCIA ENTRE EIXOS 4,8 M, POTÊNCIA 230 CV, INCLUSIVE TANQUE DE AÇO PARA TRANSPORTE DE ÁGUA - CHI DIURNO. AF_06/2014 | SINAPI | CHI | 0.0006 |  |  | 0.0006 | 79.86
5901 | CAMINHÃO PIPA 10.000 L TRUCADO, PESO BRUTO TOTAL 23.000 KG, CARGA ÚTIL MÁXIMA 15.935 KG, DISTÂNCIA ENTRE EIXOS 4,8 M, POTÊNCIA 230 CV, INCLUSIVE TANQUE DE AÇO PARA TRANSPORTE DE ÁGUA - CHP DIURNO. AF_06/2014 | SINAPI | CHP | 0.0054 |  |  | 0.0054 | 325.05
91533 | COMPACTADOR DE SOLOS DE PERCUSSÃO (SOQUETE) COM MOTOR A GASOLINA 4 TEMPOS, POTÊNCIA 4 CV - CHP DIURNO. AF_08/2015 | SINAPI | CHP | 0.1962 |  |  | 0.1962 | 44.39
TOTAL Equipamento Custo Horário:
Mão de Obra com Encargos Complementares |  | FONTE | UNID | COEFICIENTE | PREÇO UNITÁRIO | TOTAL
88316 | SERVENTE COM ENCARGOS COMPLEMENTARES | SINAPI | H |  |  |  | 0.7866 | 23.56
TOTAL Mão de Obra com Encargos Complementares:
VALOR:
VALOR BDI (23.08%):
VALOR COM BDI:
8.2.10.6. ​100980​ CARGA, MANOBRA E DESCARGA DE SOLOS E MATERIAIS GRANULARES EM CAMINHÃO BASCULANTE 18 M³ - CARGA COM ESCAVADEIRA HIDRÁULICA (CAÇAMBA DE 1,20 M³ / 155 HP) E DESCARGA LIVRE(UNIDADE: M3). AF_07/2020​ (M3)
Equipamento Custo Horário |  | FONTE | UNID | COEFICIENTE | PREÇO UNITÁRIO | TOTAL
89884 | CAMINHÃO BASCULANTE 18 M3, COM CAVALO MECÂNICO DE CAPACIDADE MÁXIMA DE TRAÇÃO COMBINADO DE 45000 KG, POTÊNCIA 330 CV, INCLUSIVE SEMIREBOQUE COM CAÇAMBA METÁLICA - CHI DIURNO. AF_12/2014 | SINAPI | CHI | 0.0077 |  |  | 0.0077 | 98.1
89883 | CAMINHÃO BASCULANTE 18 M3, COM CAVALO MECÂNICO DE CAPACIDADE MÁXIMA DE TRAÇÃO COMBINADO DE 45000 KG, POTÊNCIA 330 CV, INCLUSIVE SEMIREBOQUE COM CAÇAMBA METÁLICA - CHP DIURNO. AF_12/2014 | SINAPI | CHP | 0.0111 |  |  | 0.0111 | 373.41
88908 | ESCAVADEIRA HIDRÁULICA SOBRE ESTEIRAS, CAÇAMBA 1,20 M3, PESO OPERACIONAL 21 T, POTÊNCIA BRUTA 155 HP - CHI DIURNO. AF_06/2014 | SINAPI | CHI | 0.0056 |  |  | 0.0056 | 104.69
88907 | ESCAVADEIRA HIDRÁULICA SOBRE ESTEIRAS, CAÇAMBA 1,20 M3, PESO OPERACIONAL 21 T, POTÊNCIA BRUTA 155 HP - CHP DIURNO. AF_06/2014 | SINAPI | CHP | 0.0042 |  |  | 0.0042 | 262.65
TOTAL Equipamento Custo Horário:
VALOR:
VALOR BDI (23.08%):
VALOR COM BDI:
8.2.10.7. ​95877​ TRANSPORTE COM CAMINHÃO BASCULANTE DE 18 M³, EM VIA URBANA PAVIMENTADA, DMT ATÉ 30 KM (UNIDADE:M3XKM). AF_07/2020​ (M3XKM)
Equipamento Custo Horário |  | FONTE | UNID | COEFICIENTE | PREÇO UNITÁRIO | TOTAL
89884 | CAMINHÃO BASCULANTE 18 M3, COM CAVALO MECÂNICO DE CAPACIDADE MÁXIMA DE TRAÇÃO COMBINADO DE 45000 KG, POTÊNCIA 330 CV, INCLUSIVE SEMIREBOQUE COM CAÇAMBA METÁLICA - CHI DIURNO. AF_12/2014 | SINAPI | CHI | 0.002 |  |  | 0.002 | 98.1
89883 | CAMINHÃO BASCULANTE 18 M3, COM CAVALO MECÂNICO DE CAPACIDADE MÁXIMA DE TRAÇÃO COMBINADO DE 45000 KG, POTÊNCIA 330 CV, INCLUSIVE SEMIREBOQUE COM CAÇAMBA METÁLICA - CHP DIURNO. AF_12/2014 | SINAPI | CHP | 0.0046 |  |  | 0.0046 | 373.41
TOTAL Equipamento Custo Horário:
VALOR:
VALOR BDI (23.08%):
VALOR COM BDI:
8.2.10.8. ​C5185​ DESTINAÇÃO FINAL DO RESÍDUO SOLIDO NÃO SEGREGADO EM TERRENOLICENCIADO - SEM TRANSPORTE​ (M3)
Material |  | FONTE | UNID | COEFICIENTE | PREÇO UNITÁRIO | TOTAL
I10260 | RECEBIMENTO DE MATERIAL SEGREGADO | SEINFRA | M3 | 1 |  |  | 1 | 11.2
TOTAL Material:
VALOR:
VALOR BDI (23.08%):
VALOR COM BDI:
8.2.10.9. ​101617​ PREPARO DE FUNDO DE VALA COM LARGURA MAIOR OU IGUAL A 1,5 M E MENOR QUE 2,5 M (ACERTO DO SOLONATURAL). AF_08/2020​ (M2)
Equipamento Custo Horário |  | FONTE | UNID | COEFICIENTE | PREÇO UNITÁRIO | TOTAL
91534 | COMPACTADOR DE SOLOS DE PERCUSSÃO (SOQUETE) COM MOTOR A GASOLINA 4 TEMPOS, POTÊNCIA 4 CV - CHI DIURNO. AF_08/2015 | SINAPI | CHI | 0.0016 |  |  | 0.0016 | 36.75
91533 | COMPACTADOR DE SOLOS DE PERCUSSÃO (SOQUETE) COM MOTOR A GASOLINA 4 TEMPOS, POTÊNCIA 4 CV - CHP DIURNO. AF_08/2015 | SINAPI | CHP | 0.0016 |  |  | 0.0016 | 44.39
TOTAL Equipamento Custo Horário:
Mão de Obra com Encargos Complementares |  | FONTE | UNID | COEFICIENTE | PREÇO UNITÁRIO | TOTAL
88309 | PEDREIRO COM ENCARGOS COMPLEMENTARES | SINAPI | H |  |  |  | 0.0507 | 30.58
88316 | SERVENTE COM ENCARGOS COMPLEMENTARES | SINAPI | H |  |  |  | 0.076 | 23.56
TOTAL Mão de Obra com Encargos Complementares:
VALOR:
VALOR BDI (23.08%):
VALOR COM BDI:
8.2.10.10. ​SOP2672​ AQUISIÇÃO E MONTAGEM DE ANEL PRÉ-MOLDADO D= 1,50M H= 0,50M​ (UN)
Equipamento Custo Horário |  | FONTE | UNID | COEFICIENTE | PREÇO UNITÁRIO | TOTAL
I0705 | CAMINHÃO COMERC. EQUIP. C/GUINDASTE (CHP) | SEINFRA | H | 0.3131 |  |  | 0.3131 | 172.71
TOTAL Equipamento Custo Horário:
Material |  | FONTE | UNID | COEFICIENTE | PREÇO UNITÁRIO | TOTAL
00012563 | ANEL EM CONCRETO ARMADO, LISO, PARA, POCOS DE VISITA, POCOS DE INSPECAO, FOSSAS SEPTICAS E SUMIDOUROS, SEM FUNDO, DIAMETRO INTERNO DE 1,50 M E ALTURA DE 0,50 M | SINAPI | UN | 1 |  |  | 1 | 548.32
TOTAL Material:
Mão de Obra |  | FONTE | UNID | COEFICIENTE | PREÇO UNITÁRIO | TOTAL
I2391 | PEDREIRO | SEINFRA | H |  | 26.86 |  | 1 | 26.86
I2543 | SERVENTE | SEINFRA | H |  | 20.26 |  | 1 | 20.26
TOTAL Mão de Obra:
Serviço |  | FONTE | UNID | COEFICIENTE | PREÇO UNITÁRIO | TOTAL
C0164 | ARGAMASSA DE CIMENTO E AREIA PEN. TRAÇO 1:3 | SEINFRA | M3 | 0.07 |  |  | 0.07 | 1104.13
TOTAL Serviço:
VALOR:
VALOR BDI (23.08%):
VALOR COM BDI:
8.2.10.11. ​94965​ CONCRETO FCK = 25MPA, TRAÇO 1:2,3:2,7 (EM MASSA SECA DE CIMENTO/ AREIA MÉDIA/ BRITA 1) - PREPARO MECÂNICOCOM BETONEIRA 400 L. AF_05/2021​ (M3)
Equipamento Custo Horário |  | FONTE | UNID | COEFICIENTE | PREÇO UNITÁRIO | TOTAL
88831 | BETONEIRA CAPACIDADE NOMINAL DE 400 L, CAPACIDADE DE MISTURA 280 L, MOTOR ELÉTRICO TRIFÁSICO POTÊNCIA DE 2 CV, SEM CARREGADOR - CHI DIURNO. AF_05/2023 | SINAPI | CHI | 0.7103 |  |  | 0.7103 | 0.4
88830 | BETONEIRA CAPACIDADE NOMINAL DE 400 L, CAPACIDADE DE MISTURA 280 L, MOTOR ELÉTRICO TRIFÁSICO POTÊNCIA DE 2 CV, SEM CARREGADOR - CHP DIURNO. AF_05/2023 | SINAPI | CHP | 0.7534 |  |  | 0.7534 | 2.02
TOTAL Equipamento Custo Horário:
Material |  | FONTE | UNID | COEFICIENTE | PREÇO UNITÁRIO | TOTAL
00000370 | AREIA MEDIA - POSTO JAZIDA/FORNECEDOR (RETIRADO NA JAZIDA, SEM TRANSPORTE) | SINAPI | M3 | 0.7229 |  |  | 0.7229 | 130
00001379 | CIMENTO PORTLAND COMPOSTO CP II-32 | SINAPI | KG | 362.6579 |  |  | 362.6579 | 0.74
00004721 | PEDRA BRITADA N. 1 (9,5 A 19 MM) POSTO PEDREIRA/FORNECEDOR, SEM FRETE | SINAPI | M3 | 0.5934 |  |  | 0.5934 | 111.01
TOTAL Material:
Mão de Obra com Encargos Complementares |  | FONTE | UNID | COEFICIENTE | PREÇO UNITÁRIO | TOTAL
88377 | OPERADOR DE BETONEIRA ESTACIONÁRIA/MISTURADOR COM ENCARGOS COMPLEMENTARES | SINAPI | H |  |  |  | 1.4637 | 29.43
88316 | SERVENTE COM ENCARGOS COMPLEMENTARES | SINAPI | H |  |  |  | 2.3117 | 23.56
TOTAL Mão de Obra com Encargos Complementares:
VALOR:
VALOR BDI (23.08%):
VALOR COM BDI:
8.2.10.12. ​103670​ LANÇAMENTO COM USO DE BALDES, ADENSAMENTO E ACABAMENTO DECONCRETO EM ESTRUTURAS. AF_02/2022​ (M3)
Equipamento Custo Horário |  | FONTE | UNID | COEFICIENTE | PREÇO UNITÁRIO | TOTAL
90587 | VIBRADOR DE IMERSÃO, DIÂMETRO DE PONTEIRA 45MM, MOTOR ELÉTRICO TRIFÁSICO POTÊNCIA DE 2 CV - CHI DIURNO. AF_06/2015 | SINAPI | CHI | 1.417 |  |  | 1.417 | 0.56
90586 | VIBRADOR DE IMERSÃO, DIÂMETRO DE PONTEIRA 45MM, MOTOR ELÉTRICO TRIFÁSICO POTÊNCIA DE 2 CV - CHP DIURNO. AF_06/2015 | SINAPI | CHP | 1.042 |  |  | 1.042 | 1.44
TOTAL Equipamento Custo Horário:
Mão de Obra com Encargos Complementares |  | FONTE | UNID | COEFICIENTE | PREÇO UNITÁRIO | TOTAL
88262 | CARPINTEIRO DE FORMAS COM ENCARGOS COMPLEMENTARES | SINAPI | H |  |  |  | 2.459 | 30.15
88309 | PEDREIRO COM ENCARGOS COMPLEMENTARES | SINAPI | H |  |  |  | 2.459 | 30.58
88316 | SERVENTE COM ENCARGOS COMPLEMENTARES | SINAPI | H |  |  |  | 7.377 | 23.56
TOTAL Mão de Obra com Encargos Complementares:
VALOR:
VALOR BDI (23.08%):
VALOR COM BDI:
8.2.10.13. ​SOP1660​ FORNECIMENTO E INSTALAÇÃO DE TELA AÇO SOLDADA NERVURADA CA-60, Q-138, MALHA 10X10CM, FERRO 4.2MM (2,20 KG/M2), PAINEL 2,45X6,0M, TELCON OUSIMILAR​ (M2)
Material |  | FONTE | UNID | COEFICIENTE | PREÇO UNITÁRIO | TOTAL
I04228 | Tela aço soldada nervurada CA-60, Q-138, malha 10x10cm, ferro 4.2mm, painel 2,45x6,0m, (2,20kg/m²), Telcon ou similar | ORSE | m2 | 1 |  |  | 1 | 15.46
TOTAL Material:
Mão de Obra |  | FONTE | UNID | COEFICIENTE | PREÇO UNITÁRIO | TOTAL
I0121 | ARMADOR/FERREIRO | SEINFRA | H |  | 26.86 |  | 0.5 | 26.86
TOTAL Mão de Obra:
VALOR:
VALOR BDI (23.08%):
VALOR COM BDI:
8.2.10.14. ​C4772​ TAMPA EM CONCRETO ARMADO,ESPESSURA 0,05M​ (M2)
Serviço |  | FONTE | UNID | COEFICIENTE | PREÇO UNITÁRIO | TOTAL
C0034 | ADIÇÃO DE IMPERMEABILIZANTE PARA CONCRETO ESTRUTURAL | SEINFRA | M3 | 0.05 |  |  | 0.05 | 55.44
C0218 | ARMADURA CA-60 MÉDIA D= 6,4 A 9,5mm | SEINFRA | KG | 2.5 |  |  | 2.5 | 12.9
C0840 | CONCRETO P/VIBR., FCK 15 MPa COM AGREGADO ADQUIRIDO | SEINFRA | M3 | 0.05 |  |  | 0.05 | 508.17
C1399 | FORMA PLANA CHAPA COMPENSADA PLASTIFICADA, ESP.= 12mm UTIL. 5X | SEINFRA | M2 | 0.1075 |  |  | 0.1075 | 129.91
C1604 | LANÇAMENTO E APLICAÇÃO DE CONCRETO S/ ELEVAÇÃO | SEINFRA | M3 | 0.05 |  |  | 0.05 | 175.28
TOTAL Serviço:
VALOR:
VALOR BDI (23.08%):
VALOR COM BDI:
8.2.10.15. ​C2862​ LASTRO DE BRITA​ (M3)
Material |  | FONTE | UNID | COEFICIENTE | PREÇO UNITÁRIO | TOTAL
I0280 | BRITA | SEINFRA | M3 | 1.15 |  |  | 1.15 | 100.5
TOTAL Material:
Mão de Obra |  | FONTE | UNID | COEFICIENTE | PREÇO UNITÁRIO | TOTAL
I2543 | SERVENTE | SEINFRA | H |  | 20.26 |  | 2 | 20.26
TOTAL Mão de Obra:
VALOR:
VALOR BDI (23.08%):
VALOR COM BDI:
8.3.1.1. ​89512​ TUBO PVC, SÉRIE R, ÁGUA PLUVIAL, DN 100 MM, FORNECIDO E INSTALADO EM RAMALDE ENCAMINHAMENTO. AF_06/2022​ (M)
Material |  | FONTE | UNID | COEFICIENTE | PREÇO UNITÁRIO | TOTAL
00038383 | LIXA D'AGUA EM FOLHA, COR PRETA, GRAO 100 | SINAPI | UN | 0.0224 |  |  | 0.0224 | 1.65
00009841 | TUBO PVC, SERIE R, DN 100 MM, PARA ESGOTO OU AGUAS PLUVIAIS PREDIAL (NBR 5688) | SINAPI | M | 1.0353 |  |  | 1.0353 | 28.23
TOTAL Material:
Mão de Obra com Encargos Complementares |  | FONTE | UNID | COEFICIENTE | PREÇO UNITÁRIO | TOTAL
88248 | AUXILIAR DE ENCANADOR OU BOMBEIRO HIDRÁULICO COM ENCARGOS COMPLEMENTARES | SINAPI | H |  |  |  | 0.4024 | 24.23
88267 | ENCANADOR OU BOMBEIRO HIDRÁULICO COM ENCARGOS COMPLEMENTARES | SINAPI | H |  |  |  | 0.4024 | 29.86
TOTAL Mão de Obra com Encargos Complementares:
VALOR:
VALOR BDI (23.08%):
VALOR COM BDI:
8.3.1.2. ​104166​ TUBO PVC, SÉRIE R, ÁGUA PLUVIAL, DN 150 MM, FORNECIDO E INSTALADO EM RAMALDE ENCAMINHAMENTO. AF_06/2022​ (M)
Material |  | FONTE | UNID | COEFICIENTE | PREÇO UNITÁRIO | TOTAL
00038383 | LIXA D'AGUA EM FOLHA, COR PRETA, GRAO 100 | SINAPI | UN | 0.0141 |  |  | 0.0141 | 1.65
00009840 | TUBO PVC, SERIE R, DN 150 MM, PARA ESGOTO OU AGUAS PLUVIAIS PREDIAL (NBR 5688) | SINAPI | M | 1.0353 |  |  | 1.0353 | 59.63
TOTAL Material:
Mão de Obra com Encargos Complementares |  | FONTE | UNID | COEFICIENTE | PREÇO UNITÁRIO | TOTAL
88248 | AUXILIAR DE ENCANADOR OU BOMBEIRO HIDRÁULICO COM ENCARGOS COMPLEMENTARES | SINAPI | H |  |  |  | 0.2533 | 24.23
88267 | ENCANADOR OU BOMBEIRO HIDRÁULICO COM ENCARGOS COMPLEMENTARES | SINAPI | H |  |  |  | 0.2533 | 29.86
TOTAL Mão de Obra com Encargos Complementares:
VALOR:
VALOR BDI (23.08%):
VALOR COM BDI:
8.3.2.1. ​375 PRÓPRIO​ RALO SEMI-HEMISFÉRICO FºFº, TIPO ABACAXI Ø 75MM​ (UN)
Material |  | FONTE | UNID | COEFICIENTE | PREÇO UNITÁRIO | TOTAL
00011707 | RALO FOFO SEMIESFERICO, 75 MM, PARA LAJES/ CALHAS | SINAPI | UN | 1 |  |  | 1 | 16.19
TOTAL Material:
Mão de Obra com Encargos Complementares |  | FONTE | UNID | COEFICIENTE | PREÇO UNITÁRIO | TOTAL
88267 | ENCANADOR OU BOMBEIRO HIDRÁULICO COM ENCARGOS COMPLEMENTARES | SINAPI | H |  |  |  | 0.5 | 29.86
88316 | SERVENTE COM ENCARGOS COMPLEMENTARES | SINAPI | H |  |  |  | 0.5 | 23.56
TOTAL Mão de Obra com Encargos Complementares:
VALOR:
VALOR BDI (23.08%):
VALOR COM BDI:
8.3.3.1. ​411 PRÓPRIO​ GÁRGULA DE DESCIDA PLUVIAL EM CONCRETO APARENTE​ (UN)
Material |  | FONTE | UNID | COEFICIENTE | PREÇO UNITÁRIO | TOTAL
001110 SBC | FLANGE COM SEXTAVADO FERRO GALVANIZADO 4" | Composições | UN | 2 |  |  | 2 | 179.97
00011708 | RALO FOFO SEMIESFERICO, 100 MM, PARA LAJES/ CALHAS | SINAPI | UN | 2 |  |  | 2 | 21.61
TOTAL Material:
Serviço |  | FONTE | UNID | COEFICIENTE | PREÇO UNITÁRIO | TOTAL
92770 | ARMAÇÃO DE LAJE DE ESTRUTURA CONVENCIONAL DE CONCRETO ARMADO UTILIZANDO AÇO CA-50 DE 8,0 MM - MONTAGEM. AF_06/2022 | SINAPI | KG | 5 |  |  | 5 | 11.19
92768 | ARMAÇÃO DE LAJE DE ESTRUTURA CONVENCIONAL DE CONCRETO ARMADO UTILIZANDO AÇO CA-60 DE 5,0 MM - MONTAGEM. AF_06/2022 | SINAPI | KG | 1.1 |  |  | 1.1 | 13.2
103138 | ASSENTAMENTO DE CONEXÃO COM 1 ACESSO, FERRO FUNDIDO PARA REDE DE ÁGUA, DN 100 MM, JUNTA FLANGEADA (NÃO INCLUI O FORNECIMENTO). AF_09/2021 | SINAPI | UN | 2 |  |  | 2 | 40.63
103683 | CONCRETAGEM DE VIGAS E LAJES, FCK=25 MPA, PARA QUALQUER TIPO DE LAJE COM BALDES EM EDIFICAÇÃO DE MULTIPAVIMENTOS ATÉ 04 ANDARES - LANÇAMENTO, ADENSAMENTO E ACABAMENTO. AF_02/2022 | SINAPI | M3 | 0.03 |  |  | 0.03 | 1285.9
92267 | FABRICAÇÃO DE FÔRMA PARA LAJES, EM CHAPA DE MADEIRA COMPENSADA RESINADA, E = 17 MM. AF_09/2020 | SINAPI | M2 | 0.5 |  |  | 0.5 | 61.82
92526 | MONTAGEM E DESMONTAGEM DE FÔRMA DE LAJE MACIÇA, PÉ-DIREITO SIMPLES, EM CHAPA DE MADEIRA COMPENSADA PLASTIFICADA, 10 UTILIZAÇÕES. AF_09/2020 | SINAPI | M2 | 0.5 |  |  | 0.5 | 45.71
TOTAL Serviço:
VALOR:
VALOR BDI (23.08%):
VALOR COM BDI:
8.3.4.1. ​412 PRÓPRIO​ CANALETA DE CONCRETO MOLDADO IN LOCO, ESPESSURA DE 0,10M, GEOMETRIA PRISMÁTICA (DIMENSÕES INTERNAS: L=0,40M; H(médio)= 0,325M)​ (M)
Material |  | FONTE | UNID | COEFICIENTE | PREÇO UNITÁRIO | TOTAL
00004509 | SARRAFO *2,5 X 10* CM EM PINUS, MISTA OU EQUIVALENTE DA REGIAO - BRUTA | SINAPI | M | 1.0945 |  |  | 1.0945 | 5.61
TOTAL Material:
Mão de Obra com Encargos Complementares |  | FONTE | UNID | COEFICIENTE | PREÇO UNITÁRIO | TOTAL
88309 | PEDREIRO COM ENCARGOS COMPLEMENTARES | SINAPI | H |  |  |  | 0.5325 | 30.58
88316 | SERVENTE COM ENCARGOS COMPLEMENTARES | SINAPI | H |  |  |  | 0.5325 | 23.56
TOTAL Mão de Obra com Encargos Complementares:
Serviço |  | FONTE | UNID | COEFICIENTE | PREÇO UNITÁRIO | TOTAL
94964 | CONCRETO FCK = 20MPA, TRAÇO 1:2,7:3 (EM MASSA SECA DE CIMENTO/ AREIA MÉDIA/ BRITA 1) - PREPARO MECÂNICO COM BETONEIRA 400 L. AF_05/2021 | SINAPI | M3 | 0.1831 |  |  | 0.1831 | 511.3
97114 | EXECUÇÃO DE JUNTAS DE CONTRAÇÃO PARA PAVIMENTOS DE CONCRETO. AF_04/2022 | SINAPI | M | 0.1658 |  |  | 0.1658 | 0.41
100205 | TRANSPORTE HORIZONTAL COM JERICA DE 60 L, DE MASSA/ GRANEL (UNIDADE: M3XKM). AF_07/2019 | SINAPI | M3XKM | 0.0018 |  |  | 0.0018 | 1609.3
TOTAL Serviço:
VALOR:
VALOR BDI (23.08%):
VALOR COM BDI:
8.3.5.1. ​428 PRÓPRIO​ CAIXA DE AREIA 60 X 60 X 80CM (MEDIDAS INTERNAS) - FUNDO DE BRITA - TAMPA T33EM FERRO FUNDIDO​ (UN)
Material |  | FONTE | UNID | COEFICIENTE | PREÇO UNITÁRIO | TOTAL
00043059 | ACO CA-60, 4,2 MM, OU 5,0 MM, OU 6,0 MM, OU 7,0 MM, VERGALHAO | SINAPI | KG | 1.5157 |  |  | 1.5157 | 7
00000123 | ADITIVO IMPERMEABILIZANTE DE PEGA NORMAL PARA ARGAMASSAS E CONCRETOS SEM ARMACAO, LIQUIDO E ISENTO DE CLORETOS | SINAPI | L | 0.8965 |  |  | 0.8965 | 8.39
00043132 | ARAME RECOZIDO 16 BWG, D = 1,65 MM (0,016 KG/M) OU 18 BWG, D = 1,25 MM (0,01 KG/M) | SINAPI | KG | 0.0298 |  |  | 0.0298 | 15.67
00000367 | AREIA GROSSA - POSTO JAZIDA/FORNECEDOR (RETIRADO NA JAZIDA, SEM TRANSPORTE) | SINAPI | M3 | 0.0157 |  |  | 0.0157 | 131.69
00000370 | AREIA MEDIA - POSTO JAZIDA/FORNECEDOR (RETIRADO NA JAZIDA, SEM TRANSPORTE) | SINAPI | M3 | 0.1373 |  |  | 0.1373 | 130
00001106 | CAL HIDRATADA CH-I PARA ARGAMASSAS | SINAPI | KG | 20.5514 |  |  | 20.5514 | 1.28
00004777 | CANTONEIRA ACO ABAS IGUAIS (QUALQUER BITOLA), ESPESSURA ENTRE 1/8" E 1/4" | SINAPI | KG | 6.55 |  |  | 6.55 | 8.02
00040424 | CHAPA DE ACO CARBONO LAMINADO A QUENTE, QUALIDADE ESTRUTURAL, BITOLA 3/16", E =4,75 MM (37,29 KG/M2) | SINAPI | KG | 9.066 |  |  | 9.066 | 7.89
00001379 | CIMENTO PORTLAND COMPOSTO CP II-32 | SINAPI | KG | 22.412 |  |  | 22.412 | 0.74
00011135 | COMPENSADO NAVAL - CHAPA/PAINEL EM MADEIRA COMPENSADA PRENSADA, DE 2200 X 1600 MM, E = 12 MM | SINAPI | M2 | 0.0832 |  |  | 0.0832 | 87.44
00044495 | DISCO DE CORTE PARA METAL COM DUAS TELAS 12 X 1/8 X 3/4" (300 X 3,2 X 19,05 MM) | SINAPI | UN | 0.0965 |  |  | 0.0965 | 26.49
00044533 | DISCO DE DESBASTE PARA METAL FERROSO EM GERAL, COM TRES TELAS, 9 X 1/4 X 7/8" (228,6 X 6,4 X 22,2 MM) | SINAPI | UN | 0.0251 |  |  | 0.0251 | 26.87
00011002 | ELETRODO REVESTIDO AWS - E6013, DIAMETRO IGUAL A 2,50 MM | SINAPI | KG | 0.0752 |  |  | 0.0752 | 46.37
2884 | FABRICAÇÃO / MONTAGEM | GOINFRA CIVIL | un | 1 |  |  | 1 | 50.24
00003768 | LIXA EM FOLHA PARA FERRO, NUMERO 150 | SINAPI | UN | 0.1257 |  |  | 0.1257 | 2.36
00004823 | MASSA PLASTICA PARA MARMORE/GRANITO | SINAPI | KG | 0.1006 |  |  | 0.1006 | 38.31
00004720 | PEDRA BRITADA N. 0, OU PEDRISCO (4,8 A 9,5 MM) POSTO PEDREIRA/FORNECEDOR, SEM FRETE | SINAPI | M3 | 0.0432 |  |  | 0.0432 | 128.17
00004721 | PEDRA BRITADA N. 1 (9,5 A 19 MM) POSTO PEDREIRA/FORNECEDOR, SEM FRETE | SINAPI | M3 | 0.0473 |  |  | 0.0473 | 111.01
00004718 | PEDRA BRITADA N. 2 (19 A 38 MM) POSTO PEDREIRA/FORNECEDOR, SEM FRETE | SINAPI | M3 | 0.0122 |  |  | 0.0122 | 111.6
00005071 | PREGO DE ACO POLIDO COM CABECA 18 X 24 (2 1/4 X 10) | SINAPI | KG | 0.0048 |  |  | 0.0048 | 14.19
00006212 | TABUA *2,5 X 30 CM EM PINUS, MISTA OU EQUIVALENTE DA REGIAO - BRUTA | SINAPI | M | 0.0982 |  |  | 0.0982 | 18.33
00007258 | TIJOLO CERAMICO MACICO COMUM DE *5 X 10 X 20* CM (L X A X C) | SINAPI | UN | 201.3 |  |  | 201.3 | 0.6
TOTAL Material:
Mão de Obra com Encargos Complementares |  | FONTE | UNID | COEFICIENTE | PREÇO UNITÁRIO | TOTAL
88238 | AJUDANTE DE ARMADOR COM ENCARGOS COMPLEMENTARES | SINAPI | H |  |  |  | 0.1224 | 24.77
88245 | ARMADOR COM ENCARGOS COMPLEMENTARES | SINAPI | H |  |  |  | 0.0955 | 30.43
88262 | CARPINTEIRO DE FORMAS COM ENCARGOS COMPLEMENTARES | SINAPI | H |  |  |  | 0.0257 | 30.15
88377 | OPERADOR DE BETONEIRA ESTACIONÁRIA/MISTURADOR COM ENCARGOS COMPLEMENTARES | SINAPI | H |  |  |  | 0.0125 | 29.43
88309 | PEDREIRO COM ENCARGOS COMPLEMENTARES | SINAPI | H |  |  |  | 6.9064 | 30.58
88316 | SERVENTE COM ENCARGOS COMPLEMENTARES | SINAPI | H |  |  |  | 9.2206 | 23.56
TOTAL Mão de Obra com Encargos Complementares:
VALOR:
VALOR BDI (23.08%):
VALOR COM BDI:
8.4.1.1. ​101907​ EXTINTOR DE INCÊNDIO PORTÁTIL COM CARGA DE CO2 DE 6 KG, CLASSE BC - FORNECIMENTO E INSTALAÇÃO.AF_10/2020_PE​ (UN)
Material |  | FONTE | UNID | COEFICIENTE | PREÇO UNITÁRIO | TOTAL
00004350 | BUCHA DE NYLON, DIAMETRO DO FURO 8 MM, COMPRIMENTO 40 MM, COM PARAFUSO DE ROSCA SOBERBA, CABECA CHATA, FENDA SIMPLES, 4,8 X 50 MM | SINAPI | UN | 2 |  |  | 2 | 0.88
00010889 | EXTINTOR DE INCENDIO PORTATIL COM CARGA DE GAS CARBONICO CO2 DE 6 KG, CLASSE BC | SINAPI | UN | 1 |  |  | 1 | 894
TOTAL Material:
Mão de Obra com Encargos Complementares |  | FONTE | UNID | COEFICIENTE | PREÇO UNITÁRIO | TOTAL
88248 | AUXILIAR DE ENCANADOR OU BOMBEIRO HIDRÁULICO COM ENCARGOS COMPLEMENTARES | SINAPI | H |  |  |  | 0.4574 | 24.23
88267 | ENCANADOR OU BOMBEIRO HIDRÁULICO COM ENCARGOS COMPLEMENTARES | SINAPI | H |  |  |  | 0.4574 | 29.86
TOTAL Mão de Obra com Encargos Complementares:
VALOR:
VALOR BDI (23.08%):
VALOR COM BDI:
8.4.2.1. ​55035 SBC​ PLACA FOTOLUMINESCENTE SAIDA DE EMERGENCIA PVC 2MM 15 X 30CM​ (UN)
Material |  | FONTE | UNID | COEFICIENTE | PREÇO UNITÁRIO | TOTAL
031852SBC | PLACA DE SINALIZAÇÃO FOTOLUMINESCENTE SAIDA DE EMERGENCIA 15X30CM | Composições | UN | 1 |  |  | 1 | 26.09
TOTAL Material:
Mão de Obra |  | FONTE | UNID | COEFICIENTE | PREÇO UNITÁRIO | TOTAL
099900 SBC | SERVENTE | Composições | H |  | 13.73 |  | 0.32 | 13.73
TOTAL Mão de Obra:
VALOR:
VALOR BDI (23.08%):
VALOR COM BDI:
8.4.2.2. ​55918 SBC​ PLACA FOTOLUMINESCENTE ROTA DE FUGA EM PVC 2MM 26 X 13CM​ (UN)
Material |  | FONTE | UNID | COEFICIENTE | PREÇO UNITÁRIO | TOTAL
000873SBC | PLACA DE SINALIZAÇÃO FOTOLUMINESCENTE DE ORIENTAÇÃO E SALVAMENTO 26X13CM | Composições | UN | 1 |  |  | 1 | 10.75
TOTAL Material:
Mão de Obra |  | FONTE | UNID | COEFICIENTE | PREÇO UNITÁRIO | TOTAL
099900 SBC | SERVENTE | Composições | H |  | 13.73 |  | 0.032 | 13.73
TOTAL Mão de Obra:
VALOR:
VALOR BDI (23.08%):
VALOR COM BDI:
8.4.2.3. ​475​ SINALIZAÇÃO ACRILICA LUMINOSA AUTÔNOMA - SAÍDA DE EMERGÊNCIA - 50 X 25CM​ (UN)
Material |  | FONTE | UNID | COEFICIENTE | PREÇO UNITÁRIO | TOTAL
040551 SBC | LUMINARIA DE SINALIZAÇÃO ACRILICA LUMINOSA SAIDA EMERGENCIA LED FACE UNICA SLIM VERDE 50X25CM ZEUS | Composições | UN | 2 |  |  | 2 | 63.9
TOTAL Material:
Mão de Obra com Encargos Complementares |  | FONTE | UNID | COEFICIENTE | PREÇO UNITÁRIO | TOTAL
88243 | AJUDANTE ESPECIALIZADO COM ENCARGOS COMPLEMENTARES | SINAPI | H |  |  |  | 1.066 | 23.76
88264 | ELETRICISTA COM ENCARGOS COMPLEMENTARES | SINAPI | H |  |  |  | 1.066 | 30.96
TOTAL Mão de Obra com Encargos Complementares:
VALOR:
VALOR BDI (23.08%):
VALOR COM BDI:
8.4.3.1. ​97599​ LUMINÁRIA DE EMERGÊNCIA, COM 30 LÂMPADAS LED DE 2 W, SEM REATOR - FORNECIMENTO E INSTALAÇÃO.AF_09/2024​ (UN)
Material |  | FONTE | UNID | COEFICIENTE | PREÇO UNITÁRIO | TOTAL
00038774 | LUMINARIA DE EMERGENCIA 30 LEDS, POTENCIA 2 W, BATERIA DE LITIO, AUTONOMIA DE 6 HORAS | SINAPI | UN | 1 |  |  | 1 | 10.8
TOTAL Material:
Mão de Obra com Encargos Complementares |  | FONTE | UNID | COEFICIENTE | PREÇO UNITÁRIO | TOTAL
88247 | AUXILIAR DE ELETRICISTA COM ENCARGOS COMPLEMENTARES | SINAPI | H |  |  |  | 0.055156 | 25.22
88264 | ELETRICISTA COM ENCARGOS COMPLEMENTARES | SINAPI | H |  |  |  | 0.1765 | 30.96
TOTAL Mão de Obra com Encargos Complementares:
VALOR:
VALOR BDI (23.08%):
VALOR COM BDI:
9.1.1.1. ​101946​ QUADRO DE MEDIÇÃO GERAL DE ENERGIA PARA 1 MEDIDOR DE SOBREPOR - FORNECIMENTO E INSTALAÇÃO.AF_07/2025​ (UN)
Material |  | FONTE | UNID | COEFICIENTE | PREÇO UNITÁRIO | TOTAL
00011950 | BUCHA DE NYLON SEM ABA S6, COM PARAFUSO DE 4,20 X 40 MM EM ACO ZINCADO COM ROSCA SOBERBA, CABECA CHATA E FENDA PHILLIPS | SINAPI | UN | 4 |  |  | 4 | 0.28
00039808 | CAIXA PARA MEDIDOR MONOFASICO, EM POLICARBONATO / TERMOPLASTICO, PARA ALOJAR 1 DISJUNTOR (PADRAO DA CONCESSIONARIA LOCAL) | SINAPI | UN | 1 |  |  | 1 | 69.06
TOTAL Material:
Mão de Obra com Encargos Complementares |  | FONTE | UNID | COEFICIENTE | PREÇO UNITÁRIO | TOTAL
88247 | AUXILIAR DE ELETRICISTA COM ENCARGOS COMPLEMENTARES | SINAPI | H |  |  |  | 0.52171 | 25.22
88264 | ELETRICISTA COM ENCARGOS COMPLEMENTARES | SINAPI | H |  |  |  | 0.52171 | 30.96
TOTAL Mão de Obra com Encargos Complementares:
VALOR:
VALOR BDI (23.08%):
VALOR COM BDI:
9.1.1.2. ​SOP2751​ ENTRADA DE ENERGIA ELÉTRICA, SUBTERRÂNEA, TRIFÁSICA, COM CAIXA DE EMBUTIR, CABO DE 35MM2 E DISJUNTOR DIN 100A (NÃO INCLUSA MURETA DEALVENARIA) AF_07/2020​ (UN)
Material |  | FONTE | UNID | COEFICIENTE | PREÇO UNITÁRIO | TOTAL
00034643 | CAIXA DE INSPECAO PARA ATERRAMENTO E PARA RAIOS, EM POLIPROPILENO, DIAMETRO = 300 MM X ALTURA = 400 MM (INCLUIDA TAMPA SEM ESCOTILHA) | SINAPI | UN | 1 |  |  | 1 | 53.81
00001062 | CAIXA INTERNA/EXTERNA DE MEDICAO PARA 1 MEDIDOR TRIFASICO, COM VISOR, EM CHAPA DE ACO 18 USG (PADRAO DA CONCESSIONARIA LOCAL) | SINAPI | UN | 1 |  |  | 1 | 222.18
TOTAL Material:
Mão de Obra |  | FONTE | UNID | COEFICIENTE | PREÇO UNITÁRIO | TOTAL
I0042 | AJUDANTE DE ELETRICISTA | SEINFRA | H |  | 21.1 |  | 0.1486 | 21.1
I2312 | ELETRICISTA | SEINFRA | H |  | 26.85 |  | 1.3379 | 26.85
TOTAL Mão de Obra:
Serviço |  | FONTE | UNID | COEFICIENTE | PREÇO UNITÁRIO | TOTAL
87367 | ARGAMASSA TRAÇO 1:1:6 (EM VOLUME DE CIMENTO, CAL E AREIA MÉDIA ÚMIDA) PARA EMBOÇO/MASSA ÚNICA/ASSENTAMENTO DE ALVENARIA DE VEDAÇÃO, PREPARO MANUAL. AF_08/2019 | SINAPI | M3 | 0.0194 |  |  | 0.0194 | 758.15
92986 | CABO DE COBRE FLEXÍVEL ISOLADO, 35 MM², ANTI-CHAMA 0,6/1,0 KV, PARA REDE ENTERRADA DE DISTRIBUIÇÃO DE ENERGIA ELÉTRICA - FORNECIMENTO E INSTALAÇÃO. AF_12/2021 | SINAPI | M | 26.4 |  |  | 26.4 | 42.24
104749 | CONECTOR GRAMPO METÁLICO TIPO OLHAL, PARA SPDA, PARA HASTE DE ATERRAMENTO DE 3/4'' E CABOS DE 10 A 50 MM2 - FORNECIMENTO E INSTALAÇÃO. AF_08/2023 | SINAPI | UN | 1 |  |  | 1 | 18.7
96977 | CORDOALHA DE COBRE NU 50 MM², ENTERRADA - FORNECIMENTO E INSTALAÇÃO. AF_08/2023 | SINAPI | M | 1.95 |  |  | 1.95 | 63.47
C1117 | DISJUNTOR TRIPOLAR EM QUADRO DE DISTRIBUIÇÃO 100A | SEINFRA | UN | 1 |  |  | 1 | 148.04
97668 | ELETRODUTO FLEXÍVEL CORRUGADO, PEAD, DN 63 (2"), PARA REDE ENTERRADA DE DISTRIBUIÇÃO DE ENERGIA ELÉTRICA - FORNECIMENTO E INSTALAÇÃO. AF_12/2021 | SINAPI | M | 6.3 |  |  | 6.3 | 12.1
91872 | ELETRODUTO RÍGIDO ROSCÁVEL, PVC, DN 32 MM (1"), PARA CIRCUITOS TERMINAIS, INSTALADO EM PAREDE - FORNECIMENTO E INSTALAÇÃO. AF_03/2023 | SINAPI | M | 1.3 |  |  | 1.3 | 18.5
96986 | HASTE DE ATERRAMENTO, DIÂMETRO 3/4", COM 3 METROS - FORNECIMENTO E INSTALAÇÃO. AF_08/2023 | SINAPI | UN | 1 |  |  | 1 | 101.57
TOTAL Serviço:
VALOR:
VALOR BDI (23.08%):
VALOR COM BDI:
9.1.2.1. ​103328​ ALVENARIA DE VEDAÇÃO DE BLOCOS CERÂMICOS FURADOS NA HORIZONTAL DE 9X19X19 CM (ESPESSURA 9 CM) E ARGAMASSA DE ASSENTAMENTO COMPREPARO EM BETONEIRA. AF_12/2021​ (M2)
Material |  | FONTE | UNID | COEFICIENTE | PREÇO UNITÁRIO | TOTAL
00007271 | BLOCO CERAMICO / TIJOLO VAZADO PARA ALVENARIA DE VEDACAO, 8 FUROS NA HORIZONTAL DE 9 X 19 X 19 CM (L X A X C) | SINAPI | UN | 28.31 |  |  | 28.31 | 0.88
00037395 | PINO DE ACO COM FURO, HASTE = 27 MM (ACAO DIRETA) | SINAPI | CENTO | 0.005 |  |  | 0.005 | 41.93
00034557 | TELA DE ACO SOLDADA GALVANIZADA/ZINCADA PARA ALVENARIA, FIO D = *1,20 A 1,70* MM, MALHA 15 X 15 MM, (C X L) *50 X 7,5* CM | SINAPI | M | 0.42 |  |  | 0.42 | 2.06
TOTAL Material:
Mão de Obra com Encargos Complementares |  | FONTE | UNID | COEFICIENTE | PREÇO UNITÁRIO | TOTAL
88309 | PEDREIRO COM ENCARGOS COMPLEMENTARES | SINAPI | H |  |  |  | 1.61 | 30.58
88316 | SERVENTE COM ENCARGOS COMPLEMENTARES | SINAPI | H |  |  |  | 0.805 | 23.56
TOTAL Mão de Obra com Encargos Complementares:
Serviço |  | FONTE | UNID | COEFICIENTE | PREÇO UNITÁRIO | TOTAL
87292 | ARGAMASSA TRAÇO 1:2:8 (EM VOLUME DE CIMENTO, CAL E AREIA MÉDIA ÚMIDA) PARA EMBOÇO/MASSA ÚNICA/ASSENTAMENTO DE ALVENARIA DE VEDAÇÃO, PREPARO MECÂNICO COM BETONEIRA 400 L. AF_08/2019 | SINAPI | M3 | 0.0091 |  |  | 0.0091 | 654.5
TOTAL Serviço:
VALOR:
VALOR BDI (23.08%):
VALOR COM BDI:
9.1.2.2. ​87794​ EMBOÇO OU MASSA ÚNICA EM ARGAMASSA TRAÇO 1:2:8, PREPARO MANUAL, APLICADA MANUALMENTE EM PANOS CEGOS DE FACHADA (SEM PRESENÇA DE VÃOS), ESPESSURA DE 25MM. AF_09/2022​ (M2)
Material |  | FONTE | UNID | COEFICIENTE | PREÇO UNITÁRIO | TOTAL
00037411 | TELA DE ACO SOLDADA GALVANIZADA/ZINCADA PARA ALVENARIA, FIO D = *1,24 MM, MALHA 25 X 25 MM | SINAPI | M2 | 0.1581 |  |  | 0.1581 | 15.07
TOTAL Material:
Mão de Obra com Encargos Complementares |  | FONTE | UNID | COEFICIENTE | PREÇO UNITÁRIO | TOTAL
88309 | PEDREIRO COM ENCARGOS COMPLEMENTARES | SINAPI | H |  |  |  | 0.409 | 30.58
88316 | SERVENTE COM ENCARGOS COMPLEMENTARES | SINAPI | H |  |  |  | 0.409 | 23.56
TOTAL Mão de Obra com Encargos Complementares:
Serviço |  | FONTE | UNID | COEFICIENTE | PREÇO UNITÁRIO | TOTAL
87369 | ARGAMASSA TRAÇO 1:2:8 (EM VOLUME DE CIMENTO, CAL E AREIA MÉDIA ÚMIDA) PARA EMBOÇO/MASSA ÚNICA/ASSENTAMENTO DE ALVENARIA DE VEDAÇÃO, PREPARO MANUAL. AF_08/2019 | SINAPI | M3 | 0.0293 |  |  | 0.0293 | 771.21
TOTAL Serviço:
VALOR:
VALOR BDI (23.08%):
VALOR COM BDI:
9.1.2.3. ​101795​ CAIXA ENTERRADA PARA INSTALAÇÕES TELEFÔNICAS TIPO R1, EM ALVENARIA COM BLOCOS DE CONCRETO, DIMENSÕES INTERNAS: 0,35X0,60X0,60 M, EXCLUINDOTAMPÃO. AF_12/2020​ (UN)
Equipamento Custo Horário |  | FONTE | UNID | COEFICIENTE | PREÇO UNITÁRIO | TOTAL
5679 | RETROESCAVADEIRA SOBRE RODAS COM CARREGADEIRA, TRAÇÃO 4X4, POTÊNCIA LÍQ. 88 HP, CAÇAMBA CARREG. CAP. MÍN. 1 M3, CAÇAMBA RETRO CAP. 0,26 M3, PESO OPERACIONAL MÍN. 6.674 KG, PROFUNDIDADE ESCAVAÇÃO MÁX. 4,37 M - CHI DIURNO. AF_06/2014 | SINAPI | CHI | 0.0753 |  |  | 0.0753 | 69.12
5678 | RETROESCAVADEIRA SOBRE RODAS COM CARREGADEIRA, TRAÇÃO 4X4, POTÊNCIA LÍQ. 88 HP, CAÇAMBA CARREG. CAP. MÍN. 1 M3, CAÇAMBA RETRO CAP. 0,26 M3, PESO OPERACIONAL MÍN. 6.674 KG, PROFUNDIDADE ESCAVAÇÃO MÁX. 4,37 M - CHP DIURNO. AF_06/2014 | SINAPI | CHP | 0.0369 |  |  | 0.0369 | 152.91
TOTAL Equipamento Custo Horário:
Material |  | FONTE | UNID | COEFICIENTE | PREÇO UNITÁRIO | TOTAL
00025067 | BLOCO DE CONCRETO ESTRUTURAL 19 X 19 X 39 CM, FBK 4,5 MPA (NBR 6136) | SINAPI | UN | 14.059 |  |  | 14.059 | 5.89
00000660 | CANALETA DE CONCRETO 19 X 19 X 19 CM (CLASSE C - NBR 6136) | SINAPI | UN | 14.175 |  |  | 14.175 | 3.65
00002692 | DESMOLDANTE PROTETOR PARA FORMAS DE MADEIRA, DE BASE OLEOSA EMULSIONADA EM AGUA | SINAPI | L | 0.006 |  |  | 0.006 | 8.06
00004491 | PONTALETE *7,5 X 7,5* CM EM PINUS, MISTA OU EQUIVALENTE DA REGIAO - BRUTA | SINAPI | M | 0.1295 |  |  | 0.1295 | 11.05
00005069 | PREGO DE ACO POLIDO COM CABECA 17 X 27 (2 1/2 X 11) | SINAPI | KG | 0.0137 |  |  | 0.0137 | 14.46
00004517 | SARRAFO *2,5 X 7,5* CM EM PINUS, MISTA OU EQUIVALENTE DA REGIAO - BRUTA | SINAPI | M | 0.154 |  |  | 0.154 | 3.87
00006193 | TABUA NAO APARELHADA *2,5 X 20* CM, EM MACARANDUBA/MASSARANDUBA, ANGELIM OU EQUIVALENTE DA REGIAO - BRUTA | SINAPI | M | 0.483 |  |  | 0.483 | 20.49
TOTAL Material:
Mão de Obra com Encargos Complementares |  | FONTE | UNID | COEFICIENTE | PREÇO UNITÁRIO | TOTAL
88309 | PEDREIRO COM ENCARGOS COMPLEMENTARES | SINAPI | H |  |  |  | 3.4972 | 30.58
88316 | SERVENTE COM ENCARGOS COMPLEMENTARES | SINAPI | H |  |  |  | 2.7478 | 23.56
TOTAL Mão de Obra com Encargos Complementares:
Serviço |  | FONTE | UNID | COEFICIENTE | PREÇO UNITÁRIO | TOTAL
88628 | ARGAMASSA TRAÇO 1:3 (EM VOLUME DE CIMENTO E AREIA MÉDIA ÚMIDA), PREPARO MECÂNICO COM BETONEIRA 400 L. AF_08/2019 | SINAPI | M3 | 0.0798 |  |  | 0.0798 | 600.33
87316 | ARGAMASSA TRAÇO 1:4 (EM VOLUME DE CIMENTO E AREIA GROSSA ÚMIDA) PARA CHAPISCO CONVENCIONAL, PREPARO MECÂNICO COM BETONEIRA 400 L. AF_08/2019 | SINAPI | M3 | 0.0144 |  |  | 0.0144 | 528.67
89998 | ARMAÇÃO DE CINTA DE ALVENARIA ESTRUTURAL; DIÂMETRO DE 10,0 MM. AF_09/2021 | SINAPI | KG | 1.6659 |  |  | 1.6659 | 9.68
94970 | CONCRETO FCK = 20MPA, TRAÇO 1:2,7:3 (EM MASSA SECA DE CIMENTO/ AREIA MÉDIA/ BRITA 1) - PREPARO MECÂNICO COM BETONEIRA 600 L. AF_05/2021 | SINAPI | M3 | 0.0872 |  |  | 0.0872 | 495.23
89995 | GRAUTEAMENTO DE CINTA SUPERIOR OU DE VERGA EM ALVENARIA ESTRUTURAL. AF_09/2021 | SINAPI | M3 | 0.0415 |  |  | 0.0415 | 1063.08
97735 | PEÇA RETANGULAR PRÉ-MOLDADA, VOLUME DE CONCRETO DE 30 A 100 LITROS, TAXA DE AÇO APROXIMADA DE 30KG/M³. AF_03/2024 | SINAPI | M3 | 0.051 |  |  | 0.051 | 2567.01
101616 | PREPARO DE FUNDO DE VALA COM LARGURA MENOR QUE 1,5 M (ACERTO DO SOLO NATURAL). AF_08/2020 | SINAPI | M2 | 0.585 |  |  | 0.585 | 6.99
TOTAL Serviço:
VALOR:
VALOR BDI (23.08%):
VALOR COM BDI:
9.1.2.4. ​101798​ TAMPA PARA CAIXA TIPO R1, EM FERRO FUNDIDO, DIMENSÕES INTERNAS: 0,40 X 0,60 M - FORNECIMENTO E INSTALAÇÃO.AF_12/2020​ (UN)
Material |  | FONTE | UNID | COEFICIENTE | PREÇO UNITÁRIO | TOTAL
00014112 | TAMPAO FOFO SIMPLES COM BASE / REQUADRO, CLASSE A15 CARGA MAX. 1,5 T, 400 X 600 MM (COM INSCRICAO EM RELEVO DO TIPO DE REDE) | SINAPI | UN | 1 |  |  | 1 | 285.33
TOTAL Material:
Mão de Obra com Encargos Complementares |  | FONTE | UNID | COEFICIENTE | PREÇO UNITÁRIO | TOTAL
88309 | PEDREIRO COM ENCARGOS COMPLEMENTARES | SINAPI | H |  |  |  | 1.0089 | 30.58
88316 | SERVENTE COM ENCARGOS COMPLEMENTARES | SINAPI | H |  |  |  | 0.7927 | 23.56
TOTAL Mão de Obra com Encargos Complementares:
Serviço |  | FONTE | UNID | COEFICIENTE | PREÇO UNITÁRIO | TOTAL
88628 | ARGAMASSA TRAÇO 1:3 (EM VOLUME DE CIMENTO E AREIA MÉDIA ÚMIDA), PREPARO MECÂNICO COM BETONEIRA 400 L. AF_08/2019 | SINAPI | M3 | 0.0044 |  |  | 0.0044 | 600.33
TOTAL Serviço:
VALOR:
VALOR BDI (23.08%):
VALOR COM BDI:
9.1.3.1. ​96986​ HASTE DE ATERRAMENTO, DIÂMETRO 3/4",COM 3 METROS - FORNECIMENTO E INSTALAÇÃO. AF_08/2023​ (UN)
Material |  | FONTE | UNID | COEFICIENTE | PREÇO UNITÁRIO | TOTAL
00003378 | HASTE DE ATERRAMENTO EM ACO COM 3,00 M DE COMPRIMENTO E DN = 3/4", REVESTIDA COM BAIXA CAMADA DE COBRE, SEM CONECTOR | SINAPI | UN | 1 |  |  | 1 | 79.77
TOTAL Material:
Mão de Obra com Encargos Complementares |  | FONTE | UNID | COEFICIENTE | PREÇO UNITÁRIO | TOTAL
88247 | AUXILIAR DE ELETRICISTA COM ENCARGOS COMPLEMENTARES | SINAPI | H |  |  |  | 0.3882 | 25.22
88264 | ELETRICISTA COM ENCARGOS COMPLEMENTARES | SINAPI | H |  |  |  | 0.3882 | 30.96
TOTAL Mão de Obra com Encargos Complementares:
VALOR:
VALOR BDI (23.08%):
VALOR COM BDI:
9.1.3.2. ​104750​ CONECTOR GRAMPO METÁLICO TIPO OLHAL, PARA SPDA, PARA HASTE DE ATERRAMENTO DE 5/8'' E CABOS DE 10 A 50 MM2 - FORNECIMENTO E INSTALAÇÃO.AF_08/2023​ (UN)
Material |  | FONTE | UNID | COEFICIENTE | PREÇO UNITÁRIO | TOTAL
00000425 | GRAMPO METALICO TIPO OLHAL PARA HASTE DE ATERRAMENTO DE 5/8", CONDUTOR DE *10* A 50 MM2 | SINAPI | UN | 1 |  |  | 1 | 5.11
TOTAL Material:
Mão de Obra com Encargos Complementares |  | FONTE | UNID | COEFICIENTE | PREÇO UNITÁRIO | TOTAL
88247 | AUXILIAR DE ELETRICISTA COM ENCARGOS COMPLEMENTARES | SINAPI | H |  |  |  | 0.1863 | 25.22
88264 | ELETRICISTA COM ENCARGOS COMPLEMENTARES | SINAPI | H |  |  |  | 0.1863 | 30.96
TOTAL Mão de Obra com Encargos Complementares:
VALOR:
VALOR BDI (23.08%):
VALOR COM BDI:
9.1.3.3. ​98111​ CAIXA DE INSPEÇÃO PARA ATERRAMENTO, CIRCULAR, EM POLIETILENO, DIÂMETROINTERNO = 0,3 M. AF_12/2020​ (UN)
Material |  | FONTE | UNID | COEFICIENTE | PREÇO UNITÁRIO | TOTAL
00034643 | CAIXA DE INSPECAO PARA ATERRAMENTO E PARA RAIOS, EM POLIPROPILENO, DIAMETRO = 300 MM X ALTURA = 400 MM (INCLUIDA TAMPA SEM ESCOTILHA) | SINAPI | UN | 1 |  |  | 1 | 53.81
TOTAL Material:
Mão de Obra com Encargos Complementares |  | FONTE | UNID | COEFICIENTE | PREÇO UNITÁRIO | TOTAL
88309 | PEDREIRO COM ENCARGOS COMPLEMENTARES | SINAPI | H |  |  |  | 0.1384 | 30.58
88316 | SERVENTE COM ENCARGOS COMPLEMENTARES | SINAPI | H |  |  |  | 0.1088 | 23.56
TOTAL Mão de Obra com Encargos Complementares:
Serviço |  | FONTE | UNID | COEFICIENTE | PREÇO UNITÁRIO | TOTAL
101618 | PREPARO DE FUNDO DE VALA COM LARGURA MENOR QUE 1,5 M, COM CAMADA DE AREIA, LANÇAMENTO MANUAL. AF_08/2020 | SINAPI | M3 | 0.0141 |  |  | 0.0141 | 281.89
TOTAL Serviço:
VALOR:
VALOR BDI (23.08%):
VALOR COM BDI:
9.1.3.4. ​433 PRÓPRIO​ CABO COBRE NU 7 FIOS 4AWG - 16MM2​ (M)
Material |  | FONTE | UNID | COEFICIENTE | PREÇO UNITÁRIO | TOTAL
00000857 | CABO DE COBRE NU 16 MM2 MEIO-DURO | SINAPI | M | 1.05 |  |  | 1.05 | 19.63
TOTAL Material:
Mão de Obra com Encargos Complementares |  | FONTE | UNID | COEFICIENTE | PREÇO UNITÁRIO | TOTAL
88247 | AUXILIAR DE ELETRICISTA COM ENCARGOS COMPLEMENTARES | SINAPI | H |  |  |  | 0.472 | 25.22
88264 | ELETRICISTA COM ENCARGOS COMPLEMENTARES | SINAPI | H |  |  |  | 0.472 | 30.96
TOTAL Mão de Obra com Encargos Complementares:
VALOR:
VALOR BDI (23.08%):
VALOR COM BDI:
9.2.1.1. ​384 PRÓPRIO​ QUADRO GERAL DE DISTRIBUIÇÃO TRIFÁSICO, DE EMBUTIR, COM BARRAMENTO, EM CHAPA GALVANIZADA PINTADA - 60 X 100 X 20CM - SEMDISJUNTORES​ (UN)
Material |  | FONTE | UNID | COEFICIENTE | PREÇO UNITÁRIO | TOTAL
I12233 | Quadro geral de distribuição de embutir, com barramento, em chapa galvaniz., medindo:1000x600x250cm, exclusive disjuntores | ORSE | un | 1 |  |  | 1 | 2620.37
TOTAL Material:
Mão de Obra com Encargos Complementares |  | FONTE | UNID | COEFICIENTE | PREÇO UNITÁRIO | TOTAL
88264 | ELETRICISTA COM ENCARGOS COMPLEMENTARES | SINAPI | H |  |  |  | 8 | 30.96
88316 | SERVENTE COM ENCARGOS COMPLEMENTARES | SINAPI | H |  |  |  | 8 | 23.56
TOTAL Mão de Obra com Encargos Complementares:
VALOR:
VALOR BDI (23.08%):
VALOR COM BDI:
9.2.2.1. ​98302​ PATCH PANEL 24 PORTAS, CATEGORIA 6 - FORNECIMENTO E INSTALAÇÃO.AF_08/2025​ (UN)
Material |  | FONTE | UNID | COEFICIENTE | PREÇO UNITÁRIO | TOTAL
00039596 | PATCH PANEL, 24 PORTAS, CATEGORIA 6, COM RACKS DE 19" DE LARGURA E 1 U DE ALTURA | SINAPI | UN | 1 |  |  | 1 | 912.88
TOTAL Material:
Mão de Obra com Encargos Complementares |  | FONTE | UNID | COEFICIENTE | PREÇO UNITÁRIO | TOTAL
88247 | AUXILIAR DE ELETRICISTA COM ENCARGOS COMPLEMENTARES | SINAPI | H |  |  |  | 4.3398 | 25.22
88264 | ELETRICISTA COM ENCARGOS COMPLEMENTARES | SINAPI | H |  |  |  | 5.7864 | 30.96
TOTAL Mão de Obra com Encargos Complementares:
VALOR:
VALOR BDI (23.08%):
VALOR COM BDI:
9.2.2.2. ​432 PRÓPRIO​ SWITCH 24 PORTAS 10/100/1000 MPBS + 2P 10-100-1000 BT - FORNECIMENTO EINSTALAÇÃO​ (UN)
Material |  | FONTE | UNID | COEFICIENTE | PREÇO UNITÁRIO | TOTAL
I11481 | Switch 24 portas 10/100 mpbs + 2P10-100-1000 BT | ORSE | un | 1 |  |  | 1 | 1267.86
TOTAL Material:
Mão de Obra com Encargos Complementares |  | FONTE | UNID | COEFICIENTE | PREÇO UNITÁRIO | TOTAL
88266 | ELETROTÉCNICO COM ENCARGOS COMPLEMENTARES | SINAPI | H |  |  |  | 1 | 42.28
TOTAL Mão de Obra com Encargos Complementares:
VALOR:
VALOR BDI (23.08%):
VALOR COM BDI:
9.2.2.3. ​435 PRÓPRIO​ MINI RACK 6U X 450MM - INSTALAÇÃO EM PAREDE - COR: PRETO - COM VISOR​ (UN)
Material |  | FONTE | UNID | COEFICIENTE | PREÇO UNITÁRIO | TOTAL
006635 SBC | RACK - MINI RACK PAREDE 6UX450MM 19" COR PRETO PORTA COM VISOR DE ACRILICO | Composições | UN | 1 |  |  | 1 | 474.5
TOTAL Material:
Mão de Obra com Encargos Complementares |  | FONTE | UNID | COEFICIENTE | PREÇO UNITÁRIO | TOTAL
88243 | AJUDANTE ESPECIALIZADO COM ENCARGOS COMPLEMENTARES | SINAPI | H |  |  |  | 1.1 | 23.76
88266 | ELETROTÉCNICO COM ENCARGOS COMPLEMENTARES | SINAPI | H |  |  |  | 1.1 | 42.28
TOTAL Mão de Obra com Encargos Complementares:
VALOR:
VALOR BDI (23.08%):
VALOR COM BDI:
9.2.2.4. ​437 PRÓPRIO​ TERMINAL TELEFONICO - BLOCO BLI-10P​ (UN)
Material |  | FONTE | UNID | COEFICIENTE | PREÇO UNITÁRIO | TOTAL
080931 SBC | BLOCO ENGATE RAPIDO PARA TELEFONIA 10 PARES - 5.64.11 | Composições | UN | 1 |  |  | 1 | 16.15
TOTAL Material:
Mão de Obra com Encargos Complementares |  | FONTE | UNID | COEFICIENTE | PREÇO UNITÁRIO | TOTAL
88243 | AJUDANTE ESPECIALIZADO COM ENCARGOS COMPLEMENTARES | SINAPI | H |  |  |  | 0.9 | 23.76
88266 | ELETROTÉCNICO COM ENCARGOS COMPLEMENTARES | SINAPI | H |  |  |  | 0.9 | 42.28
TOTAL Mão de Obra com Encargos Complementares:
VALOR:
VALOR BDI (23.08%):
VALOR COM BDI:
9.2.2.5. ​436 PRÓPRIO​ GUIA DE CABOS P/ RACK PADRÃO 19""​ (UN)
Material |  | FONTE | UNID | COEFICIENTE | PREÇO UNITÁRIO | TOTAL
041898 SBC | RACK - GUIA DE CABOS 1U PADRÃO 19" | Composições | UN | 1 |  |  | 1 | 19.1
TOTAL Material:
Mão de Obra com Encargos Complementares |  | FONTE | UNID | COEFICIENTE | PREÇO UNITÁRIO | TOTAL
88243 | AJUDANTE ESPECIALIZADO COM ENCARGOS COMPLEMENTARES | SINAPI | H |  |  |  | 0.22 | 23.76
88266 | ELETROTÉCNICO COM ENCARGOS COMPLEMENTARES | SINAPI | H |  |  |  | 0.22 | 42.28
TOTAL Mão de Obra com Encargos Complementares:
VALOR:
VALOR BDI (23.08%):
VALOR COM BDI:
9.2.2.6. ​438 PRÓPRIO​ CANALETA PARA FIXAÇÃO DE BLOCOS BLI-10/BLI-20 - 5U​ (UN)
Material |  | FONTE | UNID | COEFICIENTE | PREÇO UNITÁRIO | TOTAL
010949 SBC | CANALETA PARA FIXAÇAO 5 BLOCOS BLI-10/BLI-20 | Composições | UN | 1 |  |  | 1 | 14
TOTAL Material:
Mão de Obra com Encargos Complementares |  | FONTE | UNID | COEFICIENTE | PREÇO UNITÁRIO | TOTAL
88243 | AJUDANTE ESPECIALIZADO COM ENCARGOS COMPLEMENTARES | SINAPI | H |  |  |  | 0.96 | 23.76
88266 | ELETROTÉCNICO COM ENCARGOS COMPLEMENTARES | SINAPI | H |  |  |  | 0.96 | 42.28
TOTAL Mão de Obra com Encargos Complementares:
VALOR:
VALOR BDI (23.08%):
VALOR COM BDI:
9.2.2.7. ​439 PRÓPRIO​ CONECTOR 110 IDC 4 PARES CAT5e PARA SISTEMAS DE VOZ​ (UN)
Mão de Obra com Encargos Complementares |  | FONTE | UNID | COEFICIENTE | PREÇO UNITÁRIO | TOTAL
88243 | AJUDANTE ESPECIALIZADO COM ENCARGOS COMPLEMENTARES | SINAPI | H |  |  |  | 1.5 | 23.76
88266 | ELETROTÉCNICO COM ENCARGOS COMPLEMENTARES | SINAPI | H |  |  |  | 1.5 | 42.28
TOTAL Mão de Obra com Encargos Complementares:
VALOR:
VALOR BDI (23.08%):
VALOR COM BDI:
9.2.3.1. ​93653​ DISJUNTOR MONOPOLAR TIPO DIN, CORRENTE NOMINAL DE 10A - FORNECIMENTO E INSTALAÇÃO.AF_07/2025​ (UN)
Material |  | FONTE | UNID | COEFICIENTE | PREÇO UNITÁRIO | TOTAL
00034653 | DISJUNTOR TERMOMAGNETICO PARA TRILHO DIN (IEC), MONOPOLAR, 6 - 32 A | SINAPI | UN | 1 |  |  | 1 | 9.26
00001570 | TERMINAL A COMPRESSAO EM COBRE ESTANHADO PARA CABO 2,5 MM2, 1 FURO E 1 COMPRESSAO, PARA PARAFUSO DE FIXACAO M5 | SINAPI | UN | 1 |  |  | 1 | 1.05
TOTAL Material:
Mão de Obra com Encargos Complementares |  | FONTE | UNID | COEFICIENTE | PREÇO UNITÁRIO | TOTAL
88247 | AUXILIAR DE ELETRICISTA COM ENCARGOS COMPLEMENTARES | SINAPI | H |  |  |  | 0.035428 | 25.22
88264 | ELETRICISTA COM ENCARGOS COMPLEMENTARES | SINAPI | H |  |  |  | 0.035428 | 30.96
TOTAL Mão de Obra com Encargos Complementares:
VALOR:
VALOR BDI (23.08%):
VALOR COM BDI:
9.2.3.2. ​93654​ DISJUNTOR MONOPOLAR TIPO DIN, CORRENTE NOMINAL DE 16A - FORNECIMENTO E INSTALAÇÃO.AF_07/2025​ (UN)
Material |  | FONTE | UNID | COEFICIENTE | PREÇO UNITÁRIO | TOTAL
00034653 | DISJUNTOR TERMOMAGNETICO PARA TRILHO DIN (IEC), MONOPOLAR, 6 - 32 A | SINAPI | UN | 1 |  |  | 1 | 9.26
00001570 | TERMINAL A COMPRESSAO EM COBRE ESTANHADO PARA CABO 2,5 MM2, 1 FURO E 1 COMPRESSAO, PARA PARAFUSO DE FIXACAO M5 | SINAPI | UN | 1 |  |  | 1 | 1.05
TOTAL Material:
Mão de Obra com Encargos Complementares |  | FONTE | UNID | COEFICIENTE | PREÇO UNITÁRIO | TOTAL
88247 | AUXILIAR DE ELETRICISTA COM ENCARGOS COMPLEMENTARES | SINAPI | H |  |  |  | 0.035428 | 25.22
88264 | ELETRICISTA COM ENCARGOS COMPLEMENTARES | SINAPI | H |  |  |  | 0.035428 | 30.96
TOTAL Mão de Obra com Encargos Complementares:
VALOR:
VALOR BDI (23.08%):
VALOR COM BDI:
9.2.3.3. ​93655​ DISJUNTOR MONOPOLAR TIPO DIN, CORRENTE NOMINAL DE 20A - FORNECIMENTO E INSTALAÇÃO.AF_07/2025​ (UN)
Material |  | FONTE | UNID | COEFICIENTE | PREÇO UNITÁRIO | TOTAL
00034653 | DISJUNTOR TERMOMAGNETICO PARA TRILHO DIN (IEC), MONOPOLAR, 6 - 32 A | SINAPI | UN | 1 |  |  | 1 | 9.26
00001571 | TERMINAL A COMPRESSAO EM COBRE ESTANHADO PARA CABO 4 MM2, 1 FURO E 1 COMPRESSAO, PARA PARAFUSO DE FIXACAO M5 | SINAPI | UN | 1 |  |  | 1 | 1.37
TOTAL Material:
Mão de Obra com Encargos Complementares |  | FONTE | UNID | COEFICIENTE | PREÇO UNITÁRIO | TOTAL
88247 | AUXILIAR DE ELETRICISTA COM ENCARGOS COMPLEMENTARES | SINAPI | H |  |  |  | 0.046843 | 25.22
88264 | ELETRICISTA COM ENCARGOS COMPLEMENTARES | SINAPI | H |  |  |  | 0.046843 | 30.96
TOTAL Mão de Obra com Encargos Complementares:
VALOR:
VALOR BDI (23.08%):
VALOR COM BDI:
9.2.3.4. ​93656​ DISJUNTOR MONOPOLAR TIPO DIN, CORRENTE NOMINAL DE 25A - FORNECIMENTO E INSTALAÇÃO.AF_07/2025​ (UN)
Material |  | FONTE | UNID | COEFICIENTE | PREÇO UNITÁRIO | TOTAL
00034653 | DISJUNTOR TERMOMAGNETICO PARA TRILHO DIN (IEC), MONOPOLAR, 6 - 32 A | SINAPI | UN | 1 |  |  | 1 | 9.26
00001571 | TERMINAL A COMPRESSAO EM COBRE ESTANHADO PARA CABO 4 MM2, 1 FURO E 1 COMPRESSAO, PARA PARAFUSO DE FIXACAO M5 | SINAPI | UN | 1 |  |  | 1 | 1.37
TOTAL Material:
Mão de Obra com Encargos Complementares |  | FONTE | UNID | COEFICIENTE | PREÇO UNITÁRIO | TOTAL
88247 | AUXILIAR DE ELETRICISTA COM ENCARGOS COMPLEMENTARES | SINAPI | H |  |  |  | 0.063964 | 25.22
88264 | ELETRICISTA COM ENCARGOS COMPLEMENTARES | SINAPI | H |  |  |  | 0.063964 | 30.96
TOTAL Mão de Obra com Encargos Complementares:
VALOR:
VALOR BDI (23.08%):
VALOR COM BDI:
9.2.3.5. ​93658​ DISJUNTOR MONOPOLAR TIPO DIN, CORRENTE NOMINAL DE 40A - FORNECIMENTO E INSTALAÇÃO.AF_07/2025​ (UN)
Material |  | FONTE | UNID | COEFICIENTE | PREÇO UNITÁRIO | TOTAL
00034686 | DISJUNTOR TERMOMAGNETICO PARA TRILHO DIN (IEC), MONOPOLAR, 40 - 50 A | SINAPI | UN | 1 |  |  | 1 | 13.74
00001574 | TERMINAL A COMPRESSAO EM COBRE ESTANHADO PARA CABO 10 MM2, 1 FURO E 1 COMPRESSAO, PARA PARAFUSO DE FIXACAO M6 | SINAPI | UN | 1 |  |  | 1 | 1.77
TOTAL Material:
Mão de Obra com Encargos Complementares |  | FONTE | UNID | COEFICIENTE | PREÇO UNITÁRIO | TOTAL
88247 | AUXILIAR DE ELETRICISTA COM ENCARGOS COMPLEMENTARES | SINAPI | H |  |  |  | 0.12714 | 25.22
88264 | ELETRICISTA COM ENCARGOS COMPLEMENTARES | SINAPI | H |  |  |  | 0.12714 | 30.96
TOTAL Mão de Obra com Encargos Complementares:
VALOR:
VALOR BDI (23.08%):
VALOR COM BDI:
9.2.3.6. ​93673​ DISJUNTOR TRIPOLAR TIPO DIN, CORRENTE NOMINAL DE 50A - FORNECIMENTO E INSTALAÇÃO.AF_07/2025​ (UN)
Material |  | FONTE | UNID | COEFICIENTE | PREÇO UNITÁRIO | TOTAL
00034709 | DISJUNTOR TERMOMAGNETICO PARA TRILHO DIN (IEC), TRIPOLAR, 10 - 50 A | SINAPI | UN | 1 |  |  | 1 | 65.07
00001575 | TERMINAL A COMPRESSAO EM COBRE ESTANHADO PARA CABO 16 MM2, 1 FURO E 1 COMPRESSAO, PARA PARAFUSO DE FIXACAO M6 | SINAPI | UN | 3 |  |  | 3 | 2.1
TOTAL Material:
Mão de Obra com Encargos Complementares |  | FONTE | UNID | COEFICIENTE | PREÇO UNITÁRIO | TOTAL
88247 | AUXILIAR DE ELETRICISTA COM ENCARGOS COMPLEMENTARES | SINAPI | H |  |  |  | 0.52975 | 25.22
88264 | ELETRICISTA COM ENCARGOS COMPLEMENTARES | SINAPI | H |  |  |  | 0.52975 | 30.96
TOTAL Mão de Obra com Encargos Complementares:
VALOR:
VALOR BDI (23.08%):
VALOR COM BDI:
9.2.3.7. ​C1117​ DISJUNTOR TRIPOLAR EM QUADRO DEDISTRIBUIÇÃO 100A​ (UN)
Material |  | FONTE | UNID | COEFICIENTE | PREÇO UNITÁRIO | TOTAL
I1016 | DISJUNTOR TRIPOLAR DE 100A | SEINFRA | UN | 1 |  |  | 1 | 104.88
TOTAL Material:
Mão de Obra |  | FONTE | UNID | COEFICIENTE | PREÇO UNITÁRIO | TOTAL
I0042 | AJUDANTE DE ELETRICISTA | SEINFRA | H |  | 21.1 |  | 0.9 | 21.1
I2312 | ELETRICISTA | SEINFRA | H |  | 26.85 |  | 0.9 | 26.85
TOTAL Mão de Obra:
VALOR:
VALOR BDI (23.08%):
VALOR COM BDI:
9.2.4.1. ​386 PRÓPRIO​ DISJUNTOR BIPOLAR TIPO DR - 25A - 30MA- FORNECIMENTO E INSTALAÇÃO​ (UN)
Material |  | FONTE | UNID | COEFICIENTE | PREÇO UNITÁRIO | TOTAL
00039445 | DISPOSITIVO DR, 2 POLOS, SENSIBILIDADE DE 30 MA, CORRENTE DE 25 A, TIPO AC | SINAPI | UN | 1 |  |  | 1 | 142.66
00001571 | TERMINAL A COMPRESSAO EM COBRE ESTANHADO PARA CABO 4 MM2, 1 FURO E 1 COMPRESSAO, PARA PARAFUSO DE FIXACAO M5 | SINAPI | UN | 2 |  |  | 2 | 1.37
TOTAL Material:
Mão de Obra com Encargos Complementares |  | FONTE | UNID | COEFICIENTE | PREÇO UNITÁRIO | TOTAL
88264 | ELETRICISTA COM ENCARGOS COMPLEMENTARES | SINAPI | H |  |  |  | 0.1325 | 30.96
88316 | SERVENTE COM ENCARGOS COMPLEMENTARES | SINAPI | H |  |  |  | 0.1325 | 23.56
TOTAL Mão de Obra com Encargos Complementares:
VALOR:
VALOR BDI (23.08%):
VALOR COM BDI:
9.2.4.2. ​434 PRÓPRIO​ DISJUNTOR BIPOLAR TIPO DR - 40A - 30MA- FORNECIMENTO E INSTALAÇÃO​ (UN)
Material |  | FONTE | UNID | COEFICIENTE | PREÇO UNITÁRIO | TOTAL
00039446 | DISPOSITIVO DR, 2 POLOS, SENSIBILIDADE DE 30 MA, CORRENTE DE 40 A, TIPO AC | SINAPI | UN | 1 |  |  | 1 | 145.2
00001574 | TERMINAL A COMPRESSAO EM COBRE ESTANHADO PARA CABO 10 MM2, 1 FURO E 1 COMPRESSAO, PARA PARAFUSO DE FIXACAO M6 | SINAPI | UN | 2 |  |  | 2 | 1.77
TOTAL Material:
Mão de Obra com Encargos Complementares |  | FONTE | UNID | COEFICIENTE | PREÇO UNITÁRIO | TOTAL
88264 | ELETRICISTA COM ENCARGOS COMPLEMENTARES | SINAPI | H |  |  |  | 0.2705 | 30.96
88316 | SERVENTE COM ENCARGOS COMPLEMENTARES | SINAPI | H |  |  |  | 0.2705 | 23.56
TOTAL Mão de Obra com Encargos Complementares:
VALOR:
VALOR BDI (23.08%):
VALOR COM BDI:
9.2.5.1. ​385 PRÓPRIO​ DISPOSITIVO DE PROTEÇÃO CONTRA SURTO (DPS) - TENSÃO 175V - CORRENTE20KA​ (UN)
Material |  | FONTE | UNID | COEFICIENTE | PREÇO UNITÁRIO | TOTAL
00039465 | DISPOSITIVO DPS CLASSE II, 1 POLO, TENSAO MAXIMA DE 175 V, CORRENTE MAXIMA DE *20* KA (TIPO AC) | SINAPI | UN | 1 |  |  | 1 | 69.33
TOTAL Material:
Mão de Obra com Encargos Complementares |  | FONTE | UNID | COEFICIENTE | PREÇO UNITÁRIO | TOTAL
88264 | ELETRICISTA COM ENCARGOS COMPLEMENTARES | SINAPI | H |  |  |  | 0.3 | 30.96
88316 | SERVENTE COM ENCARGOS COMPLEMENTARES | SINAPI | H |  |  |  | 0.3 | 23.56
TOTAL Mão de Obra com Encargos Complementares:
VALOR:
VALOR BDI (23.08%):
VALOR COM BDI:
9.3.1.1. ​91854​ ELETRODUTO FLEXÍVEL CORRUGADO,PVC, DN 25 MM (3/4"), PARA CIRCUITOS TERMINAIS, INSTALADO EM PAREDE - FORNECIMENTO E INSTALAÇÃO.AF_03/2023​ (M)
Material |  | FONTE | UNID | COEFICIENTE | PREÇO UNITÁRIO | TOTAL
00002688 | ELETRODUTO PVC FLEXIVEL CORRUGADO, COR AMARELA, DE 25 MM | SINAPI | M | 1.017 |  |  | 1.017 | 2.47
TOTAL Material:
Mão de Obra com Encargos Complementares |  | FONTE | UNID | COEFICIENTE | PREÇO UNITÁRIO | TOTAL
88247 | AUXILIAR DE ELETRICISTA COM ENCARGOS COMPLEMENTARES | SINAPI | H |  |  |  | 0.134 | 25.22
88264 | ELETRICISTA COM ENCARGOS COMPLEMENTARES | SINAPI | H |  |  |  | 0.134 | 30.96
TOTAL Mão de Obra com Encargos Complementares:
VALOR:
VALOR BDI (23.08%):
VALOR COM BDI:
9.3.1.2. ​91856​ ELETRODUTO FLEXÍVEL CORRUGADO, PVC, DN 32 MM (1"), PARA CIRCUITOS TERMINAIS, INSTALADO EM PAREDE - FORNECIMENTO E INSTALAÇÃO.AF_03/2023​ (M)
Material |  | FONTE | UNID | COEFICIENTE | PREÇO UNITÁRIO | TOTAL
00002690 | ELETRODUTO PVC FLEXIVEL CORRUGADO, COR AMARELA, DE 32 MM | SINAPI | M | 1.017 |  |  | 1.017 | 4.22
TOTAL Material:
Mão de Obra com Encargos Complementares |  | FONTE | UNID | COEFICIENTE | PREÇO UNITÁRIO | TOTAL
88247 | AUXILIAR DE ELETRICISTA COM ENCARGOS COMPLEMENTARES | SINAPI | H |  |  |  | 0.149 | 25.22
88264 | ELETRICISTA COM ENCARGOS COMPLEMENTARES | SINAPI | H |  |  |  | 0.149 | 30.96
TOTAL Mão de Obra com Encargos Complementares:
VALOR:
VALOR BDI (23.08%):
VALOR COM BDI:
9.3.1.3. ​91860​ ELETRODUTO FLEXÍVEL CORRUGADO, PEAD, DN 40 MM (1 1/4"), PARA CIRCUITOS TERMINAIS, INSTALADO EM PAREDE - FORNECIMENTO E INSTALAÇÃO.AF_03/2023​ (M)
Material |  | FONTE | UNID | COEFICIENTE | PREÇO UNITÁRIO | TOTAL
00039247 | ELETRODUTO/DUTO PEAD FLEXIVEL PAREDE SIMPLES, CORRUGACAO HELICOIDAL, COR PRETA, SEM ROSCA, DE 1 1/4", CRC 680 N, PARA CABEAMENTO SUBTERRANEO (NBR 15715) | SINAPI | M | 1.017 |  |  | 1.017 | 3.76
TOTAL Material:
Mão de Obra com Encargos Complementares |  | FONTE | UNID | COEFICIENTE | PREÇO UNITÁRIO | TOTAL
88247 | AUXILIAR DE ELETRICISTA COM ENCARGOS COMPLEMENTARES | SINAPI | H |  |  |  | 0.166 | 25.22
88264 | ELETRICISTA COM ENCARGOS COMPLEMENTARES | SINAPI | H |  |  |  | 0.166 | 30.96
TOTAL Mão de Obra com Encargos Complementares:
VALOR:
VALOR BDI (23.08%):
VALOR COM BDI:
9.3.1.4. ​97668​ ELETRODUTO FLEXÍVEL CORRUGADO, PEAD, DN 63 (2"), PARA REDE ENTERRADA DE DISTRIBUIÇÃO DE ENERGIA ELÉTRICA - FORNECIMENTO E INSTALAÇÃO.AF_12/2021​ (M)
Material |  | FONTE | UNID | COEFICIENTE | PREÇO UNITÁRIO | TOTAL
00002446 | ELETRODUTO/DUTO PEAD FLEXIVEL PAREDE SIMPLES, CORRUGACAO HELICOIDAL, COR PRETA, SEM ROSCA, DE 2", CRC 680 N, PARA CABEAMENTO SUBTERRANEO (NBR 15715) | SINAPI | M | 1.1 |  |  | 1.1 | 6.19
TOTAL Material:
Mão de Obra com Encargos Complementares |  | FONTE | UNID | COEFICIENTE | PREÇO UNITÁRIO | TOTAL
88247 | AUXILIAR DE ELETRICISTA COM ENCARGOS COMPLEMENTARES | SINAPI | H |  |  |  | 0.0945 | 25.22
88264 | ELETRICISTA COM ENCARGOS COMPLEMENTARES | SINAPI | H |  |  |  | 0.0945 | 30.96
TOTAL Mão de Obra com Encargos Complementares:
VALOR:
VALOR BDI (23.08%):
VALOR COM BDI:
9.3.2.1. ​463 PRÓPRIO​ LUVA DE PRESSÃO PARA ELETRODUTO FLEXÍVEL CORRUGADO - 25MM (3/4")​ (UN)
Material |  | FONTE | UNID | COEFICIENTE | PREÇO UNITÁRIO | TOTAL
00001899 | LUVA DE PRESSAO, EM PVC, DE 25 MM, PARA ELETRODUTO FLEXIVEL | SINAPI | UN | 1 |  |  | 1 | 0.8
TOTAL Material:
Mão de Obra com Encargos Complementares |  | FONTE | UNID | COEFICIENTE | PREÇO UNITÁRIO | TOTAL
88243 | AJUDANTE ESPECIALIZADO COM ENCARGOS COMPLEMENTARES | SINAPI | H |  |  |  | 0.05 | 23.76
88264 | ELETRICISTA COM ENCARGOS COMPLEMENTARES | SINAPI | H |  |  |  | 0.05 | 30.96
TOTAL Mão de Obra com Encargos Complementares:
VALOR:
VALOR BDI (23.08%):
VALOR COM BDI:
9.4.1.1. ​91870​ ELETRODUTO RÍGIDO ROSCÁVEL, PVC, DN 20 MM (1/2"), PARA CIRCUITOS TERMINAIS, INSTALADO EM PAREDE - FORNECIMENTOE INSTALAÇÃO. AF_03/2023​ (M)
Material |  | FONTE | UNID | COEFICIENTE | PREÇO UNITÁRIO | TOTAL
00002673 | ELETRODUTO DE PVC RIGIDO ROSCAVEL DE 1/2", SEM LUVA | SINAPI | M | 1.017 |  |  | 1.017 | 3.77
TOTAL Material:
Mão de Obra com Encargos Complementares |  | FONTE | UNID | COEFICIENTE | PREÇO UNITÁRIO | TOTAL
88247 | AUXILIAR DE ELETRICISTA COM ENCARGOS COMPLEMENTARES | SINAPI | H |  |  |  | 0.163 | 25.22
88264 | ELETRICISTA COM ENCARGOS COMPLEMENTARES | SINAPI | H |  |  |  | 0.163 | 30.96
TOTAL Mão de Obra com Encargos Complementares:
VALOR:
VALOR BDI (23.08%):
VALOR COM BDI:
9.4.1.2. ​91871​ ELETRODUTO RÍGIDO ROSCÁVEL, PVC, DN 25 MM (3/4"), PARA CIRCUITOS TERMINAIS, INSTALADO EM PAREDE - FORNECIMENTOE INSTALAÇÃO. AF_03/2023​ (M)
Material |  | FONTE | UNID | COEFICIENTE | PREÇO UNITÁRIO | TOTAL
00002674 | ELETRODUTO DE PVC RIGIDO ROSCAVEL DE 3/4", SEM LUVA | SINAPI | M | 1.017 |  |  | 1.017 | 4.69
TOTAL Material:
Mão de Obra com Encargos Complementares |  | FONTE | UNID | COEFICIENTE | PREÇO UNITÁRIO | TOTAL
88247 | AUXILIAR DE ELETRICISTA COM ENCARGOS COMPLEMENTARES | SINAPI | H |  |  |  | 0.177 | 25.22
88264 | ELETRICISTA COM ENCARGOS COMPLEMENTARES | SINAPI | H |  |  |  | 0.177 | 30.96
TOTAL Mão de Obra com Encargos Complementares:
VALOR:
VALOR BDI (23.08%):
VALOR COM BDI:
9.4.2.1. ​91911​ CURVA 90 GRAUS PARA ELETRODUTO, PVC, ROSCÁVEL, DN 20 MM (1/2"), PARA CIRCUITOS TERMINAIS, INSTALADA EM PAREDE - FORNECIMENTO E INSTALAÇÃO.AF_03/2023​ (UN)
Material |  | FONTE | UNID | COEFICIENTE | PREÇO UNITÁRIO | TOTAL
00001870 | CURVA 90 GRAUS, LONGA, DE PVC RIGIDO ROSCAVEL, DE 1/2", PARA ELETRODUTO | SINAPI | UN | 1 |  |  | 1 | 2.04
TOTAL Material:
Mão de Obra com Encargos Complementares |  | FONTE | UNID | COEFICIENTE | PREÇO UNITÁRIO | TOTAL
88247 | AUXILIAR DE ELETRICISTA COM ENCARGOS COMPLEMENTARES | SINAPI | H |  |  |  | 0.272 | 25.22
88264 | ELETRICISTA COM ENCARGOS COMPLEMENTARES | SINAPI | H |  |  |  | 0.272 | 30.96
TOTAL Mão de Obra com Encargos Complementares:
VALOR:
VALOR BDI (23.08%):
VALOR COM BDI:
9.4.2.2. ​91922​ CURVA 180 GRAUS PARA ELETRODUTO, PVC, ROSCÁVEL, DN 40 MM (1 1/4"), PARA CIRCUITOS TERMINAIS, INSTALADA EM PAREDE - FORNECIMENTO E INSTALAÇÃO.AF_03/2023​ (UN)
Material |  | FONTE | UNID | COEFICIENTE | PREÇO UNITÁRIO | TOTAL
00040408 | CURVA 180 GRAUS, DE PVC RIGIDO ROSCAVEL, DE 1 1/4", PARA ELETRODUTO | SINAPI | UN | 1 |  |  | 1 | 5.14
TOTAL Material:
Mão de Obra com Encargos Complementares |  | FONTE | UNID | COEFICIENTE | PREÇO UNITÁRIO | TOTAL
88247 | AUXILIAR DE ELETRICISTA COM ENCARGOS COMPLEMENTARES | SINAPI | H |  |  |  | 0.365 | 25.22
88264 | ELETRICISTA COM ENCARGOS COMPLEMENTARES | SINAPI | H |  |  |  | 0.365 | 30.96
TOTAL Mão de Obra com Encargos Complementares:
VALOR:
VALOR BDI (23.08%):
VALOR COM BDI:
9.4.2.3. ​459 PRÓPRIO​ CURVA 45 GRAUS PARA ELETRODUTO, PVC, ROSCÁVEL, DN 40MM (1 1/4"), PARA CIRCUITOS TERMINAIS, INSTALADA EMPAREDE - FORNECIMENTO E INSTALAÇÃO​ (UN)
Material |  | FONTE | UNID | COEFICIENTE | PREÇO UNITÁRIO | TOTAL
00001874 | CURVA 90 GRAUS, LONGA, DE PVC RIGIDO ROSCAVEL, DE 1 1/4", PARA ELETRODUTO | SINAPI | UN | 1 |  |  | 1 | 3.53
TOTAL Material:
Mão de Obra com Encargos Complementares |  | FONTE | UNID | COEFICIENTE | PREÇO UNITÁRIO | TOTAL
88247 | AUXILIAR DE ELETRICISTA COM ENCARGOS COMPLEMENTARES | SINAPI | H |  |  |  | 0.365 | 25.22
88264 | ELETRICISTA COM ENCARGOS COMPLEMENTARES | SINAPI | H |  |  |  | 0.365 | 30.96
TOTAL Mão de Obra com Encargos Complementares:
VALOR:
VALOR BDI (23.08%):
VALOR COM BDI:
9.4.3.1. ​91882​ LUVA PARA ELETRODUTO, PVC, ROSCÁVEL, DN 20 MM (1/2"), PARA CIRCUITOS TERMINAIS, INSTALADA EM PAREDE - FORNECIMENTO E INSTALAÇÃO.AF_03/2023​ (UN)
Material |  | FONTE | UNID | COEFICIENTE | PREÇO UNITÁRIO | TOTAL
00001901 | LUVA EM PVC RIGIDO ROSCAVEL, DE 1/2", PARA ELETRODUTO | SINAPI | UN | 1 |  |  | 1 | 0.6
TOTAL Material:
Mão de Obra com Encargos Complementares |  | FONTE | UNID | COEFICIENTE | PREÇO UNITÁRIO | TOTAL
88247 | AUXILIAR DE ELETRICISTA COM ENCARGOS COMPLEMENTARES | SINAPI | H |  |  |  | 0.181 | 25.22
88264 | ELETRICISTA COM ENCARGOS COMPLEMENTARES | SINAPI | H |  |  |  | 0.181 | 30.96
TOTAL Mão de Obra com Encargos Complementares:
VALOR:
VALOR BDI (23.08%):
VALOR COM BDI:
9.4.3.2. ​91886​ LUVA PARA ELETRODUTO, PVC, ROSCÁVEL, DN 40 MM (1 1/4"), PARA CIRCUITOS TERMINAIS, INSTALADA EM PAREDE - FORNECIMENTO E INSTALAÇÃO.AF_03/2023​ (UN)
Material |  | FONTE | UNID | COEFICIENTE | PREÇO UNITÁRIO | TOTAL
00001902 | LUVA EM PVC RIGIDO ROSCAVEL, DE 1 1/4", PARA ELETRODUTO | SINAPI | UN | 1 |  |  | 1 | 1.94
TOTAL Material:
Mão de Obra com Encargos Complementares |  | FONTE | UNID | COEFICIENTE | PREÇO UNITÁRIO | TOTAL
88247 | AUXILIAR DE ELETRICISTA COM ENCARGOS COMPLEMENTARES | SINAPI | H |  |  |  | 0.244 | 25.22
88264 | ELETRICISTA COM ENCARGOS COMPLEMENTARES | SINAPI | H |  |  |  | 0.244 | 30.96
TOTAL Mão de Obra com Encargos Complementares:
VALOR:
VALOR BDI (23.08%):
VALOR COM BDI:
9.5.1.1. ​388 PRÓPRIO​ ELETRODUTO DE AÇO GALVANIZADO LEVE, INCLUSIVE CONEXÕES, SUPORTES EFIXAÇÃO DN 20 (3/4")​ (M)
Material |  | FONTE | UNID | COEFICIENTE | PREÇO UNITÁRIO | TOTAL
00021128 | ELETRODUTO EM ACO GALVANIZADO ELETROLITICO, LEVE, DIAMETRO 3/4", PAREDE DE 0,90 MM | SINAPI | M | 1.1 |  |  | 1.1 | 8.24
TOTAL Material:
Mão de Obra com Encargos Complementares |  | FONTE | UNID | COEFICIENTE | PREÇO UNITÁRIO | TOTAL
88243 | AJUDANTE ESPECIALIZADO COM ENCARGOS COMPLEMENTARES | SINAPI | H |  |  |  | 0.3 | 23.76
88264 | ELETRICISTA COM ENCARGOS COMPLEMENTARES | SINAPI | H |  |  |  | 0.3 | 30.96
TOTAL Mão de Obra com Encargos Complementares:
VALOR:
VALOR BDI (23.08%):
VALOR COM BDI:
9.5.1.2. ​389 PRÓPRIO​ ELETRODUTO DE AÇO GALVANIZADO LEVE, INCLUSIVE CONEXÕES, SUPORTES EFIXAÇÃO DN 25 (1")​ (M)
Material |  | FONTE | UNID | COEFICIENTE | PREÇO UNITÁRIO | TOTAL
00021136.. | ELETRODUTO EM ACO GALVANIZADO ELETROLITICO, LEVE, DIAMETRO 1", PAREDE DE 0,90 MM | Composições | M | 1.1 |  |  | 1.1 | 13.72
TOTAL Material:
Mão de Obra com Encargos Complementares |  | FONTE | UNID | COEFICIENTE | PREÇO UNITÁRIO | TOTAL
88243 | AJUDANTE ESPECIALIZADO COM ENCARGOS COMPLEMENTARES | SINAPI | H |  |  |  | 0.4 | 23.76
88264 | ELETRICISTA COM ENCARGOS COMPLEMENTARES | SINAPI | H |  |  |  | 0.4 | 30.96
TOTAL Mão de Obra com Encargos Complementares:
VALOR:
VALOR BDI (23.08%):
VALOR COM BDI:
9.5.1.3. ​390 PRÓPRIO​ ELETRODUTO DE AÇO GALVANIZADO MÉDIO, INCLUSIVE CONEXÕES, SUPORTESE FIXAÇÃO DN 32 (1.1/4")​ (M)
Material |  | FONTE | UNID | COEFICIENTE | PREÇO UNITÁRIO | TOTAL
00021135.. | ELETRODUTO EM ACO GALVANIZADO ELETROLITICO, SEMI-PESADO, DIAMETRO 1 1/4", PAREDE DE 1,20 MM | Composições | M | 1.1 |  |  | 1.1 | 26.4
TOTAL Material:
Mão de Obra com Encargos Complementares |  | FONTE | UNID | COEFICIENTE | PREÇO UNITÁRIO | TOTAL
88243 | AJUDANTE ESPECIALIZADO COM ENCARGOS COMPLEMENTARES | SINAPI | H |  |  |  | 0.5 | 23.76
88264 | ELETRICISTA COM ENCARGOS COMPLEMENTARES | SINAPI | H |  |  |  | 0.5 | 30.96
TOTAL Mão de Obra com Encargos Complementares:
VALOR:
VALOR BDI (23.08%):
VALOR COM BDI:
9.5.2.1. ​460 PRÓPRIO​ CURVA 90 GRAUS PARA ELETRODUTO AÇO GALVANIZADO DN 20MM (3/4")​ (UN)
Material |  | FONTE | UNID | COEFICIENTE | PREÇO UNITÁRIO | TOTAL
00002633 | CURVA 90 GRAUS PARA ELETRODUTO, EM ACO GALVANIZADO ELETROLITICO, COM ROSCA, DIAMETRO DE 20 MM (3/4"), ESPESSURA DE 1,50 MM | SINAPI | UN | 1 |  |  | 1 | 4.02
I14415 | Luva de emenda para eletroduto em aço galvanizado dn 25mm (1") | ORSE | un | 2 |  |  | 2 | 4.71
TOTAL Material:
Mão de Obra com Encargos Complementares |  | FONTE | UNID | COEFICIENTE | PREÇO UNITÁRIO | TOTAL
88243 | AJUDANTE ESPECIALIZADO COM ENCARGOS COMPLEMENTARES | SINAPI | H |  |  |  | 0.1281 | 23.76
88264 | ELETRICISTA COM ENCARGOS COMPLEMENTARES | SINAPI | H |  |  |  | 0.1281 | 30.96
TOTAL Mão de Obra com Encargos Complementares:
VALOR:
VALOR BDI (23.08%):
VALOR COM BDI:
9.5.2.2. ​461 PRÓPRIO​ CURVA 90 GRAUS PARA ELETRODUTO AÇO GALVANIZADO DN 25MM (1")​ (UN)
Material |  | FONTE | UNID | COEFICIENTE | PREÇO UNITÁRIO | TOTAL
00002617 | CURVA 90 GRAUS PARA ELETRODUTO, EM ACO GALVANIZADO ELETROLITICO, COM ROSCA, DIAMETRO DE 25 MM (1"), ESPESSURA DE 1,50 MM | SINAPI | UN | 1 |  |  | 1 | 5.47
I14415 | Luva de emenda para eletroduto em aço galvanizado dn 25mm (1") | ORSE | un | 2 |  |  | 2 | 4.71
TOTAL Material:
Mão de Obra com Encargos Complementares |  | FONTE | UNID | COEFICIENTE | PREÇO UNITÁRIO | TOTAL
88243 | AJUDANTE ESPECIALIZADO COM ENCARGOS COMPLEMENTARES | SINAPI | H |  |  |  | 0.2028 | 23.76
88264 | ELETRICISTA COM ENCARGOS COMPLEMENTARES | SINAPI | H |  |  |  | 0.2028 | 30.96
TOTAL Mão de Obra com Encargos Complementares:
VALOR:
VALOR BDI (23.08%):
VALOR COM BDI:
9.5.2.3. ​462 PRÓPRIO​ CURVA 90 GRAUS PARA ELETRODUTO AÇO GALVANIZADO DN 32MM (1.1/4")​ (UN)
Material |  | FONTE | UNID | COEFICIENTE | PREÇO UNITÁRIO | TOTAL
00002618 | CURVA 90 GRAUS PARA ELETRODUTO, EM ACO GALVANIZADO ELETROLITICO, COM ROSCA, DIAMETRO DE 32 MM (1 1/4"), ESPESSURA DE 1,50 MM | SINAPI | UN | 1 |  |  | 1 | 12.46
I14415 | Luva de emenda para eletroduto em aço galvanizado dn 25mm (1") | ORSE | un | 2 |  |  | 2 | 4.71
TOTAL Material:
Mão de Obra com Encargos Complementares |  | FONTE | UNID | COEFICIENTE | PREÇO UNITÁRIO | TOTAL
88243 | AJUDANTE ESPECIALIZADO COM ENCARGOS COMPLEMENTARES | SINAPI | H |  |  |  | 0.3074 | 23.76
88264 | ELETRICISTA COM ENCARGOS COMPLEMENTARES | SINAPI | H |  |  |  | 0.3074 | 30.96
TOTAL Mão de Obra com Encargos Complementares:
VALOR:
VALOR BDI (23.08%):
VALOR COM BDI:
9.5.3.1. ​465 PRÓPRIO​ LUVA DE EMENDA PARA ELETRODUTO, AÇO GALVANIZADO 25MM (1'') -FORNECIMENTO E INSTALAÇÃO​ (UN)
Material |  | FONTE | UNID | COEFICIENTE | PREÇO UNITÁRIO | TOTAL
00002638 | LUVA PARA ELETRODUTO, EM ACO GALVANIZADO ELETROLITICO, COM ROSCA, DIAMETRO DE 25 MM (1") | SINAPI | UN | 1 |  |  | 1 | 1.76
TOTAL Material:
Mão de Obra com Encargos Complementares |  | FONTE | UNID | COEFICIENTE | PREÇO UNITÁRIO | TOTAL
88243 | AJUDANTE ESPECIALIZADO COM ENCARGOS COMPLEMENTARES | SINAPI | H |  |  |  | 0.2033 | 23.76
88264 | ELETRICISTA COM ENCARGOS COMPLEMENTARES | SINAPI | H |  |  |  | 0.2033 | 30.96
TOTAL Mão de Obra com Encargos Complementares:
VALOR:
VALOR BDI (23.08%):
VALOR COM BDI:
9.5.3.2. ​466 PRÓPRIO​ LUVA DE EMENDA PARA ELETRODUTO, AÇO GALVANIZADO 32MM (1 1/4'') -FORNECIMENTO E INSTALAÇÃO​ (UN)
Material |  | FONTE | UNID | COEFICIENTE | PREÇO UNITÁRIO | TOTAL
00002639 | LUVA PARA ELETRODUTO, EM ACO GALVANIZADO ELETROLITICO, COM ROSCA, DIAMETRO DE 32 MM (1 1/4") | SINAPI | UN | 1 |  |  | 1 | 3.13
TOTAL Material:
Mão de Obra com Encargos Complementares |  | FONTE | UNID | COEFICIENTE | PREÇO UNITÁRIO | TOTAL
88243 | AJUDANTE ESPECIALIZADO COM ENCARGOS COMPLEMENTARES | SINAPI | H |  |  |  | 0.2322 | 23.76
88264 | ELETRICISTA COM ENCARGOS COMPLEMENTARES | SINAPI | H |  |  |  | 0.2322 | 30.96
TOTAL Mão de Obra com Encargos Complementares:
VALOR:
VALOR BDI (23.08%):
VALOR COM BDI:
9.5.3.3. ​467 PRÓPRIO​ LUVA DE EMENDA PARA ELETRODUTO, AÇO GALVANIZADO 40MM (1 1/2'') -FORNECIMENTO E INSTALAÇÃO​ (UN)
Material |  | FONTE | UNID | COEFICIENTE | PREÇO UNITÁRIO | TOTAL
00002644 | LUVA PARA ELETRODUTO, EM ACO GALVANIZADO ELETROLITICO, COM ROSCA, DIAMETRO DE 40 MM (1 1/2") | SINAPI | UN | 1 |  |  | 1 | 4.53
TOTAL Material:
Mão de Obra com Encargos Complementares |  | FONTE | UNID | COEFICIENTE | PREÇO UNITÁRIO | TOTAL
88243 | AJUDANTE ESPECIALIZADO COM ENCARGOS COMPLEMENTARES | SINAPI | H |  |  |  | 0.2651 | 23.76
88264 | ELETRICISTA COM ENCARGOS COMPLEMENTARES | SINAPI | H |  |  |  | 0.2651 | 30.96
TOTAL Mão de Obra com Encargos Complementares:
VALOR:
VALOR BDI (23.08%):
VALOR COM BDI:
9.5.4.1. ​104785​ FIXAÇÃO DE ELETRODUTOS, DIÂMETROS MENORES OU IGUAIS A 40 MM, COM ABRAÇADEIRA METÁLICA RÍGIDA TIPO D COM PARAFUSO DE FIXAÇÃO 1 1/4", FIXADA DIRETAMENTE NA LAJE OU PAREDE.AF_09/2023​ (M)
Material |  | FONTE | UNID | COEFICIENTE | PREÇO UNITÁRIO | TOTAL
00000395 | ABRACADEIRA EM ACO PARA AMARRACAO DE ELETRODUTOS, TIPO D, COM 1 1/4" E PARAFUSO DE FIXACAO | SINAPI | UN | 1.25 |  |  | 1.25 | 7.21
00004350 | BUCHA DE NYLON, DIAMETRO DO FURO 8 MM, COMPRIMENTO 40 MM, COM PARAFUSO DE ROSCA SOBERBA, CABECA CHATA, FENDA SIMPLES, 4,8 X 50 MM | SINAPI | UN | 1.3125 |  |  | 1.3125 | 0.88
TOTAL Material:
Mão de Obra com Encargos Complementares |  | FONTE | UNID | COEFICIENTE | PREÇO UNITÁRIO | TOTAL
88247 | AUXILIAR DE ELETRICISTA COM ENCARGOS COMPLEMENTARES | SINAPI | H |  |  |  | 0.0442 | 25.22
88264 | ELETRICISTA COM ENCARGOS COMPLEMENTARES | SINAPI | H |  |  |  | 0.1946 | 30.96
TOTAL Mão de Obra com Encargos Complementares:
VALOR:
VALOR BDI (23.08%):
VALOR COM BDI:
9.6.1.1. ​C1165​ DUTO PERFURADO - PERFILADOS CHAPADE AÇO (38X38)mm​ (M)
Material |  | FONTE | UNID | COEFICIENTE | PREÇO UNITÁRIO | TOTAL
I1056 | DUTO PERFURADO-PERFILADOS CHAPA DE AÇO (38 X 38)MM | SEINFRA | M | 1 |  |  | 1 | 11.74
TOTAL Material:
Mão de Obra |  | FONTE | UNID | COEFICIENTE | PREÇO UNITÁRIO | TOTAL
I0042 | AJUDANTE DE ELETRICISTA | SEINFRA | H |  | 21.1 |  | 0.9 | 21.1
I2312 | ELETRICISTA | SEINFRA | H |  | 26.85 |  | 0.9 | 26.85
TOTAL Mão de Obra:
VALOR:
VALOR BDI (23.08%):
VALOR COM BDI:
9.6.1.2. ​SOP0204​ SISTEMA DE FIXAÇÃO PARA PERFILADO​ (UN)
Material |  | FONTE | UNID | COEFICIENTE | PREÇO UNITÁRIO | TOTAL
I7396 | ARRUELA LISA EM AÇO INOX 3/8" | SEINFRA | UN | 2 |  |  | 2 | 0.6
I03625 | Gancho curto para perfilado, ref. Mopa ou similar | ORSE | un | 1 |  |  | 1 | 2.95
I1694 | PORCA SEXTAVADA 1/4' | SEINFRA | UN | 2 |  |  | 2 | 0.32
I6037 | VERGALHÃO ROSCA TOTAL DE 3/8" | SEINFRA | M | 1 |  |  | 1 | 4.51
TOTAL Material:
Mão de Obra |  | FONTE | UNID | COEFICIENTE | PREÇO UNITÁRIO | TOTAL
I0042 | AJUDANTE DE ELETRICISTA | SEINFRA | H |  | 21.1 |  | 0.3 | 21.1
I2312 | ELETRICISTA | SEINFRA | H |  | 26.85 |  | 0.3 | 26.85
TOTAL Mão de Obra:
VALOR:
VALOR BDI (23.08%):
VALOR COM BDI:
9.6.1.3. ​SOP2754​ JUNÇÃO INTERNA TIPO "T" PARA PERFILADO (REF.: MOPA OU SIMILAR)​ (UN)
Material |  | FONTE | UNID | COEFICIENTE | PREÇO UNITÁRIO | TOTAL
I03628 | Junção interna tipo "T" para perfilado, ref. Mopa ou simila | ORSE | un | 1 |  |  | 1 | 6.9
TOTAL Material:
Mão de Obra |  | FONTE | UNID | COEFICIENTE | PREÇO UNITÁRIO | TOTAL
I2312 | ELETRICISTA | SEINFRA | H |  | 26.85 |  | 0.2 | 26.85
I2543 | SERVENTE | SEINFRA | H |  | 20.26 |  | 0.2 | 20.26
TOTAL Mão de Obra:
VALOR:
VALOR BDI (23.08%):
VALOR COM BDI:
9.6.1.4. ​SOP2753​ JUNÇÃO INTERNA TIPO "L" PARA PERFILADO (REF.: MOPA OU SIMILAR)​ (UN)
Material |  | FONTE | UNID | COEFICIENTE | PREÇO UNITÁRIO | TOTAL
I03630 | Junção interna tipo "L" para perfilado, ref. Mopa ou similar | ORSE | un | 1 |  |  | 1 | 5.57
TOTAL Material:
Mão de Obra |  | FONTE | UNID | COEFICIENTE | PREÇO UNITÁRIO | TOTAL
I2312 | ELETRICISTA | SEINFRA | H |  | 26.85 |  | 0.2 | 26.85
I2543 | SERVENTE | SEINFRA | H |  | 20.26 |  | 0.2 | 20.26
TOTAL Mão de Obra:
VALOR:
VALOR BDI (23.08%):
VALOR COM BDI:
9.7.1.1. ​91939​ CAIXA RETANGULAR 4" X 2" ALTA (2,00 M DO PISO), PVC, INSTALADA EM PAREDE - FORNECIMENTO E INSTALAÇÃO.AF_03/2023​ (UN)
Material |  | FONTE | UNID | COEFICIENTE | PREÇO UNITÁRIO | TOTAL
00001872 | CAIXA DE PASSAGEM, EM PVC, DE 4" X 2", PARA ELETRODUTO FLEXIVEL CORRUGADO | SINAPI | UN | 1 |  |  | 1 | 1.78
TOTAL Material:
Mão de Obra com Encargos Complementares |  | FONTE | UNID | COEFICIENTE | PREÇO UNITÁRIO | TOTAL
88247 | AUXILIAR DE ELETRICISTA COM ENCARGOS COMPLEMENTARES | SINAPI | H |  |  |  | 0.55 | 25.22
88264 | ELETRICISTA COM ENCARGOS COMPLEMENTARES | SINAPI | H |  |  |  | 0.55 | 30.96
TOTAL Mão de Obra com Encargos Complementares:
Serviço |  | FONTE | UNID | COEFICIENTE | PREÇO UNITÁRIO | TOTAL
88629 | ARGAMASSA TRAÇO 1:3 (EM VOLUME DE CIMENTO E AREIA MÉDIA ÚMIDA), PREPARO MANUAL. AF_08/2019 | SINAPI | M3 | 0.0009 |  |  | 0.0009 | 698.39
TOTAL Serviço:
VALOR:
VALOR BDI (23.08%):
VALOR COM BDI:
9.7.1.2. ​91940​ CAIXA RETANGULAR 4" X 2" MÉDIA (1,30 M DO PISO), PVC, INSTALADA EM PAREDE - FORNECIMENTO E INSTALAÇÃO.AF_03/2023​ (UN)
Material |  | FONTE | UNID | COEFICIENTE | PREÇO UNITÁRIO | TOTAL
00001872 | CAIXA DE PASSAGEM, EM PVC, DE 4" X 2", PARA ELETRODUTO FLEXIVEL CORRUGADO | SINAPI | UN | 1 |  |  | 1 | 1.78
TOTAL Material:
Mão de Obra com Encargos Complementares |  | FONTE | UNID | COEFICIENTE | PREÇO UNITÁRIO | TOTAL
88247 | AUXILIAR DE ELETRICISTA COM ENCARGOS COMPLEMENTARES | SINAPI | H |  |  |  | 0.291 | 25.22
88264 | ELETRICISTA COM ENCARGOS COMPLEMENTARES | SINAPI | H |  |  |  | 0.291 | 30.96
TOTAL Mão de Obra com Encargos Complementares:
Serviço |  | FONTE | UNID | COEFICIENTE | PREÇO UNITÁRIO | TOTAL
88629 | ARGAMASSA TRAÇO 1:3 (EM VOLUME DE CIMENTO E AREIA MÉDIA ÚMIDA), PREPARO MANUAL. AF_08/2019 | SINAPI | M3 | 0.0009 |  |  | 0.0009 | 698.39
TOTAL Serviço:
VALOR:
VALOR BDI (23.08%):
VALOR COM BDI:
9.7.1.3. ​91941​ CAIXA RETANGULAR 4" X 2" BAIXA (0,30 M DO PISO), PVC, INSTALADA EM PAREDE - FORNECIMENTO E INSTALAÇÃO.AF_03/2023​ (UN)
Material |  | FONTE | UNID | COEFICIENTE | PREÇO UNITÁRIO | TOTAL
00001872 | CAIXA DE PASSAGEM, EM PVC, DE 4" X 2", PARA ELETRODUTO FLEXIVEL CORRUGADO | SINAPI | UN | 1 |  |  | 1 | 1.78
TOTAL Material:
Mão de Obra com Encargos Complementares |  | FONTE | UNID | COEFICIENTE | PREÇO UNITÁRIO | TOTAL
88247 | AUXILIAR DE ELETRICISTA COM ENCARGOS COMPLEMENTARES | SINAPI | H |  |  |  | 0.164 | 25.22
88264 | ELETRICISTA COM ENCARGOS COMPLEMENTARES | SINAPI | H |  |  |  | 0.164 | 30.96
TOTAL Mão de Obra com Encargos Complementares:
Serviço |  | FONTE | UNID | COEFICIENTE | PREÇO UNITÁRIO | TOTAL
88629 | ARGAMASSA TRAÇO 1:3 (EM VOLUME DE CIMENTO E AREIA MÉDIA ÚMIDA), PREPARO MANUAL. AF_08/2019 | SINAPI | M3 | 0.0009 |  |  | 0.0009 | 698.39
TOTAL Serviço:
VALOR:
VALOR BDI (23.08%):
VALOR COM BDI:
9.7.1.4. ​91943​ CAIXA RETANGULAR 4" X 4" MÉDIA (1,30 M DO PISO), PVC, INSTALADA EM PAREDE - FORNECIMENTO E INSTALAÇÃO.AF_03/2023​ (UN)
Material |  | FONTE | UNID | COEFICIENTE | PREÇO UNITÁRIO | TOTAL
00001873 | CAIXA DE PASSAGEM, EM PVC, DE 4" X 4", PARA ELETRODUTO FLEXIVEL CORRUGADO | SINAPI | UN | 1 |  |  | 1 | 3.54
TOTAL Material:
Mão de Obra com Encargos Complementares |  | FONTE | UNID | COEFICIENTE | PREÇO UNITÁRIO | TOTAL
88247 | AUXILIAR DE ELETRICISTA COM ENCARGOS COMPLEMENTARES | SINAPI | H |  |  |  | 0.301 | 25.22
88264 | ELETRICISTA COM ENCARGOS COMPLEMENTARES | SINAPI | H |  |  |  | 0.301 | 30.96
TOTAL Mão de Obra com Encargos Complementares:
Serviço |  | FONTE | UNID | COEFICIENTE | PREÇO UNITÁRIO | TOTAL
88629 | ARGAMASSA TRAÇO 1:3 (EM VOLUME DE CIMENTO E AREIA MÉDIA ÚMIDA), PREPARO MANUAL. AF_08/2019 | SINAPI | M3 | 0.0012 |  |  | 0.0012 | 698.39
TOTAL Serviço:
VALOR:
VALOR BDI (23.08%):
VALOR COM BDI:
9.7.1.5. ​91936​ CAIXA OCTOGONAL 4" X 4", PVC, INSTALADA EM LAJE - FORNECIMENTO EINSTALAÇÃO. AF_03/2023​ (UN)
Material |  | FONTE | UNID | COEFICIENTE | PREÇO UNITÁRIO | TOTAL
00012001 | CAIXA OCTOGONAL DE FUNDO MOVEL, EM PVC, DE 4" X 4", PARA ELETRODUTO FLEXIVEL CORRUGADO | SINAPI | UN | 1 |  |  | 1 | 4.61
TOTAL Material:
Mão de Obra com Encargos Complementares |  | FONTE | UNID | COEFICIENTE | PREÇO UNITÁRIO | TOTAL
88247 | AUXILIAR DE ELETRICISTA COM ENCARGOS COMPLEMENTARES | SINAPI | H |  |  |  | 0.222 | 25.22
88264 | ELETRICISTA COM ENCARGOS COMPLEMENTARES | SINAPI | H |  |  |  | 0.222 | 30.96
TOTAL Mão de Obra com Encargos Complementares:
VALOR:
VALOR BDI (23.08%):
VALOR COM BDI:
9.7.1.6. ​62446 SBC​ TOMADA COM TAMPA 10A 250V PARA PISO​ (UN)
Material |  | FONTE | UNID | COEFICIENTE | PREÇO UNITÁRIO | TOTAL
001912 SBC | TOMADA PARA PISO 4X2 2P UNIVERSAL 10A-250V COM PLACA STAMPLAC | Composições | UN | 1 |  |  | 1 | 16.42
TOTAL Material:
Mão de Obra |  | FONTE | UNID | COEFICIENTE | PREÇO UNITÁRIO | TOTAL
99806 SBC | AJUDANTE DE ELETRICISTA | Composições | H |  | 19.2 |  | 0.426 | 19.2
099250 SBC | ELETRICISTA | Composições | H |  | 19.4 |  | 0.426 | 19.4
TOTAL Mão de Obra:
VALOR:
VALOR BDI (23.08%):
VALOR COM BDI:
9.7.2.1. ​95778​ CONDULETE DE ALUMÍNIO, TIPO C, PARA ELETRODUTO DE AÇO GALVANIZADO DN 20 MM (3/4''), APARENTE - FORNECIMENTO EINSTALAÇÃO. AF_10/2022​ (UN)
Material |  | FONTE | UNID | COEFICIENTE | PREÇO UNITÁRIO | TOTAL
00011950 | BUCHA DE NYLON SEM ABA S6, COM PARAFUSO DE 4,20 X 40 MM EM ACO ZINCADO COM ROSCA SOBERBA, CABECA CHATA E FENDA PHILLIPS | SINAPI | UN | 2 |  |  | 2 | 0.28
00002559 | CONDULETE DE ALUMINIO TIPO C, PARA ELETRODUTO ROSCAVEL DE 3/4", COM TAMPA CEGA | SINAPI | UN | 1 |  |  | 1 | 15.3
TOTAL Material:
Mão de Obra com Encargos Complementares |  | FONTE | UNID | COEFICIENTE | PREÇO UNITÁRIO | TOTAL
88247 | AUXILIAR DE ELETRICISTA COM ENCARGOS COMPLEMENTARES | SINAPI | H |  |  |  | 0.2727 | 25.22
88264 | ELETRICISTA COM ENCARGOS COMPLEMENTARES | SINAPI | H |  |  |  | 0.2727 | 30.96
TOTAL Mão de Obra com Encargos Complementares:
VALOR:
VALOR BDI (23.08%):
VALOR COM BDI:
9.7.2.2. ​95779​ CONDULETE DE ALUMÍNIO, TIPO E, PARA ELETRODUTO DE AÇO GALVANIZADO DN 20 MM (3/4''), APARENTE - FORNECIMENTO EINSTALAÇÃO. AF_10/2022​ (UN)
Material |  | FONTE | UNID | COEFICIENTE | PREÇO UNITÁRIO | TOTAL
00011950 | BUCHA DE NYLON SEM ABA S6, COM PARAFUSO DE 4,20 X 40 MM EM ACO ZINCADO COM ROSCA SOBERBA, CABECA CHATA E FENDA PHILLIPS | SINAPI | UN | 2 |  |  | 2 | 0.28
00002565 | CONDULETE DE ALUMINIO TIPO E, PARA ELETRODUTO ROSCAVEL DE 3/4", COM TAMPA CEGA | SINAPI | UN | 1 |  |  | 1 | 12.39
TOTAL Material:
Mão de Obra com Encargos Complementares |  | FONTE | UNID | COEFICIENTE | PREÇO UNITÁRIO | TOTAL
88247 | AUXILIAR DE ELETRICISTA COM ENCARGOS COMPLEMENTARES | SINAPI | H |  |  |  | 0.2301 | 25.22
88264 | ELETRICISTA COM ENCARGOS COMPLEMENTARES | SINAPI | H |  |  |  | 0.2301 | 30.96
TOTAL Mão de Obra com Encargos Complementares:
VALOR:
VALOR BDI (23.08%):
VALOR COM BDI:
9.7.2.3. ​458 PRÓPRIO​ CONDULETE DE ALUMÍNIO, TIPO LL, PARA ELETRODUTO DE AÇO GALVANIZADO DN 20MM (3/4''), APARENTE - FORNECIMENTO EINSTALAÇÃO​ (UN)
Material |  | FONTE | UNID | COEFICIENTE | PREÇO UNITÁRIO | TOTAL
00011950 | BUCHA DE NYLON SEM ABA S6, COM PARAFUSO DE 4,20 X 40 MM EM ACO ZINCADO COM ROSCA SOBERBA, CABECA CHATA E FENDA PHILLIPS | SINAPI | UN | 2 |  |  | 2 | 0.28
031159 SBC | CONDULETE ALUMINIO "LL" 3/4" SEM TAMPA WETZEL | Composições | UN | 1 |  |  | 1 | 15.44
TOTAL Material:
Mão de Obra com Encargos Complementares |  | FONTE | UNID | COEFICIENTE | PREÇO UNITÁRIO | TOTAL
88247 | AUXILIAR DE ELETRICISTA COM ENCARGOS COMPLEMENTARES | SINAPI | H |  |  |  | 0.3154 | 25.22
88264 | ELETRICISTA COM ENCARGOS COMPLEMENTARES | SINAPI | H |  |  |  | 0.3154 | 30.96
TOTAL Mão de Obra com Encargos Complementares:
VALOR:
VALOR BDI (23.08%):
VALOR COM BDI:
9.7.2.4. ​95787​ CONDULETE DE ALUMÍNIO, TIPO LR, PARA ELETRODUTO DE AÇO GALVANIZADO DN 20 MM (3/4''), APARENTE - FORNECIMENTO EINSTALAÇÃO. AF_10/2022​ (UN)
Material |  | FONTE | UNID | COEFICIENTE | PREÇO UNITÁRIO | TOTAL
00011950 | BUCHA DE NYLON SEM ABA S6, COM PARAFUSO DE 4,20 X 40 MM EM ACO ZINCADO COM ROSCA SOBERBA, CABECA CHATA E FENDA PHILLIPS | SINAPI | UN | 2 |  |  | 2 | 0.28
00002593 | CONDULETE DE ALUMINIO TIPO LR, PARA ELETRODUTO ROSCAVEL DE 3/4", COM TAMPA CEGA | SINAPI | UN | 1 |  |  | 1 | 12.8
TOTAL Material:
Mão de Obra com Encargos Complementares |  | FONTE | UNID | COEFICIENTE | PREÇO UNITÁRIO | TOTAL
88247 | AUXILIAR DE ELETRICISTA COM ENCARGOS COMPLEMENTARES | SINAPI | H |  |  |  | 0.3154 | 25.22
88264 | ELETRICISTA COM ENCARGOS COMPLEMENTARES | SINAPI | H |  |  |  | 0.3154 | 30.96
TOTAL Mão de Obra com Encargos Complementares:
VALOR:
VALOR BDI (23.08%):
VALOR COM BDI:
9.7.2.5. ​95781​ CONDULETE DE ALUMÍNIO, TIPO C, PARA ELETRODUTO DE AÇO GALVANIZADO DN 25 MM (1''), APARENTE - FORNECIMENTO EINSTALAÇÃO. AF_10/2022​ (UN)
Material |  | FONTE | UNID | COEFICIENTE | PREÇO UNITÁRIO | TOTAL
00011950 | BUCHA DE NYLON SEM ABA S6, COM PARAFUSO DE 4,20 X 40 MM EM ACO ZINCADO COM ROSCA SOBERBA, CABECA CHATA E FENDA PHILLIPS | SINAPI | UN | 2 |  |  | 2 | 0.28
00002560 | CONDULETE DE ALUMINIO TIPO C, PARA ELETRODUTO ROSCAVEL DE 1", COM TAMPA CEGA | SINAPI | UN | 1 |  |  | 1 | 19.13
TOTAL Material:
Mão de Obra com Encargos Complementares |  | FONTE | UNID | COEFICIENTE | PREÇO UNITÁRIO | TOTAL
88247 | AUXILIAR DE ELETRICISTA COM ENCARGOS COMPLEMENTARES | SINAPI | H |  |  |  | 0.3226 | 25.22
88264 | ELETRICISTA COM ENCARGOS COMPLEMENTARES | SINAPI | H |  |  |  | 0.3226 | 30.96
TOTAL Mão de Obra com Encargos Complementares:
VALOR:
VALOR BDI (23.08%):
VALOR COM BDI:
9.7.2.6. ​95782​ CONDULETE DE ALUMÍNIO, TIPO E, ELETRODUTO DE AÇO GALVANIZADO DN 25 MM (1''), APARENTE - FORNECIMENTO EINSTALAÇÃO. AF_10/2022​ (UN)
Material |  | FONTE | UNID | COEFICIENTE | PREÇO UNITÁRIO | TOTAL
00011950 | BUCHA DE NYLON SEM ABA S6, COM PARAFUSO DE 4,20 X 40 MM EM ACO ZINCADO COM ROSCA SOBERBA, CABECA CHATA E FENDA PHILLIPS | SINAPI | UN | 2 |  |  | 2 | 0.28
00002590 | CONDULETE DE ALUMINIO TIPO E, PARA ELETRODUTO ROSCAVEL DE 1", COM TAMPA CEGA | SINAPI | UN | 1 |  |  | 1 | 20.82
TOTAL Material:
Mão de Obra com Encargos Complementares |  | FONTE | UNID | COEFICIENTE | PREÇO UNITÁRIO | TOTAL
88247 | AUXILIAR DE ELETRICISTA COM ENCARGOS COMPLEMENTARES | SINAPI | H |  |  |  | 0.255 | 25.22
88264 | ELETRICISTA COM ENCARGOS COMPLEMENTARES | SINAPI | H |  |  |  | 0.255 | 30.96
TOTAL Mão de Obra com Encargos Complementares:
VALOR:
VALOR BDI (23.08%):
VALOR COM BDI:
9.7.2.7. ​457 PRÓPRIO​ CONDULETE DE ALUMÍNIO, TIPO LL, PARA ELETRODUTO DE AÇO GALVANIZADO DN 25MM (1''), APARENTE - FORNECIMENTO EINSTALAÇÃO​ (UN)
Material |  | FONTE | UNID | COEFICIENTE | PREÇO UNITÁRIO | TOTAL
00011950 | BUCHA DE NYLON SEM ABA S6, COM PARAFUSO DE 4,20 X 40 MM EM ACO ZINCADO COM ROSCA SOBERBA, CABECA CHATA E FENDA PHILLIPS | SINAPI | UN | 2 |  |  | 2 | 0.28
047602 SBC | CONDULETE ALUMINIO "LL" 1" COM TAMPA WETZEL | Composições | UN | 1 |  |  | 1 | 20.99
TOTAL Material:
Mão de Obra com Encargos Complementares |  | FONTE | UNID | COEFICIENTE | PREÇO UNITÁRIO | TOTAL
88247 | AUXILIAR DE ELETRICISTA COM ENCARGOS COMPLEMENTARES | SINAPI | H |  |  |  | 0.3902 | 25.22
88264 | ELETRICISTA COM ENCARGOS COMPLEMENTARES | SINAPI | H |  |  |  | 0.3902 | 30.96
TOTAL Mão de Obra com Encargos Complementares:
VALOR:
VALOR BDI (23.08%):
VALOR COM BDI:
9.7.3.1. ​393 PRÓPRIO​ CAIXA DE PASSAGEM EM CHAPA DE AÇO - EMBUTIR - 20 X 20 X 12CM​ (UN)
Material |  | FONTE | UNID | COEFICIENTE | PREÇO UNITÁRIO | TOTAL
00011250 | CAIXA DE PASSAGEM/ LUZ / TELEFONIA, DE EMBUTIR, EM CHAPA DE ACO GALVANIZADO, DIMENSOES 20 X 20 X *12* CM (PADRAO CONCESSIONARIA LOCAL) | SINAPI | UN | 1 |  |  | 1 | 50.75
TOTAL Material:
Mão de Obra com Encargos Complementares |  | FONTE | UNID | COEFICIENTE | PREÇO UNITÁRIO | TOTAL
88264 | ELETRICISTA COM ENCARGOS COMPLEMENTARES | SINAPI | H |  |  |  | 0.7 | 30.96
88316 | SERVENTE COM ENCARGOS COMPLEMENTARES | SINAPI | H |  |  |  | 0.7 | 23.56
TOTAL Mão de Obra com Encargos Complementares:
VALOR:
VALOR BDI (23.08%):
VALOR COM BDI:
9.7.4.1. ​453 PRÓPRIO​ CAIXA DE PASSAGEM/INSPEÇÃO ELÉTRICA- 30 X 30 X 30CM - ENTERRADA - ALVENARIA (TIJOLO MACIÇO) COM FUNDO DE BRITA E TAMPA DE FERRO FUNDIDO​ (UN)
Material |  | FONTE | UNID | COEFICIENTE | PREÇO UNITÁRIO | TOTAL
00007258 | TIJOLO CERAMICO MACICO COMUM DE *5 X 10 X 20* CM (L X A X C) | SINAPI | UN | 38.691 |  |  | 38.691 | 0.6
TOTAL Material:
Mão de Obra com Encargos Complementares |  | FONTE | UNID | COEFICIENTE | PREÇO UNITÁRIO | TOTAL
88309 | PEDREIRO COM ENCARGOS COMPLEMENTARES | SINAPI | H |  |  |  | 1.2686 | 30.58
88316 | SERVENTE COM ENCARGOS COMPLEMENTARES | SINAPI | H |  |  |  | 0.9967 | 23.56
TOTAL Mão de Obra com Encargos Complementares:
Serviço |  | FONTE | UNID | COEFICIENTE | PREÇO UNITÁRIO | TOTAL
100475 | ARGAMASSA TRAÇO 1:3 (EM VOLUME DE CIMENTO E AREIA MÉDIA ÚMIDA) COM ADIÇÃO DE IMPERMEABILIZANTE, PREPARO MECÂNICO COM BETONEIRA 400 L. AF_08/2019 | SINAPI | M3 | 0.0278 |  |  | 0.0278 | 776.4
87316 | ARGAMASSA TRAÇO 1:4 (EM VOLUME DE CIMENTO E AREIA GROSSA ÚMIDA) PARA CHAPISCO CONVENCIONAL, PREPARO MECÂNICO COM BETONEIRA 400 L. AF_08/2019 | SINAPI | M3 | 0.0039 |  |  | 0.0039 | 528.67
97734 | PEÇA RETANGULAR PRÉ-MOLDADA, VOLUME DE CONCRETO DE 10 A 30 LITROS, TAXA DE AÇO APROXIMADA DE 30KG/M³. AF_03/2024 | SINAPI | M3 | 0.0175 |  |  | 0.0175 | 3154.8
101619 | PREPARO DE FUNDO DE VALA COM LARGURA MENOR QUE 1,5 M, COM CAMADA DE BRITA, LANÇAMENTO MANUAL. AF_08/2020 | SINAPI | M3 | 0.036 |  |  | 0.036 | 310.99
456 PRÓPRIO | TAMPA DE FERRO FUNDIDO PARA CAIXAS INSPEÇÃO/ GORDURA/ PASSAGEM 30X30cm | Composições | UN | 1 | 381.02 |  | 1 | 381.02
TOTAL Serviço:
VALOR:
VALOR BDI (23.08%):
VALOR COM BDI:
9.7.4.2. ​468 PRÓPRIO​ CAIXA DE ALUMÍNIO 4" X 4" PARA TOMADA DE PISO - SEM PLACA​ (UN)
Material |  | FONTE | UNID | COEFICIENTE | PREÇO UNITÁRIO | TOTAL
056235 SBC | ANEL DE REGULAGEM ALIMINIO PARA CAIXA 4X2 AN42- STAMPLAC | Composições | UN | 1 |  |  | 1 | 7.9
031139 SBC | CAIXA DE ALUMINIO DUPLA 4"X2" 3/4" PARA PISO TRAMONTINA | Composições | UN | 1 |  |  | 1 | 29.99
TOTAL Material:
Mão de Obra com Encargos Complementares |  | FONTE | UNID | COEFICIENTE | PREÇO UNITÁRIO | TOTAL
88243 | AJUDANTE ESPECIALIZADO COM ENCARGOS COMPLEMENTARES | SINAPI | H |  |  |  | 0.8 | 23.76
88264 | ELETRICISTA COM ENCARGOS COMPLEMENTARES | SINAPI | H |  |  |  | 0.8 | 30.96
TOTAL Mão de Obra com Encargos Complementares:
VALOR:
VALOR BDI (23.08%):
VALOR COM BDI:
9.7.4.3. ​SOP2752​ CAIXA DE PASSAGEM EM ALVENARIA DETIJOLOS MACIÇOS ESP.= 0,12M, DIM. INT.=0.50 X 0.50 X 0.50M​ (UN)
Material |  | FONTE | UNID | COEFICIENTE | PREÇO UNITÁRIO | TOTAL
I00081 | Aço ca-50 6,3 a 12,5 mm | ORSE | kg | 2.8 |  |  | 2.8 | 8.54
00043130 | ARAME GALVANIZADO 12 BWG, D = 2,76 MM (0,048 KG/M) OU 14 BWG, D = 2,11 MM (0,026 KG/M) | SINAPI | KG | 0.09 |  |  | 0.09 | 15.67
00043132 | ARAME RECOZIDO 16 BWG, D = 1,65 MM (0,016 KG/M) OU 18 BWG, D = 1,25 MM (0,01 KG/M) | SINAPI | KG | 0.056 |  |  | 0.056 | 15.67
I0108 | AREIA GROSSA | SEINFRA | M3 | 0.1426 |  |  | 0.1426 | 119.58
I0109 | AREIA MEDIA | SEINFRA | M3 | 0.0054 |  |  | 0.0054 | 83.58
I0441 | CAL HIDRATADA | SEINFRA | KG | 10.6288 |  |  | 10.6288 | 0.96
I0805 | CIMENTO PORTLAND | SEINFRA | KG | 35.861 |  |  | 35.861 | 0.71
I00630 | Compensado resinado 12mm - Madeirit ou similar | ORSE | m2 | 0.222 |  |  | 0.222 | 44.17
00039017 | ESPACADOR / DISTANCIADOR CIRCULAR COM ENTRADA LATERAL, EM PLASTICO, PARA VERGALHAO *4,2 A 12,5* MM, COBRIMENTO 20 MM | SINAPI | UN | 1.12 |  |  | 1.12 | 0.22
00039315 | ESPACADOR / DISTANCIADOR TIPO GARRA DUPLA, EM PLASTICO, COBRIMENTO *20* MM, PARA FERRAGENS DE LAJES E FUNDO DE VIGAS | SINAPI | UN | 1.12 |  |  | 1.12 | 0.36
I01569 | Madeira mista serrada (barrote) 6 x 6cm - 0,0036 m3/m (angelim, louro) | ORSE | m | 0.198 |  |  | 0.198 | 6.69
00004721 | PEDRA BRITADA N. 1 (9,5 A 19 MM) POSTO PEDREIRA/FORNECEDOR, SEM FRETE | SINAPI | M3 | 0.0164 |  |  | 0.0164 | 111.01
00004718 | PEDRA BRITADA N. 2 (19 A 38 MM) POSTO PEDREIRA/FORNECEDOR, SEM FRETE | SINAPI | M3 | 0.0492 |  |  | 0.0492 | 111.6
00005067 | PREGO DE ACO POLIDO COM CABECA 16 X 24 (2 1/4 X 12) | SINAPI | KG | 0.18 |  |  | 0.18 | 15.12
00004509 | SARRAFO *2,5 X 10* CM EM PINUS, MISTA OU EQUIVALENTE DA REGIAO - BRUTA | SINAPI | M | 0.798 |  |  | 0.798 | 5.61
I02212 | Tijolo cerâmico maciço 5 x 9 x 19cm | ORSE | un | 81.6 |  |  | 81.6 | 0.7
TOTAL Material:
Mão de Obra |  | FONTE | UNID | COEFICIENTE | PREÇO UNITÁRIO | TOTAL
I0121 | ARMADOR/FERREIRO | SEINFRA | H |  | 26.86 |  | 0.2381 | 26.86
I0498 | CARPINTEIRO | SEINFRA | H |  | 26.86 |  | 0.8682 | 26.86
I2391 | PEDREIRO | SEINFRA | H |  | 26.86 |  | 2.5522 | 26.86
I2543 | SERVENTE | SEINFRA | H |  | 20.26 |  | 4.517 | 20.26
TOTAL Mão de Obra:
VALOR:
VALOR BDI (23.08%):
VALOR COM BDI:
9.7.4.4. ​SOP0334​ TAMPA ARTICULADA DE FERRO FUNDIDO 60 X 60CM, INCLUSIVE INSTALAÇÃO​ (UN)
Material |  | FONTE | UNID | COEFICIENTE | PREÇO UNITÁRIO | TOTAL
I02069 | Tampa de ferro fundido quadrada (600x600mm), carga max. 2000kg p/cx.inspeção | ORSE | un | 1 |  |  | 1 | 1660.41
TOTAL Material:
Mão de Obra |  | FONTE | UNID | COEFICIENTE | PREÇO UNITÁRIO | TOTAL
I2312 | ELETRICISTA | SEINFRA | H |  | 26.85 |  | 2 | 26.85
I2543 | SERVENTE | SEINFRA | H |  | 20.26 |  | 2 | 20.26
TOTAL Mão de Obra:
VALOR:
VALOR BDI (23.08%):
VALOR COM BDI:
9.7.5.1. ​419 PRÓPRIO​ CAIXA DE TOMADA (10A) EM PVC PARA INSTALAÇÃO EM PERFILADO 38 X 38MM​ (UN)
Material |  | FONTE | UNID | COEFICIENTE | PREÇO UNITÁRIO | TOTAL
040490 SBC | PERFILADO - CAIXA DE PVC COM TOMADA 10A PARA PERFILADO 38X38MM | Composições | UN | 1 |  |  | 1 | 11.6
TOTAL Material:
Mão de Obra com Encargos Complementares |  | FONTE | UNID | COEFICIENTE | PREÇO UNITÁRIO | TOTAL
88247 | AUXILIAR DE ELETRICISTA COM ENCARGOS COMPLEMENTARES | SINAPI | H |  |  |  | 0.32 | 25.22
88264 | ELETRICISTA COM ENCARGOS COMPLEMENTARES | SINAPI | H |  |  |  | 0.32 | 30.96
TOTAL Mão de Obra com Encargos Complementares:
VALOR:
VALOR BDI (23.08%):
VALOR COM BDI:
9.8.1.1. ​91926​ CABO DE COBRE FLEXÍVEL ISOLADO, 2,5 MM², ANTI-CHAMA 450/750 V, PARA CIRCUITOS TERMINAIS - FORNECIMENTO EINSTALAÇÃO. AF_03/2023​ (M)
Material |  | FONTE | UNID | COEFICIENTE | PREÇO UNITÁRIO | TOTAL
00001014 | CABO DE COBRE, FLEXIVEL, CLASSE 4 OU 5, ISOLACAO EM PVC/A, ANTICHAMA BWF-B, 1 CONDUTOR, 450/750 V, SECAO NOMINAL 2,5 MM2 | SINAPI | M | 1.2434 |  |  | 1.2434 | 2.49
00021127 | FITA ISOLANTE ADESIVA ANTICHAMA, USO ATE 750 V, EM ROLO DE 19 MM X 5 M | SINAPI | UN | 0.0094 |  |  | 0.0094 | 3.78
TOTAL Material:
Mão de Obra com Encargos Complementares |  | FONTE | UNID | COEFICIENTE | PREÇO UNITÁRIO | TOTAL
88247 | AUXILIAR DE ELETRICISTA COM ENCARGOS COMPLEMENTARES | SINAPI | H |  |  |  | 0.029 | 25.22
88264 | ELETRICISTA COM ENCARGOS COMPLEMENTARES | SINAPI | H |  |  |  | 0.029 | 30.96
TOTAL Mão de Obra com Encargos Complementares:
VALOR:
VALOR BDI (23.08%):
VALOR COM BDI:
9.8.1.2. ​91928​ CABO DE COBRE FLEXÍVEL ISOLADO, 4 MM², ANTI-CHAMA 450/750 V, PARA CIRCUITOS TERMINAIS - FORNECIMENTO EINSTALAÇÃO. AF_03/2023​ (M)
Material |  | FONTE | UNID | COEFICIENTE | PREÇO UNITÁRIO | TOTAL
00000981 | CABO DE COBRE, FLEXIVEL, CLASSE 4 OU 5, ISOLACAO EM PVC/A, ANTICHAMA BWF-B, 1 CONDUTOR, 450/750 V, SECAO NOMINAL 4 MM2 | SINAPI | M | 1.2434 |  |  | 1.2434 | 4.13
00021127 | FITA ISOLANTE ADESIVA ANTICHAMA, USO ATE 750 V, EM ROLO DE 19 MM X 5 M | SINAPI | UN | 0.0094 |  |  | 0.0094 | 3.78
TOTAL Material:
Mão de Obra com Encargos Complementares |  | FONTE | UNID | COEFICIENTE | PREÇO UNITÁRIO | TOTAL
88247 | AUXILIAR DE ELETRICISTA COM ENCARGOS COMPLEMENTARES | SINAPI | H |  |  |  | 0.039 | 25.22
88264 | ELETRICISTA COM ENCARGOS COMPLEMENTARES | SINAPI | H |  |  |  | 0.039 | 30.96
TOTAL Mão de Obra com Encargos Complementares:
VALOR:
VALOR BDI (23.08%):
VALOR COM BDI:
9.8.1.3. ​91930​ CABO DE COBRE FLEXÍVEL ISOLADO, 6 MM², ANTI-CHAMA 450/750 V, PARA CIRCUITOS TERMINAIS - FORNECIMENTO EINSTALAÇÃO. AF_03/2023​ (M)
Material |  | FONTE | UNID | COEFICIENTE | PREÇO UNITÁRIO | TOTAL
00000982 | CABO DE COBRE, FLEXIVEL, CLASSE 4 OU 5, ISOLACAO EM PVC/A, ANTICHAMA BWF-B, 1 CONDUTOR, 450/750 V, SECAO NOMINAL 6 MM2 | SINAPI | M | 1.2434 |  |  | 1.2434 | 5.94
00021127 | FITA ISOLANTE ADESIVA ANTICHAMA, USO ATE 750 V, EM ROLO DE 19 MM X 5 M | SINAPI | UN | 0.0094 |  |  | 0.0094 | 3.78
TOTAL Material:
Mão de Obra com Encargos Complementares |  | FONTE | UNID | COEFICIENTE | PREÇO UNITÁRIO | TOTAL
88247 | AUXILIAR DE ELETRICISTA COM ENCARGOS COMPLEMENTARES | SINAPI | H |  |  |  | 0.051 | 25.22
88264 | ELETRICISTA COM ENCARGOS COMPLEMENTARES | SINAPI | H |  |  |  | 0.051 | 30.96
TOTAL Mão de Obra com Encargos Complementares:
VALOR:
VALOR BDI (23.08%):
VALOR COM BDI:
9.8.1.4. ​92986​ CABO DE COBRE FLEXÍVEL ISOLADO, 35 MM², ANTI-CHAMA 0,6/1,0 KV, PARA REDE ENTERRADA DE DISTRIBUIÇÃO DE ENERGIA ELÉTRICA - FORNECIMENTO EINSTALAÇÃO. AF_12/2021​ (M)
Material |  | FONTE | UNID | COEFICIENTE | PREÇO UNITÁRIO | TOTAL
00001019 | CABO DE COBRE, FLEXIVEL, CLASSE 4 OU 5, ISOLACAO EM PVC/A, ANTICHAMA BWF-B, COBERTURA PVC-ST1, ANTICHAMA BWF-B, 1 CONDUTOR, 0,6/1 KV, SECAO NOMINAL 35 MM2 | SINAPI | M | 1.015 |  |  | 1.015 | 37.75
00021127 | FITA ISOLANTE ADESIVA ANTICHAMA, USO ATE 750 V, EM ROLO DE 19 MM X 5 M | SINAPI | UN | 0.009 |  |  | 0.009 | 3.78
TOTAL Material:
Mão de Obra com Encargos Complementares |  | FONTE | UNID | COEFICIENTE | PREÇO UNITÁRIO | TOTAL
88247 | AUXILIAR DE ELETRICISTA COM ENCARGOS COMPLEMENTARES | SINAPI | H |  |  |  | 0.0697 | 25.22
88264 | ELETRICISTA COM ENCARGOS COMPLEMENTARES | SINAPI | H |  |  |  | 0.0697 | 30.96
TOTAL Mão de Obra com Encargos Complementares:
VALOR:
VALOR BDI (23.08%):
VALOR COM BDI:
9.8.2.1. ​98281​ CABO TELEFÔNICO CCI-50 2 PARES, SEM BLINDAGEM, INSTALADO EM DISTRIBUIÇÃO DE EDIFICAÇÃO RESIDENCIAL - FORNECIMENTO E INSTALAÇÃO.AF_08/2025​ (M)
Material |  | FONTE | UNID | COEFICIENTE | PREÇO UNITÁRIO | TOTAL
00011902 | CABO TELEFONICO CCI 50, 2 PARES, USO INTERNO, SEM BLINDAGEM | SINAPI | M | 1.05 |  |  | 1.05 | 1.23
TOTAL Material:
Mão de Obra com Encargos Complementares |  | FONTE | UNID | COEFICIENTE | PREÇO UNITÁRIO | TOTAL
88247 | AUXILIAR DE ELETRICISTA COM ENCARGOS COMPLEMENTARES | SINAPI | H |  |  |  | 0.094425 | 25.22
88264 | ELETRICISTA COM ENCARGOS COMPLEMENTARES | SINAPI | H |  |  |  | 0.1259 | 30.96
TOTAL Mão de Obra com Encargos Complementares:
VALOR:
VALOR BDI (23.08%):
VALOR COM BDI:
9.8.3.1. ​98295​ CABO ELETRÔNICO CATEGORIA 5E, INSTALADO EM EDIFICAÇÃO INSTITUCIONAL - FORNECIMENTO EINSTALAÇÃO. AF_08/2025​ (M)
Material |  | FONTE | UNID | COEFICIENTE | PREÇO UNITÁRIO | TOTAL
00039598 | CABO DE REDE, PAR TRANCADO U/UTP, 4 PARES, CATEGORIA 5E (CAT 5E), ISOLAMENTO PVC (LSZH) | SINAPI | M | 1.05 |  |  | 1.05 | 4.97
TOTAL Material:
Mão de Obra com Encargos Complementares |  | FONTE | UNID | COEFICIENTE | PREÇO UNITÁRIO | TOTAL
88247 | AUXILIAR DE ELETRICISTA COM ENCARGOS COMPLEMENTARES | SINAPI | H |  |  |  | 0.0070997 | 25.22
88264 | ELETRICISTA COM ENCARGOS COMPLEMENTARES | SINAPI | H |  |  |  | 0.0094663 | 30.96
TOTAL Mão de Obra com Encargos Complementares:
VALOR:
VALOR BDI (23.08%):
VALOR COM BDI:
10.1.1.1. ​97327​ TUBO EM COBRE FLEXÍVEL, DN 1/4", COM ISOLAMENTO, INSTALADO EM RAMAL DE ALIMENTAÇÃO DE AR-CONDICIONADO - FORNECIMENTO E INSTALAÇÃO.AF_07/2025​ (M)
Material |  | FONTE | UNID | COEFICIENTE | PREÇO UNITÁRIO | TOTAL
00039738 | TUBO DE BORRACHA ELASTOMERICA FLEXIVEL, PRETA, PARA ISOLAMENTO TERMICO DE TUBULACAO, DN 1/4" (6 MM), E= 9 MM, COEFICIENTE DE CONDUTIVIDADE TERMICA 0,036W/MK, VAPOR DE AGUA MAIOR OU IGUAL A 10.000 | SINAPI | M | 1.0227 |  |  | 1.0227 | 4
00039662 | TUBO DE COBRE FLEXIVEL, D = 1/4", E = 0,79 MM, PARA AR-CONDICIONADO/ INSTALACOES GAS RESIDENCIAIS E COMERCIAIS | SINAPI | M | 1.0227 |  |  | 1.0227 | 20.61
TOTAL Material:
Mão de Obra com Encargos Complementares |  | FONTE | UNID | COEFICIENTE | PREÇO UNITÁRIO | TOTAL
88243 | AJUDANTE ESPECIALIZADO COM ENCARGOS COMPLEMENTARES | SINAPI | H |  |  |  | 0.044526 | 23.76
100308 | MECÂNICO DE REFRIGERAÇÃO COM ENCARGOS COMPLEMENTARES | SINAPI | H |  |  |  | 0.044526 | 30.46
TOTAL Mão de Obra com Encargos Complementares:
VALOR:
VALOR BDI (23.08%):
VALOR COM BDI:
10.1.1.2. ​97328​ TUBO EM COBRE FLEXÍVEL, DN 3/8", COM ISOLAMENTO, INSTALADO EM RAMAL DE ALIMENTAÇÃO DE AR-CONDICIONADO - FORNECIMENTO E INSTALAÇÃO.AF_07/2025​ (M)
Material |  | FONTE | UNID | COEFICIENTE | PREÇO UNITÁRIO | TOTAL
00039741 | TUBO DE BORRACHA ELASTOMERICA FLEXIVEL, PRETA, PARA ISOLAMENTO TERMICO DE TUBULACAO, DN 3/8" (10 MM), E= 19 MM, COEFICIENTE DE CONDUTIVIDADE TERMICA 0,036W/MK, VAPOR DE AGUA MAIOR OU IGUAL A 10.000 | SINAPI | M | 1.0227 |  |  | 1.0227 | 10.07
00039664 | TUBO DE COBRE FLEXIVEL, D = 3/8", E = 0,79 MM, PARA AR-CONDICIONADO/ INSTALACOES GAS RESIDENCIAIS E COMERCIAIS | SINAPI | M | 1.0227 |  |  | 1.0227 | 31.7
TOTAL Material:
Mão de Obra com Encargos Complementares |  | FONTE | UNID | COEFICIENTE | PREÇO UNITÁRIO | TOTAL
88243 | AJUDANTE ESPECIALIZADO COM ENCARGOS COMPLEMENTARES | SINAPI | H |  |  |  | 0.053612 | 23.76
100308 | MECÂNICO DE REFRIGERAÇÃO COM ENCARGOS COMPLEMENTARES | SINAPI | H |  |  |  | 0.053612 | 30.46
TOTAL Mão de Obra com Encargos Complementares:
VALOR:
VALOR BDI (23.08%):
VALOR COM BDI:
10.1.1.3. ​97329​ TUBO EM COBRE FLEXÍVEL, DN 1/2", COM ISOLAMENTO, INSTALADO EM RAMAL DE ALIMENTAÇÃO DE AR-CONDICIONADO - FORNECIMENTO E INSTALAÇÃO.AF_07/2025​ (M)
Material |  | FONTE | UNID | COEFICIENTE | PREÇO UNITÁRIO | TOTAL
00039737 | TUBO DE BORRACHA ELASTOMERICA FLEXIVEL, PRETA, PARA ISOLAMENTO TERMICO DE TUBULACAO, DN 1/2" (12 MM), E= 19 MM, COEFICIENTE DE CONDUTIVIDADE TERMICA 0,036W/MK, VAPOR DE AGUA MAIOR OU IGUAL A 10.000 | SINAPI | M | 1.0227 |  |  | 1.0227 | 11.07
00039660 | TUBO DE COBRE FLEXIVEL, D = 1/2", E = 0,79 MM, PARA AR-CONDICIONADO/ INSTALACOES GAS RESIDENCIAIS E COMERCIAIS | SINAPI | M | 1.0227 |  |  | 1.0227 | 43
TOTAL Material:
Mão de Obra com Encargos Complementares |  | FONTE | UNID | COEFICIENTE | PREÇO UNITÁRIO | TOTAL
88243 | AJUDANTE ESPECIALIZADO COM ENCARGOS COMPLEMENTARES | SINAPI | H |  |  |  | 0.062728 | 23.76
100308 | MECÂNICO DE REFRIGERAÇÃO COM ENCARGOS COMPLEMENTARES | SINAPI | H |  |  |  | 0.062728 | 30.46
TOTAL Mão de Obra com Encargos Complementares:
VALOR:
VALOR BDI (23.08%):
VALOR COM BDI:
10.1.1.4. ​97330​ TUBO EM COBRE FLEXÍVEL, DN 5/8", COM ISOLAMENTO, INSTALADO EM RAMAL DE ALIMENTAÇÃO DE AR-CONDICIONADO - FORNECIMENTO E INSTALAÇÃO.AF_07/2025​ (M)
Material |  | FONTE | UNID | COEFICIENTE | PREÇO UNITÁRIO | TOTAL
00039853 | TUBO DE BORRACHA ELASTOMERICA FLEXIVEL, PRETA, PARA ISOLAMENTO TERMICO DE TUBULACAO, DN 5/8" (15 MM), E= 19 MM, COEFICIENTE DE CONDUTIVIDADE TERMICA 0,036W/MK, VAPOR DE AGUA MAIOR OU IGUAL A 10.000 | SINAPI | M | 1.0227 |  |  | 1.0227 | 13.23
00039665 | TUBO DE COBRE FLEXIVEL, D = 5/8", E = 0,79 MM, PARA AR-CONDICIONADO/ INSTALACOES GAS RESIDENCIAIS E COMERCIAIS | SINAPI | M | 1.0227 |  |  | 1.0227 | 53.49
TOTAL Material:
Mão de Obra com Encargos Complementares |  | FONTE | UNID | COEFICIENTE | PREÇO UNITÁRIO | TOTAL
88243 | AJUDANTE ESPECIALIZADO COM ENCARGOS COMPLEMENTARES | SINAPI | H |  |  |  | 0.071814 | 23.76
100308 | MECÂNICO DE REFRIGERAÇÃO COM ENCARGOS COMPLEMENTARES | SINAPI | H |  |  |  | 0.071814 | 30.46
TOTAL Mão de Obra com Encargos Complementares:
VALOR:
VALOR BDI (23.08%):
VALOR COM BDI:
10.1.2.1. ​376 PRÓPRIO​ CABO PP 2 X 2.5MM² - 450/750V​ (M)
Material |  | FONTE | UNID | COEFICIENTE | PREÇO UNITÁRIO | TOTAL
00039258 | CABO MULTIPOLAR DE COBRE, FLEXIVEL, CLASSE 4 OU 5, ISOLACAO EM HEPR, COBERTURA EM PVC-ST2, ANTICHAMA BWF-B, 0,6/1 KV, 3 CONDUTORES DE 2,5 MM2 | SINAPI | M | 1 |  |  | 1 | 9.45
TOTAL Material:
Mão de Obra com Encargos Complementares |  | FONTE | UNID | COEFICIENTE | PREÇO UNITÁRIO | TOTAL
88264 | ELETRICISTA COM ENCARGOS COMPLEMENTARES | SINAPI | H |  |  |  | 0.12 | 30.96
88316 | SERVENTE COM ENCARGOS COMPLEMENTARES | SINAPI | H |  |  |  | 0.12 | 23.56
TOTAL Mão de Obra com Encargos Complementares:
VALOR:
VALOR BDI (23.08%):
VALOR COM BDI:
10.1.3.1. ​89865​ TUBO, PVC, SOLDÁVEL, DE 25MM, INSTALADO EM DRENO DE AR-CONDICIONADO - FORNECIMENTO EINSTALAÇÃO. AF_08/2022​ (M)
Material |  | FONTE | UNID | COEFICIENTE | PREÇO UNITÁRIO | TOTAL
00038383 | LIXA D'AGUA EM FOLHA, COR PRETA, GRAO 100 | SINAPI | UN | 0.0142 |  |  | 0.0142 | 1.65
00009868 | TUBO PVC, SOLDAVEL, DE 25 MM, AGUA FRIA (NBR-5648) | SINAPI | M | 1.0549 |  |  | 1.0549 | 4.32
TOTAL Material:
Mão de Obra com Encargos Complementares |  | FONTE | UNID | COEFICIENTE | PREÇO UNITÁRIO | TOTAL
88248 | AUXILIAR DE ENCANADOR OU BOMBEIRO HIDRÁULICO COM ENCARGOS COMPLEMENTARES | SINAPI | H |  |  |  | 0.2552 | 24.23
88267 | ENCANADOR OU BOMBEIRO HIDRÁULICO COM ENCARGOS COMPLEMENTARES | SINAPI | H |  |  |  | 0.2552 | 29.86
TOTAL Mão de Obra com Encargos Complementares:
VALOR:
VALOR BDI (23.08%):
VALOR COM BDI:
10.1.3.2. ​89866​ JOELHO 90 GRAUS, PVC, SOLDÁVEL, DN 25MM, INSTALADO EM DRENO DE AR-CONDICIONADO - FORNECIMENTO EINSTALAÇÃO. AF_08/2022​ (UN)
Material |  | FONTE | UNID | COEFICIENTE | PREÇO UNITÁRIO | TOTAL
00000122 | ADESIVO PLASTICO PARA PVC, FRASCO COM *850* GR | SINAPI | UN | 0.0071 |  |  | 0.0071 | 61.86
00003529 | JOELHO PVC, SOLDAVEL, 90 GRAUS, 25 MM, COR MARROM, PARA AGUA FRIA PREDIAL | SINAPI | UN | 1 |  |  | 1 | 0.76
00038383 | LIXA D'AGUA EM FOLHA, COR PRETA, GRAO 100 | SINAPI | UN | 0.0061 |  |  | 0.0061 | 1.65
00020083 | SOLUCAO PREPARADORA / LIMPADORA PARA PVC, FRASCO COM 1000 CM3 | SINAPI | UN | 0.008 |  |  | 0.008 | 70.08
TOTAL Material:
Mão de Obra com Encargos Complementares |  | FONTE | UNID | COEFICIENTE | PREÇO UNITÁRIO | TOTAL
88248 | AUXILIAR DE ENCANADOR OU BOMBEIRO HIDRÁULICO COM ENCARGOS COMPLEMENTARES | SINAPI | H |  |  |  | 0.1106 | 24.23
88267 | ENCANADOR OU BOMBEIRO HIDRÁULICO COM ENCARGOS COMPLEMENTARES | SINAPI | H |  |  |  | 0.1106 | 29.86
TOTAL Mão de Obra com Encargos Complementares:
VALOR:
VALOR BDI (23.08%):
VALOR COM BDI:
10.1.3.3. ​89869​ TE, PVC, SOLDÁVEL, DN 25MM, INSTALADO EM DRENO DE AR-CONDICIONADO - FORNECIMENTO E INSTALAÇÃO.AF_08/2022​ (UN)
Material |  | FONTE | UNID | COEFICIENTE | PREÇO UNITÁRIO | TOTAL
00000122 | ADESIVO PLASTICO PARA PVC, FRASCO COM *850* GR | SINAPI | UN | 0.0106 |  |  | 0.0106 | 61.86
00038383 | LIXA D'AGUA EM FOLHA, COR PRETA, GRAO 100 | SINAPI | UN | 0.0092 |  |  | 0.0092 | 1.65
00020083 | SOLUCAO PREPARADORA / LIMPADORA PARA PVC, FRASCO COM 1000 CM3 | SINAPI | UN | 0.012 |  |  | 0.012 | 70.08
00007139 | TE SOLDAVEL, PVC, 90 GRAUS, 25 MM, PARA AGUA FRIA PREDIAL (NBR 5648) | SINAPI | UN | 1 |  |  | 1 | 1.25
TOTAL Material:
Mão de Obra com Encargos Complementares |  | FONTE | UNID | COEFICIENTE | PREÇO UNITÁRIO | TOTAL
88248 | AUXILIAR DE ENCANADOR OU BOMBEIRO HIDRÁULICO COM ENCARGOS COMPLEMENTARES | SINAPI | H |  |  |  | 0.1474 | 24.23
88267 | ENCANADOR OU BOMBEIRO HIDRÁULICO COM ENCARGOS COMPLEMENTARES | SINAPI | H |  |  |  | 0.1474 | 29.86
TOTAL Mão de Obra com Encargos Complementares:
VALOR:
VALOR BDI (23.08%):
VALOR COM BDI:
10.1.3.4. ​382 próprio​ ISOLAMENTO EM BORRACHA ESPONJOSA, PARA TUBO DE 25MM COR BRANCA, ISENTA DE HALOGÊNIOS, ESPESSURA DO ISOLAMENTO 19MM - FORNECIMENTO EINSTALAÇÃO​ (M)
Mão de Obra com Encargos Complementares |  | FONTE | UNID | COEFICIENTE | PREÇO UNITÁRIO | TOTAL
88243 | AJUDANTE ESPECIALIZADO COM ENCARGOS COMPLEMENTARES | SINAPI | H |  |  |  | 0.3 | 23.76
100308 | MECÂNICO DE REFRIGERAÇÃO COM ENCARGOS COMPLEMENTARES | SINAPI | H |  |  |  | 0.3 | 30.46
TOTAL Mão de Obra com Encargos Complementares:
VALOR:
VALOR BDI (23.08%):
VALOR COM BDI:
10.1.4.1. ​103244​ AR CONDICIONADO SPLIT INVERTER, HI-WALL (PAREDE), 9000 BTU/H, CICLO FRIO - FORNECIMENTO E INSTALAÇÃO.AF_11/2021_PE​ (UN)
Equipamento |  | FONTE | UNID | COEFICIENTE | PREÇO UNITÁRIO | TOTAL
00042424 | AR CONDICIONADO SPLIT INVERTER, HI-WALL (PAREDE), 9000 BTU/H, CICLO FRIO, 60HZ, CLASSIFICACAO A (SELO PROCEL), GAS HFC, CONTROLE S/FIO | SINAPI | UN | 1 |  |  | 1 | 2110.99
TOTAL Equipamento:
Material |  | FONTE | UNID | COEFICIENTE | PREÇO UNITÁRIO | TOTAL
00007568 | BUCHA DE NYLON SEM ABA S10, COM PARAFUSO DE 6,10 X 65 MM EM ACO ZINCADO COM ROSCA SOBERBA, CABECA CHATA E FENDA PHILLIPS | SINAPI | UN | 9 |  |  | 9 | 0.86
00011976 | CHUMBADOR DE ACO ZINCADO, DIAMETRO 1/4" COM PARAFUSO 1/4" X 40 MM | SINAPI | UN | 6 |  |  | 6 | 1.66
00013246 | PARAFUSO DE ACO ZINCADO, SEXTAVADO, COM ROSCA INTEIRA, DIAMETRO 5/16", COMPRIMENTO 3/4", COM PORCA E ARRUELA LISA LEVE | SINAPI | UN | 4 |  |  | 4 | 0.62
00037591 | SUPORTE MAO-FRANCESA EM ACO, ABAS IGUAIS 40 CM, CAPACIDADE MINIMA 70 KG, BRANCO | SINAPI | UN | 2 |  |  | 2 | 20.27
00001570 | TERMINAL A COMPRESSAO EM COBRE ESTANHADO PARA CABO 2,5 MM2, 1 FURO E 1 COMPRESSAO, PARA PARAFUSO DE FIXACAO M5 | SINAPI | UN | 10 |  |  | 10 | 1.05
TOTAL Material:
Mão de Obra com Encargos Complementares |  | FONTE | UNID | COEFICIENTE | PREÇO UNITÁRIO | TOTAL
88243 | AJUDANTE ESPECIALIZADO COM ENCARGOS COMPLEMENTARES | SINAPI | H |  |  |  | 2.3334 | 23.76
100308 | MECÂNICO DE REFRIGERAÇÃO COM ENCARGOS COMPLEMENTARES | SINAPI | H |  |  |  | 2.3334 | 30.46
TOTAL Mão de Obra com Encargos Complementares:
VALOR:
VALOR BDI (23.08%):
VALOR COM BDI:
10.1.4.2. ​103247​ AR CONDICIONADO SPLIT INVERTER, HI-WALL (PAREDE), 12000 BTU/H, CICLO FRIO - FORNECIMENTO E INSTALAÇÃO.AF_11/2021_PE​ (UN)
Equipamento |  | FONTE | UNID | COEFICIENTE | PREÇO UNITÁRIO | TOTAL
00042425 | AR CONDICIONADO SPLIT INVERTER, HI-WALL (PAREDE), 12000 BTU/H, CICLO FRIO, 60HZ, CLASSIFICACAO A (SELO PROCEL), GAS HFC, CONTROLE S/FIO | SINAPI | UN | 1 |  |  | 1 | 2363.7
TOTAL Equipamento:
Material |  | FONTE | UNID | COEFICIENTE | PREÇO UNITÁRIO | TOTAL
00007568 | BUCHA DE NYLON SEM ABA S10, COM PARAFUSO DE 6,10 X 65 MM EM ACO ZINCADO COM ROSCA SOBERBA, CABECA CHATA E FENDA PHILLIPS | SINAPI | UN | 9 |  |  | 9 | 0.86
00011976 | CHUMBADOR DE ACO ZINCADO, DIAMETRO 1/4" COM PARAFUSO 1/4" X 40 MM | SINAPI | UN | 6 |  |  | 6 | 1.66
00013246 | PARAFUSO DE ACO ZINCADO, SEXTAVADO, COM ROSCA INTEIRA, DIAMETRO 5/16", COMPRIMENTO 3/4", COM PORCA E ARRUELA LISA LEVE | SINAPI | UN | 4 |  |  | 4 | 0.62
00037591 | SUPORTE MAO-FRANCESA EM ACO, ABAS IGUAIS 40 CM, CAPACIDADE MINIMA 70 KG, BRANCO | SINAPI | UN | 2 |  |  | 2 | 20.27
00001570 | TERMINAL A COMPRESSAO EM COBRE ESTANHADO PARA CABO 2,5 MM2, 1 FURO E 1 COMPRESSAO, PARA PARAFUSO DE FIXACAO M5 | SINAPI | UN | 10 |  |  | 10 | 1.05
TOTAL Material:
Mão de Obra com Encargos Complementares |  | FONTE | UNID | COEFICIENTE | PREÇO UNITÁRIO | TOTAL
88243 | AJUDANTE ESPECIALIZADO COM ENCARGOS COMPLEMENTARES | SINAPI | H |  |  |  | 2.3334 | 23.76
100308 | MECÂNICO DE REFRIGERAÇÃO COM ENCARGOS COMPLEMENTARES | SINAPI | H |  |  |  | 2.3334 | 30.46
TOTAL Mão de Obra com Encargos Complementares:
VALOR:
VALOR BDI (23.08%):
VALOR COM BDI:
10.1.4.3. ​103250​ AR CONDICIONADO SPLIT INVERTER, HI-WALL (PAREDE), 18000 BTU/H, CICLO FRIO - FORNECIMENTO E INSTALAÇÃO.AF_11/2021_PE​ (UN)
Equipamento |  | FONTE | UNID | COEFICIENTE | PREÇO UNITÁRIO | TOTAL
00042422 | AR CONDICIONADO SPLIT INVERTER, HI-WALL (PAREDE), 18000 BTU/H, CICLO FRIO, 60HZ, CLASSIFICACAO A (SELO PROCEL), GAS HFC, CONTROLE S/FIO | SINAPI | UN | 1 |  |  | 1 | 3509
TOTAL Equipamento:
Material |  | FONTE | UNID | COEFICIENTE | PREÇO UNITÁRIO | TOTAL
00007568 | BUCHA DE NYLON SEM ABA S10, COM PARAFUSO DE 6,10 X 65 MM EM ACO ZINCADO COM ROSCA SOBERBA, CABECA CHATA E FENDA PHILLIPS | SINAPI | UN | 9 |  |  | 9 | 0.86
00011976 | CHUMBADOR DE ACO ZINCADO, DIAMETRO 1/4" COM PARAFUSO 1/4" X 40 MM | SINAPI | UN | 6 |  |  | 6 | 1.66
00013246 | PARAFUSO DE ACO ZINCADO, SEXTAVADO, COM ROSCA INTEIRA, DIAMETRO 5/16", COMPRIMENTO 3/4", COM PORCA E ARRUELA LISA LEVE | SINAPI | UN | 4 |  |  | 4 | 0.62
00037591 | SUPORTE MAO-FRANCESA EM ACO, ABAS IGUAIS 40 CM, CAPACIDADE MINIMA 70 KG, BRANCO | SINAPI | UN | 2 |  |  | 2 | 20.27
00001570 | TERMINAL A COMPRESSAO EM COBRE ESTANHADO PARA CABO 2,5 MM2, 1 FURO E 1 COMPRESSAO, PARA PARAFUSO DE FIXACAO M5 | SINAPI | UN | 10 |  |  | 10 | 1.05
TOTAL Material:
Mão de Obra com Encargos Complementares |  | FONTE | UNID | COEFICIENTE | PREÇO UNITÁRIO | TOTAL
88243 | AJUDANTE ESPECIALIZADO COM ENCARGOS COMPLEMENTARES | SINAPI | H |  |  |  | 2.523 | 23.76
100308 | MECÂNICO DE REFRIGERAÇÃO COM ENCARGOS COMPLEMENTARES | SINAPI | H |  |  |  | 2.523 | 30.46
TOTAL Mão de Obra com Encargos Complementares:
VALOR:
VALOR BDI (23.08%):
VALOR COM BDI:
10.1.4.4. ​103253​ AR CONDICIONADO SPLIT INVERTER, HI-WALL (PAREDE), 24000 BTU/H, CICLO FRIO - FORNECIMENTO E INSTALAÇÃO.AF_11/2021_PE​ (UN)
Equipamento |  | FONTE | UNID | COEFICIENTE | PREÇO UNITÁRIO | TOTAL
00043184 | AR CONDICIONADO SPLIT INVERTER, HI-WALL (PAREDE), 24000 BTU/H, CICLO FRIO, 60HZ, CLASSIFICACAO A (SELO PROCEL), GAS HFC, CONTROLE S/FIO | SINAPI | UN | 1 |  |  | 1 | 4849.77
TOTAL Equipamento:
Material |  | FONTE | UNID | COEFICIENTE | PREÇO UNITÁRIO | TOTAL
00007568 | BUCHA DE NYLON SEM ABA S10, COM PARAFUSO DE 6,10 X 65 MM EM ACO ZINCADO COM ROSCA SOBERBA, CABECA CHATA E FENDA PHILLIPS | SINAPI | UN | 9 |  |  | 9 | 0.86
00011976 | CHUMBADOR DE ACO ZINCADO, DIAMETRO 1/4" COM PARAFUSO 1/4" X 40 MM | SINAPI | UN | 6 |  |  | 6 | 1.66
00013246 | PARAFUSO DE ACO ZINCADO, SEXTAVADO, COM ROSCA INTEIRA, DIAMETRO 5/16", COMPRIMENTO 3/4", COM PORCA E ARRUELA LISA LEVE | SINAPI | UN | 4 |  |  | 4 | 0.62
00037591 | SUPORTE MAO-FRANCESA EM ACO, ABAS IGUAIS 40 CM, CAPACIDADE MINIMA 70 KG, BRANCO | SINAPI | UN | 2 |  |  | 2 | 20.27
00001570 | TERMINAL A COMPRESSAO EM COBRE ESTANHADO PARA CABO 2,5 MM2, 1 FURO E 1 COMPRESSAO, PARA PARAFUSO DE FIXACAO M5 | SINAPI | UN | 10 |  |  | 10 | 1.05
TOTAL Material:
Mão de Obra com Encargos Complementares |  | FONTE | UNID | COEFICIENTE | PREÇO UNITÁRIO | TOTAL
88243 | AJUDANTE ESPECIALIZADO COM ENCARGOS COMPLEMENTARES | SINAPI | H |  |  |  | 2.6335 | 23.76
100308 | MECÂNICO DE REFRIGERAÇÃO COM ENCARGOS COMPLEMENTARES | SINAPI | H |  |  |  | 2.6335 | 30.46
TOTAL Mão de Obra com Encargos Complementares:
VALOR:
VALOR BDI (23.08%):
VALOR COM BDI:
10.1.5.1. ​378 PRÓPRIO​ CAIXA DE FILTRAGEM COM FILTRO G4+M5 FILBOX RED 150 - FORNECIMENTO EINSTALAÇÃO​ (UN)
Material |  | FONTE | UNID | COEFICIENTE | PREÇO UNITÁRIO | TOTAL
002837 SBC | CAIXA DE FILTRAGEM NOVABOX-125 (FILTRO G4+N5)+GRELHAS+DUTO. | Composições | UN | 1 |  |  | 1 | 989.09
TOTAL Material:
Mão de Obra com Encargos Complementares |  | FONTE | UNID | COEFICIENTE | PREÇO UNITÁRIO | TOTAL
88243 | AJUDANTE ESPECIALIZADO COM ENCARGOS COMPLEMENTARES | SINAPI | H |  |  |  | 1.279 | 23.76
100308 | MECÂNICO DE REFRIGERAÇÃO COM ENCARGOS COMPLEMENTARES | SINAPI | H |  |  |  | 1.279 | 30.46
TOTAL Mão de Obra com Encargos Complementares:
VALOR:
VALOR BDI (23.08%):
VALOR COM BDI:
10.1.6.1. ​380 PRÓPRIO​ GRELHA DE EXAUSTÃO E/OU INSUFLAMENTO E/OU VENTILAÇÃO 225 X125 - FORNECIMENTO E INSTALAÇÃO​ (UN)
Mão de Obra com Encargos Complementares |  | FONTE | UNID | COEFICIENTE | PREÇO UNITÁRIO | TOTAL
88275 | MECÃNICO DE EQUIPAMENTOS PESADOS COM ENCARGOS COMPLEMENTARES | SINAPI | H |  |  |  | 0.2 | 40.73
TOTAL Mão de Obra com Encargos Complementares:
VALOR:
VALOR BDI (23.08%):
VALOR COM BDI:
10.1.6.2. ​381 PRÓPRIO​ GRELHA DE EXAUSTÃO E/OU INSUFLAMENTO E/OU VENTILAÇÃO 325 X125 - FORNECIMENTO E INSTALAÇÃO​ (UN)
Mão de Obra com Encargos Complementares |  | FONTE | UNID | COEFICIENTE | PREÇO UNITÁRIO | TOTAL
88243 | AJUDANTE ESPECIALIZADO COM ENCARGOS COMPLEMENTARES | SINAPI | H |  |  |  | 1.5 | 23.76
88275 | MECÃNICO DE EQUIPAMENTOS PESADOS COM ENCARGOS COMPLEMENTARES | SINAPI | H |  |  |  | 1.5 | 40.73
TOTAL Mão de Obra com Encargos Complementares:
VALOR:
VALOR BDI (23.08%):
VALOR COM BDI:
10.1.6.3. ​421 PRÓPRIO​ GRELHA DE EXAUSTÃO E/OU INSUFLAMENTO E/OU VENTILAÇÃO 525 X125 - FORNECIMENTO E INSTALAÇÃO​ (UN)
Mão de Obra com Encargos Complementares |  | FONTE | UNID | COEFICIENTE | PREÇO UNITÁRIO | TOTAL
88243 | AJUDANTE ESPECIALIZADO COM ENCARGOS COMPLEMENTARES | SINAPI | H |  |  |  | 1.5 | 23.76
88275 | MECÃNICO DE EQUIPAMENTOS PESADOS COM ENCARGOS COMPLEMENTARES | SINAPI | H |  |  |  | 1.5 | 40.73
TOTAL Mão de Obra com Encargos Complementares:
VALOR:
VALOR BDI (23.08%):
VALOR COM BDI:
10.2.1.1. ​104166​ TUBO PVC, SÉRIE R, ÁGUA PLUVIAL, DN 150 MM, FORNECIDO E INSTALADO EM RAMALDE ENCAMINHAMENTO. AF_06/2022​ (M)
Material |  | FONTE | UNID | COEFICIENTE | PREÇO UNITÁRIO | TOTAL
00038383 | LIXA D'AGUA EM FOLHA, COR PRETA, GRAO 100 | SINAPI | UN | 0.0141 |  |  | 0.0141 | 1.65
00009840 | TUBO PVC, SERIE R, DN 150 MM, PARA ESGOTO OU AGUAS PLUVIAIS PREDIAL (NBR 5688) | SINAPI | M | 1.0353 |  |  | 1.0353 | 59.63
TOTAL Material:
Mão de Obra com Encargos Complementares |  | FONTE | UNID | COEFICIENTE | PREÇO UNITÁRIO | TOTAL
88248 | AUXILIAR DE ENCANADOR OU BOMBEIRO HIDRÁULICO COM ENCARGOS COMPLEMENTARES | SINAPI | H |  |  |  | 0.2533 | 24.23
88267 | ENCANADOR OU BOMBEIRO HIDRÁULICO COM ENCARGOS COMPLEMENTARES | SINAPI | H |  |  |  | 0.2533 | 29.86
TOTAL Mão de Obra com Encargos Complementares:
VALOR:
VALOR BDI (23.08%):
VALOR COM BDI:
10.2.1.2. ​89590​ JOELHO 90 GRAUS, PVC, SERIE R, ÁGUA PLUVIAL, DN 150 MM, JUNTA ELÁSTICA, FORNECIDO E INSTALADO EM CONDUTORES VERTICAIS DE ÁGUASPLUVIAIS. AF_06/2022​ (UN)
Material |  | FONTE | UNID | COEFICIENTE | PREÇO UNITÁRIO | TOTAL
00000300 | ANEL BORRACHA, DN 150 MM, PARA TUBO SERIE REFORCADA ESGOTO PREDIAL | SINAPI | UN | 2 |  |  | 2 | 17.41
00020158 | JOELHO, PVC SERIE R, 90 GRAUS, DN 150 MM, PARA ESGOTO PREDIAL | SINAPI | UN | 1 |  |  | 1 | 77.52
00020078 | PASTA LUBRIFICANTE PARA TUBOS E CONEXOES COM JUNTA ELASTICA, EMBALAGEM DE *400* GR (USO EM PVC, ACO, POLIETILENO E OUTROS) | SINAPI | UN | 0.175 |  |  | 0.175 | 25.53
TOTAL Material:
Mão de Obra com Encargos Complementares |  | FONTE | UNID | COEFICIENTE | PREÇO UNITÁRIO | TOTAL
88248 | AUXILIAR DE ENCANADOR OU BOMBEIRO HIDRÁULICO COM ENCARGOS COMPLEMENTARES | SINAPI | H |  |  |  | 0.4713 | 24.23
88267 | ENCANADOR OU BOMBEIRO HIDRÁULICO COM ENCARGOS COMPLEMENTARES | SINAPI | H |  |  |  | 0.4713 | 29.86
TOTAL Mão de Obra com Encargos Complementares:
VALOR:
VALOR BDI (23.08%):
VALOR COM BDI:
10.2.1.3. ​89591​ JOELHO 45 GRAUS, PVC, SERIE R, ÁGUA PLUVIAL, DN 150 MM, JUNTA ELÁSTICA, FORNECIDO E INSTALADO EM CONDUTORES VERTICAIS DE ÁGUASPLUVIAIS. AF_06/2022​ (UN)
Material |  | FONTE | UNID | COEFICIENTE | PREÇO UNITÁRIO | TOTAL
00000300 | ANEL BORRACHA, DN 150 MM, PARA TUBO SERIE REFORCADA ESGOTO PREDIAL | SINAPI | UN | 2 |  |  | 2 | 17.41
00020152 | JOELHO, PVC SERIE R, 45 GRAUS, DN 150 MM, PARA ESGOTO PREDIAL | SINAPI | UN | 1 |  |  | 1 | 74.36
00020078 | PASTA LUBRIFICANTE PARA TUBOS E CONEXOES COM JUNTA ELASTICA, EMBALAGEM DE *400* GR (USO EM PVC, ACO, POLIETILENO E OUTROS) | SINAPI | UN | 0.175 |  |  | 0.175 | 25.53
TOTAL Material:
Mão de Obra com Encargos Complementares |  | FONTE | UNID | COEFICIENTE | PREÇO UNITÁRIO | TOTAL
88248 | AUXILIAR DE ENCANADOR OU BOMBEIRO HIDRÁULICO COM ENCARGOS COMPLEMENTARES | SINAPI | H |  |  |  | 0.4713 | 24.23
88267 | ENCANADOR OU BOMBEIRO HIDRÁULICO COM ENCARGOS COMPLEMENTARES | SINAPI | H |  |  |  | 0.4713 | 29.86
TOTAL Mão de Obra com Encargos Complementares:
VALOR:
VALOR BDI (23.08%):
VALOR COM BDI:
10.2.1.4. ​89679​ LUVA DE CORRER, PVC, SERIE R, ÁGUA PLUVIAL, DN 150 MM, JUNTA ELÁSTICA, FORNECIDO E INSTALADO EM CONDUTORES VERTICAIS DE ÁGUASPLUVIAIS. AF_06/2022​ (UN)
Material |  | FONTE | UNID | COEFICIENTE | PREÇO UNITÁRIO | TOTAL
00000300 | ANEL BORRACHA, DN 150 MM, PARA TUBO SERIE REFORCADA ESGOTO PREDIAL | SINAPI | UN | 2 |  |  | 2 | 17.41
00020166 | LUVA DE CORRER, PVC SERIE R, 150 MM, PARA ESGOTO PREDIAL | SINAPI | UN | 1 |  |  | 1 | 75.27
00020078 | PASTA LUBRIFICANTE PARA TUBOS E CONEXOES COM JUNTA ELASTICA, EMBALAGEM DE *400* GR (USO EM PVC, ACO, POLIETILENO E OUTROS) | SINAPI | UN | 0.175 |  |  | 0.175 | 25.53
TOTAL Material:
Mão de Obra com Encargos Complementares |  | FONTE | UNID | COEFICIENTE | PREÇO UNITÁRIO | TOTAL
88248 | AUXILIAR DE ENCANADOR OU BOMBEIRO HIDRÁULICO COM ENCARGOS COMPLEMENTARES | SINAPI | H |  |  |  | 0.3142 | 24.23
88267 | ENCANADOR OU BOMBEIRO HIDRÁULICO COM ENCARGOS COMPLEMENTARES | SINAPI | H |  |  |  | 0.3142 | 29.86
TOTAL Mão de Obra com Encargos Complementares:
VALOR:
VALOR BDI (23.08%):
VALOR COM BDI:
10.2.1.5. ​89701​ TÊ, PVC, SERIE R, ÁGUA PLUVIAL, DN 150 X150 MM, JUNTA ELÁSTICA, FORNECIDO E INSTALADO EM CONDUTORES VERTICAIS DE ÁGUAS PLUVIAIS. AF_06/2022​ (UN)
Material |  | FONTE | UNID | COEFICIENTE | PREÇO UNITÁRIO | TOTAL
00000300 | ANEL BORRACHA, DN 150 MM, PARA TUBO SERIE REFORCADA ESGOTO PREDIAL | SINAPI | UN | 3 |  |  | 3 | 17.41
00020078 | PASTA LUBRIFICANTE PARA TUBOS E CONEXOES COM JUNTA ELASTICA, EMBALAGEM DE *400* GR (USO EM PVC, ACO, POLIETILENO E OUTROS) | SINAPI | UN | 0.2625 |  |  | 0.2625 | 25.53
00020181 | TE, PVC, SERIE R, 150 X 150 MM, PARA ESGOTO PREDIAL | SINAPI | UN | 1 |  |  | 1 | 116.61
TOTAL Material:
Mão de Obra com Encargos Complementares |  | FONTE | UNID | COEFICIENTE | PREÇO UNITÁRIO | TOTAL
88248 | AUXILIAR DE ENCANADOR OU BOMBEIRO HIDRÁULICO COM ENCARGOS COMPLEMENTARES | SINAPI | H |  |  |  | 0.6284 | 24.23
88267 | ENCANADOR OU BOMBEIRO HIDRÁULICO COM ENCARGOS COMPLEMENTARES | SINAPI | H |  |  |  | 0.6284 | 29.86
TOTAL Mão de Obra com Encargos Complementares:
VALOR:
VALOR BDI (23.08%):
VALOR COM BDI:
10.2.2.1. ​377 PRÓPRIO​ EXAUSTOR PARA BANHEIRO COM ANTI-RETORNO PARA INSTALAÇÃO EM TETO E/OU PAREDE - Ø200MM - FORNECIMENTOE INSTALAÇÃO​ (UN)
Mão de Obra com Encargos Complementares |  | FONTE | UNID | COEFICIENTE | PREÇO UNITÁRIO | TOTAL
88264 | ELETRICISTA COM ENCARGOS COMPLEMENTARES | SINAPI | H |  |  |  | 1 | 30.96
88316 | SERVENTE COM ENCARGOS COMPLEMENTARES | SINAPI | H |  |  |  | 1 | 23.56
TOTAL Mão de Obra com Encargos Complementares:
VALOR:
VALOR BDI (23.08%):
VALOR COM BDI:
10.2.2.2. ​423 próprio​ EXAUSTOR CIRCULAR PARA AMBIENTE - Ø200MM - FORNECIMENTO E INSTALAÇÃO​ (UN)
Mão de Obra com Encargos Complementares |  | FONTE | UNID | COEFICIENTE | PREÇO UNITÁRIO | TOTAL
88264 | ELETRICISTA COM ENCARGOS COMPLEMENTARES | SINAPI | H |  |  |  | 1 | 30.96
88316 | SERVENTE COM ENCARGOS COMPLEMENTARES | SINAPI | H |  |  |  | 1 | 23.56
TOTAL Mão de Obra com Encargos Complementares:
VALOR:
VALOR BDI (23.08%):
VALOR COM BDI:
11.1.1.1. ​87879​ CHAPISCO APLICADO EM ALVENARIAS E ESTRUTURAS DE CONCRETO INTERNAS, COM COLHER DE PEDREIRO. ARGAMASSA TRAÇO 1:3 COM PREPARO EM BETONEIRA400L. AF_10/2022​ (M2)
Mão de Obra com Encargos Complementares |  | FONTE | UNID | COEFICIENTE | PREÇO UNITÁRIO | TOTAL
88309 | PEDREIRO COM ENCARGOS COMPLEMENTARES | SINAPI | H |  |  |  | 0.0681 | 30.58
88316 | SERVENTE COM ENCARGOS COMPLEMENTARES | SINAPI | H |  |  |  | 0.0255 | 23.56
TOTAL Mão de Obra com Encargos Complementares:
Serviço |  | FONTE | UNID | COEFICIENTE | PREÇO UNITÁRIO | TOTAL
87313 | ARGAMASSA TRAÇO 1:3 (EM VOLUME DE CIMENTO E AREIA GROSSA ÚMIDA) PARA CHAPISCO CONVENCIONAL, PREPARO MECÂNICO COM BETONEIRA 400 L. AF_08/2019 | SINAPI | M3 | 0.0037 |  |  | 0.0037 | 571.19
TOTAL Serviço:
VALOR:
VALOR BDI (23.08%):
VALOR COM BDI:
11.1.2.1. ​87529​ MASSA ÚNICA, EM ARGAMASSA TRAÇO 1:2:8, PREPARO MECÂNICO, APLICADA MANUALMENTE EM PAREDES INTERNAS DE AMBIENTES COM ÁREA ENTRE 5M² E 10M², E = 17,5MM, COM TALISCAS.AF_03/2024​ (M2)
Mão de Obra com Encargos Complementares |  | FONTE | UNID | COEFICIENTE | PREÇO UNITÁRIO | TOTAL
88309 | PEDREIRO COM ENCARGOS COMPLEMENTARES | SINAPI | H |  |  |  | 0.4724 | 30.58
88316 | SERVENTE COM ENCARGOS COMPLEMENTARES | SINAPI | H |  |  |  | 0.2362 | 23.56
TOTAL Mão de Obra com Encargos Complementares:
Serviço |  | FONTE | UNID | COEFICIENTE | PREÇO UNITÁRIO | TOTAL
87292 | ARGAMASSA TRAÇO 1:2:8 (EM VOLUME DE CIMENTO, CAL E AREIA MÉDIA ÚMIDA) PARA EMBOÇO/MASSA ÚNICA/ASSENTAMENTO DE ALVENARIA DE VEDAÇÃO, PREPARO MECÂNICO COM BETONEIRA 400 L. AF_08/2019 | SINAPI | M3 | 0.0304 |  |  | 0.0304 | 654.5
TOTAL Serviço:
VALOR:
VALOR BDI (23.08%):
VALOR COM BDI:
11.1.2.2. ​87794​ EMBOÇO OU MASSA ÚNICA EM ARGAMASSA TRAÇO 1:2:8, PREPARO MANUAL, APLICADA MANUALMENTE EM PANOS CEGOS DE FACHADA (SEM PRESENÇA DE VÃOS), ESPESSURA DE 25MM. AF_09/2022​ (M2)
Material |  | FONTE | UNID | COEFICIENTE | PREÇO UNITÁRIO | TOTAL
00037411 | TELA DE ACO SOLDADA GALVANIZADA/ZINCADA PARA ALVENARIA, FIO D = *1,24 MM, MALHA 25 X 25 MM | SINAPI | M2 | 0.1581 |  |  | 0.1581 | 15.07
TOTAL Material:
Mão de Obra com Encargos Complementares |  | FONTE | UNID | COEFICIENTE | PREÇO UNITÁRIO | TOTAL
88309 | PEDREIRO COM ENCARGOS COMPLEMENTARES | SINAPI | H |  |  |  | 0.409 | 30.58
88316 | SERVENTE COM ENCARGOS COMPLEMENTARES | SINAPI | H |  |  |  | 0.409 | 23.56
TOTAL Mão de Obra com Encargos Complementares:
Serviço |  | FONTE | UNID | COEFICIENTE | PREÇO UNITÁRIO | TOTAL
87369 | ARGAMASSA TRAÇO 1:2:8 (EM VOLUME DE CIMENTO, CAL E AREIA MÉDIA ÚMIDA) PARA EMBOÇO/MASSA ÚNICA/ASSENTAMENTO DE ALVENARIA DE VEDAÇÃO, PREPARO MANUAL. AF_08/2019 | SINAPI | M3 | 0.0293 |  |  | 0.0293 | 771.21
TOTAL Serviço:
VALOR:
VALOR BDI (23.08%):
VALOR COM BDI:
11.2.1.1. ​87692​ CONTRAPISO EM ARGAMASSA TRAÇO 1:4 (CIMENTO E AREIA), PREPARO MANUAL, APLICADO EM ÁREAS SECAS SOBRE LAJE, NÃO ADERIDO, ACABAMENTO NÃO REFORÇADO, ESPESSURA 5CM.AF_07/2021​ (M2)
Mão de Obra com Encargos Complementares |  | FONTE | UNID | COEFICIENTE | PREÇO UNITÁRIO | TOTAL
88309 | PEDREIRO COM ENCARGOS COMPLEMENTARES | SINAPI | H |  |  |  | 0.285 | 30.58
88316 | SERVENTE COM ENCARGOS COMPLEMENTARES | SINAPI | H |  |  |  | 0.142 | 23.56
TOTAL Mão de Obra com Encargos Complementares:
Serviço |  | FONTE | UNID | COEFICIENTE | PREÇO UNITÁRIO | TOTAL
87373 | ARGAMASSA TRAÇO 1:4 (EM VOLUME DE CIMENTO E AREIA MÉDIA ÚMIDA) PARA CONTRAPISO, PREPARO MANUAL. AF_08/2019 | SINAPI | M3 | 0.0607 |  |  | 0.0607 | 771.51
TOTAL Serviço:
VALOR:
VALOR BDI (23.08%):
VALOR COM BDI:
11.2.1.2. ​87768​ CONTRAPISO EM ARGAMASSA PRONTA, PREPARO MECÂNICO COM MISTURADOR 300 KG, APLICADO EM ÁREAS MOLHADAS SOBRE IMPERMEABILIZAÇÃO, ACABAMENTO NÃO REFORÇADO,ESPESSURA 4CM. AF_07/2021​ (M2)
Material |  | FONTE | UNID | COEFICIENTE | PREÇO UNITÁRIO | TOTAL
00001379 | CIMENTO PORTLAND COMPOSTO CP II-32 | SINAPI | KG | 0.5 |  |  | 0.5 | 0.74
TOTAL Material:
Mão de Obra com Encargos Complementares |  | FONTE | UNID | COEFICIENTE | PREÇO UNITÁRIO | TOTAL
88309 | PEDREIRO COM ENCARGOS COMPLEMENTARES | SINAPI | H |  |  |  | 0.616 | 30.58
88316 | SERVENTE COM ENCARGOS COMPLEMENTARES | SINAPI | H |  |  |  | 0.308 | 23.56
TOTAL Mão de Obra com Encargos Complementares:
Serviço |  | FONTE | UNID | COEFICIENTE | PREÇO UNITÁRIO | TOTAL
87386 | ARGAMASSA PRONTA PARA CONTRAPISO, PREPARO COM MISTURADOR DE EIXO HORIZONTAL DE 300 KG. AF_08/2019 | SINAPI | M3 | 0.053 |  |  | 0.053 | 2880.52
TOTAL Serviço:
VALOR:
VALOR BDI (23.08%):
VALOR COM BDI:
12.1.1.1. ​87265​ REVESTIMENTO CERÂMICO PARA PAREDES INTERNAS COM PLACAS TIPO ESMALTADA DE DIMENSÕES 20X20 CM APLICADAS NA ALTURA INTEIRA DASPAREDES. AF_02/2023_PE​ (M2)
Material |  | FONTE | UNID | COEFICIENTE | PREÇO UNITÁRIO | TOTAL
00001381 | ARGAMASSA COLANTE AC I PARA CERAMICAS | SINAPI | KG | 4.91 |  |  | 4.91 | 1.17
00034357 | REJUNTE CIMENTICIO, QUALQUER COR | SINAPI | KG | 0.422 |  |  | 0.422 | 6.87
00000536 | REVESTIMENTO PARA PAREDE, EM CERAMICA ESMALTADA, FORMATO MENOR OU IGUAL A 2025 CM2 | SINAPI | M2 | 1.0553 |  |  | 1.0553 | 34.03
TOTAL Material:
Mão de Obra com Encargos Complementares |  | FONTE | UNID | COEFICIENTE | PREÇO UNITÁRIO | TOTAL
88256 | AZULEJISTA OU LADRILHEIRO COM ENCARGOS COMPLEMENTARES | SINAPI | H |  |  |  | 0.5341 | 30.44
88316 | SERVENTE COM ENCARGOS COMPLEMENTARES | SINAPI | H |  |  |  | 0.2686 | 23.56
TOTAL Mão de Obra com Encargos Complementares:
VALOR:
VALOR BDI (23.08%):
VALOR COM BDI:
12.1.2.1. ​400 PRÓPRIO​ ALVENARIA DE VEDAÇÃO DE TIJOLO CERÂMICO MACIÇO DE 5 X 10 X 20CM CORTADO AO MEIO (ESPESSURA DA PAREDE 5CM) - ASSENTAMENTOARGAMASSA CIMENTO:CAL:AREIA (1:2:8)​ (M²)
Material |  | FONTE | UNID | COEFICIENTE | PREÇO UNITÁRIO | TOTAL
00007258 | TIJOLO CERAMICO MACICO COMUM DE *5 X 10 X 20* CM (L X A X C) | SINAPI | UN | 52 |  |  | 52 | 0.6
TOTAL Material:
Mão de Obra com Encargos Complementares |  | FONTE | UNID | COEFICIENTE | PREÇO UNITÁRIO | TOTAL
88309 | PEDREIRO COM ENCARGOS COMPLEMENTARES | SINAPI | H |  |  |  | 1.939 | 30.58
88316 | SERVENTE COM ENCARGOS COMPLEMENTARES | SINAPI | H |  |  |  | 0.97 | 23.56
TOTAL Mão de Obra com Encargos Complementares:
Serviço |  | FONTE | UNID | COEFICIENTE | PREÇO UNITÁRIO | TOTAL
87292 | ARGAMASSA TRAÇO 1:2:8 (EM VOLUME DE CIMENTO, CAL E AREIA MÉDIA ÚMIDA) PARA EMBOÇO/MASSA ÚNICA/ASSENTAMENTO DE ALVENARIA DE VEDAÇÃO, PREPARO MECÂNICO COM BETONEIRA 400 L. AF_08/2019 | SINAPI | M3 | 0.028 |  |  | 0.028 | 654.5
TOTAL Serviço:
VALOR:
VALOR BDI (23.08%):
VALOR COM BDI:
12.1.3.1. ​102257​ DIVISORIA SANITÁRIA, TIPO CABINE, EM PAINEL DE GRANILITE, ESP = 3CM, ASSENTADO COM ARGAMASSA COLANTE AC III-E, EXCLUSIVE FERRAGENS.AF_01/2021​ (M2)
Equipamento Custo Horário |  | FONTE | UNID | COEFICIENTE | PREÇO UNITÁRIO | TOTAL
91693 | SERRA CIRCULAR DE BANCADA COM MOTOR ELÉTRICO POTÊNCIA DE 5HP, COM COIFA PARA DISCO 10" - CHI DIURNO. AF_08/2015 | SINAPI | CHI | 1.223 |  |  | 1.223 | 35.72
91692 | SERRA CIRCULAR DE BANCADA COM MOTOR ELÉTRICO POTÊNCIA DE 5HP, COM COIFA PARA DISCO 10" - CHP DIURNO. AF_08/2015 | SINAPI | CHP | 0.042 |  |  | 0.042 | 37.16
TOTAL Equipamento Custo Horário:
Material |  | FONTE | UNID | COEFICIENTE | PREÇO UNITÁRIO | TOTAL
00000131 | ADESIVO ESTRUTURAL A BASE DE RESINA EPOXI, BICOMPONENTE, PASTOSO (TIXOTROPICO) | SINAPI | KG | 0.53 |  |  | 0.53 | 53.18
00037596 | ARGAMASSA COLANTE TIPO AC III E | SINAPI | KG | 0.97 |  |  | 0.97 | 4.12
00010698 | DIVISORIA, PLACA PRE-MOLDADA EM GRANILITE, MARMORITE OU GRANITINA, E = *3 CM | SINAPI | M2 | 1.05 |  |  | 1.05 | 226.69
TOTAL Material:
Mão de Obra com Encargos Complementares |  | FONTE | UNID | COEFICIENTE | PREÇO UNITÁRIO | TOTAL
88274 | MARMORISTA/GRANITEIRO COM ENCARGOS COMPLEMENTARES | SINAPI | H |  |  |  | 1.265 | 29.93
88316 | SERVENTE COM ENCARGOS COMPLEMENTARES | SINAPI | H |  |  |  | 0.633 | 23.56
TOTAL Mão de Obra com Encargos Complementares:
VALOR:
VALOR BDI (23.08%):
VALOR COM BDI:
12.1.4.1. ​430 PRÓPRIO​ CHAPIM SOBRE MUROS/PAREDES LINEARES, EM PRÉ MOLDADO DE CONCRETO, COMPRIMENTO MAIOR QUE 6M, ASSENTADO COM ARGAMASSA 1:6COM ADITIVO​ (M)
Equipamento Custo Horário |  | FONTE | UNID | COEFICIENTE | PREÇO UNITÁRIO | TOTAL
91693 | SERRA CIRCULAR DE BANCADA COM MOTOR ELÉTRICO POTÊNCIA DE 5HP, COM COIFA PARA DISCO 10" - CHI DIURNO. AF_08/2015 | SINAPI | CHI | 0.373 |  |  | 0.373 | 35.72
91692 | SERRA CIRCULAR DE BANCADA COM MOTOR ELÉTRICO POTÊNCIA DE 5HP, COM COIFA PARA DISCO 10" - CHP DIURNO. AF_08/2015 | SINAPI | CHP | 0.02 |  |  | 0.02 | 37.16
TOTAL Equipamento Custo Horário:
Material |  | FONTE | UNID | COEFICIENTE | PREÇO UNITÁRIO | TOTAL
009005 SBC | CAPA DE MURO/CIMALHA/PINGADEIRA PARA MURO EM PLACA PREMOLDADA 30X80X5CM | Composições | UN | 1.5 |  |  | 1.5 | 33.9
TOTAL Material:
Mão de Obra com Encargos Complementares |  | FONTE | UNID | COEFICIENTE | PREÇO UNITÁRIO | TOTAL
88309 | PEDREIRO COM ENCARGOS COMPLEMENTARES | SINAPI | H |  |  |  | 0.392 | 30.58
88316 | SERVENTE COM ENCARGOS COMPLEMENTARES | SINAPI | H |  |  |  | 0.196 | 23.56
TOTAL Mão de Obra com Encargos Complementares:
Serviço |  | FONTE | UNID | COEFICIENTE | PREÇO UNITÁRIO | TOTAL
87283 | ARGAMASSA TRAÇO 1:6 (EM VOLUME DE CIMENTO E AREIA MÉDIA ÚMIDA) COM ADIÇÃO DE PLASTIFICANTE PARA EMBOÇO/MASSA ÚNICA/ASSENTAMENTO DE ALVENARIA DE VEDAÇÃO, PREPARO MECÂNICO COM BETONEIRA 400 L. AF_08/2019 | SINAPI | M3 | 0.006 |  |  | 0.006 | 508.57
TOTAL Serviço:
VALOR:
VALOR BDI (23.08%):
VALOR COM BDI:
12.2.1.1. ​104598​ REVESTIMENTO CERÂMICO PARA PISO COM PLACAS TIPO PORCELANATO DE DIMENSÕES 80X80 CM APLICADA EM AMBIENTES DE ÁREA MAIOR QUE 10 M².AF_02/2023_PE​ (M2)
Material |  | FONTE | UNID | COEFICIENTE | PREÇO UNITÁRIO | TOTAL
00037595 | ARGAMASSA COLANTE TIPO AC III | SINAPI | KG | 9.13 |  |  | 9.13 | 3.59
00045190 | PISO EM PORCELANATO, RETIFICADO, LISO, MONOCOLOR, ACETINADO OU POLIDO, FORMATO MAIOR QUE 2500 ATE 6400 CM2 | SINAPI | M2 | 1.0728 |  |  | 1.0728 | 75.45
00034357 | REJUNTE CIMENTICIO, QUALQUER COR | SINAPI | KG | 0.106 |  |  | 0.106 | 6.87
TOTAL Material:
Mão de Obra com Encargos Complementares |  | FONTE | UNID | COEFICIENTE | PREÇO UNITÁRIO | TOTAL
88256 | AZULEJISTA OU LADRILHEIRO COM ENCARGOS COMPLEMENTARES | SINAPI | H |  |  |  | 0.5348 | 30.44
88316 | SERVENTE COM ENCARGOS COMPLEMENTARES | SINAPI | H |  |  |  | 0.1694 | 23.56
TOTAL Mão de Obra com Encargos Complementares:
VALOR:
VALOR BDI (23.08%):
VALOR COM BDI:
12.2.2.1. ​104162​ PISO EM GRANILITE, MARMORITE OU GRANITINA EM AMBIENTES INTERNOS, COM ESPESSURA DE 8 MM, INCLUSO MISTURA EM BETONEIRA, COLOCAÇÃO DAS JUNTAS, APLICAÇÃO DO PISO, 4 POLIMENTOS COM POLITRIZ, ESTUCAMENTO, SELADOR E CERA.AF_06/2022​ (M2)
Equipamento Custo Horário |  | FONTE | UNID | COEFICIENTE | PREÇO UNITÁRIO | TOTAL
89226 | BETONEIRA CAPACIDADE NOMINAL DE 600 L, CAPACIDADE DE MISTURA 360 L, MOTOR ELÉTRICO TRIFÁSICO POTÊNCIA DE 4 CV, SEM CARREGADOR - CHI DIURNO. AF_05/2023 | SINAPI | CHI | 0.0759 |  |  | 0.0759 | 1.68
89225 | BETONEIRA CAPACIDADE NOMINAL DE 600 L, CAPACIDADE DE MISTURA 360 L, MOTOR ELÉTRICO TRIFÁSICO POTÊNCIA DE 4 CV, SEM CARREGADOR - CHP DIURNO. AF_05/2023 | SINAPI | CHP | 0.0254 |  |  | 0.0254 | 5.7
95277 | POLIDORA DE PISO (POLITRIZ), PESO DE 100KG, DIÂMETRO 450 MM, MOTOR ELÉTRICO, POTÊNCIA 4 HP - CHI DIURNO. AF_05/2023 | SINAPI | CHI | 0.2164 |  |  | 0.2164 | 0.72
95276 | POLIDORA DE PISO (POLITRIZ), PESO DE 100KG, DIÂMETRO 450 MM, MOTOR ELÉTRICO, POTÊNCIA 4 HP - CHP DIURNO. AF_05/2023 | SINAPI | CHP | 0.0903 |  |  | 0.0903 | 3.74
TOTAL Equipamento Custo Horário:
Material |  | FONTE | UNID | COEFICIENTE | PREÇO UNITÁRIO | TOTAL
00041967 | CERA LIQUIDA INCOLOR MULTIPISO | SINAPI | L | 0.0125 |  |  | 0.0125 | 25.03
00044528 | CIMENTO PORTLAND ESTRUTURAL BRANCO CPB - 32 OU CPB - 40 | SINAPI | KG | 10 |  |  | 10 | 3.94
00004824 | GRANILHA/ GRANA/ PEDRISCO OU AGREGADO EM MARMORE/ GRANITO/ QUARTZO E CALCARIO, PRETO, CINZA, PALHA OU BRANCO | SINAPI | KG | 20 |  |  | 20 | 0.75
00003671 | JUNTA PLASTICA DE DILATACAO PARA PISOS, COR CINZA, 17 X 3 MM (ALTURA X ESPESSURA) | SINAPI | M | 1.67 |  |  | 1.67 | 1.37
00006085 | SELADOR ACRILICO OPACO PREMIUM INTERIOR/EXTERIOR | SINAPI | L | 0.04 |  |  | 0.04 | 12.23
TOTAL Material:
Mão de Obra com Encargos Complementares |  | FONTE | UNID | COEFICIENTE | PREÇO UNITÁRIO | TOTAL
88274 | MARMORISTA/GRANITEIRO COM ENCARGOS COMPLEMENTARES | SINAPI | H |  |  |  | 1.0956 | 29.93
88316 | SERVENTE COM ENCARGOS COMPLEMENTARES | SINAPI | H |  |  |  | 0.4972 | 23.56
TOTAL Mão de Obra com Encargos Complementares:
VALOR:
VALOR BDI (23.08%):
VALOR COM BDI:
12.2.2.2. ​413 PRÓPRIO​ GRELHA DE FECHAMENTO DA CANALETA EM PLACA DE CONCRETO ARAMADO REVESTIDO COM GRANITINA CINZA (L=67.50CM - P= 58.90CM - H= 7CM)​ (UN)
Serviço |  | FONTE | UNID | COEFICIENTE | PREÇO UNITÁRIO | TOTAL
92768 | ARMAÇÃO DE LAJE DE ESTRUTURA CONVENCIONAL DE CONCRETO ARMADO UTILIZANDO AÇO CA-60 DE 5,0 MM - MONTAGEM. AF_06/2022 | SINAPI | KG | 2 |  |  | 2 | 13.2
103682 | CONCRETAGEM DE VIGAS E LAJES, FCK=25 MPA, PARA QUALQUER TIPO DE LAJE COM BALDES EM EDIFICAÇÃO TÉRREA - LANÇAMENTO, ADENSAMENTO E ACABAMENTO. AF_02/2022 | SINAPI | M3 | 0.0253 |  |  | 0.0253 | 970.35
87624 | CONTRAPISO EM ARGAMASSA PRONTA, PREPARO MANUAL, APLICADO EM ÁREAS SECAS SOBRE LAJE, ADERIDO, ACABAMENTO NÃO REFORÇADO, ESPESSURA 2CM. AF_07/2021 | SINAPI | M2 | 0.4 |  |  | 0.4 | 108.97
92268 | FABRICAÇÃO DE FÔRMA PARA LAJES, EM CHAPA DE MADEIRA COMPENSADA PLASTIFICADA, E = 18 MM. AF_09/2020 | SINAPI | M2 | 0.28 |  |  | 0.28 | 103.84
104162 | PISO EM GRANILITE, MARMORITE OU GRANITINA EM AMBIENTES INTERNOS, COM ESPESSURA DE 8 MM, INCLUSO MISTURA EM BETONEIRA, COLOCAÇÃO DAS JUNTAS, APLICAÇÃO DO PISO, 4 POLIMENTOS COM POLITRIZ, ESTUCAMENTO, SELADOR E CERA. AF_06/2022 | SINAPI | M2 | 0.4 |  |  | 0.4 | 102.71
89355 | TUBO, PVC, SOLDÁVEL, DE 20MM, INSTALADO EM RAMAL OU SUB-RAMAL DE ÁGUA - FORNECIMENTO E INSTALAÇÃO. AF_06/2022 | SINAPI | M | 12 |  |  | 12 | 21.86
TOTAL Serviço:
VALOR:
VALOR BDI (23.08%):
VALOR COM BDI:
12.2.3.1. ​474 PRÓPRIO​ PISO TÁTIL DIRECIONAL / ALERTA - PLACA 25 X 25CM - VÁRIAS CORES​ (UN)
Material |  | FONTE | UNID | COEFICIENTE | PREÇO UNITÁRIO | TOTAL
038458 SBC | ACESSIBILIDADE - PLACA PISO TATIL DIRECIONAL 25X25CM AMARELO. | Composições | UN | 1 |  |  | 1 | 15.18
00004791 | ADESIVO ACRILICO DE BASE AQUOSA / COLA DE CONTATO | SINAPI | KG | 0.125 |  |  | 0.125 | 52.69
TOTAL Material:
Mão de Obra com Encargos Complementares |  | FONTE | UNID | COEFICIENTE | PREÇO UNITÁRIO | TOTAL
88309 | PEDREIRO COM ENCARGOS COMPLEMENTARES | SINAPI | H |  |  |  | 0.22 | 30.58
TOTAL Mão de Obra com Encargos Complementares:
VALOR:
VALOR BDI (23.08%):
VALOR COM BDI:
13.1.1.1. ​211 PRÓPRIO​ BANCADA PARA LAVATÓRIO EM GRANITO - FUROS (CUBA + TORNEIRA) - COM ESPELHO - ACABAMENTO TIPO SAIA (10CM)- COR: BRANCO SIENA​ (M²)
Material |  | FONTE | UNID | COEFICIENTE | PREÇO UNITÁRIO | TOTAL
00007568 | BUCHA DE NYLON SEM ABA S10, COM PARAFUSO DE 6,10 X 65 MM EM ACO ZINCADO COM ROSCA SOBERBA, CABECA CHATA E FENDA PHILLIPS | SINAPI | UN | 6 |  |  | 6 | 0.86
00004823 | MASSA PLASTICA PARA MARMORE/GRANITO | SINAPI | KG | 0.1 |  |  | 0.1 | 38.31
00037329 | REJUNTE EPOXI, QUALQUER COR | SINAPI | KG | 0.0211 |  |  | 0.0211 | 144.69
00037591 | SUPORTE MAO-FRANCESA EM ACO, ABAS IGUAIS 40 CM, CAPACIDADE MINIMA 70 KG, BRANCO | SINAPI | UN | 2 |  |  | 2 | 20.27
TOTAL Material:
Mão de Obra com Encargos Complementares |  | FONTE | UNID | COEFICIENTE | PREÇO UNITÁRIO | TOTAL
88274 | MARMORISTA/GRANITEIRO COM ENCARGOS COMPLEMENTARES | SINAPI | H |  |  |  | 1.5 | 29.93
88316 | SERVENTE COM ENCARGOS COMPLEMENTARES | SINAPI | H |  |  |  | 1.5 | 23.56
TOTAL Mão de Obra com Encargos Complementares:
VALOR:
VALOR BDI (23.08%):
VALOR COM BDI:
13.1.1.2. ​401 PRÓPRIO​ BANCADA PARA COZINHA/ÁREA DE SERVIÇO EM GRANITO - SECA - SEM FURO- SEM ESPELHO - ACABAMENTO DUPLORETO (COR: BRANCO SIENA)​ (M²)
Material |  | FONTE | UNID | COEFICIENTE | PREÇO UNITÁRIO | TOTAL
00007568 | BUCHA DE NYLON SEM ABA S10, COM PARAFUSO DE 6,10 X 65 MM EM ACO ZINCADO COM ROSCA SOBERBA, CABECA CHATA E FENDA PHILLIPS | SINAPI | UN | 6 |  |  | 6 | 0.86
00004823 | MASSA PLASTICA PARA MARMORE/GRANITO | SINAPI | KG | 0.1 |  |  | 0.1 | 38.31
00037329 | REJUNTE EPOXI, QUALQUER COR | SINAPI | KG | 0.0211 |  |  | 0.0211 | 144.69
00037591 | SUPORTE MAO-FRANCESA EM ACO, ABAS IGUAIS 40 CM, CAPACIDADE MINIMA 70 KG, BRANCO | SINAPI | UN | 2 |  |  | 2 | 20.27
TOTAL Material:
Mão de Obra com Encargos Complementares |  | FONTE | UNID | COEFICIENTE | PREÇO UNITÁRIO | TOTAL
88274 | MARMORISTA/GRANITEIRO COM ENCARGOS COMPLEMENTARES | SINAPI | H |  |  |  | 1.5 | 29.93
88316 | SERVENTE COM ENCARGOS COMPLEMENTARES | SINAPI | H |  |  |  | 1.5 | 23.56
TOTAL Mão de Obra com Encargos Complementares:
VALOR:
VALOR BDI (23.08%):
VALOR COM BDI:
13.1.1.3. ​402 PRÓPRIO​ BANCADA PARA COZINHA/ÁREA SERVIÇO EM GRANITO - ÁREA MOLHADA - FUROS (CUBA + COOKTOP + TORNEIRA) - COM ESPELHO - ACABAMENTO DUPLO RETO(COR: BRANCO SIENA)​ (M²)
Material |  | FONTE | UNID | COEFICIENTE | PREÇO UNITÁRIO | TOTAL
00007568 | BUCHA DE NYLON SEM ABA S10, COM PARAFUSO DE 6,10 X 65 MM EM ACO ZINCADO COM ROSCA SOBERBA, CABECA CHATA E FENDA PHILLIPS | SINAPI | UN | 6 |  |  | 6 | 0.86
00004823 | MASSA PLASTICA PARA MARMORE/GRANITO | SINAPI | KG | 0.5228 |  |  | 0.5228 | 38.31
00037329 | REJUNTE EPOXI, QUALQUER COR | SINAPI | KG | 0.0211 |  |  | 0.0211 | 144.69
00037591 | SUPORTE MAO-FRANCESA EM ACO, ABAS IGUAIS 40 CM, CAPACIDADE MINIMA 70 KG, BRANCO | SINAPI | UN | 2 |  |  | 2 | 20.27
TOTAL Material:
Mão de Obra com Encargos Complementares |  | FONTE | UNID | COEFICIENTE | PREÇO UNITÁRIO | TOTAL
88274 | MARMORISTA/GRANITEIRO COM ENCARGOS COMPLEMENTARES | SINAPI | H |  |  |  | 1.5 | 29.93
88316 | SERVENTE COM ENCARGOS COMPLEMENTARES | SINAPI | H |  |  |  | 1.5 | 23.56
TOTAL Mão de Obra com Encargos Complementares:
VALOR:
VALOR BDI (23.08%):
VALOR COM BDI:
13.2.1.1. ​414 PRÓPRIO​ CUBA DE LOUÇA, SEMI-ENCAIXE BRANCA (INCLUI SIFÃO, ENGATE, VÁLVULA - NÃOINCLUI TORNEIRA)​ (UN)
Material |  | FONTE | UNID | COEFICIENTE | PREÇO UNITÁRIO | TOTAL
I07286 | Cuba de semi-encaixe, dim. 49 x 40cm, INCEPA, linha ocean pacific, ref. 63027 ou siimilar | ORSE | un | 1 |  |  | 1 | 659.9
TOTAL Material:
Mão de Obra com Encargos Complementares |  | FONTE | UNID | COEFICIENTE | PREÇO UNITÁRIO | TOTAL
88267 | ENCANADOR OU BOMBEIRO HIDRÁULICO COM ENCARGOS COMPLEMENTARES | SINAPI | H |  |  |  | 1 | 29.86
88316 | SERVENTE COM ENCARGOS COMPLEMENTARES | SINAPI | H |  |  |  | 1 | 23.56
TOTAL Mão de Obra com Encargos Complementares:
Serviço |  | FONTE | UNID | COEFICIENTE | PREÇO UNITÁRIO | TOTAL
86887 | ENGATE FLEXÍVEL EM INOX, 1/2 X 40CM - FORNECIMENTO E INSTALAÇÃO. AF_01/2020 | SINAPI | UN | 1 |  |  | 1 | 64.72
86881 | SIFÃO DO TIPO GARRAFA EM METAL CROMADO 1 X 1.1/2" - FORNECIMENTO E INSTALAÇÃO. AF_01/2020 | SINAPI | UN | 1 |  |  | 1 | 245.22
86877 | VÁLVULA EM METAL CROMADO 1.1/2" X 1.1/2" PARA TANQUE OU LAVATÓRIO, COM OU SEM LADRÃO - FORNECIMENTO E INSTALAÇÃO. AF_01/2020 | SINAPI | UN | 1 |  |  | 1 | 80.56
TOTAL Serviço:
VALOR:
VALOR BDI (23.08%):
VALOR COM BDI:
13.2.2.1. ​100852​ CUBA DE EMBUTIR RETANGULAR DE AÇO INOXIDÁVEL, 56 X 33 X 12 CM - FORNECIMENTO E INSTALAÇÃO.AF_01/2020​ (UN)
Material |  | FONTE | UNID | COEFICIENTE | PREÇO UNITÁRIO | TOTAL
00001747 | CUBA ACO INOX (AISI 304) DE EMBUTIR COM VALVULA DE 3 1/2", DE *56 X 33 X 12* CM | SINAPI | UN | 1 |  |  | 1 | 170.62
00004823 | MASSA PLASTICA PARA MARMORE/GRANITO | SINAPI | KG | 0.346 |  |  | 0.346 | 38.31
TOTAL Material:
Mão de Obra com Encargos Complementares |  | FONTE | UNID | COEFICIENTE | PREÇO UNITÁRIO | TOTAL
88274 | MARMORISTA/GRANITEIRO COM ENCARGOS COMPLEMENTARES | SINAPI | H |  |  |  | 0.4774 | 29.93
88316 | SERVENTE COM ENCARGOS COMPLEMENTARES | SINAPI | H |  |  |  | 0.1504 | 23.56
TOTAL Mão de Obra com Encargos Complementares:
VALOR:
VALOR BDI (23.08%):
VALOR COM BDI:
13.2.3.1. ​153 PRÓPRIO​ TANQUE METÁLICO DE SOBREPOR COM VÁLVULA E SIFÃO - FORNECIMENTO E INSTALAÇÃO (FABR: MEKAL - CÓDIGO:CT-50 - 50 X 40 X 23CM - COR: CROMADO)​ (UN)
Material |  | FONTE | UNID | COEFICIENTE | PREÇO UNITÁRIO | TOTAL
00003146 | FITA VEDA ROSCA, EM PTFE, ROLO DE 18 MM X 10 M (L X C) | SINAPI | UN | 0.05 |  |  | 0.05 | 4
00037329 | REJUNTE EPOXI, QUALQUER COR | SINAPI | KG | 0.08 |  |  | 0.08 | 144.69
TOTAL Material:
Mão de Obra com Encargos Complementares |  | FONTE | UNID | COEFICIENTE | PREÇO UNITÁRIO | TOTAL
88248 | AUXILIAR DE ENCANADOR OU BOMBEIRO HIDRÁULICO COM ENCARGOS COMPLEMENTARES | SINAPI | H |  |  |  | 1.05 | 24.23
88267 | ENCANADOR OU BOMBEIRO HIDRÁULICO COM ENCARGOS COMPLEMENTARES | SINAPI | H |  |  |  | 2.1 | 29.86
TOTAL Mão de Obra com Encargos Complementares:
VALOR:
VALOR BDI (23.08%):
VALOR COM BDI:
13.2.4.1. ​86941​ LAVATÓRIO LOUÇA BRANCA COM COLUNA,45 X 55CM OU EQUIVALENTE, PADRÃO MÉDIO, INCLUSO SIFÃO TIPO GARRAFA, VÁLVULA E ENGATE FLEXÍVEL DE 40CM EM METAL CROMADO, COM TORNEIRA CROMADA DE MESA, PADRÃO MÉDIO - FORNECIMENTO E INSTALAÇÃO. AF_01/2020​ (UN)
Serviço |  | FONTE | UNID | COEFICIENTE | PREÇO UNITÁRIO | TOTAL
86887 | ENGATE FLEXÍVEL EM INOX, 1/2 X 40CM - FORNECIMENTO E INSTALAÇÃO. AF_01/2020 | SINAPI | UN | 1 |  |  | 1 | 64.72
86903 | LAVATÓRIO LOUÇA BRANCA COM COLUNA, 45 X 55CM OU EQUIVALENTE, PADRÃO MÉDIO - FORNECIMENTO E INSTALAÇÃO. AF_01/2020 | SINAPI | UN | 1 |  |  | 1 | 406.66
86881 | SIFÃO DO TIPO GARRAFA EM METAL CROMADO 1 X 1.1/2" - FORNECIMENTO E INSTALAÇÃO. AF_01/2020 | SINAPI | UN | 1 |  |  | 1 | 245.22
86915 | TORNEIRA CROMADA DE MESA, 1/2" OU 3/4", PARA LAVATÓRIO, PADRÃO MÉDIO - FORNECIMENTO E INSTALAÇÃO. AF_01/2020 | SINAPI | UN | 1 |  |  | 1 | 148.28
86877 | VÁLVULA EM METAL CROMADO 1.1/2" X 1.1/2" PARA TANQUE OU LAVATÓRIO, COM OU SEM LADRÃO - FORNECIMENTO E INSTALAÇÃO. AF_01/2020 | SINAPI | UN | 1 |  |  | 1 | 80.56
TOTAL Serviço:
VALOR:
VALOR BDI (23.08%):
VALOR COM BDI:
13.3.1.1. ​365 PRÓPRIO​ TORNEIRA CROMADA DE MESA PARA LAVATÓRIO TEMPORIZADA POR PRESSÃO COM FECHAMENTO AUTOMÁTICO, BICABAIXA​ (UN)
Material |  | FONTE | UNID | COEFICIENTE | PREÇO UNITÁRIO | TOTAL
00003146 | FITA VEDA ROSCA, EM PTFE, ROLO DE 18 MM X 10 M (L X C) | SINAPI | UN | 0.021 |  |  | 0.021 | 4
00036796 | TORNEIRA METALICA CROMADA DE MESA, PARA LAVATORIO, TEMPORIZADA PRESSAO FECHAMENTO AUTOMATICO, BICA BAIXA | SINAPI | UN | 1 |  |  | 1 | 151.96
TOTAL Material:
Mão de Obra com Encargos Complementares |  | FONTE | UNID | COEFICIENTE | PREÇO UNITÁRIO | TOTAL
88267 | ENCANADOR OU BOMBEIRO HIDRÁULICO COM ENCARGOS COMPLEMENTARES | SINAPI | H |  |  |  | 0.6453 | 29.86
88316 | SERVENTE COM ENCARGOS COMPLEMENTARES | SINAPI | H |  |  |  | 0.2033 | 23.56
TOTAL Mão de Obra com Encargos Complementares:
VALOR:
VALOR BDI (23.08%):
VALOR COM BDI:
13.3.2.1. ​86910​ TORNEIRA CROMADA TUBO MÓVEL, DE PAREDE, 1/2" OU 3/4", PARA PIA DE COZINHA, PADRÃO MÉDIO - FORNECIMENTO E INSTALAÇÃO.AF_01/2020​ (UN)
Material |  | FONTE | UNID | COEFICIENTE | PREÇO UNITÁRIO | TOTAL
00003146 | FITA VEDA ROSCA, EM PTFE, ROLO DE 18 MM X 10 M (L X C) | SINAPI | UN | 0.021 |  |  | 0.021 | 4
00011773 | TORNEIRA METALICA CROMADA DE PAREDE, PARA COZINHA, BICA MOVEL, COM AREJADOR, 1/2" OU 3/4" | SINAPI | UN | 1 |  |  | 1 | 128.14
TOTAL Material:
Mão de Obra com Encargos Complementares |  | FONTE | UNID | COEFICIENTE | PREÇO UNITÁRIO | TOTAL
88267 | ENCANADOR OU BOMBEIRO HIDRÁULICO COM ENCARGOS COMPLEMENTARES | SINAPI | H |  |  |  | 0.1164 | 29.86
88316 | SERVENTE COM ENCARGOS COMPLEMENTARES | SINAPI | H |  |  |  | 0.0367 | 23.56
TOTAL Mão de Obra com Encargos Complementares:
VALOR:
VALOR BDI (23.08%):
VALOR COM BDI:
13.3.3.1. ​86914​ TORNEIRA CROMADA 1/2" OU 3/4" PARA TANQUE, PADRÃO MÉDIO - FORNECIMENTO E INSTALAÇÃO.AF_01/2020​ (UN)
Material |  | FONTE | UNID | COEFICIENTE | PREÇO UNITÁRIO | TOTAL
00003146 | FITA VEDA ROSCA, EM PTFE, ROLO DE 18 MM X 10 M (L X C) | SINAPI | UN | 0.021 |  |  | 0.021 | 4
00013417 | TORNEIRA METALICA CROMADA CANO CURTO, SEM BICO, SEM AREJADOR, DE PAREDE, PARA TANQUE E USO GERAL, 1/2" OU 3/4" | SINAPI | UN | 1 |  |  | 1 | 96.36
TOTAL Material:
Mão de Obra com Encargos Complementares |  | FONTE | UNID | COEFICIENTE | PREÇO UNITÁRIO | TOTAL
88267 | ENCANADOR OU BOMBEIRO HIDRÁULICO COM ENCARGOS COMPLEMENTARES | SINAPI | H |  |  |  | 0.1525 | 29.86
88316 | SERVENTE COM ENCARGOS COMPLEMENTARES | SINAPI | H |  |  |  | 0.0481 | 23.56
TOTAL Mão de Obra com Encargos Complementares:
VALOR:
VALOR BDI (23.08%):
VALOR COM BDI:
13.4.1.1. ​100849​ ASSENTO SANITÁRIO CONVENCIONAL - FORNECIMENTO E INSTALACAO.AF_01/2020​ (UN)
Material |  | FONTE | UNID | COEFICIENTE | PREÇO UNITÁRIO | TOTAL
00000377 | ASSENTO SANITARIO DE PLASTICO, TIPO CONVENCIONAL | SINAPI | UN | 1 |  |  | 1 | 39.95
TOTAL Material:
Mão de Obra com Encargos Complementares |  | FONTE | UNID | COEFICIENTE | PREÇO UNITÁRIO | TOTAL
88267 | ENCANADOR OU BOMBEIRO HIDRÁULICO COM ENCARGOS COMPLEMENTARES | SINAPI | H |  |  |  | 0.1536 | 29.86
88316 | SERVENTE COM ENCARGOS COMPLEMENTARES | SINAPI | H |  |  |  | 0.0484 | 23.56
TOTAL Mão de Obra com Encargos Complementares:
VALOR:
VALOR BDI (23.08%):
VALOR COM BDI:
13.4.1.2. ​86932​ VASO SANITÁRIO SIFONADO COM CAIXA ACOPLADA LOUÇA BRANCA - PADRÃO MÉDIO, INCLUSO ENGATE FLEXÍVEL EM METAL CROMADO, 1/2 X 40CM - FORNECIMENTO E INSTALAÇÃO.AF_01/2020​ (UN)
Serviço |  | FONTE | UNID | COEFICIENTE | PREÇO UNITÁRIO | TOTAL
86887 | ENGATE FLEXÍVEL EM INOX, 1/2 X 40CM - FORNECIMENTO E INSTALAÇÃO. AF_01/2020 | SINAPI | UN | 1 |  |  | 1 | 64.72
86888 | VASO SANITÁRIO SIFONADO COM CAIXA ACOPLADA LOUÇA BRANCA - FORNECIMENTO E INSTALAÇÃO. AF_01/2020 | SINAPI | UN | 1 |  |  | 1 | 534.12
TOTAL Serviço:
VALOR:
VALOR BDI (23.08%):
VALOR COM BDI:
13.4.1.3. ​404 PRÓPRIO​ VASO SANITÁRIO SIFONADO COM CAIXA ACOPLADA PARA PCD - INCLUSO KIT FIXAÇÃO, ENGATE FLEXÍVEL METÁLICO E ASSENTO - FORNECIMENTO EINSTALAÇÃO​ (UN)
Material |  | FONTE | UNID | COEFICIENTE | PREÇO UNITÁRIO | TOTAL
00006138 | ANEL DE VEDACAO, PVC FLEXIVEL, 100 MM, PARA SAIDA DE BACIA / VASO SANITARIO | SINAPI | UN | 1 |  |  | 1 | 14.24
00004384 | PARAFUSO NIQUELADO COM ACABAMENTO CROMADO PARA FIXAR PECA SANITARIA, INCLUI PORCA CEGA, ARRUELA E BUCHA DE NYLON TAMANHO S-10 | SINAPI | UN | 2 |  |  | 2 | 31.17
00037329 | REJUNTE EPOXI, QUALQUER COR | SINAPI | KG | 0.0881 |  |  | 0.0881 | 144.69
H712 | VASO SANITÁRIO PARA PcD COM CAIXA ACOPLADA COM DUPLO ACIONAMENTO | GOINFRA CIVIL | un | 1 |  |  | 1 | 1154.9
TOTAL Material:
Mão de Obra com Encargos Complementares |  | FONTE | UNID | COEFICIENTE | PREÇO UNITÁRIO | TOTAL
88267 | ENCANADOR OU BOMBEIRO HIDRÁULICO COM ENCARGOS COMPLEMENTARES | SINAPI | H |  |  |  | 1.3121 | 29.86
88316 | SERVENTE COM ENCARGOS COMPLEMENTARES | SINAPI | H |  |  |  | 0.6063 | 23.56
TOTAL Mão de Obra com Encargos Complementares:
Serviço |  | FONTE | UNID | COEFICIENTE | PREÇO UNITÁRIO | TOTAL
100849 | ASSENTO SANITÁRIO CONVENCIONAL - FORNECIMENTO E INSTALACAO. AF_01/2020 | SINAPI | UN | 1 |  |  | 1 | 45.67
86886 | ENGATE FLEXÍVEL EM INOX, 1/2 X 30CM - FORNECIMENTO E INSTALAÇÃO. AF_01/2020 | SINAPI | UN | 1 |  |  | 1 | 59.63
TOTAL Serviço:
VALOR:
VALOR BDI (23.08%):
VALOR COM BDI:
13.5.1.1. ​100858​ MICTÓRIO SIFONADO LOUÇA BRANCA - PADRÃO MÉDIO - FORNECIMENTO EINSTALAÇÃO. AF_01/2020​ (UN)
Material |  | FONTE | UNID | COEFICIENTE | PREÇO UNITÁRIO | TOTAL
00006142 | CONJUNTO DE LIGACAO AJUSTAVEL, PARA VASO / BACIA SANITARIA, EM PLASTICO BRANCO, COM TUBO, CANOPLA E ESPUDE | SINAPI | UN | 1 |  |  | 1 | 8.51
00003146 | FITA VEDA ROSCA, EM PTFE, ROLO DE 18 MM X 10 M (L X C) | SINAPI | UN | 0.0365 |  |  | 0.0365 | 4
00010432 | MICTORIO INDIVIDUAL, SIFONADO, DE LOUCA BRANCA, SEM COMPLEMENTOS | SINAPI | UN | 1 |  |  | 1 | 383.03
00004351 | PARAFUSO NIQUELADO 3 1/2" COM ACABAMENTO CROMADO PARA FIXAR PECA SANITARIA, INCLUI PORCA CEGA, ARRUELA E BUCHA DE NYLON TAMANHO S-8 | SINAPI | UN | 2 |  |  | 2 | 23.11
00021112 | VALVULA DE DESCARGA EM METAL CROMADO PARA MICTORIO COM ACIONAMENTO POR PRESSAO E FECHAMENTO AUTOMATICO | SINAPI | UN | 1 |  |  | 1 | 408.02
TOTAL Material:
Mão de Obra com Encargos Complementares |  | FONTE | UNID | COEFICIENTE | PREÇO UNITÁRIO | TOTAL
88267 | ENCANADOR OU BOMBEIRO HIDRÁULICO COM ENCARGOS COMPLEMENTARES | SINAPI | H |  |  |  | 1.009 | 29.86
88316 | SERVENTE COM ENCARGOS COMPLEMENTARES | SINAPI | H |  |  |  | 0.3179 | 23.56
TOTAL Mão de Obra com Encargos Complementares:
VALOR:
VALOR BDI (23.08%):
VALOR COM BDI:
13.5.1.2. ​102256​ TAPA VISTA DE MICTÓRIO EM MÁRMORE BRANCO POLIDO, ESP = 3CM, ASSENTADO COM ARGAMASSA COLANTE AC III-E .AF_01/2021​ (M2)
Equipamento Custo Horário |  | FONTE | UNID | COEFICIENTE | PREÇO UNITÁRIO | TOTAL
91693 | SERRA CIRCULAR DE BANCADA COM MOTOR ELÉTRICO POTÊNCIA DE 5HP, COM COIFA PARA DISCO 10" - CHI DIURNO. AF_08/2015 | SINAPI | CHI | 2.569 |  |  | 2.569 | 35.72
91692 | SERRA CIRCULAR DE BANCADA COM MOTOR ELÉTRICO POTÊNCIA DE 5HP, COM COIFA PARA DISCO 10" - CHP DIURNO. AF_08/2015 | SINAPI | CHP | 0.145 |  |  | 0.145 | 37.16
TOTAL Equipamento Custo Horário:
Material |  | FONTE | UNID | COEFICIENTE | PREÇO UNITÁRIO | TOTAL
00037596 | ARGAMASSA COLANTE TIPO AC III E | SINAPI | KG | 0.97 |  |  | 0.97 | 4.12
00010629 | DIVISORIA EM MARMORE, COM DUAS FACES POLIDAS, BRANCO COMUM, E= *3,0* CM | SINAPI | M2 | 1 |  |  | 1 | 814.47
TOTAL Material:
Mão de Obra com Encargos Complementares |  | FONTE | UNID | COEFICIENTE | PREÇO UNITÁRIO | TOTAL
88274 | MARMORISTA/GRANITEIRO COM ENCARGOS COMPLEMENTARES | SINAPI | H |  |  |  | 2.714 | 29.93
88316 | SERVENTE COM ENCARGOS COMPLEMENTARES | SINAPI | H |  |  |  | 1.357 | 23.56
TOTAL Mão de Obra com Encargos Complementares:
VALOR:
VALOR BDI (23.08%):
VALOR COM BDI:
13.6.1.1. ​100860​ CHUVEIRO ELÉTRICO COMUM CORPO PLÁSTICO, TIPO DUCHA - FORNECIMENTOE INSTALAÇÃO. AF_01/2020​ (UN)
Material |  | FONTE | UNID | COEFICIENTE | PREÇO UNITÁRIO | TOTAL
00001368 | CHUVEIRO COMUM EM PLASTICO BRANCO, COM CANO, 3 TEMPERATURAS, 5500 W (110/220 V) | SINAPI | UN | 1 |  |  | 1 | 98.9
00003146 | FITA VEDA ROSCA, EM PTFE, ROLO DE 18 MM X 10 M (L X C) | SINAPI | UN | 0.021 |  |  | 0.021 | 4
TOTAL Material:
Mão de Obra com Encargos Complementares |  | FONTE | UNID | COEFICIENTE | PREÇO UNITÁRIO | TOTAL
88267 | ENCANADOR OU BOMBEIRO HIDRÁULICO COM ENCARGOS COMPLEMENTARES | SINAPI | H |  |  |  | 0.4467 | 29.86
88316 | SERVENTE COM ENCARGOS COMPLEMENTARES | SINAPI | H |  |  |  | 0.1407 | 23.56
TOTAL Mão de Obra com Encargos Complementares:
VALOR:
VALOR BDI (23.08%):
VALOR COM BDI:
13.7.1.1. ​86877​ VÁLVULA EM METAL CROMADO 1.1/2" X1.1/2" PARA TANQUE OU LAVATÓRIO, COM OU SEM LADRÃO - FORNECIMENTO E INSTALAÇÃO. AF_01/2020​ (UN)
Material |  | FONTE | UNID | COEFICIENTE | PREÇO UNITÁRIO | TOTAL
00003146 | FITA VEDA ROSCA, EM PTFE, ROLO DE 18 MM X 10 M (L X C) | SINAPI | UN | 0.048 |  |  | 0.048 | 4
00037588 | VALVULA DE ESCOAMENTO PARA TANQUE, EM METAL CROMADO, 1.1/2", SEM LADRAO, COM TAMPAO PLASTICO | SINAPI | UN | 1 |  |  | 1 | 73.89
TOTAL Material:
Mão de Obra com Encargos Complementares |  | FONTE | UNID | COEFICIENTE | PREÇO UNITÁRIO | TOTAL
88267 | ENCANADOR OU BOMBEIRO HIDRÁULICO COM ENCARGOS COMPLEMENTARES | SINAPI | H |  |  |  | 0.174 | 29.86
88316 | SERVENTE COM ENCARGOS COMPLEMENTARES | SINAPI | H |  |  |  | 0.0548 | 23.56
TOTAL Mão de Obra com Encargos Complementares:
VALOR:
VALOR BDI (23.08%):
VALOR COM BDI:
13.7.1.2. ​86878​ VÁLVULA EM METAL CROMADO TIPO AMERICANA 3.1/2" X 1.1/2" PARA PIA - FORNECIMENTO E INSTALAÇÃO.AF_01/2020​ (UN)
Material |  | FONTE | UNID | COEFICIENTE | PREÇO UNITÁRIO | TOTAL
00003146 | FITA VEDA ROSCA, EM PTFE, ROLO DE 18 MM X 10 M (L X C) | SINAPI | UN | 0.048 |  |  | 0.048 | 4
00006157 | VALVULA EM METAL CROMADO PARA PIA AMERICANA 3.1/2 X 1.1/2" | SINAPI | UN | 1 |  |  | 1 | 80.22
TOTAL Material:
Mão de Obra com Encargos Complementares |  | FONTE | UNID | COEFICIENTE | PREÇO UNITÁRIO | TOTAL
88267 | ENCANADOR OU BOMBEIRO HIDRÁULICO COM ENCARGOS COMPLEMENTARES | SINAPI | H |  |  |  | 0.174 | 29.86
88316 | SERVENTE COM ENCARGOS COMPLEMENTARES | SINAPI | H |  |  |  | 0.0548 | 23.56
TOTAL Mão de Obra com Encargos Complementares:
VALOR:
VALOR BDI (23.08%):
VALOR COM BDI:
13.7.2.1. ​86881​ SIFÃO DO TIPO GARRAFA EM METAL CROMADO 1 X 1.1/2" - FORNECIMENTO E INSTALAÇÃO. AF_01/2020​ (UN)
Material |  | FONTE | UNID | COEFICIENTE | PREÇO UNITÁRIO | TOTAL
00003146 | FITA VEDA ROSCA, EM PTFE, ROLO DE 18 MM X 10 M (L X C) | SINAPI | UN | 0.0332 |  |  | 0.0332 | 4
00006136 | SIFAO EM METAL CROMADO PARA PIA OU LAVATORIO, 1 X 1.1/2" | SINAPI | UN | 1 |  |  | 1 | 234.9
TOTAL Material:
Mão de Obra com Encargos Complementares |  | FONTE | UNID | COEFICIENTE | PREÇO UNITÁRIO | TOTAL
88267 | ENCANADOR OU BOMBEIRO HIDRÁULICO COM ENCARGOS COMPLEMENTARES | SINAPI | H |  |  |  | 0.2734 | 29.86
88316 | SERVENTE COM ENCARGOS COMPLEMENTARES | SINAPI | H |  |  |  | 0.0862 | 23.56
TOTAL Mão de Obra com Encargos Complementares:
VALOR:
VALOR BDI (23.08%):
VALOR COM BDI:
13.8.1.1. ​100868​ BARRA DE APOIO RETA, EM ACO INOX POLIDO, COMPRIMENTO 80 CM, FIXADA NA PAREDE - FORNECIMENTO E INSTALAÇÃO. AF_01/2020​ (UN)
Material |  | FONTE | UNID | COEFICIENTE | PREÇO UNITÁRIO | TOTAL
00036081 | BARRA DE APOIO RETA, EM ACO INOX POLIDO, COMPRIMENTO 80CM, DIAMETRO MINIMO 3 CM | SINAPI | UN | 1 |  |  | 1 | 338
00004351 | PARAFUSO NIQUELADO 3 1/2" COM ACABAMENTO CROMADO PARA FIXAR PECA SANITARIA, INCLUI PORCA CEGA, ARRUELA E BUCHA DE NYLON TAMANHO S-8 | SINAPI | UN | 6 |  |  | 6 | 23.11
TOTAL Material:
Mão de Obra com Encargos Complementares |  | FONTE | UNID | COEFICIENTE | PREÇO UNITÁRIO | TOTAL
88267 | ENCANADOR OU BOMBEIRO HIDRÁULICO COM ENCARGOS COMPLEMENTARES | SINAPI | H |  |  |  | 0.9485 | 29.86
88316 | SERVENTE COM ENCARGOS COMPLEMENTARES | SINAPI | H |  |  |  | 0.2988 | 23.56
TOTAL Mão de Obra com Encargos Complementares:
VALOR:
VALOR BDI (23.08%):
VALOR COM BDI:
13.8.2.1. ​100875​ BANCO ARTICULADO, EM ACO INOX, PARA PCD, FIXADO NA PAREDE - FORNECIMENTO E INSTALAÇÃO. AF_01/2020​ (UN)
Material |  | FONTE | UNID | COEFICIENTE | PREÇO UNITÁRIO | TOTAL
00036215 | BANCO ARTICULADO PARA BANHO, EM ACO INOX POLIDO, 70* CM X 45* CM | SINAPI | UN | 1 |  |  | 1 | 1463.69
00004351 | PARAFUSO NIQUELADO 3 1/2" COM ACABAMENTO CROMADO PARA FIXAR PECA SANITARIA, INCLUI PORCA CEGA, ARRUELA E BUCHA DE NYLON TAMANHO S-8 | SINAPI | UN | 8 |  |  | 8 | 23.11
TOTAL Material:
Mão de Obra com Encargos Complementares |  | FONTE | UNID | COEFICIENTE | PREÇO UNITÁRIO | TOTAL
88267 | ENCANADOR OU BOMBEIRO HIDRÁULICO COM ENCARGOS COMPLEMENTARES | SINAPI | H |  |  |  | 1.2647 | 29.86
88316 | SERVENTE COM ENCARGOS COMPLEMENTARES | SINAPI | H |  |  |  | 0.3985 | 23.56
TOTAL Mão de Obra com Encargos Complementares:
VALOR:
VALOR BDI (23.08%):
VALOR COM BDI:
13.9.1.1. ​ED-48180​ DISTRIBUIDOR/DISPENSER PARA PORTA PAPEL TOALHA PARA INTERFOLHAS DE DUAS (2) OU TRÊS (3) DOBRAS, EM AÇO INOX, INCLUSIVE ACESSÓRIOS PARA FIXAÇÃO​ (un)
MATERIAIS |  |  | UNID | CONSUMO | VALOR UNITÁRIO | CUSTO UNITÁRIO
MATED-12346 | PORTA PAPEL-TOALHA (INTERFOLHAS: 2 OU 3 DOBRAS¦MATERIAL: AÇO INOX¦ACESSÓRIOS: INCLUSO) |  | un | 1 | 124.272 |  | 1 | 124.272
TOTAL MATERIAIS:
SERVIÇOS |  |  | UNID | CONSUMO | PREÇO UNITÁRIO | CUSTO UNITÁRIO
ED-50363 | AJUDANTE DE BOMBEIRO/ENCANADOR COM ENCARGOS COMPLEMENTARES |  | hora | 0.48889 |  |  | 0.48889 | 24.49
ED-50374 | BOMBEIRO/ENCANADOR COM ENCARGOS COMPLEMENTARES |  | hora | 0.48889 |  |  | 0.48889 | 30.49
TOTAL SERVIÇOS:
Custo Direto Total:
VALOR:
VALOR BDI (23.08%):
VALOR COM BDI:
13.9.1.2. ​95544​ PAPELEIRA DE PAREDE EM METAL CROMADO SEM TAMPA, INCLUSO FIXAÇÃO. AF_01/2020​ (UN)
Material |  | FONTE | UNID | COEFICIENTE | PREÇO UNITÁRIO | TOTAL
00011703 | PAPELEIRA DE PAREDE EM METAL CROMADO SEM TAMPA | SINAPI | UN | 1 |  |  | 1 | 15.54
TOTAL Material:
Mão de Obra com Encargos Complementares |  | FONTE | UNID | COEFICIENTE | PREÇO UNITÁRIO | TOTAL
88267 | ENCANADOR OU BOMBEIRO HIDRÁULICO COM ENCARGOS COMPLEMENTARES | SINAPI | H |  |  |  | 0.3162 | 29.86
88316 | SERVENTE COM ENCARGOS COMPLEMENTARES | SINAPI | H |  |  |  | 0.0996 | 23.56
TOTAL Mão de Obra com Encargos Complementares:
VALOR:
VALOR BDI (23.08%):
VALOR COM BDI:
13.9.2.1. ​95547​ SABONETEIRA PLASTICA TIPO DISPENSER PARA SABONETE LIQUIDO COM RESERVATORIO 800 A 1500 ML, INCLUSO FIXAÇÃO. AF_01/2020​ (UN)
Material |  | FONTE | UNID | COEFICIENTE | PREÇO UNITÁRIO | TOTAL
00011758 | SABONETEIRA PLASTICA TIPO DISPENSER PARA SABONETE LIQUIDO COM RESERVATORIO 800 A 1500 ML | SINAPI | UN | 1 |  |  | 1 | 44.99
TOTAL Material:
Mão de Obra com Encargos Complementares |  | FONTE | UNID | COEFICIENTE | PREÇO UNITÁRIO | TOTAL
88267 | ENCANADOR OU BOMBEIRO HIDRÁULICO COM ENCARGOS COMPLEMENTARES | SINAPI | H |  |  |  | 0.3162 | 29.86
88316 | SERVENTE COM ENCARGOS COMPLEMENTARES | SINAPI | H |  |  |  | 0.0996 | 23.56
TOTAL Mão de Obra com Encargos Complementares:
VALOR:
VALOR BDI (23.08%):
VALOR COM BDI:
14.1.1.1. ​92001​ TOMADA BAIXA DE EMBUTIR (1 MÓDULO), 2P+T 20 A, INCLUINDO SUPORTE E PLACA - FORNECIMENTO E INSTALAÇÃO. AF_03/2023​ (UN)
Serviço |  | FONTE | UNID | COEFICIENTE | PREÇO UNITÁRIO | TOTAL
91946 | SUPORTE PARAFUSADO COM PLACA DE ENCAIXE 4" X 2" MÉDIO (1,30 M DO PISO) PARA PONTO ELÉTRICO - FORNECIMENTO E INSTALAÇÃO. AF_03/2023 | SINAPI | UN | 1 |  |  | 1 | 11.55
91999 | TOMADA BAIXA DE EMBUTIR (1 MÓDULO), 2P+T 20 A, SEM SUPORTE E SEM PLACA - FORNECIMENTO E INSTALAÇÃO. AF_03/2023 | SINAPI | UN | 1 |  |  | 1 | 23.5
TOTAL Serviço:
VALOR:
VALOR BDI (23.08%):
VALOR COM BDI:
14.1.1.2. ​92008​ TOMADA BAIXA DE EMBUTIR (2 MÓDULOS), 2P+T 10 A, INCLUINDO SUPORTE E PLACA - FORNECIMENTO E INSTALAÇÃO. AF_03/2023​ (UN)
Serviço |  | FONTE | UNID | COEFICIENTE | PREÇO UNITÁRIO | TOTAL
91946 | SUPORTE PARAFUSADO COM PLACA DE ENCAIXE 4" X 2" MÉDIO (1,30 M DO PISO) PARA PONTO ELÉTRICO - FORNECIMENTO E INSTALAÇÃO. AF_03/2023 | SINAPI | UN | 1 |  |  | 1 | 11.55
92006 | TOMADA BAIXA DE EMBUTIR (2 MÓDULOS), 2P+T 10 A, SEM SUPORTE E SEM PLACA - FORNECIMENTO E INSTALAÇÃO. AF_03/2023 | SINAPI | UN | 1 |  |  | 1 | 39.12
TOTAL Serviço:
VALOR:
VALOR BDI (23.08%):
VALOR COM BDI:
14.1.1.3. ​92004​ TOMADA MÉDIA DE EMBUTIR (2 MÓDULOS), 2P+T 10 A, INCLUINDO SUPORTE E PLACA - FORNECIMENTO E INSTALAÇÃO. AF_03/2023​ (UN)
Serviço |  | FONTE | UNID | COEFICIENTE | PREÇO UNITÁRIO | TOTAL
91946 | SUPORTE PARAFUSADO COM PLACA DE ENCAIXE 4" X 2" MÉDIO (1,30 M DO PISO) PARA PONTO ELÉTRICO - FORNECIMENTO E INSTALAÇÃO. AF_03/2023 | SINAPI | UN | 1 |  |  | 1 | 11.55
92002 | TOMADA MÉDIA DE EMBUTIR (2 MÓDULOS), 2P+T 10 A, SEM SUPORTE E SEM PLACA - FORNECIMENTO E INSTALAÇÃO. AF_03/2023 | SINAPI | UN | 1 |  |  | 1 | 47.6
TOTAL Serviço:
VALOR:
VALOR BDI (23.08%):
VALOR COM BDI:
14.1.1.4. ​91993​ TOMADA ALTA DE EMBUTIR (1 MÓDULO), 2P+T 20 A, INCLUINDO SUPORTE E PLACA - FORNECIMENTO E INSTALAÇÃO. AF_03/2023​ (UN)
Serviço |  | FONTE | UNID | COEFICIENTE | PREÇO UNITÁRIO | TOTAL
91946 | SUPORTE PARAFUSADO COM PLACA DE ENCAIXE 4" X 2" MÉDIO (1,30 M DO PISO) PARA PONTO ELÉTRICO - FORNECIMENTO E INSTALAÇÃO. AF_03/2023 | SINAPI | UN | 1 |  |  | 1 | 11.55
91991 | TOMADA ALTA DE EMBUTIR (1 MÓDULO), 2P+T 20 A, SEM SUPORTE E SEM PLACA - FORNECIMENTO E INSTALAÇÃO. AF_03/2023 | SINAPI | UN | 1 |  |  | 1 | 38.61
TOTAL Serviço:
VALOR:
VALOR BDI (23.08%):
VALOR COM BDI:
14.1.1.5. ​92005​ TOMADA MÉDIA DE EMBUTIR (2 MÓDULOS), 2P+T 20 A, INCLUINDO SUPORTE E PLACA - FORNECIMENTO E INSTALAÇÃO. AF_03/2023​ (UN)
Serviço |  | FONTE | UNID | COEFICIENTE | PREÇO UNITÁRIO | TOTAL
91946 | SUPORTE PARAFUSADO COM PLACA DE ENCAIXE 4" X 2" MÉDIO (1,30 M DO PISO) PARA PONTO ELÉTRICO - FORNECIMENTO E INSTALAÇÃO. AF_03/2023 | SINAPI | UN | 1 |  |  | 1 | 11.55
92003 | TOMADA MÉDIA DE EMBUTIR (2 MÓDULOS), 2P+T 20 A, SEM SUPORTE E SEM PLACA - FORNECIMENTO E INSTALAÇÃO. AF_03/2023 | SINAPI | UN | 1 |  |  | 1 | 51.94
TOTAL Serviço:
VALOR:
VALOR BDI (23.08%):
VALOR COM BDI:
14.1.1.6. ​91992​ TOMADA ALTA DE EMBUTIR (1 MÓDULO), 2P+T 10 A, INCLUINDO SUPORTE E PLACA - FORNECIMENTO E INSTALAÇÃO. AF_03/2023​ (UN)
Serviço |  | FONTE | UNID | COEFICIENTE | PREÇO UNITÁRIO | TOTAL
91946 | SUPORTE PARAFUSADO COM PLACA DE ENCAIXE 4" X 2" MÉDIO (1,30 M DO PISO) PARA PONTO ELÉTRICO - FORNECIMENTO E INSTALAÇÃO. AF_03/2023 | SINAPI | UN | 1 |  |  | 1 | 11.55
91990 | TOMADA ALTA DE EMBUTIR (1 MÓDULO), 2P+T 10 A, SEM SUPORTE E SEM PLACA - FORNECIMENTO E INSTALAÇÃO. AF_03/2023 | SINAPI | UN | 1 |  |  | 1 | 36.44
TOTAL Serviço:
VALOR:
VALOR BDI (23.08%):
VALOR COM BDI:
14.1.1.7. ​92009​ TOMADA BAIXA DE EMBUTIR (2 MÓDULOS), 2P+T 20 A, INCLUINDO SUPORTE E PLACA - FORNECIMENTO E INSTALAÇÃO. AF_03/2023​ (UN)
Serviço |  | FONTE | UNID | COEFICIENTE | PREÇO UNITÁRIO | TOTAL
91946 | SUPORTE PARAFUSADO COM PLACA DE ENCAIXE 4" X 2" MÉDIO (1,30 M DO PISO) PARA PONTO ELÉTRICO - FORNECIMENTO E INSTALAÇÃO. AF_03/2023 | SINAPI | UN | 1 |  |  | 1 | 11.55
92007 | TOMADA BAIXA DE EMBUTIR (2 MÓDULOS), 2P+T 20 A, SEM SUPORTE E SEM PLACA - FORNECIMENTO E INSTALAÇÃO. AF_03/2023 | SINAPI | UN | 1 |  |  | 1 | 43.46
TOTAL Serviço:
VALOR:
VALOR BDI (23.08%):
VALOR COM BDI:
14.1.1.8. ​91997​ TOMADA MÉDIA DE EMBUTIR (1 MÓDULO), 2P+T 20 A, INCLUINDO SUPORTE E PLACA - FORNECIMENTO E INSTALAÇÃO. AF_03/2023​ (UN)
Serviço |  | FONTE | UNID | COEFICIENTE | PREÇO UNITÁRIO | TOTAL
91946 | SUPORTE PARAFUSADO COM PLACA DE ENCAIXE 4" X 2" MÉDIO (1,30 M DO PISO) PARA PONTO ELÉTRICO - FORNECIMENTO E INSTALAÇÃO. AF_03/2023 | SINAPI | UN | 1 |  |  | 1 | 11.55
91995 | TOMADA MÉDIA DE EMBUTIR (1 MÓDULO), 2P+T 20 A, SEM SUPORTE E SEM PLACA - FORNECIMENTO E INSTALAÇÃO. AF_03/2023 | SINAPI | UN | 1 |  |  | 1 | 27.71
TOTAL Serviço:
VALOR:
VALOR BDI (23.08%):
VALOR COM BDI:
14.1.1.9. ​91996​ TOMADA MÉDIA DE EMBUTIR (1 MÓDULO), 2P+T 10 A, INCLUINDO SUPORTE E PLACA - FORNECIMENTO E INSTALAÇÃO. AF_03/2023​ (UN)
Serviço |  | FONTE | UNID | COEFICIENTE | PREÇO UNITÁRIO | TOTAL
91946 | SUPORTE PARAFUSADO COM PLACA DE ENCAIXE 4" X 2" MÉDIO (1,30 M DO PISO) PARA PONTO ELÉTRICO - FORNECIMENTO E INSTALAÇÃO. AF_03/2023 | SINAPI | UN | 1 |  |  | 1 | 11.55
91994 | TOMADA MÉDIA DE EMBUTIR (1 MÓDULO), 2P+T 10 A, SEM SUPORTE E SEM PLACA - FORNECIMENTO E INSTALAÇÃO. AF_03/2023 | SINAPI | UN | 1 |  |  | 1 | 25.54
TOTAL Serviço:
VALOR:
VALOR BDI (23.08%):
VALOR COM BDI:
14.1.1.10. ​C5176​ CAIXA DE PISO 4"X4", EM ALUMÍNIO​ (UN)
Material |  | FONTE | UNID | COEFICIENTE | PREÇO UNITÁRIO | TOTAL
I10251 | CAIXA DE PISO 4"X4", EM ALUMÍNIO | SEINFRA | UN | 1 |  |  | 1 | 23.96
TOTAL Material:
Mão de Obra |  | FONTE | UNID | COEFICIENTE | PREÇO UNITÁRIO | TOTAL
I0042 | AJUDANTE DE ELETRICISTA | SEINFRA | H |  | 21.1 |  | 0.45 | 21.1
I2312 | ELETRICISTA | SEINFRA | H |  | 26.85 |  | 0.45 | 26.85
TOTAL Mão de Obra:
VALOR:
VALOR BDI (23.08%):
VALOR COM BDI:
14.1.1.11. ​C4793​ TOMADA SIMPLES DE PISO 2P+T 20A-250V C/ PLACA EM LATÃO CAIXA 4"X2" (NÃO INCLUI A CAIXA)​ (UN)
Material |  | FONTE | UNID | COEFICIENTE | PREÇO UNITÁRIO | TOTAL
I9412 | PLACA/TAMPA PARA TOMADA DE PISO 4"X2" EM INOX OU LATÃO | SEINFRA | UN | 1 |  |  | 1 | 16.83
I2107 | TOMADA 2P+T 20A, 250V (APENAS MÓDULO) | SEINFRA | UN | 1 |  |  | 1 | 10.74
TOTAL Material:
Mão de Obra |  | FONTE | UNID | COEFICIENTE | PREÇO UNITÁRIO | TOTAL
I0042 | AJUDANTE DE ELETRICISTA | SEINFRA | H |  | 21.1 |  | 0.75 | 21.1
I2312 | ELETRICISTA | SEINFRA | H |  | 26.85 |  | 0.75 | 26.85
TOTAL Mão de Obra:
VALOR:
VALOR BDI (23.08%):
VALOR COM BDI:
14.1.2.1. ​98307​ TOMADA DE REDE RJ45 - FORNECIMENTO E INSTALAÇÃO. AF_08/2025​ (UN)
Material |  | FONTE | UNID | COEFICIENTE | PREÇO UNITÁRIO | TOTAL
00038083 | TOMADA RJ45, 8 FIOS, CAT 5E, CONJUNTO MONTADO PARA EMBUTIR 4" X 2" (PLACA + SUPORTE + MODULO) | SINAPI | UN | 1 |  |  | 1 | 35.4
TOTAL Material:
Mão de Obra com Encargos Complementares |  | FONTE | UNID | COEFICIENTE | PREÇO UNITÁRIO | TOTAL
88247 | AUXILIAR DE ELETRICISTA COM ENCARGOS COMPLEMENTARES | SINAPI | H |  |  |  | 0.32379 | 25.22
88264 | ELETRICISTA COM ENCARGOS COMPLEMENTARES | SINAPI | H |  |  |  | 0.43172 | 30.96
TOTAL Mão de Obra com Encargos Complementares:
VALOR:
VALOR BDI (23.08%):
VALOR COM BDI:
14.1.3.1. ​98308​ TOMADA PARA TELEFONE RJ11 - FORNECIMENTO E INSTALAÇÃO. AF_08/2025​ (UN)
Material |  | FONTE | UNID | COEFICIENTE | PREÇO UNITÁRIO | TOTAL
00038082 | TOMADA RJ11, 2 FIOS, CONJUNTO MONTADO PARA EMBUTIR 4" X 2" (PLACA + SUPORTE + MODULO) | SINAPI | UN | 1 |  |  | 1 | 20.06
TOTAL Material:
Mão de Obra com Encargos Complementares |  | FONTE | UNID | COEFICIENTE | PREÇO UNITÁRIO | TOTAL
88247 | AUXILIAR DE ELETRICISTA COM ENCARGOS COMPLEMENTARES | SINAPI | H |  |  |  | 0.32379 | 25.22
88264 | ELETRICISTA COM ENCARGOS COMPLEMENTARES | SINAPI | H |  |  |  | 0.43172 | 30.96
TOTAL Mão de Obra com Encargos Complementares:
VALOR:
VALOR BDI (23.08%):
VALOR COM BDI:
14.2.1.1. ​91953​ INTERRUPTOR SIMPLES (1 MÓDULO), 10A/250V, INCLUINDO SUPORTE E PLACA - FORNECIMENTO E INSTALAÇÃO. AF_03/2023​ (UN)
Serviço |  | FONTE | UNID | COEFICIENTE | PREÇO UNITÁRIO | TOTAL
91952 | INTERRUPTOR SIMPLES (1 MÓDULO), 10A/250V, SEM SUPORTE E SEM PLACA - FORNECIMENTO E INSTALAÇÃO. AF_03/2023 | SINAPI | UN | 1 |  |  | 1 | 19.83
91946 | SUPORTE PARAFUSADO COM PLACA DE ENCAIXE 4" X 2" MÉDIO (1,30 M DO PISO) PARA PONTO ELÉTRICO - FORNECIMENTO E INSTALAÇÃO. AF_03/2023 | SINAPI | UN | 1 |  |  | 1 | 11.55
TOTAL Serviço:
VALOR:
VALOR BDI (23.08%):
VALOR COM BDI:
14.2.2.1. ​91959​ INTERRUPTOR SIMPLES (2 MÓDULOS), 10A/250V, INCLUINDO SUPORTE E PLACA - FORNECIMENTO E INSTALAÇÃO. AF_03/2023​ (UN)
Serviço |  | FONTE | UNID | COEFICIENTE | PREÇO UNITÁRIO | TOTAL
91958 | INTERRUPTOR SIMPLES (2 MÓDULOS), 10A/250V, SEM SUPORTE E SEM PLACA - FORNECIMENTO E INSTALAÇÃO. AF_03/2023 | SINAPI | UN | 1 |  |  | 1 | 36.17
91946 | SUPORTE PARAFUSADO COM PLACA DE ENCAIXE 4" X 2" MÉDIO (1,30 M DO PISO) PARA PONTO ELÉTRICO - FORNECIMENTO E INSTALAÇÃO. AF_03/2023 | SINAPI | UN | 1 |  |  | 1 | 11.55
TOTAL Serviço:
VALOR:
VALOR BDI (23.08%):
VALOR COM BDI:
14.2.3.1. ​91967​ INTERRUPTOR SIMPLES (3 MÓDULOS), 10A/250V, INCLUINDO SUPORTE E PLACA - FORNECIMENTO E INSTALAÇÃO. AF_03/2023​ (UN)
Serviço |  | FONTE | UNID | COEFICIENTE | PREÇO UNITÁRIO | TOTAL
91966 | INTERRUPTOR SIMPLES (3 MÓDULOS), 10A/250V, SEM SUPORTE E SEM PLACA - FORNECIMENTO E INSTALAÇÃO. AF_03/2023 | SINAPI | UN | 1 |  |  | 1 | 52.52
91946 | SUPORTE PARAFUSADO COM PLACA DE ENCAIXE 4" X 2" MÉDIO (1,30 M DO PISO) PARA PONTO ELÉTRICO - FORNECIMENTO E INSTALAÇÃO. AF_03/2023 | SINAPI | UN | 1 |  |  | 1 | 11.55
TOTAL Serviço:
VALOR:
VALOR BDI (23.08%):
VALOR COM BDI:
14.3.1.1. ​405 PRÓPRIO​ LUMINÁRIA TIPO CALHA COM 02 LÂMPADAS TUBULARES LED 2 X 18/20W - BIVOLT​ (UN)
Material |  | FONTE | UNID | COEFICIENTE | PREÇO UNITÁRIO | TOTAL
00039387 | LAMPADA LED TUBULAR BIVOLT 18/20 W, BASE G13 | SINAPI | UN | 2 |  |  | 2 | 8.24
I01345 | Luminária (calha) p/ lampada fluorescente 2 x 40w/tubular LED 18w a 20w | ORSE | un | 1 |  |  | 1 | 44.95
00000406 PRO | SUPORTE PARA LAMPADA TUBULAR LED COM ENCAIXE/SOQUETE G5 OU G13. | Composições | UN | 4 |  |  | 4 | 10.55
TOTAL Material:
Mão de Obra com Encargos Complementares |  | FONTE | UNID | COEFICIENTE | PREÇO UNITÁRIO | TOTAL
88243 | AJUDANTE ESPECIALIZADO COM ENCARGOS COMPLEMENTARES | SINAPI | H |  |  |  | 0.5 | 23.76
88264 | ELETRICISTA COM ENCARGOS COMPLEMENTARES | SINAPI | H |  |  |  | 0.5 | 30.96
TOTAL Mão de Obra com Encargos Complementares:
VALOR:
VALOR BDI (23.08%):
VALOR COM BDI:
14.3.1.2. ​SOP0185​ LUMINÁRIA DE EMBUTIR/SOBREPOR,(TECNOLUX REF.FLP-6478/4X20) TUBLED CORPO/ REFLETOR E ALETAS FABRICADAS EM CHAPA DE AÇO TRATADA E PINTADA EM EPOXI BRANCO, PARA USO DE 2 LAMPADAS TUBLED DE 10W​ (UN)
Material |  | FONTE | UNID | COEFICIENTE | PREÇO UNITÁRIO | TOTAL
00039386 | LAMPADA LED TUBULAR BIVOLT 9/10 W, BASE G13 | SINAPI | UN | 2 |  |  | 2 | 5.74
I13216 | Luminária de sobrepor, (tecnolux ref.FLP-6478/2x20) Tubled corpo/ refletor e aletas fabricadas em chapa de aço tratada e pintada em epoxi branco, para uso de 2 lampadas tubled de 20w | ORSE | un | 1 |  |  | 1 | 172.96
TOTAL Material:
Mão de Obra |  | FONTE | UNID | COEFICIENTE | PREÇO UNITÁRIO | TOTAL
I0042 | AJUDANTE DE ELETRICISTA | SEINFRA | H |  | 21.1 |  | 1.5 | 21.1
I2312 | ELETRICISTA | SEINFRA | H |  | 26.85 |  | 1.5 | 26.85
TOTAL Mão de Obra:
VALOR:
VALOR BDI (23.08%):
VALOR COM BDI:
14.3.1.3. ​SOP1154​ LUMINÁRIA DE EMBUTIR ORIENTÁVEL, COM CORPO EM ALUMÍNIO REPUXADO, REF.: ER11-E1AR70, DA LUMIDEC OU SIMILAR, INCLUSIVE LÂMPADA E REATOR​ (UN)
Material |  | FONTE | UNID | COEFICIENTE | PREÇO UNITÁRIO | TOTAL
I09129 | Lampada AR 70 50W/12V, Halospot 24°, da Osram RELAMP00475 ou similar | ORSE | un | 1 |  |  | 1 | 37.1
I09127 | Luminária de embutir orientável, com corpo em alumínio repuxado, ref.: ER11-E1AR70, da Lumidec ou similar | ORSE | un | 1 |  |  | 1 | 83.15
I09128 | Reator eletrônico 1 X 50 X 220V, Trancil REREATO 1339 ou similar | ORSE | un | 1 |  |  | 1 | 42.64
TOTAL Material:
Mão de Obra |  | FONTE | UNID | COEFICIENTE | PREÇO UNITÁRIO | TOTAL
I2312 | ELETRICISTA | SEINFRA | H |  | 26.85 |  | 1 | 26.85
I2543 | SERVENTE | SEINFRA | H |  | 20.26 |  | 1 | 20.26
TOTAL Mão de Obra:
VALOR:
VALOR BDI (23.08%):
VALOR COM BDI:
14.3.1.4. ​SOP0104​ REFLETOR SLIM LED 50W DE POTÊNCIA, BRANCO FRIO, 6500K, AUTOVOLT, MARCA G-LIGHT OU SIMILAR​ (UN)
Material |  | FONTE | UNID | COEFICIENTE | PREÇO UNITÁRIO | TOTAL
I01691 | Parafuso metal 2 1/2" x 12 p/ bucha s-10 | ORSE | un | 2 |  |  | 2 | 0.86
I13288 | Refletor Slim LED 50W de potência, branco Frio, 6500k, Autovolt, marca G-light ou similar | ORSE | un | 1 |  |  | 1 | 31.1
TOTAL Material:
Mão de Obra |  | FONTE | UNID | COEFICIENTE | PREÇO UNITÁRIO | TOTAL
I2312 | ELETRICISTA | SEINFRA | H |  | 26.85 |  | 0.5 | 26.85
I2543 | SERVENTE | SEINFRA | H |  | 20.26 |  | 0.3 | 20.26
TOTAL Mão de Obra:
VALOR:
VALOR BDI (23.08%):
VALOR COM BDI:
14.3.1.5. ​SOP0074​ REFLETOR TR LED, CORPO EM ALUMINIO, VIDRO TEMPERADO, POTENCIA 20W, BIVOLT, TEMP.COR 3000K, IP-65, DA TASCHIBRA OU SIMILAR​ (UN)
Material |  | FONTE | UNID | COEFICIENTE | PREÇO UNITÁRIO | TOTAL
I11987 | Refletor TR Led, corpo em aluminio, vidro temperado, potencia 20W, bivolt, temp.cor 3000K, IP-65, da Taschibra ou similar | ORSE | un | 1 |  |  | 1 | 17.15
TOTAL Material:
Mão de Obra |  | FONTE | UNID | COEFICIENTE | PREÇO UNITÁRIO | TOTAL
I2312 | ELETRICISTA | SEINFRA | H |  | 26.85 |  | 0.5 | 26.85
I2543 | SERVENTE | SEINFRA | H |  | 20.26 |  | 0.3 | 20.26
TOTAL Mão de Obra:
VALOR:
VALOR BDI (23.08%):
VALOR COM BDI:
15.1.1.1. ​88497​ EMASSAMENTO COM MASSA LÁTEX, APLICAÇÃO EM PAREDE, DUAS DEMÃOS, LIXAMENTO MANUAL. AF_04/2023​ (M2)
Material |  | FONTE | UNID | COEFICIENTE | PREÇO UNITÁRIO | TOTAL
00003767 | LIXA EM FOLHA PARA PAREDE OU MADEIRA, NUMERO 120, COR VERMELHA | SINAPI | UN | 0.0802 |  |  | 0.0802 | 0.79
00043626 | MASSA CORRIDA PARA SUPERFICIES DE AMBIENTES INTERNOS | SINAPI | KG | 1.3389 |  |  | 1.3389 | 2.34
TOTAL Material:
Mão de Obra com Encargos Complementares |  | FONTE | UNID | COEFICIENTE | PREÇO UNITÁRIO | TOTAL
88310 | PINTOR COM ENCARGOS COMPLEMENTARES | SINAPI | H |  |  |  | 0.361 | 32.25
88316 | SERVENTE COM ENCARGOS COMPLEMENTARES | SINAPI | H |  |  |  | 0.1203 | 23.56
TOTAL Mão de Obra com Encargos Complementares:
VALOR:
VALOR BDI (23.08%):
VALOR COM BDI:
15.2.1.1. ​104642​ PINTURA LÁTEX ACRÍLICA STANDARD, APLICAÇÃO MANUAL EM PAREDES, DUAS DEMÃOS. AF_04/2023​ (M2)
Material |  | FONTE | UNID | COEFICIENTE | PREÇO UNITÁRIO | TOTAL
00035692 | TINTA LATEX ACRILICA STANDARD, COR BRANCA | SINAPI | L | 0.2367 |  |  | 0.2367 | 20.15
TOTAL Material:
Mão de Obra com Encargos Complementares |  | FONTE | UNID | COEFICIENTE | PREÇO UNITÁRIO | TOTAL
88310 | PINTOR COM ENCARGOS COMPLEMENTARES | SINAPI | H |  |  |  | 0.1631 | 32.25
88316 | SERVENTE COM ENCARGOS COMPLEMENTARES | SINAPI | H |  |  |  | 0.0544 | 23.56
TOTAL Mão de Obra com Encargos Complementares:
VALOR:
VALOR BDI (23.08%):
VALOR COM BDI:
15.2.2.1. ​100749​ PINTURA COM TINTA ALQUÍDICA DE ACABAMENTO (ESMALTE SINTÉTICO FOSCO) PULVERIZADA SOBRE SUPERFÍCIES METÁLICAS (EXCETO PERFIL) EXECUTADO EM OBRA (POR DEMÃO). AF_01/2020_PE​ (M2)
Material |  | FONTE | UNID | COEFICIENTE | PREÇO UNITÁRIO | TOTAL
00005318 | DILUENTE AGUARRAS | SINAPI | L | 0.062 |  |  | 0.062 | 23.98
00007288 | TINTA ESMALTE SINTETICO PREMIUM FOSCO | SINAPI | L | 0.2067 |  |  | 0.2067 | 45.75
TOTAL Material:
Mão de Obra com Encargos Complementares |  | FONTE | UNID | COEFICIENTE | PREÇO UNITÁRIO | TOTAL
88310 | PINTOR COM ENCARGOS COMPLEMENTARES | SINAPI | H |  |  |  | 0.5266 | 32.25
TOTAL Mão de Obra com Encargos Complementares:
VALOR:
VALOR BDI (23.08%):
VALOR COM BDI:
15.2.3.1. ​102489​ PINTURA HIDROFUGANTE COM SILICONE, APLICAÇÃO MANUAL, 2 DEMÃOS. AF_05/2021​ (M2)
Material |  | FONTE | UNID | COEFICIENTE | PREÇO UNITÁRIO | TOTAL
00012815 | FITA CREPE ROLO DE *25* MM X 50 M | SINAPI | UN | 0.014 |  |  | 0.014 | 9.98
00000151 | IMPERMEABILIZANTE INCOLOR, BASE SILICONE, PARA TRATAMENTO DE FACHADAS, TELHAS, PEDRAS E OUTRAS SUPERFICIES | SINAPI | L | 0.5 |  |  | 0.5 | 32.55
TOTAL Material:
Mão de Obra com Encargos Complementares |  | FONTE | UNID | COEFICIENTE | PREÇO UNITÁRIO | TOTAL
88310 | PINTOR COM ENCARGOS COMPLEMENTARES | SINAPI | H |  |  |  | 0.36 | 32.25
88316 | SERVENTE COM ENCARGOS COMPLEMENTARES | SINAPI | H |  |  |  | 0.15 | 23.56
TOTAL Mão de Obra com Encargos Complementares:
VALOR:
VALOR BDI (23.08%):
VALOR COM BDI:
16.1.1.1. ​98504​ PLANTIO DE GRAMA BATATAIS EM PLACAS. AF_07/2024​ (M2)
Material |  | FONTE | UNID | COEFICIENTE | PREÇO UNITÁRIO | TOTAL
00003324 | GRAMA BATATAIS EM PLACAS, SEM PLANTIO | SINAPI | M2 | 1 |  |  | 1 | 10.71
TOTAL Material:
Mão de Obra com Encargos Complementares |  | FONTE | UNID | COEFICIENTE | PREÇO UNITÁRIO | TOTAL
88441 | JARDINEIRO COM ENCARGOS COMPLEMENTARES | SINAPI | H |  |  |  | 0.0277 | 23.91
88316 | SERVENTE COM ENCARGOS COMPLEMENTARES | SINAPI | H |  |  |  | 0.1386 | 23.56
TOTAL Mão de Obra com Encargos Complementares:
VALOR:
VALOR BDI (23.08%):
VALOR COM BDI:
16.2.1.1. ​103310​ INSTALAÇÃO DE LIXEIRA METÁLICA DUPLA, CAPACIDADE DE 60 L, EM TUBO DE AÇO CARBONO E CESTOS EM CHAPA DE AÇO COM PINTURA ELETROSTÁTICA, SOBRE SOLO. AF_11/2021​ (UN)
Material |  | FONTE | UNID | COEFICIENTE | PREÇO UNITÁRIO | TOTAL
00042440 | LIXEIRA DUPLA, COM CAPACIDADE VOLUMETRICA DE 60L*, FABRICADA EM TUBO DE ACO CARBONO, CESTOS EM CHAPA DE ACO E PINTURA NO PROCESSO ELETROSTATICO - PARA ACADEMIA AO AR LIVRE / ACADEMIA DA TERCEIRA IDADE - ATI | SINAPI | UN | 1 |  |  | 1 | 1235.91
00004721 | PEDRA BRITADA N. 1 (9,5 A 19 MM) POSTO PEDREIRA/FORNECEDOR, SEM FRETE | SINAPI | M3 | 0.0012 |  |  | 0.0012 | 111.01
TOTAL Material:
Mão de Obra com Encargos Complementares |  | FONTE | UNID | COEFICIENTE | PREÇO UNITÁRIO | TOTAL
88309 | PEDREIRO COM ENCARGOS COMPLEMENTARES | SINAPI | H |  |  |  | 0.8681 | 30.58
88316 | SERVENTE COM ENCARGOS COMPLEMENTARES | SINAPI | H |  |  |  | 0.5787 | 23.56
TOTAL Mão de Obra com Encargos Complementares:
Serviço |  | FONTE | UNID | COEFICIENTE | PREÇO UNITÁRIO | TOTAL
102486 | CONCRETO FCK = 15MPA, TRAÇO 1:3,4:3,4 (EM MASSA SECA DE CIMENTO/ AREIA MÉDIA/ SEIXO ROLADO) - PREPARO MANUAL. AF_05/2021 | SINAPI | M3 | 0.0222 |  |  | 0.0222 | 682.11
TOTAL Serviço:
VALOR:
VALOR BDI (23.08%):
VALOR COM BDI:
16.2.2.1. ​470 PRÓPRIO​ SUPORTE PARA APOIO DE BICICLETA - TUBO DE AÇO GALVANIZADO Ø 2 1/2​ (UN)
Material |  | FONTE | UNID | COEFICIENTE | PREÇO UNITÁRIO | TOTAL
00000592 | CANTONEIRA EM ALUMINIO, ABAS IGUAIS, LARGURA DE 25,40 MM (1"), ESPESSURA DE 3,17 MM (1/8") E PESO LINEAR DE APROXIMADAMENTE 0,408 KG/M | SINAPI | KG | 1 |  |  | 1 | 37
00021014 | TUBO ACO GALVANIZADO COM COSTURA, CLASSE LEVE, DN 65 MM (2 1/2"), E = 3,35 MM, * 6,23* KG/M (NBR 5580) | SINAPI | M | 3.5 |  |  | 3.5 | 94.02
TOTAL Material:
Mão de Obra com Encargos Complementares |  | FONTE | UNID | COEFICIENTE | PREÇO UNITÁRIO | TOTAL
88251 | AUXILIAR DE SERRALHEIRO COM ENCARGOS COMPLEMENTARES | SINAPI | H |  |  |  | 3 | 24.77
88309 | PEDREIRO COM ENCARGOS COMPLEMENTARES | SINAPI | H |  |  |  | 0.5 | 30.58
88315 | SERRALHEIRO COM ENCARGOS COMPLEMENTARES | SINAPI | H |  |  |  | 3 | 30.37
88316 | SERVENTE COM ENCARGOS COMPLEMENTARES | SINAPI | H |  |  |  | 0.5 | 23.56
TOTAL Mão de Obra com Encargos Complementares:
VALOR:
VALOR BDI (23.08%):
VALOR COM BDI:
17.1.1.1. ​97637​ REMOÇÃO DE TAPUME/CHAPAS METÁLICAS E DE MADEIRA, DE FORMA MANUAL, SEM REAPROVEITAMENTO. AF_09/2023​ (M2)
Mão de Obra com Encargos Complementares |  | FONTE | UNID | COEFICIENTE | PREÇO UNITÁRIO | TOTAL
88278 | MONTADOR DE ESTRUTURAS METÁLICAS COM ENCARGOS COMPLEMENTARES | SINAPI | H |  |  |  | 0.0337 | 27.54
88316 | SERVENTE COM ENCARGOS COMPLEMENTARES | SINAPI | H |  |  |  | 0.0952 | 23.56
TOTAL Mão de Obra com Encargos Complementares:
VALOR:
VALOR BDI (23.08%):
VALOR COM BDI:
17.1.2.1. ​471 PRÓPRIO​ DEMOLIÇÃO/DESMONTAGEM DE BARRACÃO E DEMAIS ELEMENTOS - COM REAPROVEITAMENTO PARCIAL​ (M²)
Material |  | FONTE | UNID | COEFICIENTE | PREÇO UNITÁRIO | TOTAL
00000003 | ACIDO CLORIDRICO / ACIDO MURIATICO, DILUICAO 10% A 12% PARA USO EM LIMPEZA | SINAPI | L | 0.0533 |  |  | 0.0533 | 18.21
00005318 | DILUENTE AGUARRAS | SINAPI | L | 0.04 |  |  | 0.04 | 23.98
006760 SBC | FERRAMENTA - PALHA DE ACO N°. 2 GROSSA 22 GRAMAS WORKER. | Composições | UN | 0.08 |  |  | 0.08 | 1.49
00038400 | VASSOURA 40 CM COM CABO | SINAPI | UN | 0.08 |  |  | 0.08 | 33.6
TOTAL Material:
Mão de Obra com Encargos Complementares |  | FONTE | UNID | COEFICIENTE | PREÇO UNITÁRIO | TOTAL
88264 | ELETRICISTA COM ENCARGOS COMPLEMENTARES | SINAPI | H |  |  |  | 0.073 | 30.96
88267 | ENCANADOR OU BOMBEIRO HIDRÁULICO COM ENCARGOS COMPLEMENTARES | SINAPI | H |  |  |  | 0.073 | 29.86
88309 | PEDREIRO COM ENCARGOS COMPLEMENTARES | SINAPI | H |  |  |  | 0.073 | 30.58
88310 | PINTOR COM ENCARGOS COMPLEMENTARES | SINAPI | H |  |  |  | 0.073 | 32.25
88316 | SERVENTE COM ENCARGOS COMPLEMENTARES | SINAPI | H |  |  |  | 1.176 | 23.56
TOTAL Mão de Obra com Encargos Complementares:
VALOR:
VALOR BDI (23.08%):
VALOR COM BDI:
17.2.1.1. ​99821​ LIMPEZA DE JANELA DE VIDRO COM CAIXILHO EM AÇO/ALUMÍNIO/PVC. AF_04/2019​ (M2)
Material |  | FONTE | UNID | COEFICIENTE | PREÇO UNITÁRIO | TOTAL
00044329 | DETERGENTE NEUTRO USO GERAL, CONCENTRADO | SINAPI | L | 0.006 |  |  | 0.006 | 14.83
00005318 | DILUENTE AGUARRAS | SINAPI | L | 0.023 |  |  | 0.023 | 23.98
00044331 | LIMPA VIDROS COM PULVERIZADOR | SINAPI | L | 0.011 |  |  | 0.011 | 59.07
TOTAL Material:
Mão de Obra com Encargos Complementares |  | FONTE | UNID | COEFICIENTE | PREÇO UNITÁRIO | TOTAL
88316 | SERVENTE COM ENCARGOS COMPLEMENTARES | SINAPI | H |  |  |  | 0.092 | 23.56
TOTAL Mão de Obra com Encargos Complementares:
VALOR:
VALOR BDI (23.08%):
VALOR COM BDI:
17.2.1.2. ​99825​ LIMPEZA DE PORTA DE VIDRO COM CAIXILHO EM AÇO/ALUMÍNIO/PVC.AF_04/2019​ (M2)
Material |  | FONTE | UNID | COEFICIENTE | PREÇO UNITÁRIO | TOTAL
00044329 | DETERGENTE NEUTRO USO GERAL, CONCENTRADO | SINAPI | L | 0.006 |  |  | 0.006 | 14.83
00005318 | DILUENTE AGUARRAS | SINAPI | L | 0.023 |  |  | 0.023 | 23.98
00044331 | LIMPA VIDROS COM PULVERIZADOR | SINAPI | L | 0.011 |  |  | 0.011 | 59.07
TOTAL Material:
Mão de Obra com Encargos Complementares |  | FONTE | UNID | COEFICIENTE | PREÇO UNITÁRIO | TOTAL
88316 | SERVENTE COM ENCARGOS COMPLEMENTARES | SINAPI | H |  |  |  | 0.116 | 23.56
TOTAL Mão de Obra com Encargos Complementares:
VALOR:
VALOR BDI (23.08%):
VALOR COM BDI:
17.2.1.3. ​99822​ LIMPEZA DE PORTA DE MADEIRA. AF_04/2019​ (M2)
Mão de Obra com Encargos Complementares |  | FONTE | UNID | COEFICIENTE | PREÇO UNITÁRIO | TOTAL
88316 | SERVENTE COM ENCARGOS COMPLEMENTARES | SINAPI | H |  |  |  | 0.047 | 23.56
TOTAL Mão de Obra com Encargos Complementares:
VALOR:
VALOR BDI (23.08%):
VALOR COM BDI:
17.2.1.4. ​99824​ LIMPEZA DE PORTA EM AÇO/ALUMÍNIO. AF_04/2019​ (M2)
Material |  | FONTE | UNID | COEFICIENTE | PREÇO UNITÁRIO | TOTAL
00044329 | DETERGENTE NEUTRO USO GERAL, CONCENTRADO | SINAPI | L | 0.006 |  |  | 0.006 | 14.83
00005318 | DILUENTE AGUARRAS | SINAPI | L | 0.023 |  |  | 0.023 | 23.98
TOTAL Material:
Mão de Obra com Encargos Complementares |  | FONTE | UNID | COEFICIENTE | PREÇO UNITÁRIO | TOTAL
88316 | SERVENTE COM ENCARGOS COMPLEMENTARES | SINAPI | H |  |  |  | 0.093 | 23.56
TOTAL Mão de Obra com Encargos Complementares:
VALOR:
VALOR BDI (23.08%):
VALOR COM BDI:
17.2.1.5. ​99807​ LIMPEZA DE REVESTIMENTO CERÂMICO EM PAREDE UTILIZANDO DETERGENTE NEUTRO E ESCOVAÇÃO MANUAL. AF_04/2019​ (M2)
Material |  | FONTE | UNID | COEFICIENTE | PREÇO UNITÁRIO | TOTAL
00044329 | DETERGENTE NEUTRO USO GERAL, CONCENTRADO | SINAPI | L | 0.006 |  |  | 0.006 | 14.83
TOTAL Material:
Mão de Obra com Encargos Complementares |  | FONTE | UNID | COEFICIENTE | PREÇO UNITÁRIO | TOTAL
88316 | SERVENTE COM ENCARGOS COMPLEMENTARES | SINAPI | H |  |  |  | 0.073 | 23.56
TOTAL Mão de Obra com Encargos Complementares:
VALOR:
VALOR BDI (23.08%):
VALOR COM BDI:
17.2.1.6. ​99818​ LIMPEZA DE BACIA SANITÁRIA, BIDÊ OU MICTÓRIO EM LOUÇA, INCLUSIVE METAIS CORRESPONDENTES. AF_04/2019​ (UN)
Material |  | FONTE | UNID | COEFICIENTE | PREÇO UNITÁRIO | TOTAL
00044330 | DESINFETANTE PRONTO USO | SINAPI | L | 0.167 |  |  | 0.167 | 11.32
00044329 | DETERGENTE NEUTRO USO GERAL, CONCENTRADO | SINAPI | L | 0.1 |  |  | 0.1 | 14.83
TOTAL Material:
Mão de Obra com Encargos Complementares |  | FONTE | UNID | COEFICIENTE | PREÇO UNITÁRIO | TOTAL
88316 | SERVENTE COM ENCARGOS COMPLEMENTARES | SINAPI | H |  |  |  | 0.124 | 23.56
TOTAL Mão de Obra com Encargos Complementares:
VALOR:
VALOR BDI (23.08%):
VALOR COM BDI:
17.2.1.7. ​99819​ LIMPEZA DE BANCADA DE PEDRA (MÁRMORE OU GRANITO). AF_04/2019​ (M2)
Material |  | FONTE | UNID | COEFICIENTE | PREÇO UNITÁRIO | TOTAL
00044330 | DESINFETANTE PRONTO USO | SINAPI | L | 0.013 |  |  | 0.013 | 11.32
00044329 | DETERGENTE NEUTRO USO GERAL, CONCENTRADO | SINAPI | L | 0.006 |  |  | 0.006 | 14.83
TOTAL Material:
Mão de Obra com Encargos Complementares |  | FONTE | UNID | COEFICIENTE | PREÇO UNITÁRIO | TOTAL
88316 | SERVENTE COM ENCARGOS COMPLEMENTARES | SINAPI | H |  |  |  | 0.777 | 23.56
TOTAL Mão de Obra com Encargos Complementares:
VALOR:
VALOR BDI (23.08%):
VALOR COM BDI:
17.2.1.8. ​99815​ LIMPEZA DE PIA INOX COM BANCADA DE PEDRA, INCLUSIVE METAIS CORRESPONDENTES. AF_04/2019​ (UN)
Material |  | FONTE | UNID | COEFICIENTE | PREÇO UNITÁRIO | TOTAL
00044330 | DESINFETANTE PRONTO USO | SINAPI | L | 0.167 |  |  | 0.167 | 11.32
00044329 | DETERGENTE NEUTRO USO GERAL, CONCENTRADO | SINAPI | L | 0.1 |  |  | 0.1 | 14.83
TOTAL Material:
Mão de Obra com Encargos Complementares |  | FONTE | UNID | COEFICIENTE | PREÇO UNITÁRIO | TOTAL
88316 | SERVENTE COM ENCARGOS COMPLEMENTARES | SINAPI | H |  |  |  | 0.273 | 23.56
TOTAL Mão de Obra com Encargos Complementares:
VALOR:
VALOR BDI (23.08%):
VALOR COM BDI:
17.2.1.9. ​99817​ LIMPEZA DE LAVATÓRIO DE LOUÇA COM BANCADA DE PEDRA, INCLUSIVE METAIS CORRESPONDENTES. AF_04/2019​ (UN)
Material |  | FONTE | UNID | COEFICIENTE | PREÇO UNITÁRIO | TOTAL
00044330 | DESINFETANTE PRONTO USO | SINAPI | L | 0.167 |  |  | 0.167 | 11.32
00044329 | DETERGENTE NEUTRO USO GERAL, CONCENTRADO | SINAPI | L | 0.1 |  |  | 0.1 | 14.83
TOTAL Material:
Mão de Obra com Encargos Complementares |  | FONTE | UNID | COEFICIENTE | PREÇO UNITÁRIO | TOTAL
88316 | SERVENTE COM ENCARGOS COMPLEMENTARES | SINAPI | H |  |  |  | 0.124 | 23.56
TOTAL Mão de Obra com Encargos Complementares:
VALOR:
VALOR BDI (23.08%):
VALOR COM BDI:
17.2.1.10. ​99804​ LIMPEZA DE PISO CERÂMICO OU PORCELANATO UTILIZANDO DETERGENTE NEUTRO E ESCOVAÇÃO MANUAL. AF_04/2019​ (M2)
Material |  | FONTE | UNID | COEFICIENTE | PREÇO UNITÁRIO | TOTAL
00044329 | DETERGENTE NEUTRO USO GERAL, CONCENTRADO | SINAPI | L | 0.006 |  |  | 0.006 | 14.83
TOTAL Material:
Mão de Obra com Encargos Complementares |  | FONTE | UNID | COEFICIENTE | PREÇO UNITÁRIO | TOTAL
88316 | SERVENTE COM ENCARGOS COMPLEMENTARES | SINAPI | H |  |  |  | 0.248 | 23.56
TOTAL Mão de Obra com Encargos Complementares:
VALOR:
VALOR BDI (23.08%):
VALOR COM BDI:
17.2.2.1. ​472 PRÓPRIO​ CARGA E TRANSPORTE DE ENTULHO EM CAÇAMBA ESTACIONÁRIA (5M³)​ (M³)
Material |  | FONTE | UNID | COEFICIENTE | PREÇO UNITÁRIO | TOTAL
2691 GOINFRA CIVIL | TRANSPORTE DE ENTULHO EM CAÇAMBA ESTACIONARIA | Composições | M3 | 1 |  |  | 1 | 94
TOTAL Material:
Mão de Obra com Encargos Complementares |  | FONTE | UNID | COEFICIENTE | PREÇO UNITÁRIO | TOTAL
88316 | SERVENTE COM ENCARGOS COMPLEMENTARES | SINAPI | H |  |  |  | 0.8 | 23.56
TOTAL Mão de Obra com Encargos Complementares:
VALOR:
VALOR BDI (23.08%):
VALOR COM BDI:
17.3.1. ​C4991​ DESMOBILIZAÇÃO DE EQUIPAMENTOS EM CAMINHÃO EQUIPADO COM GUINDASTE​ (KM)
Equipamento Custo Horário |  | FONTE | UNID | COEFICIENTE | PREÇO UNITÁRIO | TOTAL
I0705 | CAMINHÃO COMERC. EQUIP. C/GUINDASTE (CHP) | SEINFRA | H | 0.0185 |  |  | 0.0185 | 172.7113
TOTAL Equipamento Custo Horário:
VALOR:
VALOR BDI (23.08%):
VALOR COM BDI:
18.1.1. ​C1267​ ESCAVAÇÃO MECAN. CAMPO ABERTO EM TERRA EXCETO ROCHA ATÉ 2M​ (M3)
Equipamento Custo Horário |  | FONTE | UNID | COEFICIENTE | PREÇO UNITÁRIO | TOTAL
I0779 | TRATOR DE ESTEIRAS C/LÂMINA E ESC. HP 155 (CHP) | SEINFRA | H | 0.01 |  |  | 0.01 | 281.222
TOTAL Equipamento Custo Horário:
VALOR:
VALOR BDI (23.08%):
VALOR COM BDI:
18.1.2. ​C0328​ ATERRO C/COMPACTAÇÃO MECÂNICA E CONTROLE, MAT. DE AQUISIÇÃO​ (M3)
Equipamento Custo Horário |  | FONTE | UNID | COEFICIENTE | PREÇO UNITÁRIO | TOTAL
I0706 | CAMINHÃO TANQUE 6.000 l (CHP) | SEINFRA | H | 0.035 |  |  | 0.035 | 184.8907
I0725 | COMPACTADOR DE PLACA VIBRATÓRIA HP 7 (CHP) | SEINFRA | H | 0.035 |  |  | 0.035 | 51.5141
TOTAL Equipamento Custo Horário:
Material |  | FONTE | UNID | COEFICIENTE | PREÇO UNITÁRIO | TOTAL
I0111 | AREIA VERMELHA | SEINFRA | M3 | 1.1 |  |  | 1.1 | 70
TOTAL Material:
Mão de Obra |  | FONTE | UNID | COEFICIENTE | PREÇO UNITÁRIO | TOTAL
I2543 | SERVENTE | SEINFRA | H |  | 20.26 |  | 1.05 | 20.26
TOTAL Mão de Obra:
VALOR:
VALOR BDI (23.08%):
VALOR COM BDI:
18.1.3. ​C0710​ CARGA MECANIZADA DE TERRA EM CAMINHÃO BASCULANTE​ (M3)
Equipamento Custo Horário |  | FONTE | UNID | COEFICIENTE | PREÇO UNITÁRIO | TOTAL
I0690 | CAMINHÃO BASCULANTE 6 M3 (CHP) | SEINFRA | H | 0.0098 |  |  | 0.0098 | 176.6602
I0708 | CARREGADEIRA DE PNEUS HP 111 (CHP) | SEINFRA | H | 0.0098 |  |  | 0.0098 | 233.4827
TOTAL Equipamento Custo Horário:
Mão de Obra |  | FONTE | UNID | COEFICIENTE | PREÇO UNITÁRIO | TOTAL
I2543 | SERVENTE | SEINFRA | H |  | 20.26 |  | 0.0196 | 20.26
TOTAL Mão de Obra:
VALOR:
VALOR BDI (23.08%):
VALOR COM BDI:
18.1.4. ​C2533​ TRANSPORTE DE MATERIAL, EXCETO ROCHA EM CAMINHÃO ATÉ 5 KM​ (M3)
Equipamento Custo Horário |  | FONTE | UNID | COEFICIENTE | PREÇO UNITÁRIO | TOTAL
I0690 | CAMINHÃO BASCULANTE 6 M3 (CHP) | SEINFRA | H | 0.1852 |  |  | 0.1852 | 176.6602
TOTAL Equipamento Custo Horário:
VALOR:
VALOR BDI (23.08%):
VALOR COM BDI:
18.1.5. ​C5185​ DESTINAÇÃO FINAL DO RESÍDUO SOLIDO NÃO SEGREGADO EM TERRENO LICENCIADO - SEM TRANSPORTE​ (M3)
Material |  | FONTE | UNID | COEFICIENTE | PREÇO UNITÁRIO | TOTAL
I10260 | RECEBIMENTO DE MATERIAL SEGREGADO | SEINFRA | M3 | 1 |  |  | 1 | 11.2
TOTAL Material:
VALOR:
VALOR BDI (23.08%):
VALOR COM BDI:
18.2.1. ​C4912​ MURO CONTORNO DE ALVENARIA E CONCRETO (PILAR+CINTA), REBOCADO, SEM PINTURA​ (M2)
Equipamento Custo Horário |  | FONTE | UNID | COEFICIENTE | PREÇO UNITÁRIO | TOTAL
I0682 | BETONEIRA ELÉTRICA 580L (CHP) | SEINFRA | H | 0.03 |  |  | 0.03 | 27.597
TOTAL Equipamento Custo Horário:
Material |  | FONTE | UNID | COEFICIENTE | PREÇO UNITÁRIO | TOTAL
I0163 | AÇO CA-50 | SEINFRA | KG | 2.18 |  |  | 2.18 | 7.1
I0103 | ARAME RECOZIDO N.18 BWG | SEINFRA | KG | 0.04 |  |  | 0.04 | 16.53
I0108 | AREIA GROSSA | SEINFRA | M3 | 0.08 |  |  | 0.08 | 119.58
I0109 | AREIA MEDIA | SEINFRA | M3 | 0.085 |  |  | 0.085 | 83.58
I0280 | BRITA | SEINFRA | M3 | 0.03 |  |  | 0.03 | 100.5
I0805 | CIMENTO PORTLAND | SEINFRA | KG | 45 |  |  | 45 | 0.71
I1600 | PEDRA DE MÃO (RACHÃO) | SEINFRA | M3 | 0.15 |  |  | 0.15 | 113.25
I1605 | PEDRISCO | SEINFRA | M3 | 0.01 |  |  | 0.01 | 100.5
I1917 | TABUA DE 1" - L = 12cm | SEINFRA | M | 0.45 |  |  | 0.45 | 7.35
I2081 | TIJOLO CERÂMICO FURADO 9X19X19CM | SEINFRA | UN | 25 |  |  | 25 | 0.53
I2082 | TIJOLO MACIÇO COMUM | SEINFRA | UN | 18 |  |  | 18 | 0.47
TOTAL Material:
Mão de Obra |  | FONTE | UNID | COEFICIENTE | PREÇO UNITÁRIO | TOTAL
I0040 | AJUDANTE DE ARMADOR/FERREIRO | SEINFRA | H |  | 21.1 |  | 0.15 | 21.1
I0121 | ARMADOR/FERREIRO | SEINFRA | H |  | 26.86 |  | 0.15 | 26.86
I2391 | PEDREIRO | SEINFRA | H |  | 26.86 |  | 3.2 | 26.86
I2543 | SERVENTE | SEINFRA | H |  | 20.26 |  | 5.2 | 20.26
TOTAL Mão de Obra:
VALOR:
VALOR BDI (23.08%):
VALOR COM BDI:
18.2.2. ​C0773​ CHAPIM PRÉ-MOLDADO DE CONCRETO​ (M2)
Equipamento Custo Horário |  | FONTE | UNID | COEFICIENTE | PREÇO UNITÁRIO | TOTAL
I0682 | BETONEIRA ELÉTRICA 580L (CHP) | SEINFRA | H | 0.02 |  |  | 0.02 | 27.597
TOTAL Equipamento Custo Horário:
Material |  | FONTE | UNID | COEFICIENTE | PREÇO UNITÁRIO | TOTAL
I0163 | AÇO CA-50 | SEINFRA | KG | 1.35 |  |  | 1.35 | 7.1
I0103 | ARAME RECOZIDO N.18 BWG | SEINFRA | KG | 0.02 |  |  | 0.02 | 16.53
I0108 | AREIA GROSSA | SEINFRA | M3 | 0.04 |  |  | 0.04 | 119.58
I0528 | CHAPA COMPENSADO RESINADO 10MM (1.10 X 2.20M) | SEINFRA | M2 | 1 |  |  | 1 | 35.95
I0805 | CIMENTO PORTLAND | SEINFRA | KG | 17.36 |  |  | 17.36 | 0.71
I1605 | PEDRISCO | SEINFRA | M3 | 0.09 |  |  | 0.09 | 100.5
I1724 | PREGO | SEINFRA | KG | 0.02 |  |  | 0.02 | 17
TOTAL Material:
Mão de Obra |  | FONTE | UNID | COEFICIENTE | PREÇO UNITÁRIO | TOTAL
I0121 | ARMADOR/FERREIRO | SEINFRA | H |  | 26.86 |  | 0.8 | 26.86
I0498 | CARPINTEIRO | SEINFRA | H |  | 26.86 |  | 0.7 | 26.86
I2391 | PEDREIRO | SEINFRA | H |  | 26.86 |  | 0.3 | 26.86
I2543 | SERVENTE | SEINFRA | H |  | 20.26 |  | 1.1 | 20.26
TOTAL Mão de Obra:
VALOR:
VALOR BDI (23.08%):
VALOR COM BDI:
18.2.3. ​C2461​ TEXTURA ACRÍLICA 1 DEMÃO EM PAREDES EXTERNAS​ (M2)
Material |  | FONTE | UNID | COEFICIENTE | PREÇO UNITÁRIO | TOTAL
I1856 | SELADOR ACRÍLICO | SEINFRA | L | 0.19 |  |  | 0.19 | 7.14
I2079 | TEXTURA ACRÍLICA | SEINFRA | KG | 0.31 |  |  | 0.31 | 4.47
TOTAL Material:
Mão de Obra |  | FONTE | UNID | COEFICIENTE | PREÇO UNITÁRIO | TOTAL
I0045 | AJUDANTE DE PINTOR | SEINFRA | H |  | 21.1 |  | 0.2 | 21.1
I2395 | PINTOR | SEINFRA | H |  | 26.86 |  | 0.3 | 26.86
TOTAL Mão de Obra:
VALOR:
VALOR BDI (23.08%):
VALOR COM BDI:
18.3.1. ​C4819​ PISO INTERTRAVADO TIPO TIJOLINHO (20X10X6)CM 35MPA, COR CINZA - COMPACTAÇÃO MECANIZADA​ (M2)
Equipamento Custo Horário |  | FONTE | UNID | COEFICIENTE | PREÇO UNITÁRIO | TOTAL
I0612 | COMPACTADOR DE PLACA VIBRATÓRIA HP 7 (CHI) | SEINFRA | H | 0.0757 |  |  | 0.0757 | 34.8011
I0725 | COMPACTADOR DE PLACA VIBRATÓRIA HP 7 (CHP) | SEINFRA | H | 0.0041 |  |  | 0.0041 | 51.5141
TOTAL Equipamento Custo Horário:
Material |  | FONTE | UNID | COEFICIENTE | PREÇO UNITÁRIO | TOTAL
I0109 | AREIA MEDIA | SEINFRA | M3 | 0.0568 |  |  | 0.0568 | 83.58
I9099 | BLOQUETE/PISO INTERTRAVADO DE CONCRETO - MODELO RETANGULAR/TIJOLINHO/PAVER/HOLANDES/PARALELEPIPEDO, 20 CM X 10 CM, E = 6 CM, RESISTENCIA DE 35 MPA (NBR 9781), COR NATURAL | SEINFRA | M2 | 1.0031 |  |  | 1.0031 | 40.73
I2403 | PÓ DE PEDRA | SEINFRA | M3 | 0.0065 |  |  | 0.0065 | 77.13
TOTAL Material:
Mão de Obra |  | FONTE | UNID | COEFICIENTE | PREÇO UNITÁRIO | TOTAL
I0445 | CALCETEIRO | SEINFRA | H |  | 26.86 |  | 0.1595 | 26.86
I2543 | SERVENTE | SEINFRA | H |  | 20.26 |  | 0.1595 | 20.26
TOTAL Mão de Obra:
VALOR:
VALOR BDI (23.08%):
VALOR COM BDI:

## COMPOSICOES AUXILIARES
​C0034​ ADIÇÃO DE IMPERMEABILIZANTE PARA CONCRETO ESTRUTURAL​ (M3)
Material |  | FONTE | UNID | COEFICIENTE | PREÇO UNITÁRIO | TOTAL
I2421 | SIKA 1 | SEINFRA | KG | 7.92 |  |  | 7.92 | 7
TOTAL Material:
VALOR:
VALOR BDI (23.08%):
VALOR COM BDI:
​88238​ AJUDANTE DE ARMADOR COM ENCARGOS COMPLEMENTARES​ (H)
Encargos Complementares |  | FONTE | UNID | COEFICIENTE | PREÇO UNITÁRIO | TOTAL
00037370 | ALIMENTACAO - HORISTA (COLETADO CAIXA - ENCARGOS COMPLEMENTARES) | SINAPI | H | 1 | 3.62 |  | 1 | 3.62
00043489 | EPI - FAMILIA PEDREIRO - HORISTA (ENCARGOS COMPLEMENTARES - COLETADO CAIXA) | SINAPI | H | 1 | 1.31 |  | 1 | 1.31
00037372 | EXAMES - HORISTA (COLETADO CAIXA - ENCARGOS COMPLEMENTARES) | SINAPI | H | 1 | 1.43 |  | 1 | 1.43
00043465 | FERRAMENTAS - FAMILIA PEDREIRO - HORISTA (ENCARGOS COMPLEMENTARES - COLETADO CAIXA) | SINAPI | H | 1 | 0.78 |  | 1 | 0.78
00037373 | SEGURO - HORISTA (COLETADO CAIXA - ENCARGOS COMPLEMENTARES) | SINAPI | H | 1 | 0.08 |  | 1 | 0.08
00037371 | TRANSPORTE - HORISTA (COLETADO CAIXA - ENCARGOS COMPLEMENTARES) | SINAPI | H | 1 | 1.09 |  | 1 | 1.09
TOTAL Encargos Complementares:
Mão de Obra |  | FONTE | UNID | COEFICIENTE | PREÇO UNITÁRIO | TOTAL
00006114 | AJUDANTE DE ARMADOR (HORISTA) | SINAPI | H |  | 16.28 |  | 1 | 16.28
TOTAL Mão de Obra:
Serviço |  | FONTE | UNID | COEFICIENTE | PREÇO UNITÁRIO | TOTAL
95308 | CURSO DE CAPACITAÇÃO PARA AJUDANTE DE ARMADOR (ENCARGOS COMPLEMENTARES) - HORISTA | SINAPI | H | 1 |  |  | 1 | 0.18
TOTAL Serviço:
VALOR:
VALOR BDI (23.08%):
VALOR COM BDI:
​ED-50363​ AJUDANTE DE BOMBEIRO/ENCANADOR COM ENCARGOS COMPLEMENTARES​ (hora)
MÃO DE OBRA |  |  | UNID | CONSUMO | SALÁRIO HORA | CUSTO HORÁRIO
MOED-20131 | AJUDANTE DE BOMBEIRO/ ENCANADOR (MODALIDADE: HORISTA¦ ENCARGOS |  | h |  | 18.232 |  | 1 | 18.232
TOTAL MÃO DE OBRA:
Custo Horário da Execução:
|  |  |  | Produção da Equipe: |  | 1
Custo Unitário da Execução:
MATERIAIS |  |  | UNID | CONSUMO |  | CUSTO UNITÁRIO
MATED-13096 | CESTA BÁSICA/ALIMENTAÇÃO - HORISTA ( ENCARGOS COMPLEMENTARES) |  | hora | 1 | 2.12 |  | 1 | 2.12
MATED-13099 | EXAMES - HORISTA (ENCARGOS COMPLEMENTARES) |  | hora | 1 | 1.43 |  | 1 | 1.43
MATED-13098 | SEGURO - HORISTA (ENCARGOS COMPLEMENTARES) |  | hora | 1 | 0.08 |  | 1 | 0.08
MATED-13097 | TRANSPORTE - HORISTA (ENCARGOS COMPLEMENTARES) |  | hora | 1 | 0.86 |  | 1 | 0.86
TOTAL MATERIAIS:
SERVIÇOS |  |  | UNID | CONSUMO | PREÇO UNITÁRIO | CUSTO UNITÁRIO
ED-5227 | CURSO DE CAPACITAÇÃO PARA AUXILIAR DE ENCANADOR OU BOMBEIRO HIDRÁULICO ( ENCARGOS COMPLEMENTARES) - HORISTA |  | hora | 1 | 0.33 |  | 1 | 0.33
ED-14645 | EPI PARA AJUDANTE DE BOMBEIRO/ENCANADOR - HORISTA (ENCARGOS COMPLEMENTARES) |  | hora | 1 |  |  | 1 | 1.13
ED-14681 | FERRAMENTAS PARA AJUDANTE DE BOMBEIRO/ ENCANADOR - HORISTA (ENCARGOS COMPLEMENTARES) |  | hora | 1 |  |  | 1 | 0.31
TOTAL SERVIÇOS:
Custo Direto Total:
VALOR:
VALOR BDI (23.08%):
VALOR COM BDI:
​88239​ AJUDANTE DE CARPINTEIRO COM ENCARGOS COMPLEMENTARES​ (H)
Encargos Complementares |  | FONTE | UNID | COEFICIENTE | PREÇO UNITÁRIO | TOTAL
00037370 | ALIMENTACAO - HORISTA (COLETADO CAIXA - ENCARGOS COMPLEMENTARES) | SINAPI | H | 1 | 3.62 |  | 1 | 3.62
00043483 | EPI - FAMILIA CARPINTEIRO DE FORMAS - HORISTA (ENCARGOS COMPLEMENTARES - COLETADO CAIXA) | SINAPI | H | 1 | 1.43 |  | 1 | 1.43
00037372 | EXAMES - HORISTA (COLETADO CAIXA - ENCARGOS COMPLEMENTARES) | SINAPI | H | 1 | 1.43 |  | 1 | 1.43
00043459 | FERRAMENTAS - FAMILIA CARPINTEIRO DE FORMAS - HORISTA (ENCARGOS COMPLEMENTARES - COLETADO CAIXA) | SINAPI | H | 1 | 0.44 |  | 1 | 0.44
00037373 | SEGURO - HORISTA (COLETADO CAIXA - ENCARGOS COMPLEMENTARES) | SINAPI | H | 1 | 0.08 |  | 1 | 0.08
00037371 | TRANSPORTE - HORISTA (COLETADO CAIXA - ENCARGOS COMPLEMENTARES) | SINAPI | H | 1 | 1.09 |  | 1 | 1.09
TOTAL Encargos Complementares:
Mão de Obra |  | FONTE | UNID | COEFICIENTE | PREÇO UNITÁRIO | TOTAL
00006117 | CARPINTEIRO AUXILIAR (HORISTA) | SINAPI | H |  | 16.28 |  | 1 | 16.28
TOTAL Mão de Obra:
Serviço |  | FONTE | UNID | COEFICIENTE | PREÇO UNITÁRIO | TOTAL
95309 | CURSO DE CAPACITAÇÃO PARA AJUDANTE DE CARPINTEIRO (ENCARGOS COMPLEMENTARES) - HORISTA | SINAPI | H | 1 |  |  | 1 | 0.24
TOTAL Serviço:
VALOR:
VALOR BDI (23.08%):
VALOR COM BDI:
​88240​ AJUDANTE DE ESTRUTURA METÁLICA COM ENCARGOS COMPLEMENTARES​ (H)
Encargos Complementares |  | FONTE | UNID | COEFICIENTE | PREÇO UNITÁRIO | TOTAL
00037370 | ALIMENTACAO - HORISTA (COLETADO CAIXA - ENCARGOS COMPLEMENTARES) | SINAPI | H | 1 | 3.62 |  | 1 | 3.62
00043488 | EPI - FAMILIA OPERADOR ESCAVADEIRA - HORISTA (ENCARGOS COMPLEMENTARES - COLETADO CAIXA) | SINAPI | H | 1 | 0.89 |  | 1 | 0.89
00037372 | EXAMES - HORISTA (COLETADO CAIXA - ENCARGOS COMPLEMENTARES) | SINAPI | H | 1 | 1.43 |  | 1 | 1.43
00043464 | FERRAMENTAS - FAMILIA OPERADOR ESCAVADEIRA - HORISTA (ENCARGOS COMPLEMENTARES - COLETADO CAIXA) | SINAPI | H | 1 | 0.01 |  | 1 | 0.01
00037373 | SEGURO - HORISTA (COLETADO CAIXA - ENCARGOS COMPLEMENTARES) | SINAPI | H | 1 | 0.08 |  | 1 | 0.08
00037371 | TRANSPORTE - HORISTA (COLETADO CAIXA - ENCARGOS COMPLEMENTARES) | SINAPI | H | 1 | 1.09 |  | 1 | 1.09
TOTAL Encargos Complementares:
Mão de Obra |  | FONTE | UNID | COEFICIENTE | PREÇO UNITÁRIO | TOTAL
00044499 | AJUDANTE DE ESTRUTURAS METALICAS (HORISTA) | SINAPI | H |  | 16.28 |  | 1 | 16.28
TOTAL Mão de Obra:
Serviço |  | FONTE | UNID | COEFICIENTE | PREÇO UNITÁRIO | TOTAL
95310 | CURSO DE CAPACITAÇÃO PARA AJUDANTE DE ESTRUTURA METÁLICA (ENCARGOS COMPLEMENTARES) - HORISTA | SINAPI | H | 1 |  |  | 1 | 0.18
TOTAL Serviço:
VALOR:
VALOR BDI (23.08%):
VALOR COM BDI:
​88243​ AJUDANTE ESPECIALIZADO COM ENCARGOS COMPLEMENTARES​ (H)
Encargos Complementares |  | FONTE | UNID | COEFICIENTE | PREÇO UNITÁRIO | TOTAL
00037370 | ALIMENTACAO - HORISTA (COLETADO CAIXA - ENCARGOS COMPLEMENTARES) | SINAPI | H | 1 | 3.62 |  | 1 | 3.62
00043491 | EPI - FAMILIA SERVENTE - HORISTA (ENCARGOS COMPLEMENTARES - COLETADO CAIXA) | SINAPI | H | 1 | 1.39 |  | 1 | 1.39
00037372 | EXAMES - HORISTA (COLETADO CAIXA - ENCARGOS COMPLEMENTARES) | SINAPI | H | 1 | 1.43 |  | 1 | 1.43
00043467 | FERRAMENTAS - FAMILIA SERVENTE - HORISTA (ENCARGOS COMPLEMENTARES - COLETADO CAIXA) | SINAPI | H | 1 | 0.61 |  | 1 | 0.61
00037373 | SEGURO - HORISTA (COLETADO CAIXA - ENCARGOS COMPLEMENTARES) | SINAPI | H | 1 | 0.08 |  | 1 | 0.08
00037371 | TRANSPORTE - HORISTA (COLETADO CAIXA - ENCARGOS COMPLEMENTARES) | SINAPI | H | 1 | 1.09 |  | 1 | 1.09
TOTAL Encargos Complementares:
Mão de Obra |  | FONTE | UNID | COEFICIENTE | PREÇO UNITÁRIO | TOTAL
00000242 | AJUDANTE ESPECIALIZADO (HORISTA) | SINAPI | H |  | 15.37 |  | 1 | 15.37
TOTAL Mão de Obra:
Serviço |  | FONTE | UNID | COEFICIENTE | PREÇO UNITÁRIO | TOTAL
95313 | CURSO DE CAPACITAÇÃO PARA AJUDANTE ESPECIALIZADO (ENCARGOS COMPLEMENTARES) - HORISTA | SINAPI | H | 1 |  |  | 1 | 0.17
TOTAL Serviço:
VALOR:
VALOR BDI (23.08%):
VALOR COM BDI:
​93563​ ALMOXARIFE COM ENCARGOS COMPLEMENTARES​ (MES)
Encargos Complementares |  | FONTE | UNID | COEFICIENTE | PREÇO UNITÁRIO | TOTAL
00043494 | EPI - FAMILIA ALMOXARIFE - MENSALISTA (ENCARGOS COMPLEMENTARES - COLETADO CAIXA) | SINAPI | MES | 1 | 153.54 |  | 1 | 153.54
00040863 | EXAMES - MENSALISTA (COLETADO CAIXA - ENCARGOS COMPLEMENTARES) | SINAPI | MES | 1 | 270.51 |  | 1 | 270.51
00043470 | FERRAMENTAS - FAMILIA ALMOXARIFE - MENSALISTA (ENCARGOS COMPLEMENTARES - COLETADO CAIXA) | SINAPI | MES | 1 | 11.14 |  | 1 | 11.14
00040864 | SEGURO - MENSALISTA (COLETADO CAIXA - ENCARGOS COMPLEMENTARES) | SINAPI | MES | 1 | 15.46 |  | 1 | 15.46
TOTAL Encargos Complementares:
Mão de Obra |  | FONTE | UNID | COEFICIENTE | PREÇO UNITÁRIO | TOTAL
00040809 | ALMOXARIFE (MENSALISTA) | SINAPI | MES |  | 3833.4 |  | 1 | 3833.4
TOTAL Mão de Obra:
Serviço |  | FONTE | UNID | COEFICIENTE | PREÇO UNITÁRIO | TOTAL
95413 | CURSO DE CAPACITAÇÃO PARA ALMOXARIFE (ENCARGOS COMPLEMENTARES) - MENSALISTA | SINAPI | MES | 1 |  |  | 1 | 14.68
TOTAL Serviço:
VALOR:
VALOR BDI (23.08%):
VALOR COM BDI:
​C0164​ ARGAMASSA DE CIMENTO E AREIA PEN. TRAÇO 1:3​ (M3)
Material |  | FONTE | UNID | COEFICIENTE | PREÇO UNITÁRIO | TOTAL
I0109 | AREIA MEDIA | SEINFRA | M3 | 1.216 |  |  | 1.216 | 83.58
I0805 | CIMENTO PORTLAND | SEINFRA | KG | 486 |  |  | 486 | 0.71
TOTAL Material:
Mão de Obra |  | FONTE | UNID | COEFICIENTE | PREÇO UNITÁRIO | TOTAL
I2543 | SERVENTE | SEINFRA | H |  | 20.26 |  | 32.45 | 20.26
TOTAL Mão de Obra:
VALOR:
VALOR BDI (23.08%):
VALOR COM BDI:
​87386​ ARGAMASSA PRONTA PARA CONTRAPISO, PREPARO COM MISTURADOR DE EIXO HORIZONTAL DE 300 KG. AF_08/2019​ (M3)
Equipamento Custo Horário |  | FONTE | UNID | COEFICIENTE | PREÇO UNITÁRIO | TOTAL
88392 | MISTURADOR DE ARGAMASSA, EIXO HORIZONTAL, CAPACIDADE DE MISTURA 300 KG, MOTOR ELÉTRICO POTÊNCIA 5 CV - CHI DIURNO. AF_05/2023 | SINAPI | CHI | 3.08 | 1.09 |  | 3.08 | 1.09
88386 | MISTURADOR DE ARGAMASSA, EIXO HORIZONTAL, CAPACIDADE DE MISTURA 300 KG, MOTOR ELÉTRICO POTÊNCIA 5 CV - CHP DIURNO. AF_05/2023 | SINAPI | CHP | 0.94 | 5.23 |  | 0.94 | 5.23
TOTAL Equipamento Custo Horário:
Material |  | FONTE | UNID | COEFICIENTE | PREÇO UNITÁRIO | TOTAL
00036886 | ARGAMASSA PRONTA PARA CONTRAPISO | SINAPI | KG | 2276 |  |  | 2276 | 1.21
TOTAL Material:
Mão de Obra com Encargos Complementares |  | FONTE | UNID | COEFICIENTE | PREÇO UNITÁRIO | TOTAL
88377 | OPERADOR DE BETONEIRA ESTACIONÁRIA/MISTURADOR COM ENCARGOS COMPLEMENTARES | SINAPI | H |  |  |  | 4.02 | 29.43
TOTAL Mão de Obra com Encargos Complementares:
VALOR:
VALOR BDI (23.08%):
VALOR COM BDI:
​87399​ ARGAMASSA PRONTA PARA CONTRAPISO, PREPARO MANUAL. AF_08/2019​ (M3)
Material |  | FONTE | UNID | COEFICIENTE | PREÇO UNITÁRIO | TOTAL
00036886 | ARGAMASSA PRONTA PARA CONTRAPISO | SINAPI | KG | 2310 |  |  | 2310 | 1.21
TOTAL Material:
Mão de Obra com Encargos Complementares |  | FONTE | UNID | COEFICIENTE | PREÇO UNITÁRIO | TOTAL
88316 | SERVENTE COM ENCARGOS COMPLEMENTARES | SINAPI | H |  |  |  | 13.53 | 23.56
TOTAL Mão de Obra com Encargos Complementares:
VALOR:
VALOR BDI (23.08%):
VALOR COM BDI:
​88627​ ARGAMASSA TRAÇO 1:0,5:4,5 (EM VOLUME DE CIMENTO, CAL E AREIA MÉDIA ÚMIDA) PARA ASSENTAMENTO DE ALVENARIA, PREPARO MANUAL. AF_08/2019​ (M3)
Material |  | FONTE | UNID | COEFICIENTE | PREÇO UNITÁRIO | TOTAL
00000370 | AREIA MEDIA - POSTO JAZIDA/FORNECEDOR (RETIRADO NA JAZIDA, SEM TRANSPORTE) | SINAPI | M3 | 1.13 |  |  | 1.13 | 130
00001106 | CAL HIDRATADA CH-I PARA ARGAMASSAS | SINAPI | KG | 75.47 |  |  | 75.47 | 1.28
00001379 | CIMENTO PORTLAND COMPOSTO CP II-32 | SINAPI | KG | 339.62 |  |  | 339.62 | 0.74
TOTAL Material:
Mão de Obra com Encargos Complementares |  | FONTE | UNID | COEFICIENTE | PREÇO UNITÁRIO | TOTAL
88316 | SERVENTE COM ENCARGOS COMPLEMENTARES | SINAPI | H |  |  |  | 8.78 | 23.56
TOTAL Mão de Obra com Encargos Complementares:
VALOR:
VALOR BDI (23.08%):
VALOR COM BDI:
​87367​ ARGAMASSA TRAÇO 1:1:6 (EM VOLUME DE CIMENTO, CAL E AREIA MÉDIA ÚMIDA) PARA EMBOÇO/MASSA ÚNICA/ASSENTAMENTO DE ALVENARIA DE VEDAÇÃO, PREPARO MANUAL. AF_08/2019​ (M3)
Material |  | FONTE | UNID | COEFICIENTE | PREÇO UNITÁRIO | TOTAL
00000370 | AREIA MEDIA - POSTO JAZIDA/FORNECEDOR (RETIRADO NA JAZIDA, SEM TRANSPORTE) | SINAPI | M3 | 1.16 |  |  | 1.16 | 130
00001106 | CAL HIDRATADA CH-I PARA ARGAMASSAS | SINAPI | KG | 116.4 |  |  | 116.4 | 1.28
00001379 | CIMENTO PORTLAND COMPOSTO CP II-32 | SINAPI | KG | 261.89 |  |  | 261.89 | 0.74
TOTAL Material:
Mão de Obra com Encargos Complementares |  | FONTE | UNID | COEFICIENTE | PREÇO UNITÁRIO | TOTAL
88316 | SERVENTE COM ENCARGOS COMPLEMENTARES | SINAPI | H |  |  |  | 11.23 | 23.56
TOTAL Mão de Obra com Encargos Complementares:
VALOR:
VALOR BDI (23.08%):
VALOR COM BDI:
​87369​ ARGAMASSA TRAÇO 1:2:8 (EM VOLUME DE CIMENTO, CAL E AREIA MÉDIA ÚMIDA) PARA EMBOÇO/MASSA ÚNICA/ASSENTAMENTO DE ALVENARIA DE VEDAÇÃO, PREPARO MANUAL. AF_08/2019​ (M3)
Material |  | FONTE | UNID | COEFICIENTE | PREÇO UNITÁRIO | TOTAL
00000370 | AREIA MEDIA - POSTO JAZIDA/FORNECEDOR (RETIRADO NA JAZIDA, SEM TRANSPORTE) | SINAPI | M3 | 1.14 |  |  | 1.14 | 130
00001106 | CAL HIDRATADA CH-I PARA ARGAMASSAS | SINAPI | KG | 171.13 |  |  | 171.13 | 1.28
00001379 | CIMENTO PORTLAND COMPOSTO CP II-32 | SINAPI | KG | 192.52 |  |  | 192.52 | 0.74
TOTAL Material:
Mão de Obra com Encargos Complementares |  | FONTE | UNID | COEFICIENTE | PREÇO UNITÁRIO | TOTAL
88316 | SERVENTE COM ENCARGOS COMPLEMENTARES | SINAPI | H |  |  |  | 11.1 | 23.56
TOTAL Mão de Obra com Encargos Complementares:
VALOR:
VALOR BDI (23.08%):
VALOR COM BDI:
​87292​ ARGAMASSA TRAÇO 1:2:8 (EM VOLUME DE CIMENTO, CAL E AREIA MÉDIA ÚMIDA) PARA EMBOÇO/MASSA ÚNICA/ASSENTAMENTO DE ALVENARIA DE VEDAÇÃO, PREPARO MECÂNICO COM BETONEIRA 400 L. AF_08/2019​ (M3)
Equipamento Custo Horário |  | FONTE | UNID | COEFICIENTE | PREÇO UNITÁRIO | TOTAL
88831 | BETONEIRA CAPACIDADE NOMINAL DE 400 L, CAPACIDADE DE MISTURA 280 L, MOTOR ELÉTRICO TRIFÁSICO POTÊNCIA DE 2 CV, SEM CARREGADOR - CHI DIURNO. AF_05/2023 | SINAPI | CHI | 3.45 | 0.4 |  | 3.45 | 0.4
88830 | BETONEIRA CAPACIDADE NOMINAL DE 400 L, CAPACIDADE DE MISTURA 280 L, MOTOR ELÉTRICO TRIFÁSICO POTÊNCIA DE 2 CV, SEM CARREGADOR - CHP DIURNO. AF_05/2023 | SINAPI | CHP | 1.05 | 2.02 |  | 1.05 | 2.02
TOTAL Equipamento Custo Horário:
Material |  | FONTE | UNID | COEFICIENTE | PREÇO UNITÁRIO | TOTAL
00000370 | AREIA MEDIA - POSTO JAZIDA/FORNECEDOR (RETIRADO NA JAZIDA, SEM TRANSPORTE) | SINAPI | M3 | 1.16 |  |  | 1.16 | 130
00001106 | CAL HIDRATADA CH-I PARA ARGAMASSAS | SINAPI | KG | 174.1 |  |  | 174.1 | 1.28
00001379 | CIMENTO PORTLAND COMPOSTO CP II-32 | SINAPI | KG | 195.86 |  |  | 195.86 | 0.74
TOTAL Material:
Mão de Obra com Encargos Complementares |  | FONTE | UNID | COEFICIENTE | PREÇO UNITÁRIO | TOTAL
88377 | OPERADOR DE BETONEIRA ESTACIONÁRIA/MISTURADOR COM ENCARGOS COMPLEMENTARES | SINAPI | H |  |  |  | 4.5 | 29.43
TOTAL Mão de Obra com Encargos Complementares:
VALOR:
VALOR BDI (23.08%):
VALOR COM BDI:
​87294​ ARGAMASSA TRAÇO 1:2:9 (EM VOLUME DE CIMENTO, CAL E AREIA MÉDIA ÚMIDA) PARA EMBOÇO/MASSA ÚNICA/ASSENTAMENTO DE ALVENARIA DE VEDAÇÃO, PREPARO MECÂNICO COM BETONEIRA 600 L. AF_08/2019​ (M3)
Equipamento Custo Horário |  | FONTE | UNID | COEFICIENTE | PREÇO UNITÁRIO | TOTAL
89226 | BETONEIRA CAPACIDADE NOMINAL DE 600 L, CAPACIDADE DE MISTURA 360 L, MOTOR ELÉTRICO TRIFÁSICO POTÊNCIA DE 4 CV, SEM CARREGADOR - CHI DIURNO. AF_05/2023 | SINAPI | CHI | 2.8 | 1.68 |  | 2.8 | 1.68
89225 | BETONEIRA CAPACIDADE NOMINAL DE 600 L, CAPACIDADE DE MISTURA 360 L, MOTOR ELÉTRICO TRIFÁSICO POTÊNCIA DE 4 CV, SEM CARREGADOR - CHP DIURNO. AF_05/2023 | SINAPI | CHP | 0.85 | 5.7 |  | 0.85 | 5.7
TOTAL Equipamento Custo Horário:
Material |  | FONTE | UNID | COEFICIENTE | PREÇO UNITÁRIO | TOTAL
00000370 | AREIA MEDIA - POSTO JAZIDA/FORNECEDOR (RETIRADO NA JAZIDA, SEM TRANSPORTE) | SINAPI | M3 | 1.18 |  |  | 1.18 | 130
00001106 | CAL HIDRATADA CH-I PARA ARGAMASSAS | SINAPI | KG | 157.44 |  |  | 157.44 | 1.28
00001379 | CIMENTO PORTLAND COMPOSTO CP II-32 | SINAPI | KG | 177.12 |  |  | 177.12 | 0.74
TOTAL Material:
Mão de Obra com Encargos Complementares |  | FONTE | UNID | COEFICIENTE | PREÇO UNITÁRIO | TOTAL
88377 | OPERADOR DE BETONEIRA ESTACIONÁRIA/MISTURADOR COM ENCARGOS COMPLEMENTARES | SINAPI | H |  |  |  | 3.65 | 29.43
88316 | SERVENTE COM ENCARGOS COMPLEMENTARES | SINAPI | H |  |  |  | 0.79 | 23.56
TOTAL Mão de Obra com Encargos Complementares:
VALOR:
VALOR BDI (23.08%):
VALOR COM BDI:
​87313​ ARGAMASSA TRAÇO 1:3 (EM VOLUME DE CIMENTO E AREIA GROSSA ÚMIDA) PARA CHAPISCO CONVENCIONAL, PREPARO MECÂNICO COM BETONEIRA 400 L. AF_08/2019​ (M3)
Equipamento Custo Horário |  | FONTE | UNID | COEFICIENTE | PREÇO UNITÁRIO | TOTAL
88831 | BETONEIRA CAPACIDADE NOMINAL DE 400 L, CAPACIDADE DE MISTURA 280 L, MOTOR ELÉTRICO TRIFÁSICO POTÊNCIA DE 2 CV, SEM CARREGADOR - CHI DIURNO. AF_05/2023 | SINAPI | CHI | 3.31 |  |  | 3.31 | 0.4
88830 | BETONEIRA CAPACIDADE NOMINAL DE 400 L, CAPACIDADE DE MISTURA 280 L, MOTOR ELÉTRICO TRIFÁSICO POTÊNCIA DE 2 CV, SEM CARREGADOR - CHP DIURNO. AF_05/2023 | SINAPI | CHP | 1.01 |  |  | 1.01 | 2.02
TOTAL Equipamento Custo Horário:
Material |  | FONTE | UNID | COEFICIENTE | PREÇO UNITÁRIO | TOTAL
00000367 | AREIA GROSSA - POSTO JAZIDA/FORNECEDOR (RETIRADO NA JAZIDA, SEM TRANSPORTE) | SINAPI | M3 | 0.95 |  |  | 0.95 | 131.69
00001379 | CIMENTO PORTLAND COMPOSTO CP II-32 | SINAPI | KG | 426.49 |  |  | 426.49 | 0.74
TOTAL Material:
Mão de Obra com Encargos Complementares |  | FONTE | UNID | COEFICIENTE | PREÇO UNITÁRIO | TOTAL
88377 | OPERADOR DE BETONEIRA ESTACIONÁRIA/MISTURADOR COM ENCARGOS COMPLEMENTARES | SINAPI | H |  |  |  | 4.32 | 29.43
TOTAL Mão de Obra com Encargos Complementares:
VALOR:
VALOR BDI (23.08%):
VALOR COM BDI:
​100475​ ARGAMASSA TRAÇO 1:3 (EM VOLUME DE CIMENTO E AREIA MÉDIA ÚMIDA) COM ADIÇÃO DE IMPERMEABILIZANTE, PREPARO MECÂNICO COM BETONEIRA 400 L. AF_08/2019​ (M3)
Equipamento Custo Horário |  | FONTE | UNID | COEFICIENTE | PREÇO UNITÁRIO | TOTAL
88831 | BETONEIRA CAPACIDADE NOMINAL DE 400 L, CAPACIDADE DE MISTURA 280 L, MOTOR ELÉTRICO TRIFÁSICO POTÊNCIA DE 2 CV, SEM CARREGADOR - CHI DIURNO. AF_05/2023 | SINAPI | CHI | 2.88 |  |  | 2.88 | 0.4
88830 | BETONEIRA CAPACIDADE NOMINAL DE 400 L, CAPACIDADE DE MISTURA 280 L, MOTOR ELÉTRICO TRIFÁSICO POTÊNCIA DE 2 CV, SEM CARREGADOR - CHP DIURNO. AF_05/2023 | SINAPI | CHP | 0.87 |  |  | 0.87 | 2.02
TOTAL Equipamento Custo Horário:
Material |  | FONTE | UNID | COEFICIENTE | PREÇO UNITÁRIO | TOTAL
00000123 | ADITIVO IMPERMEABILIZANTE DE PEGA NORMAL PARA ARGAMASSAS E CONCRETOS SEM ARMACAO, LIQUIDO E ISENTO DE CLORETOS | SINAPI | L | 19.44 |  |  | 19.44 | 8.39
00000370 | AREIA MEDIA - POSTO JAZIDA/FORNECEDOR (RETIRADO NA JAZIDA, SEM TRANSPORTE) | SINAPI | M3 | 1.08 |  |  | 1.08 | 130
00001379 | CIMENTO PORTLAND COMPOSTO CP II-32 | SINAPI | KG | 486 |  |  | 486 | 0.74
TOTAL Material:
Mão de Obra com Encargos Complementares |  | FONTE | UNID | COEFICIENTE | PREÇO UNITÁRIO | TOTAL
88377 | OPERADOR DE BETONEIRA ESTACIONÁRIA/MISTURADOR COM ENCARGOS COMPLEMENTARES | SINAPI | H |  |  |  | 3.75 | 29.43
TOTAL Mão de Obra com Encargos Complementares:
VALOR:
VALOR BDI (23.08%):
VALOR COM BDI:
​87372​ ARGAMASSA TRAÇO 1:3 (EM VOLUME DE CIMENTO E AREIA MÉDIA ÚMIDA) PARA CONTRAPISO, PREPARO MANUAL. AF_08/2019​ (M3)
Material |  | FONTE | UNID | COEFICIENTE | PREÇO UNITÁRIO | TOTAL
00000370 | AREIA MEDIA - POSTO JAZIDA/FORNECEDOR (RETIRADO NA JAZIDA, SEM TRANSPORTE) | SINAPI | M3 | 1.25 |  |  | 1.25 | 130
00001379 | CIMENTO PORTLAND COMPOSTO CP II-32 | SINAPI | KG | 563.59 |  |  | 563.59 | 0.74
TOTAL Material:
Mão de Obra com Encargos Complementares |  | FONTE | UNID | COEFICIENTE | PREÇO UNITÁRIO | TOTAL
88316 | SERVENTE COM ENCARGOS COMPLEMENTARES | SINAPI | H |  |  |  | 11.65 | 23.56
TOTAL Mão de Obra com Encargos Complementares:
VALOR:
VALOR BDI (23.08%):
VALOR COM BDI:
​87298​ ARGAMASSA TRAÇO 1:3 (EM VOLUME DE CIMENTO E AREIA MÉDIA ÚMIDA) PARA CONTRAPISO, PREPARO MECÂNICO COM BETONEIRA 400 L. AF_08/2019​ (M3)
Equipamento Custo Horário |  | FONTE | UNID | COEFICIENTE | PREÇO UNITÁRIO | TOTAL
88831 | BETONEIRA CAPACIDADE NOMINAL DE 400 L, CAPACIDADE DE MISTURA 280 L, MOTOR ELÉTRICO TRIFÁSICO POTÊNCIA DE 2 CV, SEM CARREGADOR - CHI DIURNO. AF_05/2023 | SINAPI | CHI | 3.39 |  |  | 3.39 | 0.4
88830 | BETONEIRA CAPACIDADE NOMINAL DE 400 L, CAPACIDADE DE MISTURA 280 L, MOTOR ELÉTRICO TRIFÁSICO POTÊNCIA DE 2 CV, SEM CARREGADOR - CHP DIURNO. AF_05/2023 | SINAPI | CHP | 1.03 |  |  | 1.03 | 2.02
TOTAL Equipamento Custo Horário:
Material |  | FONTE | UNID | COEFICIENTE | PREÇO UNITÁRIO | TOTAL
00000370 | AREIA MEDIA - POSTO JAZIDA/FORNECEDOR (RETIRADO NA JAZIDA, SEM TRANSPORTE) | SINAPI | M3 | 1.27 |  |  | 1.27 | 130
00001379 | CIMENTO PORTLAND COMPOSTO CP II-32 | SINAPI | KG | 573.61 |  |  | 573.61 | 0.74
TOTAL Material:
Mão de Obra com Encargos Complementares |  | FONTE | UNID | COEFICIENTE | PREÇO UNITÁRIO | TOTAL
88377 | OPERADOR DE BETONEIRA ESTACIONÁRIA/MISTURADOR COM ENCARGOS COMPLEMENTARES | SINAPI | H |  |  |  | 4.42 | 29.43
TOTAL Mão de Obra com Encargos Complementares:
VALOR:
VALOR BDI (23.08%):
VALOR COM BDI:
​88629​ ARGAMASSA TRAÇO 1:3 (EM VOLUME DE CIMENTO E AREIA MÉDIA ÚMIDA), PREPARO MANUAL. AF_08/2019​ (M3)
Material |  | FONTE | UNID | COEFICIENTE | PREÇO UNITÁRIO | TOTAL
00000370 | AREIA MEDIA - POSTO JAZIDA/FORNECEDOR (RETIRADO NA JAZIDA, SEM TRANSPORTE) | SINAPI | M3 | 1.07 |  |  | 1.07 | 130
00001379 | CIMENTO PORTLAND COMPOSTO CP II-32 | SINAPI | KG | 482.96 |  |  | 482.96 | 0.74
TOTAL Material:
Mão de Obra com Encargos Complementares |  | FONTE | UNID | COEFICIENTE | PREÇO UNITÁRIO | TOTAL
88316 | SERVENTE COM ENCARGOS COMPLEMENTARES | SINAPI | H |  |  |  | 8.57 | 23.56
TOTAL Mão de Obra com Encargos Complementares:
VALOR:
VALOR BDI (23.08%):
VALOR COM BDI:
​88628​ ARGAMASSA TRAÇO 1:3 (EM VOLUME DE CIMENTO E AREIA MÉDIA ÚMIDA), PREPARO MECÂNICO COM BETONEIRA 400 L. AF_08/2019​ (M3)
Equipamento Custo Horário |  | FONTE | UNID | COEFICIENTE | PREÇO UNITÁRIO | TOTAL
88831 | BETONEIRA CAPACIDADE NOMINAL DE 400 L, CAPACIDADE DE MISTURA 280 L, MOTOR ELÉTRICO TRIFÁSICO POTÊNCIA DE 2 CV, SEM CARREGADOR - CHI DIURNO. AF_05/2023 | SINAPI | CHI | 2.62 |  |  | 2.62 | 0.4
88830 | BETONEIRA CAPACIDADE NOMINAL DE 400 L, CAPACIDADE DE MISTURA 280 L, MOTOR ELÉTRICO TRIFÁSICO POTÊNCIA DE 2 CV, SEM CARREGADOR - CHP DIURNO. AF_05/2023 | SINAPI | CHP | 0.8 |  |  | 0.8 | 2.02
TOTAL Equipamento Custo Horário:
Material |  | FONTE | UNID | COEFICIENTE | PREÇO UNITÁRIO | TOTAL
00000370 | AREIA MEDIA - POSTO JAZIDA/FORNECEDOR (RETIRADO NA JAZIDA, SEM TRANSPORTE) | SINAPI | M3 | 1.07 |  |  | 1.07 | 130
00001379 | CIMENTO PORTLAND COMPOSTO CP II-32 | SINAPI | KG | 483.7 |  |  | 483.7 | 0.74
TOTAL Material:
Mão de Obra com Encargos Complementares |  | FONTE | UNID | COEFICIENTE | PREÇO UNITÁRIO | TOTAL
88377 | OPERADOR DE BETONEIRA ESTACIONÁRIA/MISTURADOR COM ENCARGOS COMPLEMENTARES | SINAPI | H |  |  |  | 3.42 | 29.43
TOTAL Mão de Obra com Encargos Complementares:
VALOR:
VALOR BDI (23.08%):
VALOR COM BDI:
​87316​ ARGAMASSA TRAÇO 1:4 (EM VOLUME DE CIMENTO E AREIA GROSSA ÚMIDA) PARA CHAPISCO CONVENCIONAL, PREPARO MECÂNICO COM BETONEIRA 400 L. AF_08/2019​ (M3)
Equipamento Custo Horário |  | FONTE | UNID | COEFICIENTE | PREÇO UNITÁRIO | TOTAL
88831 | BETONEIRA CAPACIDADE NOMINAL DE 400 L, CAPACIDADE DE MISTURA 280 L, MOTOR ELÉTRICO TRIFÁSICO POTÊNCIA DE 2 CV, SEM CARREGADOR - CHI DIURNO. AF_05/2023 | SINAPI | CHI | 3.56 |  |  | 3.56 | 0.4
88830 | BETONEIRA CAPACIDADE NOMINAL DE 400 L, CAPACIDADE DE MISTURA 280 L, MOTOR ELÉTRICO TRIFÁSICO POTÊNCIA DE 2 CV, SEM CARREGADOR - CHP DIURNO. AF_05/2023 | SINAPI | CHP | 1.08 |  |  | 1.08 | 2.02
TOTAL Equipamento Custo Horário:
Material |  | FONTE | UNID | COEFICIENTE | PREÇO UNITÁRIO | TOTAL
00000367 | AREIA GROSSA - POSTO JAZIDA/FORNECEDOR (RETIRADO NA JAZIDA, SEM TRANSPORTE) | SINAPI | M3 | 1.02 |  |  | 1.02 | 131.69
00001379 | CIMENTO PORTLAND COMPOSTO CP II-32 | SINAPI | KG | 343.52 |  |  | 343.52 | 0.74
TOTAL Material:
Mão de Obra com Encargos Complementares |  | FONTE | UNID | COEFICIENTE | PREÇO UNITÁRIO | TOTAL
88377 | OPERADOR DE BETONEIRA ESTACIONÁRIA/MISTURADOR COM ENCARGOS COMPLEMENTARES | SINAPI | H |  |  |  | 4.64 | 29.43
TOTAL Mão de Obra com Encargos Complementares:
VALOR:
VALOR BDI (23.08%):
VALOR COM BDI:
​87373​ ARGAMASSA TRAÇO 1:4 (EM VOLUME DE CIMENTO E AREIA MÉDIA ÚMIDA) PARA CONTRAPISO, PREPARO MANUAL. AF_08/2019​ (M3)
Material |  | FONTE | UNID | COEFICIENTE | PREÇO UNITÁRIO | TOTAL
00000370 | AREIA MEDIA - POSTO JAZIDA/FORNECEDOR (RETIRADO NA JAZIDA, SEM TRANSPORTE) | SINAPI | M3 | 1.35 |  |  | 1.35 | 130
00001379 | CIMENTO PORTLAND COMPOSTO CP II-32 | SINAPI | KG | 454.58 |  |  | 454.58 | 0.74
TOTAL Material:
Mão de Obra com Encargos Complementares |  | FONTE | UNID | COEFICIENTE | PREÇO UNITÁRIO | TOTAL
88316 | SERVENTE COM ENCARGOS COMPLEMENTARES | SINAPI | H |  |  |  | 11.02 | 23.56
TOTAL Mão de Obra com Encargos Complementares:
VALOR:
VALOR BDI (23.08%):
VALOR COM BDI:
​87283​ ARGAMASSA TRAÇO 1:6 (EM VOLUME DE CIMENTO E AREIA MÉDIA ÚMIDA) COM ADIÇÃO DE PLASTIFICANTE PARA EMBOÇO/MASSA ÚNICA/ASSENTAMENTO DE ALVENARIA DE VEDAÇÃO, PREPARO MECÂNICO COM BETONEIRA 400 L. AF_08/2019​ (M3)
Equipamento Custo Horário |  | FONTE | UNID | COEFICIENTE | PREÇO UNITÁRIO | TOTAL
88831 | BETONEIRA CAPACIDADE NOMINAL DE 400 L, CAPACIDADE DE MISTURA 280 L, MOTOR ELÉTRICO TRIFÁSICO POTÊNCIA DE 2 CV, SEM CARREGADOR - CHI DIURNO. AF_05/2023 | SINAPI | CHI | 1.01 |  |  | 1.01 | 0.4
88830 | BETONEIRA CAPACIDADE NOMINAL DE 400 L, CAPACIDADE DE MISTURA 280 L, MOTOR ELÉTRICO TRIFÁSICO POTÊNCIA DE 2 CV, SEM CARREGADOR - CHP DIURNO. AF_05/2023 | SINAPI | CHP | 3.332 |  |  | 3.332 | 2.02
TOTAL Equipamento Custo Horário:
Material |  | FONTE | UNID | COEFICIENTE | PREÇO UNITÁRIO | TOTAL
00043617 | ADITIVO PLASTIFICANTE E ESTABILIZADOR PARA ARGAMASSAS DE ASSENTAMENTO E REBOCO, LIQUIDO E ISENTO DE CLORETOS | SINAPI | L | 0.063 |  |  | 0.063 | 9.29
00000370 | AREIA MEDIA - POSTO JAZIDA/FORNECEDOR (RETIRADO NA JAZIDA, SEM TRANSPORTE) | SINAPI | M3 | 1.27 |  |  | 1.27 | 130
00001379 | CIMENTO PORTLAND COMPOSTO CP II-32 | SINAPI | KG | 281.53 |  |  | 281.53 | 0.74
TOTAL Material:
Mão de Obra com Encargos Complementares |  | FONTE | UNID | COEFICIENTE | PREÇO UNITÁRIO | TOTAL
88377 | OPERADOR DE BETONEIRA ESTACIONÁRIA/MISTURADOR COM ENCARGOS COMPLEMENTARES | SINAPI | H |  |  |  | 4.33 | 29.43
TOTAL Mão de Obra com Encargos Complementares:
VALOR:
VALOR BDI (23.08%):
VALOR COM BDI:
​88245​ ARMADOR COM ENCARGOS COMPLEMENTARES​ (H)
Encargos Complementares |  | FONTE | UNID | COEFICIENTE | PREÇO UNITÁRIO | TOTAL
00037370 | ALIMENTACAO - HORISTA (COLETADO CAIXA - ENCARGOS COMPLEMENTARES) | SINAPI | H | 1 | 3.62 |  | 1 | 3.62
00043489 | EPI - FAMILIA PEDREIRO - HORISTA (ENCARGOS COMPLEMENTARES - COLETADO CAIXA) | SINAPI | H | 1 | 1.31 |  | 1 | 1.31
00037372 | EXAMES - HORISTA (COLETADO CAIXA - ENCARGOS COMPLEMENTARES) | SINAPI | H | 1 | 1.43 |  | 1 | 1.43
00043465 | FERRAMENTAS - FAMILIA PEDREIRO - HORISTA (ENCARGOS COMPLEMENTARES - COLETADO CAIXA) | SINAPI | H | 1 | 0.78 |  | 1 | 0.78
00037373 | SEGURO - HORISTA (COLETADO CAIXA - ENCARGOS COMPLEMENTARES) | SINAPI | H | 1 | 0.08 |  | 1 | 0.08
00037371 | TRANSPORTE - HORISTA (COLETADO CAIXA - ENCARGOS COMPLEMENTARES) | SINAPI | H | 1 | 1.09 |  | 1 | 1.09
TOTAL Encargos Complementares:
Mão de Obra |  | FONTE | UNID | COEFICIENTE | PREÇO UNITÁRIO | TOTAL
00000378 | ARMADOR (HORISTA) | SINAPI | H |  | 21.87 |  | 1 | 21.87
TOTAL Mão de Obra:
Serviço |  | FONTE | UNID | COEFICIENTE | PREÇO UNITÁRIO | TOTAL
95314 | CURSO DE CAPACITAÇÃO PARA ARMADOR (ENCARGOS COMPLEMENTARES) - HORISTA | SINAPI | H | 1 |  |  | 1 | 0.25
TOTAL Serviço:
VALOR:
VALOR BDI (23.08%):
VALOR COM BDI:
​C0218​ ARMADURA CA-60 MÉDIA D= 6,4 A 9,5mm​ (KG)
Material |  | FONTE | UNID | COEFICIENTE | PREÇO UNITÁRIO | TOTAL
I0169 | AÇO CA-60 | SEINFRA | KG | 1.15 |  |  | 1.15 | 7.59
I0103 | ARAME RECOZIDO N.18 BWG | SEINFRA | KG | 0.02 |  |  | 0.02 | 16.53
TOTAL Material:
Mão de Obra |  | FONTE | UNID | COEFICIENTE | PREÇO UNITÁRIO | TOTAL
I0040 | AJUDANTE DE ARMADOR/FERREIRO | SEINFRA | H |  | 21.1 |  | 0.08 | 21.1
I0121 | ARMADOR/FERREIRO | SEINFRA | H |  | 26.86 |  | 0.08 | 26.86
TOTAL Mão de Obra:
VALOR:
VALOR BDI (23.08%):
VALOR COM BDI:
​89998​ ARMAÇÃO DE CINTA DE ALVENARIA ESTRUTURAL; DIÂMETRO DE 10,0 MM. AF_09/2021​ (KG)
Material |  | FONTE | UNID | COEFICIENTE | PREÇO UNITÁRIO | TOTAL
00000034 | ACO CA-50, 10,0 MM, VERGALHAO | SINAPI | KG | 1 |  |  | 1 | 7.4
TOTAL Material:
Mão de Obra com Encargos Complementares |  | FONTE | UNID | COEFICIENTE | PREÇO UNITÁRIO | TOTAL
88238 | AJUDANTE DE ARMADOR COM ENCARGOS COMPLEMENTARES | SINAPI | H |  |  |  | 0.0325 | 24.77
88245 | ARMADOR COM ENCARGOS COMPLEMENTARES | SINAPI | H |  |  |  | 0.0488 | 30.43
TOTAL Mão de Obra com Encargos Complementares:
VALOR:
VALOR BDI (23.08%):
VALOR COM BDI:
​92770​ ARMAÇÃO DE LAJE DE ESTRUTURA CONVENCIONAL DE CONCRETO ARMADO UTILIZANDO AÇO CA-50 DE 8,0 MM - MONTAGEM. AF_06/2022​ (KG)
Material |  | FONTE | UNID | COEFICIENTE | PREÇO UNITÁRIO | TOTAL
00043132 | ARAME RECOZIDO 16 BWG, D = 1,65 MM (0,016 KG/M) OU 18 BWG, D = 1,25 MM (0,01 KG/M) | SINAPI | KG | 0.025 |  |  | 0.025 | 15.67
00039017 | ESPACADOR / DISTANCIADOR CIRCULAR COM ENTRADA LATERAL, EM PLASTICO, PARA VERGALHAO *4,2 A 12,5* MM, COBRIMENTO 20 MM | SINAPI | UN | 0.728 |  |  | 0.728 | 0.22
TOTAL Material:
Mão de Obra com Encargos Complementares |  | FONTE | UNID | COEFICIENTE | PREÇO UNITÁRIO | TOTAL
88238 | AJUDANTE DE ARMADOR COM ENCARGOS COMPLEMENTARES | SINAPI | H |  |  |  | 0.0066 | 24.77
88245 | ARMADOR COM ENCARGOS COMPLEMENTARES | SINAPI | H |  |  |  | 0.0403 | 30.43
TOTAL Mão de Obra com Encargos Complementares:
Serviço |  | FONTE | UNID | COEFICIENTE | PREÇO UNITÁRIO | TOTAL
92802 | CORTE E DOBRA DE AÇO CA-50, DIÂMETRO DE 8,0 MM. AF_06/2022 | SINAPI | KG | 1 | 9.26 |  | 1 | 9.26
TOTAL Serviço:
VALOR:
VALOR BDI (23.08%):
VALOR COM BDI:
​92767​ ARMAÇÃO DE LAJE DE ESTRUTURA CONVENCIONAL DE CONCRETO ARMADO UTILIZANDO AÇO CA-60 DE 4,2 MM - MONTAGEM. AF_06/2022​ (KG)
Material |  | FONTE | UNID | COEFICIENTE | PREÇO UNITÁRIO | TOTAL
00043132 | ARAME RECOZIDO 16 BWG, D = 1,65 MM (0,016 KG/M) OU 18 BWG, D = 1,25 MM (0,01 KG/M) | SINAPI | KG | 0.025 |  |  | 0.025 | 15.67
00039017 | ESPACADOR / DISTANCIADOR CIRCULAR COM ENTRADA LATERAL, EM PLASTICO, PARA VERGALHAO *4,2 A 12,5* MM, COBRIMENTO 20 MM | SINAPI | UN | 2.816 |  |  | 2.816 | 0.22
TOTAL Material:
Mão de Obra com Encargos Complementares |  | FONTE | UNID | COEFICIENTE | PREÇO UNITÁRIO | TOTAL
88238 | AJUDANTE DE ARMADOR COM ENCARGOS COMPLEMENTARES | SINAPI | H |  |  |  | 0.0172 | 24.77
88245 | ARMADOR COM ENCARGOS COMPLEMENTARES | SINAPI | H |  |  |  | 0.1055 | 30.43
TOTAL Mão de Obra com Encargos Complementares:
Serviço |  | FONTE | UNID | COEFICIENTE | PREÇO UNITÁRIO | TOTAL
92799 | CORTE E DOBRA DE AÇO CA-60, DIÂMETRO DE 4,2 MM. AF_06/2022 | SINAPI | KG | 1 | 10.69 |  | 1 | 10.69
TOTAL Serviço:
VALOR:
VALOR BDI (23.08%):
VALOR COM BDI:
​92768​ ARMAÇÃO DE LAJE DE ESTRUTURA CONVENCIONAL DE CONCRETO ARMADO UTILIZANDO AÇO CA-60 DE 5,0 MM - MONTAGEM. AF_06/2022​ (KG)
Material |  | FONTE | UNID | COEFICIENTE | PREÇO UNITÁRIO | TOTAL
00043132 | ARAME RECOZIDO 16 BWG, D = 1,65 MM (0,016 KG/M) OU 18 BWG, D = 1,25 MM (0,01 KG/M) | SINAPI | KG | 0.025 |  |  | 0.025 | 15.67
00039017 | ESPACADOR / DISTANCIADOR CIRCULAR COM ENTRADA LATERAL, EM PLASTICO, PARA VERGALHAO *4,2 A 12,5* MM, COBRIMENTO 20 MM | SINAPI | UN | 2.118 |  |  | 2.118 | 0.22
TOTAL Material:
Mão de Obra com Encargos Complementares |  | FONTE | UNID | COEFICIENTE | PREÇO UNITÁRIO | TOTAL
88238 | AJUDANTE DE ARMADOR COM ENCARGOS COMPLEMENTARES | SINAPI | H |  |  |  | 0.0136 | 24.77
88245 | ARMADOR COM ENCARGOS COMPLEMENTARES | SINAPI | H |  |  |  | 0.0836 | 30.43
TOTAL Mão de Obra com Encargos Complementares:
Serviço |  | FONTE | UNID | COEFICIENTE | PREÇO UNITÁRIO | TOTAL
92800 | CORTE E DOBRA DE AÇO CA-60, DIÂMETRO DE 5,0 MM. AF_06/2022 | SINAPI | KG | 1 | 9.48 |  | 1 | 9.48
TOTAL Serviço:
VALOR:
VALOR BDI (23.08%):
VALOR COM BDI:
​103138​ ASSENTAMENTO DE CONEXÃO COM 1 ACESSO, FERRO FUNDIDO PARA REDE DE ÁGUA, DN 100 MM, JUNTA FLANGEADA (NÃO INCLUI O FORNECIMENTO). AF_09/2021​ (UN)
Equipamento Custo Horário |  | FONTE | UNID | COEFICIENTE | PREÇO UNITÁRIO | TOTAL
5930 | GUINDAUTO HIDRÁULICO, CAPACIDADE MÁXIMA DE CARGA 6200 KG, MOMENTO MÁXIMO DE CARGA 11,7 TM, ALCANCE MÁXIMO HORIZONTAL 9,70 M, INCLUSIVE CAMINHÃO TOCO PBT 16.000 KG, POTÊNCIA DE 189 CV - CHI DIURNO. AF_06/2014 | SINAPI | CHI | 0.1454 | 79.83 |  | 0.1454 | 79.83
5928 | GUINDAUTO HIDRÁULICO, CAPACIDADE MÁXIMA DE CARGA 6200 KG, MOMENTO MÁXIMO DE CARGA 11,7 TM, ALCANCE MÁXIMO HORIZONTAL 9,70 M, INCLUSIVE CAMINHÃO TOCO PBT 16.000 KG, POTÊNCIA DE 189 CV - CHP DIURNO. AF_06/2014 | SINAPI | CHP | 0.0727 | 285.05 |  | 0.0727 | 285.05
TOTAL Equipamento Custo Horário:
Mão de Obra com Encargos Complementares |  | FONTE | UNID | COEFICIENTE | PREÇO UNITÁRIO | TOTAL
88248 | AUXILIAR DE ENCANADOR OU BOMBEIRO HIDRÁULICO COM ENCARGOS COMPLEMENTARES | SINAPI | H |  |  |  | 0.0626 | 24.23
88267 | ENCANADOR OU BOMBEIRO HIDRÁULICO COM ENCARGOS COMPLEMENTARES | SINAPI | H |  |  |  | 0.2279 | 29.86
TOTAL Mão de Obra com Encargos Complementares:
VALOR:
VALOR BDI (23.08%):
VALOR COM BDI:
​100849​ ASSENTO SANITÁRIO CONVENCIONAL - FORNECIMENTO E INSTALACAO. AF_01/2020​ (UN)
Material |  | FONTE | UNID | COEFICIENTE | PREÇO UNITÁRIO | TOTAL
00000377 | ASSENTO SANITARIO DE PLASTICO, TIPO CONVENCIONAL | SINAPI | UN | 1 |  |  | 1 | 39.95
TOTAL Material:
Mão de Obra com Encargos Complementares |  | FONTE | UNID | COEFICIENTE | PREÇO UNITÁRIO | TOTAL
88267 | ENCANADOR OU BOMBEIRO HIDRÁULICO COM ENCARGOS COMPLEMENTARES | SINAPI | H |  |  |  | 0.1536 | 29.86
88316 | SERVENTE COM ENCARGOS COMPLEMENTARES | SINAPI | H |  |  |  | 0.0484 | 23.56
TOTAL Mão de Obra com Encargos Complementares:
VALOR:
VALOR BDI (23.08%):
VALOR COM BDI:
​88247​ AUXILIAR DE ELETRICISTA COM ENCARGOS COMPLEMENTARES​ (H)
Encargos Complementares |  | FONTE | UNID | COEFICIENTE | PREÇO UNITÁRIO | TOTAL
00037370 | ALIMENTACAO - HORISTA (COLETADO CAIXA - ENCARGOS COMPLEMENTARES) | SINAPI | H | 1 | 3.62 |  | 1 | 3.62
00043484 | EPI - FAMILIA ELETRICISTA - HORISTA (ENCARGOS COMPLEMENTARES - COLETADO CAIXA) | SINAPI | H | 1 | 1.26 |  | 1 | 1.26
00037372 | EXAMES - HORISTA (COLETADO CAIXA - ENCARGOS COMPLEMENTARES) | SINAPI | H | 1 | 1.43 |  | 1 | 1.43
00043460 | FERRAMENTAS - FAMILIA ELETRICISTA - HORISTA (ENCARGOS COMPLEMENTARES - COLETADO CAIXA) | SINAPI | H | 1 | 0.86 |  | 1 | 0.86
00037373 | SEGURO - HORISTA (COLETADO CAIXA - ENCARGOS COMPLEMENTARES) | SINAPI | H | 1 | 0.08 |  | 1 | 0.08
00037371 | TRANSPORTE - HORISTA (COLETADO CAIXA - ENCARGOS COMPLEMENTARES) | SINAPI | H | 1 | 1.09 |  | 1 | 1.09
TOTAL Encargos Complementares:
Mão de Obra |  | FONTE | UNID | COEFICIENTE | PREÇO UNITÁRIO | TOTAL
00000247 | AJUDANTE DE ELETRICISTA (HORISTA) | SINAPI | H |  | 16.28 |  | 1 | 16.28
TOTAL Mão de Obra:
Serviço |  | FONTE | UNID | COEFICIENTE | PREÇO UNITÁRIO | TOTAL
95316 | CURSO DE CAPACITAÇÃO PARA AUXILIAR DE ELETRICISTA (ENCARGOS COMPLEMENTARES) - HORISTA | SINAPI | H | 1 |  |  | 1 | 0.6
TOTAL Serviço:
VALOR:
VALOR BDI (23.08%):
VALOR COM BDI:
​88248​ AUXILIAR DE ENCANADOR OU BOMBEIRO HIDRÁULICO COM ENCARGOS COMPLEMENTARES​ (H)
Encargos Complementares |  | FONTE | UNID | COEFICIENTE | PREÇO UNITÁRIO | TOTAL
00037370 | ALIMENTACAO - HORISTA (COLETADO CAIXA - ENCARGOS COMPLEMENTARES) | SINAPI | H | 1 | 3.62 |  | 1 | 3.62
00043485 | EPI - FAMILIA ENCANADOR - HORISTA (ENCARGOS COMPLEMENTARES - COLETADO CAIXA) | SINAPI | H | 1 | 1.13 |  | 1 | 1.13
00037372 | EXAMES - HORISTA (COLETADO CAIXA - ENCARGOS COMPLEMENTARES) | SINAPI | H | 1 | 1.43 |  | 1 | 1.43
00043461 | FERRAMENTAS - FAMILIA ENCANADOR - HORISTA (ENCARGOS COMPLEMENTARES - COLETADO CAIXA) | SINAPI | H | 1 | 0.31 |  | 1 | 0.31
00037373 | SEGURO - HORISTA (COLETADO CAIXA - ENCARGOS COMPLEMENTARES) | SINAPI | H | 1 | 0.08 |  | 1 | 0.08
00037371 | TRANSPORTE - HORISTA (COLETADO CAIXA - ENCARGOS COMPLEMENTARES) | SINAPI | H | 1 | 1.09 |  | 1 | 1.09
TOTAL Encargos Complementares:
Mão de Obra |  | FONTE | UNID | COEFICIENTE | PREÇO UNITÁRIO | TOTAL
00000246 | AUXILIAR DE ENCANADOR OU BOMBEIRO HIDRAULICO (HORISTA) | SINAPI | H |  | 16.28 |  | 1 | 16.28
TOTAL Mão de Obra:
Serviço |  | FONTE | UNID | COEFICIENTE | PREÇO UNITÁRIO | TOTAL
95317 | CURSO DE CAPACITAÇÃO PARA AUXILIAR DE ENCANADOR OU BOMBEIRO HIDRÁULICO (ENCARGOS COMPLEMENTARES) - HORISTA | SINAPI | H | 1 |  |  | 1 | 0.29
TOTAL Serviço:
VALOR:
VALOR BDI (23.08%):
VALOR COM BDI:
​88251​ AUXILIAR DE SERRALHEIRO COM ENCARGOS COMPLEMENTARES​ (H)
Encargos Complementares |  | FONTE | UNID | COEFICIENTE | PREÇO UNITÁRIO | TOTAL
00037370 | ALIMENTACAO - HORISTA (COLETADO CAIXA - ENCARGOS COMPLEMENTARES) | SINAPI | H | 1 | 3.62 |  | 1 | 3.62
00043489 | EPI - FAMILIA PEDREIRO - HORISTA (ENCARGOS COMPLEMENTARES - COLETADO CAIXA) | SINAPI | H | 1 | 1.31 |  | 1 | 1.31
00037372 | EXAMES - HORISTA (COLETADO CAIXA - ENCARGOS COMPLEMENTARES) | SINAPI | H | 1 | 1.43 |  | 1 | 1.43
00043465 | FERRAMENTAS - FAMILIA PEDREIRO - HORISTA (ENCARGOS COMPLEMENTARES - COLETADO CAIXA) | SINAPI | H | 1 | 0.78 |  | 1 | 0.78
00037373 | SEGURO - HORISTA (COLETADO CAIXA - ENCARGOS COMPLEMENTARES) | SINAPI | H | 1 | 0.08 |  | 1 | 0.08
00037371 | TRANSPORTE - HORISTA (COLETADO CAIXA - ENCARGOS COMPLEMENTARES) | SINAPI | H | 1 | 1.09 |  | 1 | 1.09
TOTAL Encargos Complementares:
Mão de Obra |  | FONTE | UNID | COEFICIENTE | PREÇO UNITÁRIO | TOTAL
00000252 | AJUDANTE DE SERRALHEIRO (HORISTA) | SINAPI | H |  | 16.28 |  | 1 | 16.28
TOTAL Mão de Obra:
Serviço |  | FONTE | UNID | COEFICIENTE | PREÇO UNITÁRIO | TOTAL
95320 | CURSO DE CAPACITAÇÃO PARA AUXILIAR DE SERRALHEIRO (ENCARGOS COMPLEMENTARES) - HORISTA | SINAPI | H | 1 |  |  | 1 | 0.18
TOTAL Serviço:
VALOR:
VALOR BDI (23.08%):
VALOR COM BDI:
​88256​ AZULEJISTA OU LADRILHEIRO COM ENCARGOS COMPLEMENTARES​ (H)
Encargos Complementares |  | FONTE | UNID | COEFICIENTE | PREÇO UNITÁRIO | TOTAL
00037370 | ALIMENTACAO - HORISTA (COLETADO CAIXA - ENCARGOS COMPLEMENTARES) | SINAPI | H | 1 | 3.62 |  | 1 | 3.62
00043489 | EPI - FAMILIA PEDREIRO - HORISTA (ENCARGOS COMPLEMENTARES - COLETADO CAIXA) | SINAPI | H | 1 | 1.31 |  | 1 | 1.31
00037372 | EXAMES - HORISTA (COLETADO CAIXA - ENCARGOS COMPLEMENTARES) | SINAPI | H | 1 | 1.43 |  | 1 | 1.43
00043465 | FERRAMENTAS - FAMILIA PEDREIRO - HORISTA (ENCARGOS COMPLEMENTARES - COLETADO CAIXA) | SINAPI | H | 1 | 0.78 |  | 1 | 0.78
00037373 | SEGURO - HORISTA (COLETADO CAIXA - ENCARGOS COMPLEMENTARES) | SINAPI | H | 1 | 0.08 |  | 1 | 0.08
00037371 | TRANSPORTE - HORISTA (COLETADO CAIXA - ENCARGOS COMPLEMENTARES) | SINAPI | H | 1 | 1.09 |  | 1 | 1.09
TOTAL Encargos Complementares:
Mão de Obra |  | FONTE | UNID | COEFICIENTE | PREÇO UNITÁRIO | TOTAL
00004760 | AZULEJISTA OU LADRILHEIRO (HORISTA) | SINAPI | H |  | 21.81 |  | 1 | 21.81
TOTAL Mão de Obra:
Serviço |  | FONTE | UNID | COEFICIENTE | PREÇO UNITÁRIO | TOTAL
95324 | CURSO DE CAPACITAÇÃO PARA AZULEJISTA OU LADRILHEIRO (ENCARGOS COMPLEMENTARES) - HORISTA | SINAPI | H | 1 |  |  | 1 | 0.32
TOTAL Serviço:
VALOR:
VALOR BDI (23.08%):
VALOR COM BDI:
​88831​ BETONEIRA CAPACIDADE NOMINAL DE 400 L, CAPACIDADE DE MISTURA 280 L, MOTOR ELÉTRICO TRIFÁSICO POTÊNCIA DE 2 CV, SEM CARREGADOR - CHI DIURNO. AF_05/2023​ (CHI)
Serviço |  | FONTE | UNID | COEFICIENTE | PREÇO UNITÁRIO | TOTAL
88826 | BETONEIRA CAPACIDADE NOMINAL DE 400 L, CAPACIDADE DE MISTURA 280 L, MOTOR ELÉTRICO TRIFÁSICO POTÊNCIA DE 2 CV, SEM CARREGADOR - DEPRECIAÇÃO. AF_05/2023 | SINAPI | H | 1 | 0.33 |  | 1 | 0.33
88827 | BETONEIRA CAPACIDADE NOMINAL DE 400 L, CAPACIDADE DE MISTURA 280 L, MOTOR ELÉTRICO TRIFÁSICO POTÊNCIA DE 2 CV, SEM CARREGADOR - JUROS. AF_05/2023 | SINAPI | H | 1 | 0.07 |  | 1 | 0.07
TOTAL Serviço:
VALOR:
VALOR BDI (23.08%):
VALOR COM BDI:
​88830​ BETONEIRA CAPACIDADE NOMINAL DE 400 L, CAPACIDADE DE MISTURA 280 L, MOTOR ELÉTRICO TRIFÁSICO POTÊNCIA DE 2 CV, SEM CARREGADOR - CHP DIURNO. AF_05/2023​ (CHP)
Serviço |  | FONTE | UNID | COEFICIENTE | PREÇO UNITÁRIO | TOTAL
88826 | BETONEIRA CAPACIDADE NOMINAL DE 400 L, CAPACIDADE DE MISTURA 280 L, MOTOR ELÉTRICO TRIFÁSICO POTÊNCIA DE 2 CV, SEM CARREGADOR - DEPRECIAÇÃO. AF_05/2023 | SINAPI | H | 1 |  |  | 1 | 0.33
88827 | BETONEIRA CAPACIDADE NOMINAL DE 400 L, CAPACIDADE DE MISTURA 280 L, MOTOR ELÉTRICO TRIFÁSICO POTÊNCIA DE 2 CV, SEM CARREGADOR - JUROS. AF_05/2023 | SINAPI | H | 1 |  |  | 1 | 0.07
88828 | BETONEIRA CAPACIDADE NOMINAL DE 400 L, CAPACIDADE DE MISTURA 280 L, MOTOR ELÉTRICO TRIFÁSICO POTÊNCIA DE 2 CV, SEM CARREGADOR - MANUTENÇÃO. AF_05/2023 | SINAPI | H | 1 | 0.36 |  | 1 | 0.36
88829 | BETONEIRA CAPACIDADE NOMINAL DE 400 L, CAPACIDADE DE MISTURA 280 L, MOTOR ELÉTRICO TRIFÁSICO POTÊNCIA DE 2 CV, SEM CARREGADOR - MATERIAIS NA OPERAÇÃO. AF_05/2023 | SINAPI | H | 1 | 1.26 |  | 1 | 1.26
TOTAL Serviço:
VALOR:
VALOR BDI (23.08%):
VALOR COM BDI:
​88826​ BETONEIRA CAPACIDADE NOMINAL DE 400 L, CAPACIDADE DE MISTURA 280 L, MOTOR ELÉTRICO TRIFÁSICO POTÊNCIA DE 2 CV, SEM CARREGADOR - DEPRECIAÇÃO. AF_05/2023​ (H)
Equipamento |  | FONTE | UNID | COEFICIENTE | PREÇO UNITÁRIO | TOTAL
00010535 | BETONEIRA, CAPACIDADE NOMINAL 400 L, CAPACIDADE DE MISTURA 280 L, MOTOR ELETRICO TRIFASICO 220/380 V, POTENCIA 2 CV, SEM CARREGADOR | SINAPI | UN | 6.4e-05 | 5285 |  |  | 5285
TOTAL Equipamento:
VALOR:
VALOR BDI (23.08%):
VALOR COM BDI:
​88827​ BETONEIRA CAPACIDADE NOMINAL DE 400 L, CAPACIDADE DE MISTURA 280 L, MOTOR ELÉTRICO TRIFÁSICO POTÊNCIA DE 2 CV, SEM CARREGADOR - JUROS. AF_05/2023​ (H)
Equipamento |  | FONTE | UNID | COEFICIENTE | PREÇO UNITÁRIO | TOTAL
00010535 | BETONEIRA, CAPACIDADE NOMINAL 400 L, CAPACIDADE DE MISTURA 280 L, MOTOR ELETRICO TRIFASICO 220/380 V, POTENCIA 2 CV, SEM CARREGADOR | SINAPI | UN | 1.48e-05 | 5285 |  |  | 5285
TOTAL Equipamento:
VALOR:
VALOR BDI (23.08%):
VALOR COM BDI:
​88828​ BETONEIRA CAPACIDADE NOMINAL DE 400 L, CAPACIDADE DE MISTURA 280 L, MOTOR ELÉTRICO TRIFÁSICO POTÊNCIA DE 2 CV, SEM CARREGADOR - MANUTENÇÃO. AF_05/2023​ (H)
Equipamento |  | FONTE | UNID | COEFICIENTE | PREÇO UNITÁRIO | TOTAL
00010535 | BETONEIRA, CAPACIDADE NOMINAL 400 L, CAPACIDADE DE MISTURA 280 L, MOTOR ELETRICO TRIFASICO 220/380 V, POTENCIA 2 CV, SEM CARREGADOR | SINAPI | UN | 7e-05 | 5285 |  |  | 5285
TOTAL Equipamento:
VALOR:
VALOR BDI (23.08%):
VALOR COM BDI:
​88829​ BETONEIRA CAPACIDADE NOMINAL DE 400 L, CAPACIDADE DE MISTURA 280 L, MOTOR ELÉTRICO TRIFÁSICO POTÊNCIA DE 2 CV, SEM CARREGADOR - MATERIAIS NA OPERAÇÃO. AF_05/2023​ (H)
Especiais |  | FONTE | UNID | COEFICIENTE |  | TOTAL
00002705 | ENERGIA ELETRICA ATE 2000 KWH INDUSTRIAL, SEM DEMANDA | SINAPI | KWH | 1.25 | 1.01 |  | 1.25 | 1.01
TOTAL Especiais:
VALOR:
VALOR BDI (23.08%):
VALOR COM BDI:
​89226​ BETONEIRA CAPACIDADE NOMINAL DE 600 L, CAPACIDADE DE MISTURA 360 L, MOTOR ELÉTRICO TRIFÁSICO POTÊNCIA DE 4 CV, SEM CARREGADOR - CHI DIURNO. AF_05/2023​ (CHI)
Serviço |  | FONTE | UNID | COEFICIENTE | PREÇO UNITÁRIO | TOTAL
89221 | BETONEIRA CAPACIDADE NOMINAL DE 600 L, CAPACIDADE DE MISTURA 360 L, MOTOR ELÉTRICO TRIFÁSICO POTÊNCIA DE 4 CV, SEM CARREGADOR - DEPRECIAÇÃO. AF_05/2023 | SINAPI | H | 1 | 1.37 |  | 1 | 1.37
89222 | BETONEIRA CAPACIDADE NOMINAL DE 600 L, CAPACIDADE DE MISTURA 360 L, MOTOR ELÉTRICO TRIFÁSICO POTÊNCIA DE 4 CV, SEM CARREGADOR - JUROS. AF_05/2023 | SINAPI | H | 1 | 0.31 |  | 1 | 0.31
TOTAL Serviço:
VALOR:
VALOR BDI (23.08%):
VALOR COM BDI:
​89225​ BETONEIRA CAPACIDADE NOMINAL DE 600 L, CAPACIDADE DE MISTURA 360 L, MOTOR ELÉTRICO TRIFÁSICO POTÊNCIA DE 4 CV, SEM CARREGADOR - CHP DIURNO. AF_05/2023​ (CHP)
Serviço |  | FONTE | UNID | COEFICIENTE | PREÇO UNITÁRIO | TOTAL
89221 | BETONEIRA CAPACIDADE NOMINAL DE 600 L, CAPACIDADE DE MISTURA 360 L, MOTOR ELÉTRICO TRIFÁSICO POTÊNCIA DE 4 CV, SEM CARREGADOR - DEPRECIAÇÃO. AF_05/2023 | SINAPI | H | 1 |  |  | 1 | 1.37
89222 | BETONEIRA CAPACIDADE NOMINAL DE 600 L, CAPACIDADE DE MISTURA 360 L, MOTOR ELÉTRICO TRIFÁSICO POTÊNCIA DE 4 CV, SEM CARREGADOR - JUROS. AF_05/2023 | SINAPI | H | 1 |  |  | 1 | 0.31
89223 | BETONEIRA CAPACIDADE NOMINAL DE 600 L, CAPACIDADE DE MISTURA 360 L, MOTOR ELÉTRICO TRIFÁSICO POTÊNCIA DE 4 CV, SEM CARREGADOR - MANUTENÇÃO. AF_05/2023 | SINAPI | H | 1 | 1.5 |  | 1 | 1.5
89224 | BETONEIRA CAPACIDADE NOMINAL DE 600 L, CAPACIDADE DE MISTURA 360 L, MOTOR ELÉTRICO TRIFÁSICO POTÊNCIA DE 4 CV, SEM CARREGADOR - MATERIAIS NA OPERAÇÃO. AF_05/2023 | SINAPI | H | 1 | 2.52 |  | 1 | 2.52
TOTAL Serviço:
VALOR:
VALOR BDI (23.08%):
VALOR COM BDI:
​89221​ BETONEIRA CAPACIDADE NOMINAL DE 600 L, CAPACIDADE DE MISTURA 360 L, MOTOR ELÉTRICO TRIFÁSICO POTÊNCIA DE 4 CV, SEM CARREGADOR - DEPRECIAÇÃO. AF_05/2023​ (H)
Equipamento |  | FONTE | UNID | COEFICIENTE | PREÇO UNITÁRIO | TOTAL
00036397 | BETONEIRA, CAPACIDADE NOMINAL 600 L, CAPACIDADE DE MISTURA 360 L, MOTOR ELETRICO TRIFASICO 220/380V, POTENCIA 4CV, SEM CARREGADOR | SINAPI | UN | 6.4e-05 | 21498.3 |  |  | 21498.3
TOTAL Equipamento:
VALOR:
VALOR BDI (23.08%):
VALOR COM BDI:
​89222​ BETONEIRA CAPACIDADE NOMINAL DE 600 L, CAPACIDADE DE MISTURA 360 L, MOTOR ELÉTRICO TRIFÁSICO POTÊNCIA DE 4 CV, SEM CARREGADOR - JUROS. AF_05/2023​ (H)
Equipamento |  | FONTE | UNID | COEFICIENTE | PREÇO UNITÁRIO | TOTAL
00036397 | BETONEIRA, CAPACIDADE NOMINAL 600 L, CAPACIDADE DE MISTURA 360 L, MOTOR ELETRICO TRIFASICO 220/380V, POTENCIA 4CV, SEM CARREGADOR | SINAPI | UN | 1.48e-05 | 21498.3 |  |  | 21498.3
TOTAL Equipamento:
VALOR:
VALOR BDI (23.08%):
VALOR COM BDI:
​89223​ BETONEIRA CAPACIDADE NOMINAL DE 600 L, CAPACIDADE DE MISTURA 360 L, MOTOR ELÉTRICO TRIFÁSICO POTÊNCIA DE 4 CV, SEM CARREGADOR - MANUTENÇÃO. AF_05/2023​ (H)
Equipamento |  | FONTE | UNID | COEFICIENTE | PREÇO UNITÁRIO | TOTAL
00036397 | BETONEIRA, CAPACIDADE NOMINAL 600 L, CAPACIDADE DE MISTURA 360 L, MOTOR ELETRICO TRIFASICO 220/380V, POTENCIA 4CV, SEM CARREGADOR | SINAPI | UN | 7e-05 | 21498.3 |  |  | 21498.3
TOTAL Equipamento:
VALOR:
VALOR BDI (23.08%):
VALOR COM BDI:
​89224​ BETONEIRA CAPACIDADE NOMINAL DE 600 L, CAPACIDADE DE MISTURA 360 L, MOTOR ELÉTRICO TRIFÁSICO POTÊNCIA DE 4 CV, SEM CARREGADOR - MATERIAIS NA OPERAÇÃO. AF_05/2023​ (H)
Especiais |  | FONTE | UNID | COEFICIENTE |  | TOTAL
00002705 | ENERGIA ELETRICA ATE 2000 KWH INDUSTRIAL, SEM DEMANDA | SINAPI | KWH | 2.5 | 1.01 |  | 2.5 | 1.01
TOTAL Especiais:
VALOR:
VALOR BDI (23.08%):
VALOR COM BDI:
​I0682​ BETONEIRA ELÉTRICA 580L (CHP)​ (H)
Geral |  | FONTE | UNID | COEFICIENTE |  | TOTAL
I2714 | MAO DE OBRA DE OPERAÇÃO BET.ELET.580L | SEINFRA | H | 1 |  |  | 1 | 23.71
I2701 | DEPRECIAÇÃO | SEINFRA | H | 2.2654 |  |  | 2.2654 | 1
I2702 | JUROS | SEINFRA | H | 0.4292 |  |  | 0.4292 | 1
I2703 | MANUTENÇÃO | SEINFRA | H | 1.1923 |  |  | 1.1923 | 1
TOTAL Geral:
VALOR:
VALOR BDI (23.08%):
VALOR COM BDI:
​ED-50374​ BOMBEIRO/ENCANADOR COM ENCARGOS COMPLEMENTARES​ (hora)
MÃO DE OBRA |  |  | UNID | CONSUMO | SALÁRIO HORA | CUSTO HORÁRIO
MOED-20143 | BOMBEIRO/ENCANADOR ( MODALIDADE: HORISTA¦ENCARGOS SOCIAIS: INCLUSO) |  | h | 1 | 24.1287 |  | 1 | 24.1287
TOTAL MÃO DE OBRA:
Custo Horário da Execução:
|  |  |  | Produção da Equipe: |  | 1
Custo Unitário da Execução:
MATERIAIS |  |  | UNID | CONSUMO |  | CUSTO UNITÁRIO
MATED-13096 | CESTA BÁSICA/ALIMENTAÇÃO - HORISTA ( ENCARGOS COMPLEMENTARES) |  | hora | 1 | 2.12 |  | 1 | 2.12
MATED-13099 | EXAMES - HORISTA (ENCARGOS COMPLEMENTARES) |  | hora | 1 | 1.43 |  | 1 | 1.43
MATED-13098 | SEGURO - HORISTA (ENCARGOS COMPLEMENTARES) |  | hora | 1 | 0.08 |  | 1 | 0.08
MATED-13097 | TRANSPORTE - HORISTA (ENCARGOS COMPLEMENTARES) |  | hora | 1 | 0.86 |  | 1 | 0.86
TOTAL MATERIAIS:
SERVIÇOS |  |  | UNID | CONSUMO | PREÇO UNITÁRIO | CUSTO UNITÁRIO
ED-5226 | CURSO DE CAPACITAÇÃO PARA ENCANADOR OU BOMBEIRO HIDRÁULICO ( ENCARGOS COMPLEMENTARES) - HORISTA |  | hora | 1 | 0.43 |  | 1 | 0.43
ED-14651 | EPI PARA BOMBEIRO/ENCANADOR - HORISTA ( ENCARGOS COMPLEMENTARES) |  | hora | 1 |  |  | 1 | 1.13
ED-14687 | FERRAMENTAS PARA BOMBEIRO/ENCANADOR - HORISTA (ENCARGOS COMPLEMENTARES) |  | hora | 1 |  |  | 1 | 0.31
TOTAL SERVIÇOS:
Custo Direto Total:
VALOR:
VALOR BDI (23.08%):
VALOR COM BDI:
​92986​ CABO DE COBRE FLEXÍVEL ISOLADO, 35 MM², ANTI-CHAMA 0,6/1,0 KV, PARA REDE ENTERRADA DE DISTRIBUIÇÃO DE ENERGIA ELÉTRICA - FORNECIMENTO E INSTALAÇÃO. AF_12/2021​ (M)
Material |  | FONTE | UNID | COEFICIENTE | PREÇO UNITÁRIO | TOTAL
00001019 | CABO DE COBRE, FLEXIVEL, CLASSE 4 OU 5, ISOLACAO EM PVC/A, ANTICHAMA BWF-B, COBERTURA PVC-ST1, ANTICHAMA BWF-B, 1 CONDUTOR, 0,6/1 KV, SECAO NOMINAL 35 MM2 | SINAPI | M | 1.015 |  |  | 1.015 | 37.75
00021127 | FITA ISOLANTE ADESIVA ANTICHAMA, USO ATE 750 V, EM ROLO DE 19 MM X 5 M | SINAPI | UN | 0.009 |  |  | 0.009 | 3.78
TOTAL Material:
Mão de Obra com Encargos Complementares |  | FONTE | UNID | COEFICIENTE | PREÇO UNITÁRIO | TOTAL
88247 | AUXILIAR DE ELETRICISTA COM ENCARGOS COMPLEMENTARES | SINAPI | H |  |  |  | 0.0697 | 25.22
88264 | ELETRICISTA COM ENCARGOS COMPLEMENTARES | SINAPI | H |  |  |  | 0.0697 | 30.96
TOTAL Mão de Obra com Encargos Complementares:
VALOR:
VALOR BDI (23.08%):
VALOR COM BDI:
​I0700​ CAMINHONETE SAVEIRO (CHP)​ (H)
Geral |  | FONTE | UNID | COEFICIENTE |  | TOTAL
I2748 | MÃO DE OBRA DE OPERAÇÃO DA CAMINHONETE SAVEIRO | SEINFRA | H | 1 |  |  | 1 | 20.86
I2747 | MATERIAL DE OPERAÇÃO DA CAMINHONETE SAVEIRO | SEINFRA | H | 1 |  |  | 1 | 49.3776
I2701 | DEPRECIAÇÃO | SEINFRA | H | 4.9834 |  |  | 4.9834 | 1
I2702 | JUROS | SEINFRA | H | 1.3082 |  |  | 1.3082 | 1
I2703 | MANUTENÇÃO | SEINFRA | H | 4.9834 |  |  | 4.9834 | 1
TOTAL Geral:
VALOR:
VALOR BDI (23.08%):
VALOR COM BDI:
​89884​ CAMINHÃO BASCULANTE 18 M3, COM CAVALO MECÂNICO DE CAPACIDADE MÁXIMA DE TRAÇÃO COMBINADO DE 45000 KG, POTÊNCIA 330 CV, INCLUSIVE SEMIREBOQUE COM CAÇAMBA METÁLICA - CHI DIURNO. AF_12/2014​ (CHI)
Mão de Obra com Encargos Complementares |  | FONTE | UNID | COEFICIENTE | PREÇO UNITÁRIO | TOTAL
88281 | MOTORISTA DE BASCULANTE COM ENCARGOS COMPLEMENTARES | SINAPI | H |  |  |  | 1 | 35.52
TOTAL Mão de Obra com Encargos Complementares:
Serviço |  | FONTE | UNID | COEFICIENTE | PREÇO UNITÁRIO | TOTAL
89878 | CAMINHÃO BASCULANTE 18 M3, COM CAVALO MECÂNICO DE CAPACIDADE MÁXIMA DE TRAÇÃO COMBINADO DE 45000 KG, POTÊNCIA 330 CV, INCLUSIVE SEMIREBOQUE COM CAÇAMBA METÁLICA - DEPRECIAÇÃO. AF_12/2014 | SINAPI | H | 1 | 42.2 |  | 1 | 42.2
89880 | CAMINHÃO BASCULANTE 18 M3, COM CAVALO MECÂNICO DE CAPACIDADE MÁXIMA DE TRAÇÃO COMBINADO DE 45000 KG, POTÊNCIA 330 CV, INCLUSIVE SEMIREBOQUE COM CAÇAMBA METÁLICA - IMPOSTOS E SEGUROS. AF_12/2014 | SINAPI | H | 1 | 5.86 |  | 1 | 5.86
89879 | CAMINHÃO BASCULANTE 18 M3, COM CAVALO MECÂNICO DE CAPACIDADE MÁXIMA DE TRAÇÃO COMBINADO DE 45000 KG, POTÊNCIA 330 CV, INCLUSIVE SEMIREBOQUE COM CAÇAMBA METÁLICA - JUROS. AF_12/2014 | SINAPI | H | 1 | 14.52 |  | 1 | 14.52
TOTAL Serviço:
VALOR:
VALOR BDI (23.08%):
VALOR COM BDI:
​89883​ CAMINHÃO BASCULANTE 18 M3, COM CAVALO MECÂNICO DE CAPACIDADE MÁXIMA DE TRAÇÃO COMBINADO DE 45000 KG, POTÊNCIA 330 CV, INCLUSIVE SEMIREBOQUE COM CAÇAMBA METÁLICA - CHP DIURNO. AF_12/2014​ (CHP)
Mão de Obra com Encargos Complementares |  | FONTE | UNID | COEFICIENTE | PREÇO UNITÁRIO | TOTAL
88281 | MOTORISTA DE BASCULANTE COM ENCARGOS COMPLEMENTARES | SINAPI | H |  |  |  | 1 | 35.52
TOTAL Mão de Obra com Encargos Complementares:
Serviço |  | FONTE | UNID | COEFICIENTE | PREÇO UNITÁRIO | TOTAL
89878 | CAMINHÃO BASCULANTE 18 M3, COM CAVALO MECÂNICO DE CAPACIDADE MÁXIMA DE TRAÇÃO COMBINADO DE 45000 KG, POTÊNCIA 330 CV, INCLUSIVE SEMIREBOQUE COM CAÇAMBA METÁLICA - DEPRECIAÇÃO. AF_12/2014 | SINAPI | H | 1 |  |  | 1 | 42.2
89880 | CAMINHÃO BASCULANTE 18 M3, COM CAVALO MECÂNICO DE CAPACIDADE MÁXIMA DE TRAÇÃO COMBINADO DE 45000 KG, POTÊNCIA 330 CV, INCLUSIVE SEMIREBOQUE COM CAÇAMBA METÁLICA - IMPOSTOS E SEGUROS. AF_12/2014 | SINAPI | H | 1 |  |  | 1 | 5.86
89879 | CAMINHÃO BASCULANTE 18 M3, COM CAVALO MECÂNICO DE CAPACIDADE MÁXIMA DE TRAÇÃO COMBINADO DE 45000 KG, POTÊNCIA 330 CV, INCLUSIVE SEMIREBOQUE COM CAÇAMBA METÁLICA - JUROS. AF_12/2014 | SINAPI | H | 1 |  |  | 1 | 14.52
89881 | CAMINHÃO BASCULANTE 18 M3, COM CAVALO MECÂNICO DE CAPACIDADE MÁXIMA DE TRAÇÃO COMBINADO DE 45000 KG, POTÊNCIA 330 CV, INCLUSIVE SEMIREBOQUE COM CAÇAMBA METÁLICA - MANUTENÇÃO. AF_12/2014 | SINAPI | H | 1 | 71.31 |  | 1 | 71.31
89882 | CAMINHÃO BASCULANTE 18 M3, COM CAVALO MECÂNICO DE CAPACIDADE MÁXIMA DE TRAÇÃO COMBINADO DE 45000 KG, POTÊNCIA 330 CV, INCLUSIVE SEMIREBOQUE COM CAÇAMBA METÁLICA - MATERIAIS NA OPERAÇÃO. AF_12/2014 | SINAPI | H | 1 | 204 |  | 1 | 204
TOTAL Serviço:
VALOR:
VALOR BDI (23.08%):
VALOR COM BDI:
​89878​ CAMINHÃO BASCULANTE 18 M3, COM CAVALO MECÂNICO DE CAPACIDADE MÁXIMA DE TRAÇÃO COMBINADO DE 45000 KG, POTÊNCIA 330 CV, INCLUSIVE SEMIREBOQUE COM CAÇAMBA METÁLICA - DEPRECIAÇÃO. AF_12/2014​ (H)
Equipamento |  | FONTE | UNID | COEFICIENTE | PREÇO UNITÁRIO | TOTAL
00037763 | CAVALO MECANICO TRACAO 4X2, PESO BRUTO TOTAL 16000 KG, CAPACIDADE MAXIMA DE TRACAO *45000* KG, DISTANCIA ENTRE EIXOS *3,56* M, POTENCIA *330* CV (INCLUI CABINE E CHASSI, NAO INCLUI SEMIRREBOQUE) | SINAPI | UN | 3.42e-05 | 741053.3 |  |  | 741053.3
00037744 | SEMIRREBOQUE COM TRES EIXOS EM TANDEM TIPO BASCULANTE COM CACAMBA METALICA 18 M3 (INCLUI MONTAGEM, NAO INCLUI CAVALO MECANICO) | SINAPI | UN | 6.03e-05 | 279656.7 |  |  | 279656.7
TOTAL Equipamento:
VALOR:
VALOR BDI (23.08%):
VALOR COM BDI:
​89880​ CAMINHÃO BASCULANTE 18 M3, COM CAVALO MECÂNICO DE CAPACIDADE MÁXIMA DE TRAÇÃO COMBINADO DE 45000 KG, POTÊNCIA 330 CV, INCLUSIVE SEMIREBOQUE COM CAÇAMBA METÁLICA - IMPOSTOS E SEGUROS. AF_12/2014​ (H)
Equipamento |  | FONTE | UNID | COEFICIENTE | PREÇO UNITÁRIO | TOTAL
00037763 | CAVALO MECANICO TRACAO 4X2, PESO BRUTO TOTAL 16000 KG, CAPACIDADE MAXIMA DE TRACAO *45000* KG, DISTANCIA ENTRE EIXOS *3,56* M, POTENCIA *330* CV (INCLUI CABINE E CHASSI, NAO INCLUI SEMIRREBOQUE) | SINAPI | UN | 5.7e-06 | 741053.3 |  |  | 741053.3
00037744 | SEMIRREBOQUE COM TRES EIXOS EM TANDEM TIPO BASCULANTE COM CACAMBA METALICA 18 M3 (INCLUI MONTAGEM, NAO INCLUI CAVALO MECANICO) | SINAPI | UN | 5.9e-06 | 279656.7 |  |  | 279656.7
TOTAL Equipamento:
VALOR:
VALOR BDI (23.08%):
VALOR COM BDI:
​89879​ CAMINHÃO BASCULANTE 18 M3, COM CAVALO MECÂNICO DE CAPACIDADE MÁXIMA DE TRAÇÃO COMBINADO DE 45000 KG, POTÊNCIA 330 CV, INCLUSIVE SEMIREBOQUE COM CAÇAMBA METÁLICA - JUROS. AF_12/2014​ (H)
Equipamento |  | FONTE | UNID | COEFICIENTE | PREÇO UNITÁRIO | TOTAL
00037763 | CAVALO MECANICO TRACAO 4X2, PESO BRUTO TOTAL 16000 KG, CAPACIDADE MAXIMA DE TRACAO *45000* KG, DISTANCIA ENTRE EIXOS *3,56* M, POTENCIA *330* CV (INCLUI CABINE E CHASSI, NAO INCLUI SEMIRREBOQUE) | SINAPI | UN | 1.41e-05 | 741053.3 |  |  | 741053.3
00037744 | SEMIRREBOQUE COM TRES EIXOS EM TANDEM TIPO BASCULANTE COM CACAMBA METALICA 18 M3 (INCLUI MONTAGEM, NAO INCLUI CAVALO MECANICO) | SINAPI | UN | 1.46e-05 | 279656.7 |  |  | 279656.7
TOTAL Equipamento:
VALOR:
VALOR BDI (23.08%):
VALOR COM BDI:
​89881​ CAMINHÃO BASCULANTE 18 M3, COM CAVALO MECÂNICO DE CAPACIDADE MÁXIMA DE TRAÇÃO COMBINADO DE 45000 KG, POTÊNCIA 330 CV, INCLUSIVE SEMIREBOQUE COM CAÇAMBA METÁLICA - MANUTENÇÃO. AF_12/2014​ (H)
Equipamento |  | FONTE | UNID | COEFICIENTE | PREÇO UNITÁRIO | TOTAL
00037763 | CAVALO MECANICO TRACAO 4X2, PESO BRUTO TOTAL 16000 KG, CAPACIDADE MAXIMA DE TRACAO *45000* KG, DISTANCIA ENTRE EIXOS *3,56* M, POTENCIA *330* CV (INCLUI CABINE E CHASSI, NAO INCLUI SEMIRREBOQUE) | SINAPI | UN | 6.42e-05 | 741053.3 |  |  | 741053.3
00037744 | SEMIRREBOQUE COM TRES EIXOS EM TANDEM TIPO BASCULANTE COM CACAMBA METALICA 18 M3 (INCLUI MONTAGEM, NAO INCLUI CAVALO MECANICO) | SINAPI | UN | 8.49e-05 | 279656.7 |  |  | 279656.7
TOTAL Equipamento:
VALOR:
VALOR BDI (23.08%):
VALOR COM BDI:
​89882​ CAMINHÃO BASCULANTE 18 M3, COM CAVALO MECÂNICO DE CAPACIDADE MÁXIMA DE TRAÇÃO COMBINADO DE 45000 KG, POTÊNCIA 330 CV, INCLUSIVE SEMIREBOQUE COM CAÇAMBA METÁLICA - MATERIAIS NA OPERAÇÃO. AF_12/2014​ (H)
Material |  | FONTE | UNID | COEFICIENTE | PREÇO UNITÁRIO | TOTAL
00004221 | OLEO DIESEL COMBUSTIVEL COMUM METROPOLITANO S-10 OU S-500 | SINAPI | L | 34 | 6 |  | 34 | 6
TOTAL Material:
VALOR:
VALOR BDI (23.08%):
VALOR COM BDI:
​I0690​ CAMINHÃO BASCULANTE 6 M3 (CHP)​ (H)
Geral |  | FONTE | UNID | COEFICIENTE |  | TOTAL
I2722 | MÃO DE OBRA DE OPERAÇÃO DO CAMINHÃO BASCULANTE 6M3 | SEINFRA | H | 1 |  |  | 1 | 27.46
I2721 | MATERIAL DE OPERAÇÃO DO CAMINHÃO BASCULANTE 6M3 | SEINFRA | H | 1 |  |  | 1 | 67.864
I2701 | DEPRECIAÇÃO | SEINFRA | H | 28.6648 |  |  | 28.6648 | 1
I2702 | JUROS | SEINFRA | H | 9.6744 |  |  | 9.6744 | 1
I2703 | MANUTENÇÃO | SEINFRA | H | 42.9971 |  |  | 42.9971 | 1
TOTAL Geral:
VALOR:
VALOR BDI (23.08%):
VALOR COM BDI:
​I0705​ CAMINHÃO COMERC. EQUIP. C/GUINDASTE (CHP)​ (H)
Geral |  | FONTE | UNID | COEFICIENTE |  | TOTAL
I2734 | MÃO DE OBRA DE OPERAÇÃO DO CAMINHÃO COMERC. EQUIP. C/ GUINDAUTO | SEINFRA | H | 1 |  |  | 1 | 27.46
I2733 | MATERIAL DE OPERAÇÃO DO CAMINHÃO COMERC. EQUIP. C/ GUINDAUTO | SEINFRA | H | 1 |  |  | 1 | 67.864
I2701 | DEPRECIAÇÃO | SEINFRA | H | 26.5707 |  |  | 26.5707 | 1
I2702 | JUROS | SEINFRA | H | 10.9604 |  |  | 10.9604 | 1
I2703 | MANUTENÇÃO | SEINFRA | H | 39.8561 |  |  | 39.8561 | 1
TOTAL Geral:
VALOR:
VALOR BDI (23.08%):
VALOR COM BDI:
​5903​ CAMINHÃO PIPA 10.000 L TRUCADO, PESO BRUTO TOTAL 23.000 KG, CARGA ÚTIL MÁXIMA 15.935 KG, DISTÂNCIA ENTRE EIXOS 4,8 M, POTÊNCIA 230 CV, INCLUSIVE TANQUE DE AÇO PARA TRANSPORTE DE ÁGUA - CHI DIURNO. AF_06/2014​ (CHI)
Mão de Obra com Encargos Complementares |  | FONTE | UNID | COEFICIENTE | PREÇO UNITÁRIO | TOTAL
88282 | MOTORISTA DE CAMINHÃO COM ENCARGOS COMPLEMENTARES | SINAPI | H |  |  |  | 1 | 34.46
TOTAL Mão de Obra com Encargos Complementares:
Serviço |  | FONTE | UNID | COEFICIENTE | PREÇO UNITÁRIO | TOTAL
91396 | CAMINHÃO PIPA 10.000 L TRUCADO, PESO BRUTO TOTAL 23.000 KG, CARGA ÚTIL MÁXIMA 15.935 KG, DISTÂNCIA ENTRE EIXOS 4,8 M, POTÊNCIA 230 CV, INCLUSIVE TANQUE DE AÇO PARA TRANSPORTE DE ÁGUA - DEPRECIAÇÃO. AF_06/2014 | SINAPI | H | 1 | 29.43 |  | 1 | 29.43
91398 | CAMINHÃO PIPA 10.000 L TRUCADO, PESO BRUTO TOTAL 23.000 KG, CARGA ÚTIL MÁXIMA 15.935 KG, DISTÂNCIA ENTRE EIXOS 4,8 M, POTÊNCIA 230 CV, INCLUSIVE TANQUE DE AÇO PARA TRANSPORTE DE ÁGUA - IMPOSTOS E SEGUROS. AF_06/2014 | SINAPI | H | 1 | 4.59 |  | 1 | 4.59
91397 | CAMINHÃO PIPA 10.000 L TRUCADO, PESO BRUTO TOTAL 23.000 KG, CARGA ÚTIL MÁXIMA 15.935 KG, DISTÂNCIA ENTRE EIXOS 4,8 M, POTÊNCIA 230 CV, INCLUSIVE TANQUE DE AÇO PARA TRANSPORTE DE ÁGUA - JUROS. AF_06/2014 | SINAPI | H | 1 | 11.38 |  | 1 | 11.38
TOTAL Serviço:
VALOR:
VALOR BDI (23.08%):
VALOR COM BDI:
​5901​ CAMINHÃO PIPA 10.000 L TRUCADO, PESO BRUTO TOTAL 23.000 KG, CARGA ÚTIL MÁXIMA 15.935 KG, DISTÂNCIA ENTRE EIXOS 4,8 M, POTÊNCIA 230 CV, INCLUSIVE TANQUE DE AÇO PARA TRANSPORTE DE ÁGUA - CHP DIURNO. AF_06/2014​ (CHP)
Mão de Obra com Encargos Complementares |  | FONTE | UNID | COEFICIENTE | PREÇO UNITÁRIO | TOTAL
88282 | MOTORISTA DE CAMINHÃO COM ENCARGOS COMPLEMENTARES | SINAPI | H |  |  |  | 1 | 34.46
TOTAL Mão de Obra com Encargos Complementares:
Serviço |  | FONTE | UNID | COEFICIENTE | PREÇO UNITÁRIO | TOTAL
91396 | CAMINHÃO PIPA 10.000 L TRUCADO, PESO BRUTO TOTAL 23.000 KG, CARGA ÚTIL MÁXIMA 15.935 KG, DISTÂNCIA ENTRE EIXOS 4,8 M, POTÊNCIA 230 CV, INCLUSIVE TANQUE DE AÇO PARA TRANSPORTE DE ÁGUA - DEPRECIAÇÃO. AF_06/2014 | SINAPI | H | 1 |  |  | 1 | 29.43
91398 | CAMINHÃO PIPA 10.000 L TRUCADO, PESO BRUTO TOTAL 23.000 KG, CARGA ÚTIL MÁXIMA 15.935 KG, DISTÂNCIA ENTRE EIXOS 4,8 M, POTÊNCIA 230 CV, INCLUSIVE TANQUE DE AÇO PARA TRANSPORTE DE ÁGUA - IMPOSTOS E SEGUROS. AF_06/2014 | SINAPI | H | 1 |  |  | 1 | 4.59
91397 | CAMINHÃO PIPA 10.000 L TRUCADO, PESO BRUTO TOTAL 23.000 KG, CARGA ÚTIL MÁXIMA 15.935 KG, DISTÂNCIA ENTRE EIXOS 4,8 M, POTÊNCIA 230 CV, INCLUSIVE TANQUE DE AÇO PARA TRANSPORTE DE ÁGUA - JUROS. AF_06/2014 | SINAPI | H | 1 |  |  | 1 | 11.38
5763 | CAMINHÃO PIPA 10.000 L TRUCADO, PESO BRUTO TOTAL 23.000 KG, CARGA ÚTIL MÁXIMA 15.935 KG, DISTÂNCIA ENTRE EIXOS 4,8 M, POTÊNCIA 230 CV, INCLUSIVE TANQUE DE AÇO PARA TRANSPORTE DE ÁGUA - MANUTENÇÃO. AF_06/2014 | SINAPI | H | 1 | 52.23 |  | 1 | 52.23
53831 | CAMINHÃO PIPA 10.000 L TRUCADO, PESO BRUTO TOTAL 23.000 KG, CARGA ÚTIL MÁXIMA 15.935 KG, DISTÂNCIA ENTRE EIXOS 4,8 M, POTÊNCIA 230 CV, INCLUSIVE TANQUE DE AÇO PARA TRANSPORTE DE ÁGUA - MATERIAIS NA OPERAÇÃO. AF_06/2014 | SINAPI | H | 1 | 192.96 |  | 1 | 192.96
TOTAL Serviço:
VALOR:
VALOR BDI (23.08%):
VALOR COM BDI:
​91396​ CAMINHÃO PIPA 10.000 L TRUCADO, PESO BRUTO TOTAL 23.000 KG, CARGA ÚTIL MÁXIMA 15.935 KG, DISTÂNCIA ENTRE EIXOS 4,8 M, POTÊNCIA 230 CV, INCLUSIVE TANQUE DE AÇO PARA TRANSPORTE DE ÁGUA - DEPRECIAÇÃO. AF_06/2014​ (H)
Equipamento |  | FONTE | UNID | COEFICIENTE | PREÇO UNITÁRIO | TOTAL
00037758 | CAMINHAO TRUCADO, PESO BRUTO TOTAL 23000 KG, CARGA UTIL MAXIMA 15285 KG, DISTANCIA ENTRE EIXOS 4,80 M, POTENCIA 326 CV (INCLUI CABINE E CHASSI, NAO INCLUI CARROCERIA) | SINAPI | UN | 3.43e-05 | 720250.97 |  |  | 720250.97
00037736 | TANQUE DE ACO CARBONO NAO REVESTIDO, PARA TRANSPORTE DE AGUA COM CAPACIDADE DE 10 M3, COM BOMBA CENTRIFUGA POR TOMADA DE FORCA, VAZAO MAXIMA *75* M3/H (INCLUI MONTAGEM, NAO INCLUI CAMINHAO) | SINAPI | UN | 5.51e-05 | 85950 |  |  | 85950
TOTAL Equipamento:
VALOR:
VALOR BDI (23.08%):
VALOR COM BDI:
​91398​ CAMINHÃO PIPA 10.000 L TRUCADO, PESO BRUTO TOTAL 23.000 KG, CARGA ÚTIL MÁXIMA 15.935 KG, DISTÂNCIA ENTRE EIXOS 4,8 M, POTÊNCIA 230 CV, INCLUSIVE TANQUE DE AÇO PARA TRANSPORTE DE ÁGUA - IMPOSTOS E SEGUROS. AF_06/2014​ (H)
Equipamento |  | FONTE | UNID | COEFICIENTE | PREÇO UNITÁRIO | TOTAL
00037758 | CAMINHAO TRUCADO, PESO BRUTO TOTAL 23000 KG, CARGA UTIL MAXIMA 15285 KG, DISTANCIA ENTRE EIXOS 4,80 M, POTENCIA 326 CV (INCLUI CABINE E CHASSI, NAO INCLUI CARROCERIA) | SINAPI | UN | 5.7e-06 | 720250.97 |  |  | 720250.97
00037736 | TANQUE DE ACO CARBONO NAO REVESTIDO, PARA TRANSPORTE DE AGUA COM CAPACIDADE DE 10 M3, COM BOMBA CENTRIFUGA POR TOMADA DE FORCA, VAZAO MAXIMA *75* M3/H (INCLUI MONTAGEM, NAO INCLUI CAMINHAO) | SINAPI | UN | 5.8e-06 | 85950 |  |  | 85950
TOTAL Equipamento:
VALOR:
VALOR BDI (23.08%):
VALOR COM BDI:
​91397​ CAMINHÃO PIPA 10.000 L TRUCADO, PESO BRUTO TOTAL 23.000 KG, CARGA ÚTIL MÁXIMA 15.935 KG, DISTÂNCIA ENTRE EIXOS 4,8 M, POTÊNCIA 230 CV, INCLUSIVE TANQUE DE AÇO PARA TRANSPORTE DE ÁGUA - JUROS. AF_06/2014​ (H)
Equipamento |  | FONTE | UNID | COEFICIENTE | PREÇO UNITÁRIO | TOTAL
00037758 | CAMINHAO TRUCADO, PESO BRUTO TOTAL 23000 KG, CARGA UTIL MAXIMA 15285 KG, DISTANCIA ENTRE EIXOS 4,80 M, POTENCIA 326 CV (INCLUI CABINE E CHASSI, NAO INCLUI CARROCERIA) | SINAPI | UN | 1.41e-05 | 720250.97 |  |  | 720250.97
00037736 | TANQUE DE ACO CARBONO NAO REVESTIDO, PARA TRANSPORTE DE AGUA COM CAPACIDADE DE 10 M3, COM BOMBA CENTRIFUGA POR TOMADA DE FORCA, VAZAO MAXIMA *75* M3/H (INCLUI MONTAGEM, NAO INCLUI CAMINHAO) | SINAPI | UN | 1.44e-05 | 85950 |  |  | 85950
TOTAL Equipamento:
VALOR:
VALOR BDI (23.08%):
VALOR COM BDI:
​5763​ CAMINHÃO PIPA 10.000 L TRUCADO, PESO BRUTO TOTAL 23.000 KG, CARGA ÚTIL MÁXIMA 15.935 KG, DISTÂNCIA ENTRE EIXOS 4,8 M, POTÊNCIA 230 CV, INCLUSIVE TANQUE DE AÇO PARA TRANSPORTE DE ÁGUA - MANUTENÇÃO. AF_06/2014​ (H)
Equipamento |  | FONTE | UNID | COEFICIENTE | PREÇO UNITÁRIO | TOTAL
00037758 | CAMINHAO TRUCADO, PESO BRUTO TOTAL 23000 KG, CARGA UTIL MAXIMA 15285 KG, DISTANCIA ENTRE EIXOS 4,80 M, POTENCIA 326 CV (INCLUI CABINE E CHASSI, NAO INCLUI CARROCERIA) | SINAPI | UN | 6.43e-05 | 720250.97 |  |  | 720250.97
00037736 | TANQUE DE ACO CARBONO NAO REVESTIDO, PARA TRANSPORTE DE AGUA COM CAPACIDADE DE 10 M3, COM BOMBA CENTRIFUGA POR TOMADA DE FORCA, VAZAO MAXIMA *75* M3/H (INCLUI MONTAGEM, NAO INCLUI CAMINHAO) | SINAPI | UN | 6.89e-05 | 85950 |  |  | 85950
TOTAL Equipamento:
VALOR:
VALOR BDI (23.08%):
VALOR COM BDI:
​53831​ CAMINHÃO PIPA 10.000 L TRUCADO, PESO BRUTO TOTAL 23.000 KG, CARGA ÚTIL MÁXIMA 15.935 KG, DISTÂNCIA ENTRE EIXOS 4,8 M, POTÊNCIA 230 CV, INCLUSIVE TANQUE DE AÇO PARA TRANSPORTE DE ÁGUA - MATERIAIS NA OPERAÇÃO. AF_06/2014​ (H)
Material |  | FONTE | UNID | COEFICIENTE | PREÇO UNITÁRIO | TOTAL
00004221 | OLEO DIESEL COMBUSTIVEL COMUM METROPOLITANO S-10 OU S-500 | SINAPI | L | 32.16 | 6 |  | 32.16 | 6
TOTAL Material:
VALOR:
VALOR BDI (23.08%):
VALOR COM BDI:
​I0706​ CAMINHÃO TANQUE 6.000 l (CHP)​ (H)
Geral |  | FONTE | UNID | COEFICIENTE |  | TOTAL
I2744 | MÃO DE OBRA DE OPERAÇÃO DO CAMINHÃO TANQUE 6.000 L | SEINFRA | H | 1 |  |  | 1 | 27.46
I2743 | MATERIAL DE OPERAÇÃO DO CAMINHÃO TANQUE 6.000 L | SEINFRA | H | 1 |  |  | 1 | 67.864
I2701 | DEPRECIAÇÃO | SEINFRA | H | 31.5654 |  |  | 31.5654 | 1
I2702 | JUROS | SEINFRA | H | 10.6533 |  |  | 10.6533 | 1
I2703 | MANUTENÇÃO | SEINFRA | H | 47.348 |  |  | 47.348 | 1
TOTAL Geral:
VALOR:
VALOR BDI (23.08%):
VALOR COM BDI:
​88261​ CARPINTEIRO DE ESQUADRIAS COM ENCARGOS COMPLEMENTARES​ (H)
Encargos Complementares |  | FONTE | UNID | COEFICIENTE | PREÇO UNITÁRIO | TOTAL
00037370 | ALIMENTACAO - HORISTA (COLETADO CAIXA - ENCARGOS COMPLEMENTARES) | SINAPI | H | 1 | 3.62 |  | 1 | 3.62
00043483 | EPI - FAMILIA CARPINTEIRO DE FORMAS - HORISTA (ENCARGOS COMPLEMENTARES - COLETADO CAIXA) | SINAPI | H | 1 | 1.43 |  | 1 | 1.43
00037372 | EXAMES - HORISTA (COLETADO CAIXA - ENCARGOS COMPLEMENTARES) | SINAPI | H | 1 | 1.43 |  | 1 | 1.43
00043459 | FERRAMENTAS - FAMILIA CARPINTEIRO DE FORMAS - HORISTA (ENCARGOS COMPLEMENTARES - COLETADO CAIXA) | SINAPI | H | 1 | 0.44 |  | 1 | 0.44
00037373 | SEGURO - HORISTA (COLETADO CAIXA - ENCARGOS COMPLEMENTARES) | SINAPI | H | 1 | 0.08 |  | 1 | 0.08
00037371 | TRANSPORTE - HORISTA (COLETADO CAIXA - ENCARGOS COMPLEMENTARES) | SINAPI | H | 1 | 1.09 |  | 1 | 1.09
TOTAL Encargos Complementares:
Mão de Obra |  | FONTE | UNID | COEFICIENTE | PREÇO UNITÁRIO | TOTAL
00001214 | CARPINTEIRO DE ESQUADRIAS (HORISTA) | SINAPI | H |  | 20.77 |  | 1 | 20.77
TOTAL Mão de Obra:
Serviço |  | FONTE | UNID | COEFICIENTE | PREÇO UNITÁRIO | TOTAL
95329 | CURSO DE CAPACITAÇÃO PARA CARPINTEIRO DE ESQUADRIA (ENCARGOS COMPLEMENTARES) - HORISTA | SINAPI | H | 1 |  |  | 1 | 0.3
TOTAL Serviço:
VALOR:
VALOR BDI (23.08%):
VALOR COM BDI:
​88262​ CARPINTEIRO DE FORMAS COM ENCARGOS COMPLEMENTARES​ (H)
Encargos Complementares |  | FONTE | UNID | COEFICIENTE | PREÇO UNITÁRIO | TOTAL
00037370 | ALIMENTACAO - HORISTA (COLETADO CAIXA - ENCARGOS COMPLEMENTARES) | SINAPI | H | 1 | 3.62 |  | 1 | 3.62
00043483 | EPI - FAMILIA CARPINTEIRO DE FORMAS - HORISTA (ENCARGOS COMPLEMENTARES - COLETADO CAIXA) | SINAPI | H | 1 | 1.43 |  | 1 | 1.43
00037372 | EXAMES - HORISTA (COLETADO CAIXA - ENCARGOS COMPLEMENTARES) | SINAPI | H | 1 | 1.43 |  | 1 | 1.43
00043459 | FERRAMENTAS - FAMILIA CARPINTEIRO DE FORMAS - HORISTA (ENCARGOS COMPLEMENTARES - COLETADO CAIXA) | SINAPI | H | 1 | 0.44 |  | 1 | 0.44
00037373 | SEGURO - HORISTA (COLETADO CAIXA - ENCARGOS COMPLEMENTARES) | SINAPI | H | 1 | 0.08 |  | 1 | 0.08
00037371 | TRANSPORTE - HORISTA (COLETADO CAIXA - ENCARGOS COMPLEMENTARES) | SINAPI | H | 1 | 1.09 |  | 1 | 1.09
TOTAL Encargos Complementares:
Mão de Obra |  | FONTE | UNID | COEFICIENTE | PREÇO UNITÁRIO | TOTAL
00001213 | CARPINTEIRO DE FORMAS PARA CONCRETO (HORISTA) | SINAPI | H |  | 21.81 |  | 1 | 21.81
TOTAL Mão de Obra:
Serviço |  | FONTE | UNID | COEFICIENTE | PREÇO UNITÁRIO | TOTAL
95330 | CURSO DE CAPACITAÇÃO PARA CARPINTEIRO DE FÔRMAS (ENCARGOS COMPLEMENTARES) - HORISTA | SINAPI | H | 1 |  |  | 1 | 0.25
TOTAL Serviço:
VALOR:
VALOR BDI (23.08%):
VALOR COM BDI:
​I0708​ CARREGADEIRA DE PNEUS HP 111 (CHP)​ (H)
Geral |  | FONTE | UNID | COEFICIENTE |  | TOTAL
I2753 | MÃO DE OBRA DE OPERAÇÃO DA CARREGADEIRA DE PNEUS (111 HP) | SEINFRA | H | 1 |  |  | 1 | 32.45
I2752 | MATERIAL DE OPERAÇÃO DA CARREGADEIRA DE PNEUS (111 HP) | SEINFRA | H | 1 |  |  | 1 | 83.0835
I2701 | DEPRECIAÇÃO | SEINFRA | H | 41.568 |  |  | 41.568 | 1
I2702 | JUROS | SEINFRA | H | 14.0292 |  |  | 14.0292 | 1
I2703 | MANUTENÇÃO | SEINFRA | H | 62.352 |  |  | 62.352 | 1
TOTAL Geral:
VALOR:
VALOR BDI (23.08%):
VALOR COM BDI:
​I0612​ COMPACTADOR DE PLACA VIBRATÓRIA HP 7 (CHI)​ (H)
Geral |  | FONTE | UNID | COEFICIENTE |  | TOTAL
I2772 | MÃO DE OBRA DE OPERAÇÃO DO COMPACTADOR DE PLACA VIBRATÓRIA (7 HP) | SEINFRA | H | 1 |  |  | 1 | 23.71
I2701 | DEPRECIAÇÃO | SEINFRA | H | 9.0832 |  |  | 9.0832 | 1
I2702 | JUROS | SEINFRA | H | 2.0079 |  |  | 2.0079 | 1
TOTAL Geral:
VALOR:
VALOR BDI (23.08%):
VALOR COM BDI:
​I0725​ COMPACTADOR DE PLACA VIBRATÓRIA HP 7 (CHP)​ (H)
Geral |  | FONTE | UNID | COEFICIENTE |  | TOTAL
I2772 | MÃO DE OBRA DE OPERAÇÃO DO COMPACTADOR DE PLACA VIBRATÓRIA (7 HP) | SEINFRA | H | 1 | 23.71 |  | 1 | 23.71
I2771 | MATERIAL DE OPERAÇÃO DO COMPACTADOR DE PLACA VIBRATÓRIA (7 HP) | SEINFRA | H | 1 | 5.2395 |  | 1 | 5.2395
I2701 | DEPRECIAÇÃO | SEINFRA | H | 9.0832 | 1 |  | 9.0832 | 1
I2702 | JUROS | SEINFRA | H | 2.0079 | 1 |  | 2.0079 | 1
I2703 | MANUTENÇÃO | SEINFRA | H | 11.4735 | 1 |  | 11.4735 | 1
TOTAL Geral:
VALOR:
VALOR BDI (23.08%):
VALOR COM BDI:
​91534​ COMPACTADOR DE SOLOS DE PERCUSSÃO (SOQUETE) COM MOTOR A GASOLINA 4 TEMPOS, POTÊNCIA 4 CV - CHI DIURNO. AF_08/2015​ (CHI)
Mão de Obra com Encargos Complementares |  | FONTE | UNID | COEFICIENTE | PREÇO UNITÁRIO | TOTAL
88297 | OPERADOR DE MÁQUINAS E EQUIPAMENTOS COM ENCARGOS COMPLEMENTARES | SINAPI | H |  |  |  | 1 | 35.59
TOTAL Mão de Obra com Encargos Complementares:
Serviço |  | FONTE | UNID | COEFICIENTE | PREÇO UNITÁRIO | TOTAL
91529 | COMPACTADOR DE SOLOS DE PERCUSSÃO (SOQUETE) COM MOTOR A GASOLINA 4 TEMPOS, POTÊNCIA 4 CV - DEPRECIAÇÃO. AF_08/2015 | SINAPI | H | 1 | 0.92 |  | 1 | 0.92
91530 | COMPACTADOR DE SOLOS DE PERCUSSÃO (SOQUETE) COM MOTOR A GASOLINA 4 TEMPOS, POTÊNCIA 4 CV - JUROS. AF_08/2015 | SINAPI | H | 1 | 0.24 |  | 1 | 0.24
TOTAL Serviço:
VALOR:
VALOR BDI (23.08%):
VALOR COM BDI:
​91533​ COMPACTADOR DE SOLOS DE PERCUSSÃO (SOQUETE) COM MOTOR A GASOLINA 4 TEMPOS, POTÊNCIA 4 CV - CHP DIURNO. AF_08/2015​ (CHP)
Mão de Obra com Encargos Complementares |  | FONTE | UNID | COEFICIENTE | PREÇO UNITÁRIO | TOTAL
88297 | OPERADOR DE MÁQUINAS E EQUIPAMENTOS COM ENCARGOS COMPLEMENTARES | SINAPI | H |  |  |  | 1 | 35.59
TOTAL Mão de Obra com Encargos Complementares:
Serviço |  | FONTE | UNID | COEFICIENTE | PREÇO UNITÁRIO | TOTAL
91529 | COMPACTADOR DE SOLOS DE PERCUSSÃO (SOQUETE) COM MOTOR A GASOLINA 4 TEMPOS, POTÊNCIA 4 CV - DEPRECIAÇÃO. AF_08/2015 | SINAPI | H | 1 |  |  | 1 | 0.92
91530 | COMPACTADOR DE SOLOS DE PERCUSSÃO (SOQUETE) COM MOTOR A GASOLINA 4 TEMPOS, POTÊNCIA 4 CV - JUROS. AF_08/2015 | SINAPI | H | 1 |  |  | 1 | 0.24
91531 | COMPACTADOR DE SOLOS DE PERCUSSÃO (SOQUETE) COM MOTOR A GASOLINA 4 TEMPOS, POTÊNCIA 4 CV - MANUTENÇÃO. AF_08/2015 | SINAPI | H | 1 | 1.15 |  | 1 | 1.15
91532 | COMPACTADOR DE SOLOS DE PERCUSSÃO (SOQUETE) COM MOTOR A GASOLINA 4 TEMPOS, POTÊNCIA 4 CV - MATERIAIS NA OPERAÇÃO. AF_08/2015 | SINAPI | H | 1 | 6.49 |  | 1 | 6.49
TOTAL Serviço:
VALOR:
VALOR BDI (23.08%):
VALOR COM BDI:
​91529​ COMPACTADOR DE SOLOS DE PERCUSSÃO (SOQUETE) COM MOTOR A GASOLINA 4 TEMPOS, POTÊNCIA 4 CV - DEPRECIAÇÃO. AF_08/2015​ (H)
Equipamento |  | FONTE | UNID | COEFICIENTE | PREÇO UNITÁRIO | TOTAL
00013458 | COMPACTADOR DE SOLOS DE PERCURSAO (SOQUETE) COM MOTOR A GASOLINA 4 TEMPOS DE 4 HP (4 CV) | SINAPI | UN | 5.33e-05 | 17335.43 |  |  | 17335.43
TOTAL Equipamento:
VALOR:
VALOR BDI (23.08%):
VALOR COM BDI:
​91530​ COMPACTADOR DE SOLOS DE PERCUSSÃO (SOQUETE) COM MOTOR A GASOLINA 4 TEMPOS, POTÊNCIA 4 CV - JUROS. AF_08/2015​ (H)
Equipamento |  | FONTE | UNID | COEFICIENTE | PREÇO UNITÁRIO | TOTAL
00013458 | COMPACTADOR DE SOLOS DE PERCURSAO (SOQUETE) COM MOTOR A GASOLINA 4 TEMPOS DE 4 HP (4 CV) | SINAPI | UN | 1.43e-05 | 17335.43 |  |  | 17335.43
TOTAL Equipamento:
VALOR:
VALOR BDI (23.08%):
VALOR COM BDI:
​91531​ COMPACTADOR DE SOLOS DE PERCUSSÃO (SOQUETE) COM MOTOR A GASOLINA 4 TEMPOS, POTÊNCIA 4 CV - MANUTENÇÃO. AF_08/2015​ (H)
Equipamento |  | FONTE | UNID | COEFICIENTE | PREÇO UNITÁRIO | TOTAL
00013458 | COMPACTADOR DE SOLOS DE PERCURSAO (SOQUETE) COM MOTOR A GASOLINA 4 TEMPOS DE 4 HP (4 CV) | SINAPI | UN | 6.67e-05 | 17335.43 |  |  | 17335.43
TOTAL Equipamento:
VALOR:
VALOR BDI (23.08%):
VALOR COM BDI:
​91532​ COMPACTADOR DE SOLOS DE PERCUSSÃO (SOQUETE) COM MOTOR A GASOLINA 4 TEMPOS, POTÊNCIA 4 CV - MATERIAIS NA OPERAÇÃO. AF_08/2015​ (H)
Material |  | FONTE | UNID | COEFICIENTE | PREÇO UNITÁRIO | TOTAL
00004222 | GASOLINA COMUM | SINAPI | L | 1.03 | 6.31 |  | 1.03 | 6.31
TOTAL Material:
VALOR:
VALOR BDI (23.08%):
VALOR COM BDI:
​95265​ COMPACTADOR DE SOLOS DE PERCUSÃO (SOQUETE) COM MOTOR A GASOLINA, POTÊNCIA 3 CV - CHI DIURNO. AF_09/2016​ (CHI)
Serviço |  | FONTE | UNID | COEFICIENTE | PREÇO UNITÁRIO | TOTAL
95260 | COMPACTADOR DE SOLOS DE PERCUSÃO (SOQUETE) COM MOTOR A GASOLINA, POTÊNCIA 3 CV - DEPRECIAÇÃO. AF_09/2016 | SINAPI | H | 1 | 0.74 |  | 1 | 0.74
95261 | COMPACTADOR DE SOLOS DE PERCUSÃO (SOQUETE) COM MOTOR A GASOLINA, POTÊNCIA 3 CV - JUROS. AF_09/2016 | SINAPI | H | 1 | 0.2 |  | 1 | 0.2
TOTAL Serviço:
VALOR:
VALOR BDI (23.08%):
VALOR COM BDI:
​95264​ COMPACTADOR DE SOLOS DE PERCUSÃO (SOQUETE) COM MOTOR A GASOLINA, POTÊNCIA 3 CV - CHP DIURNO. AF_09/2016​ (CHP)
Serviço |  | FONTE | UNID | COEFICIENTE | PREÇO UNITÁRIO | TOTAL
95260 | COMPACTADOR DE SOLOS DE PERCUSÃO (SOQUETE) COM MOTOR A GASOLINA, POTÊNCIA 3 CV - DEPRECIAÇÃO. AF_09/2016 | SINAPI | H | 1 |  |  | 1 | 0.74
95261 | COMPACTADOR DE SOLOS DE PERCUSÃO (SOQUETE) COM MOTOR A GASOLINA, POTÊNCIA 3 CV - JUROS. AF_09/2016 | SINAPI | H | 1 |  |  | 1 | 0.2
95262 | COMPACTADOR DE SOLOS DE PERCUSÃO (SOQUETE) COM MOTOR A GASOLINA, POTÊNCIA 3 CV - MANUTENÇÃO. AF_09/2016 | SINAPI | H | 1 | 0.93 |  | 1 | 0.93
95263 | COMPACTADOR DE SOLOS DE PERCUSÃO (SOQUETE) COM MOTOR A GASOLINA, POTÊNCIA 3 CV - MATERIAIS NA OPERAÇÃO. AF_09/2016 | SINAPI | H | 1 | 4.92 |  | 1 | 4.92
TOTAL Serviço:
VALOR:
VALOR BDI (23.08%):
VALOR COM BDI:
​95260​ COMPACTADOR DE SOLOS DE PERCUSÃO (SOQUETE) COM MOTOR A GASOLINA, POTÊNCIA 3 CV - DEPRECIAÇÃO. AF_09/2016​ (H)
Equipamento |  | FONTE | UNID | COEFICIENTE | PREÇO UNITÁRIO | TOTAL
00011281 | COMPACTADOR DE SOLO A PERCUSSAO (SOQUETE), A GASOLINA 4 TEMPOS, PESO 55 A 65 KG, FORCA DE IMPACTO 1.000 A 1.500 KGF, FREQ. 600 A 700 GOLPES P/ MINUTO, VELOCIDADE TRABALHO DE 10 A 15 M/MIN, POT. DE 2,00 A 3,00 HP | SINAPI | UN | 5.33e-05 | 13990 |  |  | 13990
TOTAL Equipamento:
VALOR:
VALOR BDI (23.08%):
VALOR COM BDI:
​95261​ COMPACTADOR DE SOLOS DE PERCUSÃO (SOQUETE) COM MOTOR A GASOLINA, POTÊNCIA 3 CV - JUROS. AF_09/2016​ (H)
Equipamento |  | FONTE | UNID | COEFICIENTE | PREÇO UNITÁRIO | TOTAL
00011281 | COMPACTADOR DE SOLO A PERCUSSAO (SOQUETE), A GASOLINA 4 TEMPOS, PESO 55 A 65 KG, FORCA DE IMPACTO 1.000 A 1.500 KGF, FREQ. 600 A 700 GOLPES P/ MINUTO, VELOCIDADE TRABALHO DE 10 A 15 M/MIN, POT. DE 2,00 A 3,00 HP | SINAPI | UN | 1.43e-05 | 13990 |  |  | 13990
TOTAL Equipamento:
VALOR:
VALOR BDI (23.08%):
VALOR COM BDI:
​95262​ COMPACTADOR DE SOLOS DE PERCUSÃO (SOQUETE) COM MOTOR A GASOLINA, POTÊNCIA 3 CV - MANUTENÇÃO. AF_09/2016​ (H)
Equipamento |  | FONTE | UNID | COEFICIENTE | PREÇO UNITÁRIO | TOTAL
00011281 | COMPACTADOR DE SOLO A PERCUSSAO (SOQUETE), A GASOLINA 4 TEMPOS, PESO 55 A 65 KG, FORCA DE IMPACTO 1.000 A 1.500 KGF, FREQ. 600 A 700 GOLPES P/ MINUTO, VELOCIDADE TRABALHO DE 10 A 15 M/MIN, POT. DE 2,00 A 3,00 HP | SINAPI | UN | 6.67e-05 | 13990 |  |  | 13990
TOTAL Equipamento:
VALOR:
VALOR BDI (23.08%):
VALOR COM BDI:
​95263​ COMPACTADOR DE SOLOS DE PERCUSÃO (SOQUETE) COM MOTOR A GASOLINA, POTÊNCIA 3 CV - MATERIAIS NA OPERAÇÃO. AF_09/2016​ (H)
Material |  | FONTE | UNID | COEFICIENTE | PREÇO UNITÁRIO | TOTAL
00004222 | GASOLINA COMUM | SINAPI | L | 0.78 | 6.31 |  | 0.78 | 6.31
TOTAL Material:
VALOR:
VALOR BDI (23.08%):
VALOR COM BDI:
​102969​ COMPRESSOR DE AR, VAZAO DE 10 PCM, RESERVATORIO 100 L, PRESSAO DE TRABALHO ENTRE 6,9 E 9,7 BAR, POTENCIA 2 HP, TENSAO 110/220 V - MATERIAIS NA OPERAÇÃO. AF_05/2023​ (H)
Especiais |  | FONTE | UNID | COEFICIENTE |  | TOTAL
00002705 | ENERGIA ELETRICA ATE 2000 KWH INDUSTRIAL, SEM DEMANDA | SINAPI | KWH | 0.15 |  |  | 0.15 | 1.01
TOTAL Especiais:
VALOR:
VALOR BDI (23.08%):
VALOR COM BDI:
​103683​ CONCRETAGEM DE VIGAS E LAJES, FCK=25 MPA, PARA QUALQUER TIPO DE LAJE COM BALDES EM EDIFICAÇÃO DE MULTIPAVIMENTOS ATÉ 04 ANDARES - LANÇAMENTO, ADENSAMENTO E ACABAMENTO. AF_02/2022​ (M3)
Equipamento Custo Horário |  | FONTE | UNID | COEFICIENTE | PREÇO UNITÁRIO | TOTAL
90587 | VIBRADOR DE IMERSÃO, DIÂMETRO DE PONTEIRA 45MM, MOTOR ELÉTRICO TRIFÁSICO POTÊNCIA DE 2 CV - CHI DIURNO. AF_06/2015 | SINAPI | CHI | 0.477 | 0.56 |  | 0.477 | 0.56
90586 | VIBRADOR DE IMERSÃO, DIÂMETRO DE PONTEIRA 45MM, MOTOR ELÉTRICO TRIFÁSICO POTÊNCIA DE 2 CV - CHP DIURNO. AF_06/2015 | SINAPI | CHP | 1.806 | 1.44 |  | 1.806 | 1.44
TOTAL Equipamento Custo Horário:
Material |  | FONTE | UNID | COEFICIENTE | PREÇO UNITÁRIO | TOTAL
00038408 | CONCRETO USINADO BOMBEAVEL, CLASSE DE RESISTENCIA C25, COM BRITA 0 E 1, SLUMP = 190 +/- 20 MM, EXCLUI SERVICO DE BOMBEAMENTO (NBR 8953) | SINAPI | M3 | 1.103 |  |  | 1.103 | 567.31
TOTAL Material:
Mão de Obra com Encargos Complementares |  | FONTE | UNID | COEFICIENTE | PREÇO UNITÁRIO | TOTAL
88262 | CARPINTEIRO DE FORMAS COM ENCARGOS COMPLEMENTARES | SINAPI | H |  |  |  | 2.286 | 30.15
88309 | PEDREIRO COM ENCARGOS COMPLEMENTARES | SINAPI | H |  |  |  | 6.857 | 30.58
88316 | SERVENTE COM ENCARGOS COMPLEMENTARES | SINAPI | H |  |  |  | 16.074 | 23.56
TOTAL Mão de Obra com Encargos Complementares:
VALOR:
VALOR BDI (23.08%):
VALOR COM BDI:
​103682​ CONCRETAGEM DE VIGAS E LAJES, FCK=25 MPA, PARA QUALQUER TIPO DE LAJE COM BALDES EM EDIFICAÇÃO TÉRREA - LANÇAMENTO, ADENSAMENTO E ACABAMENTO. AF_02/2022​ (M3)
Equipamento Custo Horário |  | FONTE | UNID | COEFICIENTE | PREÇO UNITÁRIO | TOTAL
90587 | VIBRADOR DE IMERSÃO, DIÂMETRO DE PONTEIRA 45MM, MOTOR ELÉTRICO TRIFÁSICO POTÊNCIA DE 2 CV - CHI DIURNO. AF_06/2015 | SINAPI | CHI | 0.249 |  |  | 0.249 | 0.56
90586 | VIBRADOR DE IMERSÃO, DIÂMETRO DE PONTEIRA 45MM, MOTOR ELÉTRICO TRIFÁSICO POTÊNCIA DE 2 CV - CHP DIURNO. AF_06/2015 | SINAPI | CHP | 0.942 |  |  | 0.942 | 1.44
TOTAL Equipamento Custo Horário:
Material |  | FONTE | UNID | COEFICIENTE | PREÇO UNITÁRIO | TOTAL
00038408 | CONCRETO USINADO BOMBEAVEL, CLASSE DE RESISTENCIA C25, COM BRITA 0 E 1, SLUMP = 190 +/- 20 MM, EXCLUI SERVICO DE BOMBEAMENTO (NBR 8953) | SINAPI | M3 | 1.103 |  |  | 1.103 | 567.31
TOTAL Material:
Mão de Obra com Encargos Complementares |  | FONTE | UNID | COEFICIENTE | PREÇO UNITÁRIO | TOTAL
88262 | CARPINTEIRO DE FORMAS COM ENCARGOS COMPLEMENTARES | SINAPI | H |  |  |  | 1.19 | 30.15
88309 | PEDREIRO COM ENCARGOS COMPLEMENTARES | SINAPI | H |  |  |  | 3.571 | 30.58
88316 | SERVENTE COM ENCARGOS COMPLEMENTARES | SINAPI | H |  |  |  | 8.407 | 23.56
TOTAL Mão de Obra com Encargos Complementares:
VALOR:
VALOR BDI (23.08%):
VALOR COM BDI:
​102486​ CONCRETO FCK = 15MPA, TRAÇO 1:3,4:3,4 (EM MASSA SECA DE CIMENTO/ AREIA MÉDIA/ SEIXO ROLADO) - PREPARO MANUAL. AF_05/2021​ (M3)
Material |  | FONTE | UNID | COEFICIENTE | PREÇO UNITÁRIO | TOTAL
00000370 | AREIA MEDIA - POSTO JAZIDA/FORNECEDOR (RETIRADO NA JAZIDA, SEM TRANSPORTE) | SINAPI | M3 | 0.8348 |  |  | 0.8348 | 130
00001379 | CIMENTO PORTLAND COMPOSTO CP II-32 | SINAPI | KG | 283.3092 |  |  | 283.3092 | 0.74
00004734 | SEIXO ROLADO PARA APLICACAO EM CONCRETO (POSTO PEDREIRA/FORNECEDOR, SEM FRETE) | SINAPI | M3 | 0.5946 |  |  | 0.5946 | 364.93
TOTAL Material:
Mão de Obra com Encargos Complementares |  | FONTE | UNID | COEFICIENTE | PREÇO UNITÁRIO | TOTAL
88316 | SERVENTE COM ENCARGOS COMPLEMENTARES | SINAPI | H |  |  |  | 6.2383 | 23.56
TOTAL Mão de Obra com Encargos Complementares:
VALOR:
VALOR BDI (23.08%):
VALOR COM BDI:
​94969​ CONCRETO FCK = 15MPA, TRAÇO 1:3,4:3,5 (EM MASSA SECA DE CIMENTO/ AREIA MÉDIA/ BRITA 1) - PREPARO MECÂNICO COM BETONEIRA 600 L. AF_05/2021​ (M3)
Equipamento Custo Horário |  | FONTE | UNID | COEFICIENTE | PREÇO UNITÁRIO | TOTAL
89226 | BETONEIRA CAPACIDADE NOMINAL DE 600 L, CAPACIDADE DE MISTURA 360 L, MOTOR ELÉTRICO TRIFÁSICO POTÊNCIA DE 4 CV, SEM CARREGADOR - CHI DIURNO. AF_05/2023 | SINAPI | CHI | 0.6223 |  |  | 0.6223 | 1.68
89225 | BETONEIRA CAPACIDADE NOMINAL DE 600 L, CAPACIDADE DE MISTURA 360 L, MOTOR ELÉTRICO TRIFÁSICO POTÊNCIA DE 4 CV, SEM CARREGADOR - CHP DIURNO. AF_05/2023 | SINAPI | CHP | 0.6599 |  |  | 0.6599 | 5.7
TOTAL Equipamento Custo Horário:
Material |  | FONTE | UNID | COEFICIENTE | PREÇO UNITÁRIO | TOTAL
00000370 | AREIA MEDIA - POSTO JAZIDA/FORNECEDOR (RETIRADO NA JAZIDA, SEM TRANSPORTE) | SINAPI | M3 | 0.8076 |  |  | 0.8076 | 130
00001379 | CIMENTO PORTLAND COMPOSTO CP II-32 | SINAPI | KG | 274.0635 |  |  | 274.0635 | 0.74
00004721 | PEDRA BRITADA N. 1 (9,5 A 19 MM) POSTO PEDREIRA/FORNECEDOR, SEM FRETE | SINAPI | M3 | 0.5813 |  |  | 0.5813 | 111.01
TOTAL Material:
Mão de Obra com Encargos Complementares |  | FONTE | UNID | COEFICIENTE | PREÇO UNITÁRIO | TOTAL
88377 | OPERADOR DE BETONEIRA ESTACIONÁRIA/MISTURADOR COM ENCARGOS COMPLEMENTARES | SINAPI | H |  |  |  | 1.2822 | 29.43
88316 | SERVENTE COM ENCARGOS COMPLEMENTARES | SINAPI | H |  |  |  | 2.0267 | 23.56
TOTAL Mão de Obra com Encargos Complementares:
VALOR:
VALOR BDI (23.08%):
VALOR COM BDI:
​94964​ CONCRETO FCK = 20MPA, TRAÇO 1:2,7:3 (EM MASSA SECA DE CIMENTO/ AREIA MÉDIA/ BRITA 1) - PREPARO MECÂNICO COM BETONEIRA 400 L. AF_05/2021​ (M3)
Equipamento Custo Horário |  | FONTE | UNID | COEFICIENTE | PREÇO UNITÁRIO | TOTAL
88831 | BETONEIRA CAPACIDADE NOMINAL DE 400 L, CAPACIDADE DE MISTURA 280 L, MOTOR ELÉTRICO TRIFÁSICO POTÊNCIA DE 2 CV, SEM CARREGADOR - CHI DIURNO. AF_05/2023 | SINAPI | CHI | 0.7787 |  |  | 0.7787 | 0.4
88830 | BETONEIRA CAPACIDADE NOMINAL DE 400 L, CAPACIDADE DE MISTURA 280 L, MOTOR ELÉTRICO TRIFÁSICO POTÊNCIA DE 2 CV, SEM CARREGADOR - CHP DIURNO. AF_05/2023 | SINAPI | CHP | 0.8259 |  |  | 0.8259 | 2.02
TOTAL Equipamento Custo Horário:
Material |  | FONTE | UNID | COEFICIENTE | PREÇO UNITÁRIO | TOTAL
00000370 | AREIA MEDIA - POSTO JAZIDA/FORNECEDOR (RETIRADO NA JAZIDA, SEM TRANSPORTE) | SINAPI | M3 | 0.7558 |  |  | 0.7558 | 130
00001379 | CIMENTO PORTLAND COMPOSTO CP II-32 | SINAPI | KG | 322.9777 |  |  | 322.9777 | 0.74
00004721 | PEDRA BRITADA N. 1 (9,5 A 19 MM) POSTO PEDREIRA/FORNECEDOR, SEM FRETE | SINAPI | M3 | 0.5872 |  |  | 0.5872 | 111.01
TOTAL Material:
Mão de Obra com Encargos Complementares |  | FONTE | UNID | COEFICIENTE | PREÇO UNITÁRIO | TOTAL
88377 | OPERADOR DE BETONEIRA ESTACIONÁRIA/MISTURADOR COM ENCARGOS COMPLEMENTARES | SINAPI | H |  |  |  | 1.6046 | 29.43
88316 | SERVENTE COM ENCARGOS COMPLEMENTARES | SINAPI | H |  |  |  | 2.5333 | 23.56
TOTAL Mão de Obra com Encargos Complementares:
VALOR:
VALOR BDI (23.08%):
VALOR COM BDI:
​94970​ CONCRETO FCK = 20MPA, TRAÇO 1:2,7:3 (EM MASSA SECA DE CIMENTO/ AREIA MÉDIA/ BRITA 1) - PREPARO MECÂNICO COM BETONEIRA 600 L. AF_05/2021​ (M3)
Equipamento Custo Horário |  | FONTE | UNID | COEFICIENTE | PREÇO UNITÁRIO | TOTAL
89226 | BETONEIRA CAPACIDADE NOMINAL DE 600 L, CAPACIDADE DE MISTURA 360 L, MOTOR ELÉTRICO TRIFÁSICO POTÊNCIA DE 4 CV, SEM CARREGADOR - CHI DIURNO. AF_05/2023 | SINAPI | CHI | 0.6197 |  |  | 0.6197 | 1.68
89225 | BETONEIRA CAPACIDADE NOMINAL DE 600 L, CAPACIDADE DE MISTURA 360 L, MOTOR ELÉTRICO TRIFÁSICO POTÊNCIA DE 4 CV, SEM CARREGADOR - CHP DIURNO. AF_05/2023 | SINAPI | CHP | 0.6572 |  |  | 0.6572 | 5.7
TOTAL Equipamento Custo Horário:
Material |  | FONTE | UNID | COEFICIENTE | PREÇO UNITÁRIO | TOTAL
00000370 | AREIA MEDIA - POSTO JAZIDA/FORNECEDOR (RETIRADO NA JAZIDA, SEM TRANSPORTE) | SINAPI | M3 | 0.7609 |  |  | 0.7609 | 130
00001379 | CIMENTO PORTLAND COMPOSTO CP II-32 | SINAPI | KG | 325.1589 |  |  | 325.1589 | 0.74
00004721 | PEDRA BRITADA N. 1 (9,5 A 19 MM) POSTO PEDREIRA/FORNECEDOR, SEM FRETE | SINAPI | M3 | 0.5912 |  |  | 0.5912 | 111.01
TOTAL Material:
Mão de Obra com Encargos Complementares |  | FONTE | UNID | COEFICIENTE | PREÇO UNITÁRIO | TOTAL
88377 | OPERADOR DE BETONEIRA ESTACIONÁRIA/MISTURADOR COM ENCARGOS COMPLEMENTARES | SINAPI | H |  |  |  | 1.2768 | 29.43
88316 | SERVENTE COM ENCARGOS COMPLEMENTARES | SINAPI | H |  |  |  | 2.0267 | 23.56
TOTAL Mão de Obra com Encargos Complementares:
VALOR:
VALOR BDI (23.08%):
VALOR COM BDI:
​94971​ CONCRETO FCK = 25MPA, TRAÇO 1:2,3:2,7 (EM MASSA SECA DE CIMENTO/ AREIA MÉDIA/ BRITA 1) - PREPARO MECÂNICO COM BETONEIRA 600 L. AF_05/2021​ (M3)
Equipamento Custo Horário |  | FONTE | UNID | COEFICIENTE | PREÇO UNITÁRIO | TOTAL
89226 | BETONEIRA CAPACIDADE NOMINAL DE 600 L, CAPACIDADE DE MISTURA 360 L, MOTOR ELÉTRICO TRIFÁSICO POTÊNCIA DE 4 CV, SEM CARREGADOR - CHI DIURNO. AF_05/2023 | SINAPI | CHI | 0.6067 |  |  | 0.6067 | 1.68
89225 | BETONEIRA CAPACIDADE NOMINAL DE 600 L, CAPACIDADE DE MISTURA 360 L, MOTOR ELÉTRICO TRIFÁSICO POTÊNCIA DE 4 CV, SEM CARREGADOR - CHP DIURNO. AF_05/2023 | SINAPI | CHP | 0.6434 |  |  | 0.6434 | 5.7
TOTAL Equipamento Custo Horário:
Material |  | FONTE | UNID | COEFICIENTE | PREÇO UNITÁRIO | TOTAL
00000370 | AREIA MEDIA - POSTO JAZIDA/FORNECEDOR (RETIRADO NA JAZIDA, SEM TRANSPORTE) | SINAPI | M3 | 0.7275 |  |  | 0.7275 | 130
00001379 | CIMENTO PORTLAND COMPOSTO CP II-32 | SINAPI | KG | 364.9433 |  |  | 364.9433 | 0.74
00004721 | PEDRA BRITADA N. 1 (9,5 A 19 MM) POSTO PEDREIRA/FORNECEDOR, SEM FRETE | SINAPI | M3 | 0.5972 |  |  | 0.5972 | 111.01
TOTAL Material:
Mão de Obra com Encargos Complementares |  | FONTE | UNID | COEFICIENTE | PREÇO UNITÁRIO | TOTAL
88377 | OPERADOR DE BETONEIRA ESTACIONÁRIA/MISTURADOR COM ENCARGOS COMPLEMENTARES | SINAPI | H |  |  |  | 1.2501 | 29.43
88316 | SERVENTE COM ENCARGOS COMPLEMENTARES | SINAPI | H |  |  |  | 1.9792 | 23.56
TOTAL Mão de Obra com Encargos Complementares:
VALOR:
VALOR BDI (23.08%):
VALOR COM BDI:
​94972​ CONCRETO FCK = 30MPA, TRAÇO 1:2,1:2,5 (EM MASSA SECA DE CIMENTO/ AREIA MÉDIA/ BRITA 1) - PREPARO MECÂNICO COM BETONEIRA 600 L. AF_05/2021​ (M3)
Equipamento Custo Horário |  | FONTE | UNID | COEFICIENTE | PREÇO UNITÁRIO | TOTAL
89226 | BETONEIRA CAPACIDADE NOMINAL DE 600 L, CAPACIDADE DE MISTURA 360 L, MOTOR ELÉTRICO TRIFÁSICO POTÊNCIA DE 4 CV, SEM CARREGADOR - CHI DIURNO. AF_05/2023 | SINAPI | CHI | 0.6018 |  |  | 0.6018 | 1.68
89225 | BETONEIRA CAPACIDADE NOMINAL DE 600 L, CAPACIDADE DE MISTURA 360 L, MOTOR ELÉTRICO TRIFÁSICO POTÊNCIA DE 4 CV, SEM CARREGADOR - CHP DIURNO. AF_05/2023 | SINAPI | CHP | 0.6382 |  |  | 0.6382 | 5.7
TOTAL Equipamento Custo Horário:
Material |  | FONTE | UNID | COEFICIENTE | PREÇO UNITÁRIO | TOTAL
00000370 | AREIA MEDIA - POSTO JAZIDA/FORNECEDOR (RETIRADO NA JAZIDA, SEM TRANSPORTE) | SINAPI | M3 | 0.7119 |  |  | 0.7119 | 130
00001379 | CIMENTO PORTLAND COMPOSTO CP II-32 | SINAPI | KG | 391.1663 |  |  | 391.1663 | 0.74
00004721 | PEDRA BRITADA N. 1 (9,5 A 19 MM) POSTO PEDREIRA/FORNECEDOR, SEM FRETE | SINAPI | M3 | 0.5927 |  |  | 0.5927 | 111.01
TOTAL Material:
Mão de Obra com Encargos Complementares |  | FONTE | UNID | COEFICIENTE | PREÇO UNITÁRIO | TOTAL
88377 | OPERADOR DE BETONEIRA ESTACIONÁRIA/MISTURADOR COM ENCARGOS COMPLEMENTARES | SINAPI | H |  |  |  | 1.24 | 29.43
88316 | SERVENTE COM ENCARGOS COMPLEMENTARES | SINAPI | H |  |  |  | 1.9633 | 23.56
TOTAL Mão de Obra com Encargos Complementares:
VALOR:
VALOR BDI (23.08%):
VALOR COM BDI:
​94974​ CONCRETO MAGRO PARA LASTRO, TRAÇO 1:4,5:4,5 (EM MASSA SECA DE CIMENTO/ AREIA MÉDIA/ BRITA 1) - PREPARO MANUAL. AF_05/2021​ (M3)
Material |  | FONTE | UNID | COEFICIENTE | PREÇO UNITÁRIO | TOTAL
00000370 | AREIA MEDIA - POSTO JAZIDA/FORNECEDOR (RETIRADO NA JAZIDA, SEM TRANSPORTE) | SINAPI | M3 | 0.8538 |  |  | 0.8538 | 130
00001379 | CIMENTO PORTLAND COMPOSTO CP II-32 | SINAPI | KG | 218.93 |  |  | 218.93 | 0.74
00004721 | PEDRA BRITADA N. 1 (9,5 A 19 MM) POSTO PEDREIRA/FORNECEDOR, SEM FRETE | SINAPI | M3 | 0.5971 |  |  | 0.5971 | 111.01
TOTAL Material:
Mão de Obra com Encargos Complementares |  | FONTE | UNID | COEFICIENTE | PREÇO UNITÁRIO | TOTAL
88316 | SERVENTE COM ENCARGOS COMPLEMENTARES | SINAPI | H |  |  |  | 6.2858 | 23.56
TOTAL Mão de Obra com Encargos Complementares:
VALOR:
VALOR BDI (23.08%):
VALOR COM BDI:
​94968​ CONCRETO MAGRO PARA LASTRO, TRAÇO 1:4,5:4,5 (EM MASSA SECA DE CIMENTO/ AREIA MÉDIA/ BRITA 1) - PREPARO MECÂNICO COM BETONEIRA 600 L. AF_05/2021​ (M3)
Equipamento Custo Horário |  | FONTE | UNID | COEFICIENTE | PREÇO UNITÁRIO | TOTAL
89226 | BETONEIRA CAPACIDADE NOMINAL DE 600 L, CAPACIDADE DE MISTURA 360 L, MOTOR ELÉTRICO TRIFÁSICO POTÊNCIA DE 4 CV, SEM CARREGADOR - CHI DIURNO. AF_05/2023 | SINAPI | CHI | 0.6462 |  |  | 0.6462 | 1.68
89225 | BETONEIRA CAPACIDADE NOMINAL DE 600 L, CAPACIDADE DE MISTURA 360 L, MOTOR ELÉTRICO TRIFÁSICO POTÊNCIA DE 4 CV, SEM CARREGADOR - CHP DIURNO. AF_05/2023 | SINAPI | CHP | 0.6853 |  |  | 0.6853 | 5.7
TOTAL Equipamento Custo Horário:
Material |  | FONTE | UNID | COEFICIENTE | PREÇO UNITÁRIO | TOTAL
00000370 | AREIA MEDIA - POSTO JAZIDA/FORNECEDOR (RETIRADO NA JAZIDA, SEM TRANSPORTE) | SINAPI | M3 | 0.8325 |  |  | 0.8325 | 130
00001379 | CIMENTO PORTLAND COMPOSTO CP II-32 | SINAPI | KG | 213.4531 |  |  | 213.4531 | 0.74
00004721 | PEDRA BRITADA N. 1 (9,5 A 19 MM) POSTO PEDREIRA/FORNECEDOR, SEM FRETE | SINAPI | M3 | 0.5821 |  |  | 0.5821 | 111.01
TOTAL Material:
Mão de Obra com Encargos Complementares |  | FONTE | UNID | COEFICIENTE | PREÇO UNITÁRIO | TOTAL
88377 | OPERADOR DE BETONEIRA ESTACIONÁRIA/MISTURADOR COM ENCARGOS COMPLEMENTARES | SINAPI | H |  |  |  | 1.3315 | 29.43
88316 | SERVENTE COM ENCARGOS COMPLEMENTARES | SINAPI | H |  |  |  | 2.1058 | 23.56
TOTAL Mão de Obra com Encargos Complementares:
VALOR:
VALOR BDI (23.08%):
VALOR COM BDI:
​C0836​ CONCRETO NÃO ESTRUTURAL PREPARO MANUAL​ (M3)
Material |  | FONTE | UNID | COEFICIENTE | PREÇO UNITÁRIO | TOTAL
I0109 | AREIA MEDIA | SEINFRA | M3 | 0.778 |  |  | 0.778 | 83.58
I0280 | BRITA | SEINFRA | M3 | 0.9658 |  |  | 0.9658 | 100.5
I0805 | CIMENTO PORTLAND | SEINFRA | KG | 220 |  |  | 220 | 0.71
TOTAL Material:
Mão de Obra |  | FONTE | UNID | COEFICIENTE | PREÇO UNITÁRIO | TOTAL
I2543 | SERVENTE | SEINFRA | H |  | 20.26 |  | 10 | 20.26
TOTAL Mão de Obra:
VALOR:
VALOR BDI (23.08%):
VALOR COM BDI:
​C0840​ CONCRETO P/VIBR., FCK 15 MPa COM AGREGADO ADQUIRIDO​ (M3)
Equipamento Custo Horário |  | FONTE | UNID | COEFICIENTE | PREÇO UNITÁRIO | TOTAL
I0682 | BETONEIRA ELÉTRICA 580L (CHP) | SEINFRA | H | 0.714 |  |  | 0.714 | 27.597
TOTAL Equipamento Custo Horário:
Material |  | FONTE | UNID | COEFICIENTE | PREÇO UNITÁRIO | TOTAL
I0109 | AREIA MEDIA | SEINFRA | M3 | 0.8872 |  |  | 0.8872 | 83.58
I0805 | CIMENTO PORTLAND | SEINFRA | KG | 294 |  |  | 294 | 0.71
I1605 | PEDRISCO | SEINFRA | M3 | 0.836 |  |  | 0.836 | 100.5
TOTAL Material:
Mão de Obra |  | FONTE | UNID | COEFICIENTE | PREÇO UNITÁRIO | TOTAL
I2543 | SERVENTE | SEINFRA | H |  | 20.26 |  | 6 | 20.26
TOTAL Mão de Obra:
VALOR:
VALOR BDI (23.08%):
VALOR COM BDI:
​104749​ CONECTOR GRAMPO METÁLICO TIPO OLHAL, PARA SPDA, PARA HASTE DE ATERRAMENTO DE 3/4'' E CABOS DE 10 A 50 MM2 - FORNECIMENTO E INSTALAÇÃO. AF_08/2023​ (UN)
Material |  | FONTE | UNID | COEFICIENTE | PREÇO UNITÁRIO | TOTAL
00000416 | GRAMPO METALICO TIPO OLHAL PARA HASTE DE ATERRAMENTO DE 3/4", CONDUTOR DE *10* A 50 MM2 | SINAPI | UN | 1 |  |  | 1 | 8.25
TOTAL Material:
Mão de Obra com Encargos Complementares |  | FONTE | UNID | COEFICIENTE | PREÇO UNITÁRIO | TOTAL
88247 | AUXILIAR DE ELETRICISTA COM ENCARGOS COMPLEMENTARES | SINAPI | H |  |  |  | 0.1863 | 25.22
88264 | ELETRICISTA COM ENCARGOS COMPLEMENTARES | SINAPI | H |  |  |  | 0.1863 | 30.96
TOTAL Mão de Obra com Encargos Complementares:
VALOR:
VALOR BDI (23.08%):
VALOR COM BDI:
​87624​ CONTRAPISO EM ARGAMASSA PRONTA, PREPARO MANUAL, APLICADO EM ÁREAS SECAS SOBRE LAJE, ADERIDO, ACABAMENTO NÃO REFORÇADO, ESPESSURA 2CM. AF_07/2021​ (M2)
Material |  | FONTE | UNID | COEFICIENTE | PREÇO UNITÁRIO | TOTAL
00007334 | ADITIVO ADESIVO LIQUIDO PARA ARGAMASSAS DE REVESTIMENTOS CIMENTICIOS | SINAPI | L | 0.21 |  |  | 0.21 | 14.39
00001379 | CIMENTO PORTLAND COMPOSTO CP II-32 | SINAPI | KG | 0.5 |  |  | 0.5 | 0.74
TOTAL Material:
Mão de Obra com Encargos Complementares |  | FONTE | UNID | COEFICIENTE | PREÇO UNITÁRIO | TOTAL
88309 | PEDREIRO COM ENCARGOS COMPLEMENTARES | SINAPI | H |  |  |  | 0.214 | 30.58
88316 | SERVENTE COM ENCARGOS COMPLEMENTARES | SINAPI | H |  |  |  | 0.107 | 23.56
TOTAL Mão de Obra com Encargos Complementares:
Serviço |  | FONTE | UNID | COEFICIENTE | PREÇO UNITÁRIO | TOTAL
87399 | ARGAMASSA PRONTA PARA CONTRAPISO, PREPARO MANUAL. AF_08/2019 | SINAPI | M3 | 0.031 |  |  | 0.031 | 3113.86
TOTAL Serviço:
VALOR:
VALOR BDI (23.08%):
VALOR COM BDI:
​96977​ CORDOALHA DE COBRE NU 50 MM², ENTERRADA - FORNECIMENTO E INSTALAÇÃO. AF_08/2023​ (M)
Material |  | FONTE | UNID | COEFICIENTE | PREÇO UNITÁRIO | TOTAL
00000867 | CABO DE COBRE NU 50 MM2 MEIO-DURO | SINAPI | M | 1.05 |  |  | 1.05 | 58.69
TOTAL Material:
Mão de Obra com Encargos Complementares |  | FONTE | UNID | COEFICIENTE | PREÇO UNITÁRIO | TOTAL
88247 | AUXILIAR DE ELETRICISTA COM ENCARGOS COMPLEMENTARES | SINAPI | H |  |  |  | 0.0331 | 25.22
88264 | ELETRICISTA COM ENCARGOS COMPLEMENTARES | SINAPI | H |  |  |  | 0.0331 | 30.96
TOTAL Mão de Obra com Encargos Complementares:
VALOR:
VALOR BDI (23.08%):
VALOR COM BDI:
​91283​ CORTADORA DE PISO COM MOTOR 4 TEMPOS A GASOLINA, POTÊNCIA DE 13 HP, COM DISCO DE CORTE DIAMANTADO SEGMENTADO PARA CONCRETO, DIÂMETRO DE 350 MM, FURO DE 1" (14 X 1") - CHP DIURNO. AF_08/2015​ (CHP)
Serviço |  | FONTE | UNID | COEFICIENTE | PREÇO UNITÁRIO | TOTAL
91279 | CORTADORA DE PISO COM MOTOR 4 TEMPOS A GASOLINA, POTÊNCIA DE 13 HP, COM DISCO DE CORTE DIAMANTADO SEGMENTADO PARA CONCRETO, DIÂMETRO DE 350 MM, FURO DE 1" (14 X 1") - DEPRECIAÇÃO. AF_08/2015 | SINAPI | H | 1 | 0.49 |  | 1 | 0.49
91280 | CORTADORA DE PISO COM MOTOR 4 TEMPOS A GASOLINA, POTÊNCIA DE 13 HP, COM DISCO DE CORTE DIAMANTADO SEGMENTADO PARA CONCRETO, DIÂMETRO DE 350 MM, FURO DE 1" (14 X 1") - JUROS. AF_08/2015 | SINAPI | H | 1 | 0.11 |  | 1 | 0.11
91281 | CORTADORA DE PISO COM MOTOR 4 TEMPOS A GASOLINA, POTÊNCIA DE 13 HP, COM DISCO DE CORTE DIAMANTADO SEGMENTADO PARA CONCRETO, DIÂMETRO DE 350 MM, FURO DE 1" (14 X 1") - MANUTENÇÃO. AF_08/2015 | SINAPI | H | 1 | 0.62 |  | 1 | 0.62
91282 | CORTADORA DE PISO COM MOTOR 4 TEMPOS A GASOLINA, POTÊNCIA DE 13 HP, COM DISCO DE CORTE DIAMANTADO SEGMENTADO PARA CONCRETO, DIÂMETRO DE 350 MM, FURO DE 1" (14 X 1") - MATERIAIS NA OPERAÇÃO. AF_08/2015 | SINAPI | H | 1 | 9.14 |  | 1 | 9.14
TOTAL Serviço:
VALOR:
VALOR BDI (23.08%):
VALOR COM BDI:
​91279​ CORTADORA DE PISO COM MOTOR 4 TEMPOS A GASOLINA, POTÊNCIA DE 13 HP, COM DISCO DE CORTE DIAMANTADO SEGMENTADO PARA CONCRETO, DIÂMETRO DE 350 MM, FURO DE 1" (14 X 1") - DEPRECIAÇÃO. AF_08/2015​ (H)
Equipamento |  | FONTE | UNID | COEFICIENTE | PREÇO UNITÁRIO | TOTAL
00011280 | CORTADEIRA DE PISO DE CONCRETO E ASFALTO, PARA DISCO PADRAO DE DIAMETRO 350 MM (14") OU 450 MM (18"), MOTOR A GASOLINA, POTENCIA 13 HP, SEM DISCO | SINAPI | UN | 6.4e-05 | 7585.75 |  |  | 7585.75
TOTAL Equipamento:
Material |  | FONTE | UNID | COEFICIENTE | PREÇO UNITÁRIO | TOTAL
00013887 | DISCO DE CORTE DIAMANTADO SEGMENTADO PARA CONCRETO/ASFALTO, DIAMETRO DE *350* MM, FURO DE 25,40 MM | SINAPI | UN | 6.4e-05 | 305.88 |  |  | 305.88
TOTAL Material:
VALOR:
VALOR BDI (23.08%):
VALOR COM BDI:
​91280​ CORTADORA DE PISO COM MOTOR 4 TEMPOS A GASOLINA, POTÊNCIA DE 13 HP, COM DISCO DE CORTE DIAMANTADO SEGMENTADO PARA CONCRETO, DIÂMETRO DE 350 MM, FURO DE 1" (14 X 1") - JUROS. AF_08/2015​ (H)
Equipamento |  | FONTE | UNID | COEFICIENTE | PREÇO UNITÁRIO | TOTAL
00011280 | CORTADEIRA DE PISO DE CONCRETO E ASFALTO, PARA DISCO PADRAO DE DIAMETRO 350 MM (14") OU 450 MM (18"), MOTOR A GASOLINA, POTENCIA 13 HP, SEM DISCO | SINAPI | UN | 1.48e-05 | 7585.75 |  |  | 7585.75
TOTAL Equipamento:
VALOR:
VALOR BDI (23.08%):
VALOR COM BDI:
​91281​ CORTADORA DE PISO COM MOTOR 4 TEMPOS A GASOLINA, POTÊNCIA DE 13 HP, COM DISCO DE CORTE DIAMANTADO SEGMENTADO PARA CONCRETO, DIÂMETRO DE 350 MM, FURO DE 1" (14 X 1") - MANUTENÇÃO. AF_08/2015​ (H)
Equipamento |  | FONTE | UNID | COEFICIENTE | PREÇO UNITÁRIO | TOTAL
00011280 | CORTADEIRA DE PISO DE CONCRETO E ASFALTO, PARA DISCO PADRAO DE DIAMETRO 350 MM (14") OU 450 MM (18"), MOTOR A GASOLINA, POTENCIA 13 HP, SEM DISCO | SINAPI | UN | 8e-05 | 7585.75 |  |  | 7585.75
TOTAL Equipamento:
Material |  | FONTE | UNID | COEFICIENTE | PREÇO UNITÁRIO | TOTAL
00013887 | DISCO DE CORTE DIAMANTADO SEGMENTADO PARA CONCRETO/ASFALTO, DIAMETRO DE *350* MM, FURO DE 25,40 MM | SINAPI | UN | 8e-05 | 305.88 |  |  | 305.88
TOTAL Material:
VALOR:
VALOR BDI (23.08%):
VALOR COM BDI:
​91282​ CORTADORA DE PISO COM MOTOR 4 TEMPOS A GASOLINA, POTÊNCIA DE 13 HP, COM DISCO DE CORTE DIAMANTADO SEGMENTADO PARA CONCRETO, DIÂMETRO DE 350 MM, FURO DE 1" (14 X 1") - MATERIAIS NA OPERAÇÃO. AF_08/2015​ (H)
Material |  | FONTE | UNID | COEFICIENTE | PREÇO UNITÁRIO | TOTAL
00004222 | GASOLINA COMUM | SINAPI | L | 1.45 | 6.31 |  | 1.45 | 6.31
TOTAL Material:
VALOR:
VALOR BDI (23.08%):
VALOR COM BDI:
​92803​ CORTE E DOBRA DE AÇO CA-50, DIÂMETRO DE 10,0 MM. AF_06/2022​ (KG)
Material |  | FONTE | UNID | COEFICIENTE | PREÇO UNITÁRIO | TOTAL
00000034 | ACO CA-50, 10,0 MM, VERGALHAO | SINAPI | KG | 1.11 |  |  | 1.11 | 7.4
TOTAL Material:
Mão de Obra com Encargos Complementares |  | FONTE | UNID | COEFICIENTE | PREÇO UNITÁRIO | TOTAL
88238 | AJUDANTE DE ARMADOR COM ENCARGOS COMPLEMENTARES | SINAPI | H |  |  |  | 0.0014 | 24.77
88245 | ARMADOR COM ENCARGOS COMPLEMENTARES | SINAPI | H |  |  |  | 0.0088 | 30.43
TOTAL Mão de Obra com Encargos Complementares:
VALOR:
VALOR BDI (23.08%):
VALOR COM BDI:
​92804​ CORTE E DOBRA DE AÇO CA-50, DIÂMETRO DE 12,5 MM. AF_06/2022​ (KG)
Material |  | FONTE | UNID | COEFICIENTE | PREÇO UNITÁRIO | TOTAL
00043055 | ACO CA-50, 12,5 MM OU 16,0 MM, VERGALHAO | SINAPI | KG | 1.11 |  |  | 1.11 | 6.41
TOTAL Material:
Mão de Obra com Encargos Complementares |  | FONTE | UNID | COEFICIENTE | PREÇO UNITÁRIO | TOTAL
88238 | AJUDANTE DE ARMADOR COM ENCARGOS COMPLEMENTARES | SINAPI | H |  |  |  | 0.0008 | 24.77
88245 | ARMADOR COM ENCARGOS COMPLEMENTARES | SINAPI | H |  |  |  | 0.0048 | 30.43
TOTAL Mão de Obra com Encargos Complementares:
VALOR:
VALOR BDI (23.08%):
VALOR COM BDI:
​92805​ CORTE E DOBRA DE AÇO CA-50, DIÂMETRO DE 16,0 MM. AF_06/2022​ (KG)
Material |  | FONTE | UNID | COEFICIENTE | PREÇO UNITÁRIO | TOTAL
00043055 | ACO CA-50, 12,5 MM OU 16,0 MM, VERGALHAO | SINAPI | KG | 1.11 |  |  | 1.11 | 6.41
TOTAL Material:
Mão de Obra com Encargos Complementares |  | FONTE | UNID | COEFICIENTE | PREÇO UNITÁRIO | TOTAL
88245 | ARMADOR COM ENCARGOS COMPLEMENTARES | SINAPI | H |  |  |  | 0.0025 | 30.43
TOTAL Mão de Obra com Encargos Complementares:
VALOR:
VALOR BDI (23.08%):
VALOR COM BDI:
​92806​ CORTE E DOBRA DE AÇO CA-50, DIÂMETRO DE 20,0 MM. AF_06/2022​ (KG)
Material |  | FONTE | UNID | COEFICIENTE | PREÇO UNITÁRIO | TOTAL
00043056 | ACO CA-50, 20,0 MM OU 25,0 MM, VERGALHAO | SINAPI | KG | 1.14 |  |  | 1.14 | 7.39
TOTAL Material:
Mão de Obra com Encargos Complementares |  | FONTE | UNID | COEFICIENTE | PREÇO UNITÁRIO | TOTAL
88245 | ARMADOR COM ENCARGOS COMPLEMENTARES | SINAPI | H |  |  |  | 0.0013 | 30.43
TOTAL Mão de Obra com Encargos Complementares:
VALOR:
VALOR BDI (23.08%):
VALOR COM BDI:
​92801​ CORTE E DOBRA DE AÇO CA-50, DIÂMETRO DE 6,3 MM. AF_06/2022​ (KG)
Material |  | FONTE | UNID | COEFICIENTE | PREÇO UNITÁRIO | TOTAL
00000032 | ACO CA-50, 6,3 MM, VERGALHAO | SINAPI | KG | 1.07 |  |  | 1.07 | 7.8
TOTAL Material:
Mão de Obra com Encargos Complementares |  | FONTE | UNID | COEFICIENTE | PREÇO UNITÁRIO | TOTAL
88238 | AJUDANTE DE ARMADOR COM ENCARGOS COMPLEMENTARES | SINAPI | H |  |  |  | 0.0051 | 24.77
88245 | ARMADOR COM ENCARGOS COMPLEMENTARES | SINAPI | H |  |  |  | 0.031 | 30.43
TOTAL Mão de Obra com Encargos Complementares:
VALOR:
VALOR BDI (23.08%):
VALOR COM BDI:
​92802​ CORTE E DOBRA DE AÇO CA-50, DIÂMETRO DE 8,0 MM. AF_06/2022​ (KG)
Material |  | FONTE | UNID | COEFICIENTE | PREÇO UNITÁRIO | TOTAL
00000033 | ACO CA-50, 8,0 MM, VERGALHAO | SINAPI | KG | 1.11 |  |  | 1.11 | 7.85
TOTAL Material:
Mão de Obra com Encargos Complementares |  | FONTE | UNID | COEFICIENTE | PREÇO UNITÁRIO | TOTAL
88238 | AJUDANTE DE ARMADOR COM ENCARGOS COMPLEMENTARES | SINAPI | H |  |  |  | 0.0026 | 24.77
88245 | ARMADOR COM ENCARGOS COMPLEMENTARES | SINAPI | H |  |  |  | 0.0162 | 30.43
TOTAL Mão de Obra com Encargos Complementares:
VALOR:
VALOR BDI (23.08%):
VALOR COM BDI:
​92799​ CORTE E DOBRA DE AÇO CA-60, DIÂMETRO DE 4,2 MM. AF_06/2022​ (KG)
Material |  | FONTE | UNID | COEFICIENTE | PREÇO UNITÁRIO | TOTAL
00043059 | ACO CA-60, 4,2 MM, OU 5,0 MM, OU 6,0 MM, OU 7,0 MM, VERGALHAO | SINAPI | KG | 1.07 | 7 |  | 1.07 | 7
TOTAL Material:
Mão de Obra com Encargos Complementares |  | FONTE | UNID | COEFICIENTE | PREÇO UNITÁRIO | TOTAL
88238 | AJUDANTE DE ARMADOR COM ENCARGOS COMPLEMENTARES | SINAPI | H | 0.0152 |  |  | 0.0152 | 24.77
88245 | ARMADOR COM ENCARGOS COMPLEMENTARES | SINAPI | H | 0.0933 |  |  | 0.0933 | 30.43
TOTAL Mão de Obra com Encargos Complementares:
VALOR:
VALOR BDI (23.08%):
VALOR COM BDI:
​92800​ CORTE E DOBRA DE AÇO CA-60, DIÂMETRO DE 5,0 MM. AF_06/2022​ (KG)
Material |  | FONTE | UNID | COEFICIENTE | PREÇO UNITÁRIO | TOTAL
00043059 | ACO CA-60, 4,2 MM, OU 5,0 MM, OU 6,0 MM, OU 7,0 MM, VERGALHAO | SINAPI | KG | 1.07 |  |  | 1.07 | 7
TOTAL Material:
Mão de Obra com Encargos Complementares |  | FONTE | UNID | COEFICIENTE | PREÇO UNITÁRIO | TOTAL
88238 | AJUDANTE DE ARMADOR COM ENCARGOS COMPLEMENTARES | SINAPI | H |  |  |  | 0.0095 | 24.77
88245 | ARMADOR COM ENCARGOS COMPLEMENTARES | SINAPI | H |  |  |  | 0.0581 | 30.43
TOTAL Mão de Obra com Encargos Complementares:
VALOR:
VALOR BDI (23.08%):
VALOR COM BDI:
​95308​ CURSO DE CAPACITAÇÃO PARA AJUDANTE DE ARMADOR (ENCARGOS COMPLEMENTARES) - HORISTA​ (H)
Mão de Obra |  | FONTE | UNID | COEFICIENTE | PREÇO UNITÁRIO | TOTAL
00006114 | AJUDANTE DE ARMADOR (HORISTA) | SINAPI | H | 0.01154 | 16.28 |  | 0.01154 | 16.28
TOTAL Mão de Obra:
VALOR:
VALOR BDI (23.08%):
VALOR COM BDI:
​95309​ CURSO DE CAPACITAÇÃO PARA AJUDANTE DE CARPINTEIRO (ENCARGOS COMPLEMENTARES) - HORISTA​ (H)
Mão de Obra |  | FONTE | UNID | COEFICIENTE | PREÇO UNITÁRIO | TOTAL
00006117 | CARPINTEIRO AUXILIAR (HORISTA) | SINAPI | H | 0.01476 | 16.28 |  | 0.01476 | 16.28
TOTAL Mão de Obra:
VALOR:
VALOR BDI (23.08%):
VALOR COM BDI:
​95310​ CURSO DE CAPACITAÇÃO PARA AJUDANTE DE ESTRUTURA METÁLICA (ENCARGOS COMPLEMENTARES) - HORISTA​ (H)
Mão de Obra |  | FONTE | UNID | COEFICIENTE | PREÇO UNITÁRIO | TOTAL
00044499 | AJUDANTE DE ESTRUTURAS METALICAS (HORISTA) | SINAPI | H | 0.01154 | 16.28 |  | 0.01154 | 16.28
TOTAL Mão de Obra:
VALOR:
VALOR BDI (23.08%):
VALOR COM BDI:
​95313​ CURSO DE CAPACITAÇÃO PARA AJUDANTE ESPECIALIZADO (ENCARGOS COMPLEMENTARES) - HORISTA​ (H)
Mão de Obra |  | FONTE | UNID | COEFICIENTE | PREÇO UNITÁRIO | TOTAL
00000242 | AJUDANTE ESPECIALIZADO (HORISTA) | SINAPI | H | 0.01154 | 15.37 |  | 0.01154 | 15.37
TOTAL Mão de Obra:
VALOR:
VALOR BDI (23.08%):
VALOR COM BDI:
​95413​ CURSO DE CAPACITAÇÃO PARA ALMOXARIFE (ENCARGOS COMPLEMENTARES) - MENSALISTA​ (MES)
Mão de Obra |  | FONTE | UNID | COEFICIENTE | PREÇO UNITÁRIO | TOTAL
00040809 | ALMOXARIFE (MENSALISTA) | SINAPI | MES | 0.00383 | 3833.4 |  | 0.00383 | 3833.4
TOTAL Mão de Obra:
VALOR:
VALOR BDI (23.08%):
VALOR COM BDI:
​95314​ CURSO DE CAPACITAÇÃO PARA ARMADOR (ENCARGOS COMPLEMENTARES) - HORISTA​ (H)
Mão de Obra |  | FONTE | UNID | COEFICIENTE | PREÇO UNITÁRIO | TOTAL
00000378 | ARMADOR (HORISTA) | SINAPI | H | 0.01154 | 21.87 |  | 0.01154 | 21.87
TOTAL Mão de Obra:
VALOR:
VALOR BDI (23.08%):
VALOR COM BDI:
​95316​ CURSO DE CAPACITAÇÃO PARA AUXILIAR DE ELETRICISTA (ENCARGOS COMPLEMENTARES) - HORISTA​ (H)
Mão de Obra |  | FONTE | UNID | COEFICIENTE | PREÇO UNITÁRIO | TOTAL
00000247 | AJUDANTE DE ELETRICISTA (HORISTA) | SINAPI | H | 0.03732 | 16.28 |  | 0.03732 | 16.28
TOTAL Mão de Obra:
VALOR:
VALOR BDI (23.08%):
VALOR COM BDI:
​ED-5227​ CURSO DE CAPACITAÇÃO PARA AUXILIAR DE ENCANADOR OU BOMBEIRO HIDRÁULICO ( ENCARGOS COMPLEMENTARES) - HORISTA​ (hora)
MÃO DE OBRA |  |  | UNID | CONSUMO | SALÁRIO HORA | CUSTO HORÁRIO
MOED-20131 | AJUDANTE DE BOMBEIRO/ ENCANADOR (MODALIDADE: HORISTA¦ ENCARGOS |  | h | 0.01798 | 18.232 |  | 0.01798 | 18.232
TOTAL MÃO DE OBRA:
Custo Horário da Execução:
|  |  |  | Produção da Equipe: |  | 1
Custo Unitário da Execução:
Custo Direto Total:
VALOR:
VALOR BDI (23.08%):
VALOR COM BDI:
​95317​ CURSO DE CAPACITAÇÃO PARA AUXILIAR DE ENCANADOR OU BOMBEIRO HIDRÁULICO (ENCARGOS COMPLEMENTARES) - HORISTA​ (H)
Mão de Obra |  | FONTE | UNID | COEFICIENTE | PREÇO UNITÁRIO | TOTAL
00000246 | AUXILIAR DE ENCANADOR OU BOMBEIRO HIDRAULICO (HORISTA) | SINAPI | H | 0.01798 | 16.28 |  | 0.01798 | 16.28
TOTAL Mão de Obra:
VALOR:
VALOR BDI (23.08%):
VALOR COM BDI:
​95320​ CURSO DE CAPACITAÇÃO PARA AUXILIAR DE SERRALHEIRO (ENCARGOS COMPLEMENTARES) - HORISTA​ (H)
Mão de Obra |  | FONTE | UNID | COEFICIENTE | PREÇO UNITÁRIO | TOTAL
00000252 | AJUDANTE DE SERRALHEIRO (HORISTA) | SINAPI | H | 0.01154 | 16.28 |  | 0.01154 | 16.28
TOTAL Mão de Obra:
VALOR:
VALOR BDI (23.08%):
VALOR COM BDI:
​95324​ CURSO DE CAPACITAÇÃO PARA AZULEJISTA OU LADRILHEIRO (ENCARGOS COMPLEMENTARES) - HORISTA​ (H)
Mão de Obra |  | FONTE | UNID | COEFICIENTE | PREÇO UNITÁRIO | TOTAL
00004760 | AZULEJISTA OU LADRILHEIRO (HORISTA) | SINAPI | H | 0.01476 | 21.81 |  | 0.01476 | 21.81
TOTAL Mão de Obra:
VALOR:
VALOR BDI (23.08%):
VALOR COM BDI:
​95329​ CURSO DE CAPACITAÇÃO PARA CARPINTEIRO DE ESQUADRIA (ENCARGOS COMPLEMENTARES) - HORISTA​ (H)
Mão de Obra |  | FONTE | UNID | COEFICIENTE | PREÇO UNITÁRIO | TOTAL
00001214 | CARPINTEIRO DE ESQUADRIAS (HORISTA) | SINAPI | H | 0.01476 | 20.77 |  | 0.01476 | 20.77
TOTAL Mão de Obra:
VALOR:
VALOR BDI (23.08%):
VALOR COM BDI:
​95330​ CURSO DE CAPACITAÇÃO PARA CARPINTEIRO DE FÔRMAS (ENCARGOS COMPLEMENTARES) - HORISTA​ (H)
Mão de Obra |  | FONTE | UNID | COEFICIENTE | PREÇO UNITÁRIO | TOTAL
00001213 | CARPINTEIRO DE FORMAS PARA CONCRETO (HORISTA) | SINAPI | H | 0.01154 | 21.81 |  | 0.01154 | 21.81
TOTAL Mão de Obra:
VALOR:
VALOR BDI (23.08%):
VALOR COM BDI:
​95332​ CURSO DE CAPACITAÇÃO PARA ELETRICISTA (ENCARGOS COMPLEMENTARES) - HORISTA​ (H)
Mão de Obra |  | FONTE | UNID | COEFICIENTE | PREÇO UNITÁRIO | TOTAL
00002436 | ELETRICISTA (HORISTA) | SINAPI | H | 0.03732 | 21.81 |  | 0.03732 | 21.81
TOTAL Mão de Obra:
VALOR:
VALOR BDI (23.08%):
VALOR COM BDI:
​95334​ CURSO DE CAPACITAÇÃO PARA ELETROTÉCNICO (ENCARGOS COMPLEMENTARES) - HORISTA​ (H)
Mão de Obra |  | FONTE | UNID | COEFICIENTE | PREÇO UNITÁRIO | TOTAL
00002438 | ELETROTECNICO (HORISTA) | SINAPI | H |  | 32.93 |  | 0.03087 | 32.93
TOTAL Mão de Obra:
VALOR:
VALOR BDI (23.08%):
VALOR COM BDI:
​ED-5226​ CURSO DE CAPACITAÇÃO PARA ENCANADOR OU BOMBEIRO HIDRÁULICO ( ENCARGOS COMPLEMENTARES) - HORISTA​ (hora)
MÃO DE OBRA |  |  | UNID | CONSUMO | SALÁRIO HORA | CUSTO HORÁRIO
MOED-20143 | BOMBEIRO/ENCANADOR ( MODALIDADE: HORISTA¦ENCARGOS SOCIAIS: INCLUSO) |  | h | 0.01798 | 24.1287 |  | 0.01798 | 24.1287
TOTAL MÃO DE OBRA:
Custo Horário da Execução:
|  |  |  | Produção da Equipe: |  | 1
Custo Unitário da Execução:
Custo Direto Total:
VALOR:
VALOR BDI (23.08%):
VALOR COM BDI:
​95335​ CURSO DE CAPACITAÇÃO PARA ENCANADOR OU BOMBEIRO HIDRÁULICO (ENCARGOS COMPLEMENTARES) - HORISTA​ (H)
Mão de Obra |  | FONTE | UNID | COEFICIENTE | PREÇO UNITÁRIO | TOTAL
00002696 | ENCANADOR OU BOMBEIRO HIDRAULICO (HORISTA) | SINAPI | H | 0.01798 | 21.81 |  | 0.01798 | 21.81
TOTAL Mão de Obra:
VALOR:
VALOR BDI (23.08%):
VALOR COM BDI:
​95422​ CURSO DE CAPACITAÇÃO PARA ENCARREGADO GERAL DE OBRAS (ENCARGOS COMPLEMENTARES) - MENSALISTA​ (MES)
Mão de Obra |  | FONTE | UNID | COEFICIENTE | PREÇO UNITÁRIO | TOTAL
00040818 | ENCARREGADO GERAL DE OBRAS (MENSALISTA) | SINAPI | MES |  | 4502.55 |  | 0.01597 | 4502.55
TOTAL Mão de Obra:
VALOR:
VALOR BDI (23.08%):
VALOR COM BDI:
​95417​ CURSO DE CAPACITAÇÃO PARA ENGENHEIRO CIVIL DE OBRA PLENO (ENCARGOS COMPLEMENTARES) - MENSALISTA​ (MES)
Mão de Obra |  | FONTE | UNID | COEFICIENTE | PREÇO UNITÁRIO | TOTAL
00040813 | ENGENHEIRO CIVIL DE OBRA PLENO (MENSALISTA) | SINAPI | MES |  | 24122.31 |  | 0.01112 | 24122.31
TOTAL Mão de Obra:
VALOR:
VALOR BDI (23.08%):
VALOR COM BDI:
​95338​ CURSO DE CAPACITAÇÃO PARA IMPERMEABILIZADOR (ENCARGOS COMPLEMENTARES) - HORISTA​ (H)
Mão de Obra |  | FONTE | UNID | COEFICIENTE | PREÇO UNITÁRIO | TOTAL
00012873 | IMPERMEABILIZADOR (HORISTA) | SINAPI | H |  | 21.81 |  | 0.0212 | 21.81
TOTAL Mão de Obra:
VALOR:
VALOR BDI (23.08%):
VALOR COM BDI:
​95390​ CURSO DE CAPACITAÇÃO PARA JARDINEIRO (ENCARGOS COMPLEMENTARES) - HORISTA​ (H)
Mão de Obra |  | FONTE | UNID | COEFICIENTE | PREÇO UNITÁRIO | TOTAL
00044503 | JARDINEIRO (HORISTA) | SINAPI | H |  | 15.53 |  | 0.00509 | 15.53
TOTAL Mão de Obra:
VALOR:
VALOR BDI (23.08%):
VALOR COM BDI:
​95341​ CURSO DE CAPACITAÇÃO PARA MARMORISTA/GRANITEIRO (ENCARGOS COMPLEMENTARES) - HORISTA​ (H)
Mão de Obra |  | FONTE | UNID | COEFICIENTE | PREÇO UNITÁRIO | TOTAL
00004755 | MARMORISTA / GRANITEIRO (HORISTA) | SINAPI | H |  | 21.31 |  | 0.01476 | 21.31
TOTAL Mão de Obra:
VALOR:
VALOR BDI (23.08%):
VALOR COM BDI:
​95342​ CURSO DE CAPACITAÇÃO PARA MECÂNICO DE EQUIPAMENTOS PESADOS (ENCARGOS COMPLEMENTARES) - HORISTA​ (H)
Mão de Obra |  | FONTE | UNID | COEFICIENTE | PREÇO UNITÁRIO | TOTAL
00004058 | MECANICO DE EQUIPAMENTOS PESADOS (HORISTA) | SINAPI | H |  | 33.34 |  | 0.00831 | 33.34
TOTAL Mão de Obra:
VALOR:
VALOR BDI (23.08%):
VALOR COM BDI:
​100298​ CURSO DE CAPACITAÇÃO PARA MECÂNICO DE REFRIGERAÇÃO (ENCARGOS COMPLEMENTARES) - HORISTA​ (H)
Mão de Obra |  | FONTE | UNID | COEFICIENTE | PREÇO UNITÁRIO | TOTAL
00034794 | MECANICO DE REFRIGERACAO (HORISTA) | SINAPI | H |  | 21.53 |  | 0.02765 | 21.53
TOTAL Mão de Obra:
VALOR:
VALOR BDI (23.08%):
VALOR COM BDI:
​95344​ CURSO DE CAPACITAÇÃO PARA MONTADOR DE ESTRUTURA METÁLICA (ENCARGOS COMPLEMENTARES) - HORISTA​ (H)
Mão de Obra |  | FONTE | UNID | COEFICIENTE | PREÇO UNITÁRIO | TOTAL
00044497 | MONTADOR DE ESTRUTURAS METALICAS HORISTA | SINAPI | H |  | 20.19 |  | 0.01154 | 20.19
TOTAL Mão de Obra:
VALOR:
VALOR BDI (23.08%):
VALOR COM BDI:
​95346​ CURSO DE CAPACITAÇÃO PARA MOTORISTA DE BASCULANTE (ENCARGOS COMPLEMENTARES) - HORISTA​ (H)
Mão de Obra |  | FONTE | UNID | COEFICIENTE | PREÇO UNITÁRIO | TOTAL
00020020 | MOTORISTA DE CAMINHAO-BASCULANTE (HORISTA) | SINAPI | H | 0.00509 | 28.26 |  | 0.00509 | 28.26
TOTAL Mão de Obra:
VALOR:
VALOR BDI (23.08%):
VALOR COM BDI:
​95347​ CURSO DE CAPACITAÇÃO PARA MOTORISTA DE CAMINHÃO (ENCARGOS COMPLEMENTARES) - HORISTA​ (H)
Mão de Obra |  | FONTE | UNID | COEFICIENTE | PREÇO UNITÁRIO | TOTAL
00004093 | MOTORISTA DE CAMINHAO (HORISTA) | SINAPI | H | 0.00509 | 27.21 |  | 0.00509 | 27.21
TOTAL Mão de Obra:
VALOR:
VALOR BDI (23.08%):
VALOR COM BDI:
​95351​ CURSO DE CAPACITAÇÃO PARA MOTORISTA OPERADOR DE MUNCK (ENCARGOS COMPLEMENTARES) - HORISTA​ (H)
Mão de Obra |  | FONTE | UNID | COEFICIENTE | PREÇO UNITÁRIO | TOTAL
00004096 | MOTORISTA OPERADOR DE CAMINHAO COM MUNCK (HORISTA) | SINAPI | H | 0.01637 | 30.5 |  | 0.01637 | 30.5
TOTAL Mão de Obra:
VALOR:
VALOR BDI (23.08%):
VALOR COM BDI:
​95389​ CURSO DE CAPACITAÇÃO PARA OPERADOR DE BETONEIRA ESTACIONÁRIA/MISTURADOR (ENCARGOS COMPLEMENTARES) - HORISTA​ (H)
Mão de Obra |  | FONTE | UNID | COEFICIENTE | PREÇO UNITÁRIO | TOTAL
00037666 | OPERADOR DE BETONEIRA ESTACIONARIA / MISTURADOR (HORISTA) | SINAPI | H |  | 22.13 |  | 0.00831 | 22.13
TOTAL Mão de Obra:
VALOR:
VALOR BDI (23.08%):
VALOR COM BDI:
​95357​ CURSO DE CAPACITAÇÃO PARA OPERADOR DE ESCAVADEIRA (ENCARGOS COMPLEMENTARES) - HORISTA​ (H)
Mão de Obra |  | FONTE | UNID | COEFICIENTE | PREÇO UNITÁRIO | TOTAL
00004234 | OPERADOR DE ESCAVADEIRA (HORISTA) | SINAPI | H | 0.01154 | 28.69 |  | 0.01154 | 28.69
TOTAL Mão de Obra:
VALOR:
VALOR BDI (23.08%):
VALOR COM BDI:
​95360​ CURSO DE CAPACITAÇÃO PARA OPERADOR DE MÁQUINAS E EQUIPAMENTOS (ENCARGOS COMPLEMENTARES) - HORISTA​ (H)
Mão de Obra |  | FONTE | UNID | COEFICIENTE | PREÇO UNITÁRIO | TOTAL
00004230 | OPERADOR DE MAQUINAS E TRATORES DIVERSOS - TERRAPLANAGEM (HORISTA) | SINAPI | H | 0.01154 | 28.15 |  | 0.01154 | 28.15
TOTAL Mão de Obra:
VALOR:
VALOR BDI (23.08%):
VALOR COM BDI:
​95368​ CURSO DE CAPACITAÇÃO PARA OPERADOR JATO DE AREIA OU JATISTA (ENCARGOS COMPLEMENTARES) - HORISTA​ (H)
Mão de Obra |  | FONTE | UNID | COEFICIENTE | PREÇO UNITÁRIO | TOTAL
00004251 | OPERADOR DE JATO ABRASIVO OU JATISTA (HORISTA) | SINAPI | H | 0.01154 | 24.17 |  | 0.01154 | 24.17
TOTAL Mão de Obra:
VALOR:
VALOR BDI (23.08%):
VALOR COM BDI:
​95371​ CURSO DE CAPACITAÇÃO PARA PEDREIRO (ENCARGOS COMPLEMENTARES) - HORISTA​ (H)
Mão de Obra |  | FONTE | UNID | COEFICIENTE | PREÇO UNITÁRIO | TOTAL
00004750 | PEDREIRO (HORISTA) | SINAPI | H |  | 21.81 |  | 0.0212 | 21.81
TOTAL Mão de Obra:
VALOR:
VALOR BDI (23.08%):
VALOR COM BDI:
​95372​ CURSO DE CAPACITAÇÃO PARA PINTOR (ENCARGOS COMPLEMENTARES) - HORISTA​ (H)
Mão de Obra |  | FONTE | UNID | COEFICIENTE | PREÇO UNITÁRIO | TOTAL
00004783 | PINTOR (HORISTA) | SINAPI | H |  | 21.81 |  | 0.01476 | 21.81
TOTAL Mão de Obra:
VALOR:
VALOR BDI (23.08%):
VALOR COM BDI:
​95377​ CURSO DE CAPACITAÇÃO PARA SERRALHEIRO (ENCARGOS COMPLEMENTARES) - HORISTA​ (H)
Mão de Obra |  | FONTE | UNID | COEFICIENTE | PREÇO UNITÁRIO | TOTAL
00006110 | SERRALHEIRO (HORISTA) | SINAPI | H | 0.01154 | 21.81 |  | 0.01154 | 21.81
TOTAL Mão de Obra:
VALOR:
VALOR BDI (23.08%):
VALOR COM BDI:
​95378​ CURSO DE CAPACITAÇÃO PARA SERVENTE (ENCARGOS COMPLEMENTARES) - HORISTA​ (H)
Mão de Obra |  | FONTE | UNID | COEFICIENTE | PREÇO UNITÁRIO | TOTAL
00006111 | SERVENTE DE OBRAS (HORISTA) | SINAPI | H |  | 15.03 |  | 0.0212 | 15.03
TOTAL Mão de Obra:
VALOR:
VALOR BDI (23.08%):
VALOR COM BDI:
​95379​ CURSO DE CAPACITAÇÃO PARA SOLDADOR (ENCARGOS COMPLEMENTARES) - HORISTA​ (H)
Mão de Obra |  | FONTE | UNID | COEFICIENTE | PREÇO UNITÁRIO | TOTAL
00006160 | SOLDADOR (HORISTA) | SINAPI | H |  | 21.81 |  | 0.01154 | 21.81
TOTAL Mão de Obra:
VALOR:
VALOR BDI (23.08%):
VALOR COM BDI:
​95386​ CURSO DE CAPACITAÇÃO PARA TRATORISTA (ENCARGOS COMPLEMENTARES) - HORISTA​ (H)
Mão de Obra |  | FONTE | UNID | COEFICIENTE | PREÇO UNITÁRIO | TOTAL
00004230 | OPERADOR DE MAQUINAS E TRATORES DIVERSOS - TERRAPLANAGEM (HORISTA) | SINAPI | H | 0.01154 | 28.15 |  | 0.01154 | 28.15
TOTAL Mão de Obra:
VALOR:
VALOR BDI (23.08%):
VALOR COM BDI:
​95387​ CURSO DE CAPACITAÇÃO PARA VIDRACEIRO (ENCARGOS COMPLEMENTARES) - HORISTA​ (H)
Mão de Obra |  | FONTE | UNID | COEFICIENTE | PREÇO UNITÁRIO | TOTAL
00010489 | VIDRACEIRO (HORISTA) | SINAPI | H |  | 16.58 |  | 0.01476 | 16.58
TOTAL Mão de Obra:
VALOR:
VALOR BDI (23.08%):
VALOR COM BDI:
​C1117​ DISJUNTOR TRIPOLAR EM QUADRO DE DISTRIBUIÇÃO 100A​ (UN)
Material |  | FONTE | UNID | COEFICIENTE | PREÇO UNITÁRIO | TOTAL
I1016 | DISJUNTOR TRIPOLAR DE 100A | SEINFRA | UN | 1 |  |  | 1 | 104.88
TOTAL Material:
Mão de Obra |  | FONTE | UNID | COEFICIENTE | PREÇO UNITÁRIO | TOTAL
I0042 | AJUDANTE DE ELETRICISTA | SEINFRA | H |  | 21.1 |  | 0.9 | 21.1
I2312 | ELETRICISTA | SEINFRA | H |  | 26.85 |  | 0.9 | 26.85
TOTAL Mão de Obra:
VALOR:
VALOR BDI (23.08%):
VALOR COM BDI:
​88264​ ELETRICISTA COM ENCARGOS COMPLEMENTARES​ (H)
Encargos Complementares |  | FONTE | UNID | COEFICIENTE | PREÇO UNITÁRIO | TOTAL
00037370 | ALIMENTACAO - HORISTA (COLETADO CAIXA - ENCARGOS COMPLEMENTARES) | SINAPI | H | 1 | 3.62 |  | 1 | 3.62
00043484 | EPI - FAMILIA ELETRICISTA - HORISTA (ENCARGOS COMPLEMENTARES - COLETADO CAIXA) | SINAPI | H | 1 | 1.26 |  | 1 | 1.26
00037372 | EXAMES - HORISTA (COLETADO CAIXA - ENCARGOS COMPLEMENTARES) | SINAPI | H | 1 | 1.43 |  | 1 | 1.43
00043460 | FERRAMENTAS - FAMILIA ELETRICISTA - HORISTA (ENCARGOS COMPLEMENTARES - COLETADO CAIXA) | SINAPI | H | 1 | 0.86 |  | 1 | 0.86
00037373 | SEGURO - HORISTA (COLETADO CAIXA - ENCARGOS COMPLEMENTARES) | SINAPI | H | 1 | 0.08 |  | 1 | 0.08
00037371 | TRANSPORTE - HORISTA (COLETADO CAIXA - ENCARGOS COMPLEMENTARES) | SINAPI | H | 1 | 1.09 |  | 1 | 1.09
TOTAL Encargos Complementares:
Mão de Obra |  | FONTE | UNID | COEFICIENTE | PREÇO UNITÁRIO | TOTAL
00002436 | ELETRICISTA (HORISTA) | SINAPI | H | 1 | 21.81 |  | 1 | 21.81
TOTAL Mão de Obra:
Serviço |  | FONTE | UNID | COEFICIENTE | PREÇO UNITÁRIO | TOTAL
95332 | CURSO DE CAPACITAÇÃO PARA ELETRICISTA (ENCARGOS COMPLEMENTARES) - HORISTA | SINAPI | H | 1 |  |  | 1 | 0.81
TOTAL Serviço:
VALOR:
VALOR BDI (23.08%):
VALOR COM BDI:
​97668​ ELETRODUTO FLEXÍVEL CORRUGADO, PEAD, DN 63 (2"), PARA REDE ENTERRADA DE DISTRIBUIÇÃO DE ENERGIA ELÉTRICA - FORNECIMENTO E INSTALAÇÃO. AF_12/2021​ (M)
Material |  | FONTE | UNID | COEFICIENTE | PREÇO UNITÁRIO | TOTAL
00002446 | ELETRODUTO/DUTO PEAD FLEXIVEL PAREDE SIMPLES, CORRUGACAO HELICOIDAL, COR PRETA, SEM ROSCA, DE 2", CRC 680 N, PARA CABEAMENTO SUBTERRANEO (NBR 15715) | SINAPI | M | 1.1 |  |  | 1.1 | 6.19
TOTAL Material:
Mão de Obra com Encargos Complementares |  | FONTE | UNID | COEFICIENTE | PREÇO UNITÁRIO | TOTAL
88247 | AUXILIAR DE ELETRICISTA COM ENCARGOS COMPLEMENTARES | SINAPI | H |  |  |  | 0.0945 | 25.22
88264 | ELETRICISTA COM ENCARGOS COMPLEMENTARES | SINAPI | H |  |  |  | 0.0945 | 30.96
TOTAL Mão de Obra com Encargos Complementares:
VALOR:
VALOR BDI (23.08%):
VALOR COM BDI:
​91872​ ELETRODUTO RÍGIDO ROSCÁVEL, PVC, DN 32 MM (1"), PARA CIRCUITOS TERMINAIS, INSTALADO EM PAREDE - FORNECIMENTO E INSTALAÇÃO. AF_03/2023​ (M)
Material |  | FONTE | UNID | COEFICIENTE | PREÇO UNITÁRIO | TOTAL
00002685 | ELETRODUTO DE PVC RIGIDO ROSCAVEL DE 1", SEM LUVA | SINAPI | M | 1.017 |  |  | 1.017 | 7.33
TOTAL Material:
Mão de Obra com Encargos Complementares |  | FONTE | UNID | COEFICIENTE | PREÇO UNITÁRIO | TOTAL
88247 | AUXILIAR DE ELETRICISTA COM ENCARGOS COMPLEMENTARES | SINAPI | H |  |  |  | 0.197 | 25.22
88264 | ELETRICISTA COM ENCARGOS COMPLEMENTARES | SINAPI | H |  |  |  | 0.197 | 30.96
TOTAL Mão de Obra com Encargos Complementares:
VALOR:
VALOR BDI (23.08%):
VALOR COM BDI:
​88266​ ELETROTÉCNICO COM ENCARGOS COMPLEMENTARES​ (H)
Encargos Complementares |  | FONTE | UNID | COEFICIENTE | PREÇO UNITÁRIO | TOTAL
00037370 | ALIMENTACAO - HORISTA (COLETADO CAIXA - ENCARGOS COMPLEMENTARES) | SINAPI | H | 1 | 3.62 |  | 1 | 3.62
00043484 | EPI - FAMILIA ELETRICISTA - HORISTA (ENCARGOS COMPLEMENTARES - COLETADO CAIXA) | SINAPI | H | 1 | 1.26 |  | 1 | 1.26
00037372 | EXAMES - HORISTA (COLETADO CAIXA - ENCARGOS COMPLEMENTARES) | SINAPI | H | 1 | 1.43 |  | 1 | 1.43
00043460 | FERRAMENTAS - FAMILIA ELETRICISTA - HORISTA (ENCARGOS COMPLEMENTARES - COLETADO CAIXA) | SINAPI | H | 1 | 0.86 |  | 1 | 0.86
00037373 | SEGURO - HORISTA (COLETADO CAIXA - ENCARGOS COMPLEMENTARES) | SINAPI | H | 1 | 0.08 |  | 1 | 0.08
00037371 | TRANSPORTE - HORISTA (COLETADO CAIXA - ENCARGOS COMPLEMENTARES) | SINAPI | H | 1 | 1.09 |  | 1 | 1.09
TOTAL Encargos Complementares:
Mão de Obra |  | FONTE | UNID | COEFICIENTE | PREÇO UNITÁRIO | TOTAL
00002438 | ELETROTECNICO (HORISTA) | SINAPI | H |  | 32.93 |  | 1 | 32.93
TOTAL Mão de Obra:
Serviço |  | FONTE | UNID | COEFICIENTE | PREÇO UNITÁRIO | TOTAL
95334 | CURSO DE CAPACITAÇÃO PARA ELETROTÉCNICO (ENCARGOS COMPLEMENTARES) - HORISTA | SINAPI | H | 1 |  |  | 1 | 1.01
TOTAL Serviço:
VALOR:
VALOR BDI (23.08%):
VALOR COM BDI:
​88267​ ENCANADOR OU BOMBEIRO HIDRÁULICO COM ENCARGOS COMPLEMENTARES​ (H)
Encargos Complementares |  | FONTE | UNID | COEFICIENTE | PREÇO UNITÁRIO | TOTAL
00037370 | ALIMENTACAO - HORISTA (COLETADO CAIXA - ENCARGOS COMPLEMENTARES) | SINAPI | H | 1 | 3.62 |  | 1 | 3.62
00043485 | EPI - FAMILIA ENCANADOR - HORISTA (ENCARGOS COMPLEMENTARES - COLETADO CAIXA) | SINAPI | H | 1 | 1.13 |  | 1 | 1.13
00037372 | EXAMES - HORISTA (COLETADO CAIXA - ENCARGOS COMPLEMENTARES) | SINAPI | H | 1 | 1.43 |  | 1 | 1.43
00043461 | FERRAMENTAS - FAMILIA ENCANADOR - HORISTA (ENCARGOS COMPLEMENTARES - COLETADO CAIXA) | SINAPI | H | 1 | 0.31 |  | 1 | 0.31
00037373 | SEGURO - HORISTA (COLETADO CAIXA - ENCARGOS COMPLEMENTARES) | SINAPI | H | 1 | 0.08 |  | 1 | 0.08
00037371 | TRANSPORTE - HORISTA (COLETADO CAIXA - ENCARGOS COMPLEMENTARES) | SINAPI | H | 1 | 1.09 |  | 1 | 1.09
TOTAL Encargos Complementares:
Mão de Obra |  | FONTE | UNID | COEFICIENTE | PREÇO UNITÁRIO | TOTAL
00002696 | ENCANADOR OU BOMBEIRO HIDRAULICO (HORISTA) | SINAPI | H | 1 | 21.81 |  | 1 | 21.81
TOTAL Mão de Obra:
Serviço |  | FONTE | UNID | COEFICIENTE | PREÇO UNITÁRIO | TOTAL
95335 | CURSO DE CAPACITAÇÃO PARA ENCANADOR OU BOMBEIRO HIDRÁULICO (ENCARGOS COMPLEMENTARES) - HORISTA | SINAPI | H | 1 |  |  | 1 | 0.39
TOTAL Serviço:
VALOR:
VALOR BDI (23.08%):
VALOR COM BDI:
​93572​ ENCARREGADO GERAL DE OBRAS COM ENCARGOS COMPLEMENTARES​ (MES)
Encargos Complementares |  | FONTE | UNID | COEFICIENTE | PREÇO UNITÁRIO | TOTAL
00043499 | EPI - FAMILIA ENCARREGADO GERAL - MENSALISTA (ENCARGOS COMPLEMENTARES - COLETADO CAIXA) | SINAPI | MES | 1 | 241.99 |  | 1 | 241.99
00040863 | EXAMES - MENSALISTA (COLETADO CAIXA - ENCARGOS COMPLEMENTARES) | SINAPI | MES | 1 | 270.51 |  | 1 | 270.51
00043475 | FERRAMENTAS - FAMILIA ENCARREGADO GERAL - MENSALISTA (ENCARGOS COMPLEMENTARES - COLETADO CAIXA) | SINAPI | MES | 1 | 15.46 |  | 1 | 15.46
00040864 | SEGURO - MENSALISTA (COLETADO CAIXA - ENCARGOS COMPLEMENTARES) | SINAPI | MES | 1 | 15.46 |  | 1 | 15.46
TOTAL Encargos Complementares:
Mão de Obra |  | FONTE | UNID | COEFICIENTE | PREÇO UNITÁRIO | TOTAL
00040818 | ENCARREGADO GERAL DE OBRAS (MENSALISTA) | SINAPI | MES |  | 4502.55 |  | 1 | 4502.55
TOTAL Mão de Obra:
Serviço |  | FONTE | UNID | COEFICIENTE | PREÇO UNITÁRIO | TOTAL
95422 | CURSO DE CAPACITAÇÃO PARA ENCARREGADO GERAL DE OBRAS (ENCARGOS COMPLEMENTARES) - MENSALISTA | SINAPI | MES | 1 |  |  | 1 | 71.9
TOTAL Serviço:
VALOR:
VALOR BDI (23.08%):
VALOR COM BDI:
​86886​ ENGATE FLEXÍVEL EM INOX, 1/2 X 30CM - FORNECIMENTO E INSTALAÇÃO. AF_01/2020​ (UN)
Material |  | FONTE | UNID | COEFICIENTE | PREÇO UNITÁRIO | TOTAL
00011683 | ENGATE / RABICHO FLEXIVEL INOX 1/2" X 30 CM | SINAPI | UN | 1 |  |  | 1 | 53.87
00003146 | FITA VEDA ROSCA, EM PTFE, ROLO DE 18 MM X 10 M (L X C) | SINAPI | UN | 0.021 |  |  | 0.021 | 4
TOTAL Material:
Mão de Obra com Encargos Complementares |  | FONTE | UNID | COEFICIENTE | PREÇO UNITÁRIO | TOTAL
88267 | ENCANADOR OU BOMBEIRO HIDRÁULICO COM ENCARGOS COMPLEMENTARES | SINAPI | H |  |  |  | 0.1525 | 29.86
88316 | SERVENTE COM ENCARGOS COMPLEMENTARES | SINAPI | H |  |  |  | 0.0481 | 23.56
TOTAL Mão de Obra com Encargos Complementares:
VALOR:
VALOR BDI (23.08%):
VALOR COM BDI:
​86887​ ENGATE FLEXÍVEL EM INOX, 1/2 X 40CM - FORNECIMENTO E INSTALAÇÃO. AF_01/2020​ (UN)
Material |  | FONTE | UNID | COEFICIENTE | PREÇO UNITÁRIO | TOTAL
00011684 | ENGATE / RABICHO FLEXIVEL INOX 1/2" X 40 CM | SINAPI | UN | 1 |  |  | 1 | 58.96
00003146 | FITA VEDA ROSCA, EM PTFE, ROLO DE 18 MM X 10 M (L X C) | SINAPI | UN | 0.021 |  |  | 0.021 | 4
TOTAL Material:
Mão de Obra com Encargos Complementares |  | FONTE | UNID | COEFICIENTE | PREÇO UNITÁRIO | TOTAL
88267 | ENCANADOR OU BOMBEIRO HIDRÁULICO COM ENCARGOS COMPLEMENTARES | SINAPI | H |  |  |  | 0.1525 | 29.86
88316 | SERVENTE COM ENCARGOS COMPLEMENTARES | SINAPI | H |  |  |  | 0.0481 | 23.56
TOTAL Mão de Obra com Encargos Complementares:
VALOR:
VALOR BDI (23.08%):
VALOR COM BDI:
​93567​ ENGENHEIRO CIVIL DE OBRA PLENO COM ENCARGOS COMPLEMENTARES​ (MES)
Encargos Complementares |  | FONTE | UNID | COEFICIENTE | PREÇO UNITÁRIO | TOTAL
00043498 | EPI - FAMILIA ENGENHEIRO CIVIL - MENSALISTA (ENCARGOS COMPLEMENTARES - COLETADO CAIXA) | SINAPI | MES | 1 | 146 |  | 1 | 146
00040863 | EXAMES - MENSALISTA (COLETADO CAIXA - ENCARGOS COMPLEMENTARES) | SINAPI | MES | 1 | 270.51 |  | 1 | 270.51
00043474 | FERRAMENTAS - FAMILIA ENGENHEIRO CIVIL - MENSALISTA (ENCARGOS COMPLEMENTARES - COLETADO CAIXA) | SINAPI | MES | 1 | 2.35 |  | 1 | 2.35
00040864 | SEGURO - MENSALISTA (COLETADO CAIXA - ENCARGOS COMPLEMENTARES) | SINAPI | MES | 1 | 15.46 |  | 1 | 15.46
TOTAL Encargos Complementares:
Mão de Obra |  | FONTE | UNID | COEFICIENTE | PREÇO UNITÁRIO | TOTAL
00040813 | ENGENHEIRO CIVIL DE OBRA PLENO (MENSALISTA) | SINAPI | MES |  | 24122.31 |  | 1 | 24122.31
TOTAL Mão de Obra:
Serviço |  | FONTE | UNID | COEFICIENTE | PREÇO UNITÁRIO | TOTAL
95417 | CURSO DE CAPACITAÇÃO PARA ENGENHEIRO CIVIL DE OBRA PLENO (ENCARGOS COMPLEMENTARES) - MENSALISTA | SINAPI | MES | 1 |  |  | 1 | 268.24
TOTAL Serviço:
VALOR:
VALOR BDI (23.08%):
VALOR COM BDI:
​ED-14645​ EPI PARA AJUDANTE DE BOMBEIRO/ENCANADOR - HORISTA (ENCARGOS COMPLEMENTARES)​ (hora)
MATERIAIS |  |  | UNID | CONSUMO |  | CUSTO UNITÁRIO
MATED-14633 | EPI PARA FAMÍLIA ENCANADOR - HORISTA (ENCARGOS COMPLEMENTARES) |  | hora | 1 | 1.13 |  | 1 | 1.13
TOTAL MATERIAIS:
Custo Direto Total:
VALOR:
VALOR BDI (23.08%):
VALOR COM BDI:
​ED-14651​ EPI PARA BOMBEIRO/ENCANADOR - HORISTA ( ENCARGOS COMPLEMENTARES)​ (hora)
MATERIAIS |  |  | UNID | CONSUMO |  | CUSTO UNITÁRIO
MATED-14633 | EPI PARA FAMÍLIA ENCANADOR - HORISTA (ENCARGOS COMPLEMENTARES) |  | hora | 1 | 1.13 |  | 1 | 1.13
TOTAL MATERIAIS:
Custo Direto Total:
VALOR:
VALOR BDI (23.08%):
VALOR COM BDI:
​88908​ ESCAVADEIRA HIDRÁULICA SOBRE ESTEIRAS, CAÇAMBA 1,20 M3, PESO OPERACIONAL 21 T, POTÊNCIA BRUTA 155 HP - CHI DIURNO. AF_06/2014​ (CHI)
Mão de Obra com Encargos Complementares |  | FONTE | UNID | COEFICIENTE | PREÇO UNITÁRIO | TOTAL
88294 | OPERADOR DE ESCAVADEIRA COM ENCARGOS COMPLEMENTARES | SINAPI | H |  |  |  | 1 | 36.14
TOTAL Mão de Obra com Encargos Complementares:
Serviço |  | FONTE | UNID | COEFICIENTE | PREÇO UNITÁRIO | TOTAL
88900 | ESCAVADEIRA HIDRÁULICA SOBRE ESTEIRAS, CAÇAMBA 1,20 M3, PESO OPERACIONAL 21 T, POTÊNCIA BRUTA 155 HP - DEPRECIAÇÃO. AF_06/2014 | SINAPI | H | 1 | 54.22 |  | 1 | 54.22
88902 | ESCAVADEIRA HIDRÁULICA SOBRE ESTEIRAS, CAÇAMBA 1,20 M3, PESO OPERACIONAL 21 T, POTÊNCIA BRUTA 155 HP - JUROS. AF_06/2014 | SINAPI | H | 1 | 14.33 |  | 1 | 14.33
TOTAL Serviço:
VALOR:
VALOR BDI (23.08%):
VALOR COM BDI:
​88907​ ESCAVADEIRA HIDRÁULICA SOBRE ESTEIRAS, CAÇAMBA 1,20 M3, PESO OPERACIONAL 21 T, POTÊNCIA BRUTA 155 HP - CHP DIURNO. AF_06/2014​ (CHP)
Mão de Obra com Encargos Complementares |  | FONTE | UNID | COEFICIENTE | PREÇO UNITÁRIO | TOTAL
88294 | OPERADOR DE ESCAVADEIRA COM ENCARGOS COMPLEMENTARES | SINAPI | H |  |  |  | 1 | 36.14
TOTAL Mão de Obra com Encargos Complementares:
Serviço |  | FONTE | UNID | COEFICIENTE | PREÇO UNITÁRIO | TOTAL
88900 | ESCAVADEIRA HIDRÁULICA SOBRE ESTEIRAS, CAÇAMBA 1,20 M3, PESO OPERACIONAL 21 T, POTÊNCIA BRUTA 155 HP - DEPRECIAÇÃO. AF_06/2014 | SINAPI | H | 1 |  |  | 1 | 54.22
88902 | ESCAVADEIRA HIDRÁULICA SOBRE ESTEIRAS, CAÇAMBA 1,20 M3, PESO OPERACIONAL 21 T, POTÊNCIA BRUTA 155 HP - JUROS. AF_06/2014 | SINAPI | H | 1 |  |  | 1 | 14.33
88903 | ESCAVADEIRA HIDRÁULICA SOBRE ESTEIRAS, CAÇAMBA 1,20 M3, PESO OPERACIONAL 21 T, POTÊNCIA BRUTA 155 HP - MANUTENÇÃO. AF_06/2014 | SINAPI | H | 1 | 67.78 |  | 1 | 67.78
88904 | ESCAVADEIRA HIDRÁULICA SOBRE ESTEIRAS, CAÇAMBA 1,20 M3, PESO OPERACIONAL 21 T, POTÊNCIA BRUTA 155 HP - MATERIAIS NA OPERAÇÃO. AF_06/2014 | SINAPI | H | 1 | 90.18 |  | 1 | 90.18
TOTAL Serviço:
VALOR:
VALOR BDI (23.08%):
VALOR COM BDI:
​88900​ ESCAVADEIRA HIDRÁULICA SOBRE ESTEIRAS, CAÇAMBA 1,20 M3, PESO OPERACIONAL 21 T, POTÊNCIA BRUTA 155 HP - DEPRECIAÇÃO. AF_06/2014​ (H)
Equipamento |  | FONTE | UNID | COEFICIENTE | PREÇO UNITÁRIO | TOTAL
00014525 | ESCAVADEIRA HIDRAULICA SOBRE ESTEIRAS COM CACAMBA DE 1,20 M3, PESO OPERACIONAL 21 T, POTENCIA BRUTA 155 HP | SINAPI | UN | 5.6e-05 | 968363.6 |  |  | 968363.6
TOTAL Equipamento:
VALOR:
VALOR BDI (23.08%):
VALOR COM BDI:
​88902​ ESCAVADEIRA HIDRÁULICA SOBRE ESTEIRAS, CAÇAMBA 1,20 M3, PESO OPERACIONAL 21 T, POTÊNCIA BRUTA 155 HP - JUROS. AF_06/2014​ (H)
Equipamento |  | FONTE | UNID | COEFICIENTE | PREÇO UNITÁRIO | TOTAL
00014525 | ESCAVADEIRA HIDRAULICA SOBRE ESTEIRAS COM CACAMBA DE 1,20 M3, PESO OPERACIONAL 21 T, POTENCIA BRUTA 155 HP | SINAPI | UN | 1.48e-05 | 968363.6 |  |  | 968363.6
TOTAL Equipamento:
VALOR:
VALOR BDI (23.08%):
VALOR COM BDI:
​88903​ ESCAVADEIRA HIDRÁULICA SOBRE ESTEIRAS, CAÇAMBA 1,20 M3, PESO OPERACIONAL 21 T, POTÊNCIA BRUTA 155 HP - MANUTENÇÃO. AF_06/2014​ (H)
Equipamento |  | FONTE | UNID | COEFICIENTE | PREÇO UNITÁRIO | TOTAL
00014525 | ESCAVADEIRA HIDRAULICA SOBRE ESTEIRAS COM CACAMBA DE 1,20 M3, PESO OPERACIONAL 21 T, POTENCIA BRUTA 155 HP | SINAPI | UN | 7e-05 | 968363.6 |  |  | 968363.6
TOTAL Equipamento:
VALOR:
VALOR BDI (23.08%):
VALOR COM BDI:
​88904​ ESCAVADEIRA HIDRÁULICA SOBRE ESTEIRAS, CAÇAMBA 1,20 M3, PESO OPERACIONAL 21 T, POTÊNCIA BRUTA 155 HP - MATERIAIS NA OPERAÇÃO. AF_06/2014​ (H)
Material |  | FONTE | UNID | COEFICIENTE | PREÇO UNITÁRIO | TOTAL
00004221 | OLEO DIESEL COMBUSTIVEL COMUM METROPOLITANO S-10 OU S-500 | SINAPI | L | 15.03 | 6 |  | 15.03 | 6
TOTAL Material:
VALOR:
VALOR BDI (23.08%):
VALOR COM BDI:
​97114​ EXECUÇÃO DE JUNTAS DE CONTRAÇÃO PARA PAVIMENTOS DE CONCRETO. AF_04/2022​ (M)
Equipamento Custo Horário |  | FONTE | UNID | COEFICIENTE | PREÇO UNITÁRIO | TOTAL
91283 | CORTADORA DE PISO COM MOTOR 4 TEMPOS A GASOLINA, POTÊNCIA DE 13 HP, COM DISCO DE CORTE DIAMANTADO SEGMENTADO PARA CONCRETO, DIÂMETRO DE 350 MM, FURO DE 1" (14 X 1") - CHP DIURNO. AF_08/2015 | SINAPI | CHP | 0.00236 |  |  | 0.00236 | 10.36
TOTAL Equipamento Custo Horário:
Mão de Obra com Encargos Complementares |  | FONTE | UNID | COEFICIENTE | PREÇO UNITÁRIO | TOTAL
88309 | PEDREIRO COM ENCARGOS COMPLEMENTARES | SINAPI | H |  |  |  | 0.00715 | 30.58
88316 | SERVENTE COM ENCARGOS COMPLEMENTARES | SINAPI | H |  |  |  | 0.00786 | 23.56
TOTAL Mão de Obra com Encargos Complementares:
VALOR:
VALOR BDI (23.08%):
VALOR COM BDI:
​101791​ FABRICAÇÃO DE ESCORAS DO TIPO PONTALETE, EM MADEIRA, PARA PÉ-DIREITO DUPLO. AF_09/2020​ (M)
Equipamento Custo Horário |  | FONTE | UNID | COEFICIENTE | PREÇO UNITÁRIO | TOTAL
91693 | SERRA CIRCULAR DE BANCADA COM MOTOR ELÉTRICO POTÊNCIA DE 5HP, COM COIFA PARA DISCO 10" - CHI DIURNO. AF_08/2015 | SINAPI | CHI | 0.018 | 35.72 |  | 0.018 | 35.72
91692 | SERRA CIRCULAR DE BANCADA COM MOTOR ELÉTRICO POTÊNCIA DE 5HP, COM COIFA PARA DISCO 10" - CHP DIURNO. AF_08/2015 | SINAPI | CHP | 0.004 | 37.16 |  | 0.004 | 37.16
TOTAL Equipamento Custo Horário:
Material |  | FONTE | UNID | COEFICIENTE | PREÇO UNITÁRIO | TOTAL
00004491 | PONTALETE *7,5 X 7,5* CM EM PINUS, MISTA OU EQUIVALENTE DA REGIAO - BRUTA | SINAPI | M | 0.196 |  |  | 0.196 | 11.05
00005068 | PREGO DE ACO POLIDO COM CABECA 17 X 21 (2 X 11) | SINAPI | KG | 0.013 |  |  | 0.013 | 14.19
00004448 | VIGA *7,5 X 15 CM EM PINUS, MISTA OU EQUIVALENTE DA REGIAO - BRUTA | SINAPI | M | 1.006 |  |  | 1.006 | 29.27
TOTAL Material:
Mão de Obra com Encargos Complementares |  | FONTE | UNID | COEFICIENTE | PREÇO UNITÁRIO | TOTAL
88239 | AJUDANTE DE CARPINTEIRO COM ENCARGOS COMPLEMENTARES | SINAPI | H |  |  |  | 0.012 | 24.61
88262 | CARPINTEIRO DE FORMAS COM ENCARGOS COMPLEMENTARES | SINAPI | H |  |  |  | 0.05 | 30.15
TOTAL Mão de Obra com Encargos Complementares:
VALOR:
VALOR BDI (23.08%):
VALOR COM BDI:
​92273​ FABRICAÇÃO DE ESCORAS DO TIPO PONTALETE, EM MADEIRA, PARA PÉ-DIREITO SIMPLES. AF_09/2020​ (M)
Equipamento Custo Horário |  | FONTE | UNID | COEFICIENTE | PREÇO UNITÁRIO | TOTAL
91693 | SERRA CIRCULAR DE BANCADA COM MOTOR ELÉTRICO POTÊNCIA DE 5HP, COM COIFA PARA DISCO 10" - CHI DIURNO. AF_08/2015 | SINAPI | CHI | 0.03 |  |  | 0.03 | 35.72
91692 | SERRA CIRCULAR DE BANCADA COM MOTOR ELÉTRICO POTÊNCIA DE 5HP, COM COIFA PARA DISCO 10" - CHP DIURNO. AF_08/2015 | SINAPI | CHP | 0.007 |  |  | 0.007 | 37.16
TOTAL Equipamento Custo Horário:
Material |  | FONTE | UNID | COEFICIENTE | PREÇO UNITÁRIO | TOTAL
00004491 | PONTALETE *7,5 X 7,5* CM EM PINUS, MISTA OU EQUIVALENTE DA REGIAO - BRUTA | SINAPI | M | 1.31 |  |  | 1.31 | 11.05
00005068 | PREGO DE ACO POLIDO COM CABECA 17 X 21 (2 X 11) | SINAPI | KG | 0.023 |  |  | 0.023 | 14.19
TOTAL Material:
Mão de Obra com Encargos Complementares |  | FONTE | UNID | COEFICIENTE | PREÇO UNITÁRIO | TOTAL
88239 | AJUDANTE DE CARPINTEIRO COM ENCARGOS COMPLEMENTARES | SINAPI | H |  |  |  | 0.021 | 24.61
88262 | CARPINTEIRO DE FORMAS COM ENCARGOS COMPLEMENTARES | SINAPI | H |  |  |  | 0.091 | 30.15
TOTAL Mão de Obra com Encargos Complementares:
VALOR:
VALOR BDI (23.08%):
VALOR COM BDI:
​92268​ FABRICAÇÃO DE FÔRMA PARA LAJES, EM CHAPA DE MADEIRA COMPENSADA PLASTIFICADA, E = 18 MM. AF_09/2020​ (M2)
Equipamento Custo Horário |  | FONTE | UNID | COEFICIENTE | PREÇO UNITÁRIO | TOTAL
91693 | SERRA CIRCULAR DE BANCADA COM MOTOR ELÉTRICO POTÊNCIA DE 5HP, COM COIFA PARA DISCO 10" - CHI DIURNO. AF_08/2015 | SINAPI | CHI | 0.022 |  |  | 0.022 | 35.72
91692 | SERRA CIRCULAR DE BANCADA COM MOTOR ELÉTRICO POTÊNCIA DE 5HP, COM COIFA PARA DISCO 10" - CHP DIURNO. AF_08/2015 | SINAPI | CHP | 0.005 |  |  | 0.005 | 37.16
TOTAL Equipamento Custo Horário:
Material |  | FONTE | UNID | COEFICIENTE | PREÇO UNITÁRIO | TOTAL
00001345 | CHAPA/PAINEL DE MADEIRA COMPENSADA PLASTIFICADA (MADEIRITE PLASTIFICADO) PARA FORMA DE CONCRETO, DE 2200 X 1100 MM, E = *17* MM | SINAPI | M2 | 1.05 |  |  | 1.05 | 97.73
TOTAL Material:
Mão de Obra com Encargos Complementares |  | FONTE | UNID | COEFICIENTE | PREÇO UNITÁRIO | TOTAL
88239 | AJUDANTE DE CARPINTEIRO COM ENCARGOS COMPLEMENTARES | SINAPI | H |  |  |  | 0.005 | 24.61
88262 | CARPINTEIRO DE FORMAS COM ENCARGOS COMPLEMENTARES | SINAPI | H |  |  |  | 0.005 | 30.15
TOTAL Mão de Obra com Encargos Complementares:
VALOR:
VALOR BDI (23.08%):
VALOR COM BDI:
​92267​ FABRICAÇÃO DE FÔRMA PARA LAJES, EM CHAPA DE MADEIRA COMPENSADA RESINADA, E = 17 MM. AF_09/2020​ (M2)
Equipamento Custo Horário |  | FONTE | UNID | COEFICIENTE | PREÇO UNITÁRIO | TOTAL
91693 | SERRA CIRCULAR DE BANCADA COM MOTOR ELÉTRICO POTÊNCIA DE 5HP, COM COIFA PARA DISCO 10" - CHI DIURNO. AF_08/2015 | SINAPI | CHI | 0.022 |  |  | 0.022 | 35.72
91692 | SERRA CIRCULAR DE BANCADA COM MOTOR ELÉTRICO POTÊNCIA DE 5HP, COM COIFA PARA DISCO 10" - CHP DIURNO. AF_08/2015 | SINAPI | CHP | 0.005 |  |  | 0.005 | 37.16
TOTAL Equipamento Custo Horário:
Material |  | FONTE | UNID | COEFICIENTE | PREÇO UNITÁRIO | TOTAL
00001358 | CHAPA/PAINEL DE MADEIRA COMPENSADA RESINADA (MADEIRITE RESINADO ROSA) PARA FORMA DE CONCRETO, DE 2200 X 1100 MM, E = 17 MM | SINAPI | M2 | 1.05 |  |  | 1.05 | 57.71
TOTAL Material:
Mão de Obra com Encargos Complementares |  | FONTE | UNID | COEFICIENTE | PREÇO UNITÁRIO | TOTAL
88239 | AJUDANTE DE CARPINTEIRO COM ENCARGOS COMPLEMENTARES | SINAPI | H |  |  |  | 0.005 | 24.61
88262 | CARPINTEIRO DE FORMAS COM ENCARGOS COMPLEMENTARES | SINAPI | H |  |  |  | 0.005 | 30.15
TOTAL Mão de Obra com Encargos Complementares:
VALOR:
VALOR BDI (23.08%):
VALOR COM BDI:
​92270​ FABRICAÇÃO DE FÔRMA PARA VIGAS, COM MADEIRA SERRADA, E = 25 MM. AF_09/2020​ (M2)
Equipamento Custo Horário |  | FONTE | UNID | COEFICIENTE | PREÇO UNITÁRIO | TOTAL
91693 | SERRA CIRCULAR DE BANCADA COM MOTOR ELÉTRICO POTÊNCIA DE 5HP, COM COIFA PARA DISCO 10" - CHI DIURNO. AF_08/2015 | SINAPI | CHI | 0.224 |  |  | 0.224 | 35.72
91692 | SERRA CIRCULAR DE BANCADA COM MOTOR ELÉTRICO POTÊNCIA DE 5HP, COM COIFA PARA DISCO 10" - CHP DIURNO. AF_08/2015 | SINAPI | CHP | 0.056 |  |  | 0.056 | 37.16
TOTAL Equipamento Custo Horário:
Material |  | FONTE | UNID | COEFICIENTE | PREÇO UNITÁRIO | TOTAL
00005068 | PREGO DE ACO POLIDO COM CABECA 17 X 21 (2 X 11) | SINAPI | KG | 0.128 |  |  | 0.128 | 14.19
00004517 | SARRAFO *2,5 X 7,5* CM EM PINUS, MISTA OU EQUIVALENTE DA REGIAO - BRUTA | SINAPI | M | 4.228 |  |  | 4.228 | 3.87
00006189 | TABUA NAO APARELHADA *2,5 X 30* CM, EM MACARANDUBA/MASSARANDUBA, ANGELIM OU EQUIVALENTE DA REGIAO - BRUTA | SINAPI | M | 4.448 |  |  | 4.448 | 29.9
TOTAL Material:
Mão de Obra com Encargos Complementares |  | FONTE | UNID | COEFICIENTE | PREÇO UNITÁRIO | TOTAL
88239 | AJUDANTE DE CARPINTEIRO COM ENCARGOS COMPLEMENTARES | SINAPI | H |  |  |  | 0.179 | 24.61
88262 | CARPINTEIRO DE FORMAS COM ENCARGOS COMPLEMENTARES | SINAPI | H |  |  |  | 0.792 | 30.15
TOTAL Mão de Obra com Encargos Complementares:
VALOR:
VALOR BDI (23.08%):
VALOR COM BDI:
​ED-14681​ FERRAMENTAS PARA AJUDANTE DE BOMBEIRO/ ENCANADOR - HORISTA (ENCARGOS COMPLEMENTARES)​ (hora)
MATERIAIS |  |  | UNID | CONSUMO |  | CUSTO UNITÁRIO
MATED-14621 | FERRAMENTAS PARA FAMÍLIA ENCANADOR/BOMBEIRO - HORISTA (ENCARGOS COMPLEMENTARES) |  | hora | 1 | 0.31 |  | 1 | 0.31
TOTAL MATERIAIS:
Custo Direto Total:
VALOR:
VALOR BDI (23.08%):
VALOR COM BDI:
​ED-14687​ FERRAMENTAS PARA BOMBEIRO/ENCANADOR - HORISTA (ENCARGOS COMPLEMENTARES)​ (hora)
MATERIAIS |  |  | UNID | CONSUMO |  | CUSTO UNITÁRIO
MATED-14621 | FERRAMENTAS PARA FAMÍLIA ENCANADOR/BOMBEIRO - HORISTA (ENCARGOS COMPLEMENTARES) |  | hora | 1 | 0.31 |  | 1 | 0.31
TOTAL MATERIAIS:
Custo Direto Total:
VALOR:
VALOR BDI (23.08%):
VALOR COM BDI:
​C1399​ FORMA PLANA CHAPA COMPENSADA PLASTIFICADA, ESP.= 12mm UTIL. 5X​ (M2)
Material |  | FONTE | UNID | COEFICIENTE | PREÇO UNITÁRIO | TOTAL
I0526 | CHAPA COMPENSADO PLASTIFICADO 12MM (1.22 X 2.44M) | SEINFRA | M2 | 0.26 |  |  | 0.26 | 69.64
I1691 | PONTALETE / BARROTE DE 3"x3" | SEINFRA | M | 1.2 |  |  | 1.2 | 16.09
I1728 | PREGO 18X27 (2.1/2" X 10) (APROXIMADAMENTE 198UN/KG) | SEINFRA | KG | 0.25 |  |  | 0.25 | 14.2
I1846 | SARRAFO DE 1"X4" | SEINFRA | M | 1.53 |  |  | 1.53 | 6.05
I1916 | TABUA DE 1" DE 3A. - L = 30cm | SEINFRA | M | 1.17 |  |  | 1.17 | 12.77
TOTAL Material:
Mão de Obra |  | FONTE | UNID | COEFICIENTE | PREÇO UNITÁRIO | TOTAL
I0041 | AJUDANTE DE CARPINTEIRO | SEINFRA | H |  | 21.1 |  | 1.35 | 21.1
I0498 | CARPINTEIRO | SEINFRA | H |  | 26.86 |  | 1.35 | 26.86
TOTAL Mão de Obra:
VALOR:
VALOR BDI (23.08%):
VALOR COM BDI:
​90279​ GRAUTE FGK=20 MPA; TRAÇO 1:0,04:1,8:2,1 (EM MASSA SECA DE CIMENTO/ CAL/ AREIA GROSSA/ BRITA 0) - PREPARO MECÂNICO COM BETONEIRA 400 L. AF_09/2021​ (M3)
Equipamento Custo Horário |  | FONTE | UNID | COEFICIENTE | PREÇO UNITÁRIO | TOTAL
88831 | BETONEIRA CAPACIDADE NOMINAL DE 400 L, CAPACIDADE DE MISTURA 280 L, MOTOR ELÉTRICO TRIFÁSICO POTÊNCIA DE 2 CV, SEM CARREGADOR - CHI DIURNO. AF_05/2023 | SINAPI | CHI | 0.4931 |  |  | 0.4931 | 0.4
88830 | BETONEIRA CAPACIDADE NOMINAL DE 400 L, CAPACIDADE DE MISTURA 280 L, MOTOR ELÉTRICO TRIFÁSICO POTÊNCIA DE 2 CV, SEM CARREGADOR - CHP DIURNO. AF_05/2023 | SINAPI | CHP | 1.1138 |  |  | 1.1138 | 2.02
TOTAL Equipamento Custo Horário:
Material |  | FONTE | UNID | COEFICIENTE | PREÇO UNITÁRIO | TOTAL
00000367 | AREIA GROSSA - POSTO JAZIDA/FORNECEDOR (RETIRADO NA JAZIDA, SEM TRANSPORTE) | SINAPI | M3 | 0.6302 |  |  | 0.6302 | 131.69
00001106 | CAL HIDRATADA CH-I PARA ARGAMASSAS | SINAPI | KG | 15.1255 |  |  | 15.1255 | 1.28
00001379 | CIMENTO PORTLAND COMPOSTO CP II-32 | SINAPI | KG | 420.1527 |  |  | 420.1527 | 0.74
00004720 | PEDRA BRITADA N. 0, OU PEDRISCO (4,8 A 9,5 MM) POSTO PEDREIRA/FORNECEDOR, SEM FRETE | SINAPI | M3 | 0.5882 |  |  | 0.5882 | 128.17
TOTAL Material:
Mão de Obra com Encargos Complementares |  | FONTE | UNID | COEFICIENTE | PREÇO UNITÁRIO | TOTAL
88377 | OPERADOR DE BETONEIRA ESTACIONÁRIA/MISTURADOR COM ENCARGOS COMPLEMENTARES | SINAPI | H |  |  |  | 1.6069 | 29.43
88316 | SERVENTE COM ENCARGOS COMPLEMENTARES | SINAPI | H |  |  |  | 2.5492 | 23.56
TOTAL Mão de Obra com Encargos Complementares:
VALOR:
VALOR BDI (23.08%):
VALOR COM BDI:
​89995​ GRAUTEAMENTO DE CINTA SUPERIOR OU DE VERGA EM ALVENARIA ESTRUTURAL. AF_09/2021​ (M3)
Mão de Obra com Encargos Complementares |  | FONTE | UNID | COEFICIENTE | PREÇO UNITÁRIO | TOTAL
88309 | PEDREIRO COM ENCARGOS COMPLEMENTARES | SINAPI | H |  |  |  | 7.4148 | 30.58
88316 | SERVENTE COM ENCARGOS COMPLEMENTARES | SINAPI | H |  |  |  | 4.9432 | 23.56
TOTAL Mão de Obra com Encargos Complementares:
Serviço |  | FONTE | UNID | COEFICIENTE | PREÇO UNITÁRIO | TOTAL
90279 | GRAUTE FGK=20 MPA; TRAÇO 1:0,04:1,8:2,1 (EM MASSA SECA DE CIMENTO/ CAL/ AREIA GROSSA/ BRITA 0) - PREPARO MECÂNICO COM BETONEIRA 400 L. AF_09/2021 | SINAPI | M3 | 1.203 |  |  | 1.203 | 598.41
TOTAL Serviço:
VALOR:
VALOR BDI (23.08%):
VALOR COM BDI:
​5930​ GUINDAUTO HIDRÁULICO, CAPACIDADE MÁXIMA DE CARGA 6200 KG, MOMENTO MÁXIMO DE CARGA 11,7 TM, ALCANCE MÁXIMO HORIZONTAL 9,70 M, INCLUSIVE CAMINHÃO TOCO PBT 16.000 KG, POTÊNCIA DE 189 CV - CHI DIURNO. AF_06/2014​ (CHI)
Mão de Obra com Encargos Complementares |  | FONTE | UNID | COEFICIENTE | PREÇO UNITÁRIO | TOTAL
88286 | MOTORISTA OPERADOR DE MUNCK COM ENCARGOS COMPLEMENTARES | SINAPI | H |  |  |  | 1 | 38.11
TOTAL Mão de Obra com Encargos Complementares:
Serviço |  | FONTE | UNID | COEFICIENTE | PREÇO UNITÁRIO | TOTAL
89259 | GUINDAUTO HIDRÁULICO, CAPACIDADE MÁXIMA DE CARGA 6200 KG, MOMENTO MÁXIMO DE CARGA 11,7 TM, ALCANCE MÁXIMO HORIZONTAL 9,70 M, INCLUSIVE CAMINHÃO TOCO PBT 16.000 KG, POTÊNCIA DE 189 CV - DEPRECIAÇÃO. AF_06/2014 | SINAPI | H | 1 | 27.52 |  | 1 | 27.52
91466 | GUINDAUTO HIDRÁULICO, CAPACIDADE MÁXIMA DE CARGA 6200 KG, MOMENTO MÁXIMO DE CARGA 11,7 TM, ALCANCE MÁXIMO HORIZONTAL 9,70 M, INCLUSIVE CAMINHÃO TOCO PBT 16.000 KG, POTÊNCIA DE 189 CV - IMPOSTOS E SEGUROS. AF_08/2015 | SINAPI | H | 1 | 4.08 |  | 1 | 4.08
89260 | GUINDAUTO HIDRÁULICO, CAPACIDADE MÁXIMA DE CARGA 6200 KG, MOMENTO MÁXIMO DE CARGA 11,7 TM, ALCANCE MÁXIMO HORIZONTAL 9,70 M, INCLUSIVE CAMINHÃO TOCO PBT 16.000 KG, POTÊNCIA DE 189 CV - JUROS. AF_06/2014 | SINAPI | H | 1 | 10.12 |  | 1 | 10.12
TOTAL Serviço:
VALOR:
VALOR BDI (23.08%):
VALOR COM BDI:
​5928​ GUINDAUTO HIDRÁULICO, CAPACIDADE MÁXIMA DE CARGA 6200 KG, MOMENTO MÁXIMO DE CARGA 11,7 TM, ALCANCE MÁXIMO HORIZONTAL 9,70 M, INCLUSIVE CAMINHÃO TOCO PBT 16.000 KG, POTÊNCIA DE 189 CV - CHP DIURNO. AF_06/2014​ (CHP)
Mão de Obra com Encargos Complementares |  | FONTE | UNID | COEFICIENTE | PREÇO UNITÁRIO | TOTAL
88286 | MOTORISTA OPERADOR DE MUNCK COM ENCARGOS COMPLEMENTARES | SINAPI | H |  |  |  | 1 | 38.11
TOTAL Mão de Obra com Encargos Complementares:
Serviço |  | FONTE | UNID | COEFICIENTE | PREÇO UNITÁRIO | TOTAL
89259 | GUINDAUTO HIDRÁULICO, CAPACIDADE MÁXIMA DE CARGA 6200 KG, MOMENTO MÁXIMO DE CARGA 11,7 TM, ALCANCE MÁXIMO HORIZONTAL 9,70 M, INCLUSIVE CAMINHÃO TOCO PBT 16.000 KG, POTÊNCIA DE 189 CV - DEPRECIAÇÃO. AF_06/2014 | SINAPI | H | 1 |  |  | 1 | 27.52
91466 | GUINDAUTO HIDRÁULICO, CAPACIDADE MÁXIMA DE CARGA 6200 KG, MOMENTO MÁXIMO DE CARGA 11,7 TM, ALCANCE MÁXIMO HORIZONTAL 9,70 M, INCLUSIVE CAMINHÃO TOCO PBT 16.000 KG, POTÊNCIA DE 189 CV - IMPOSTOS E SEGUROS. AF_08/2015 | SINAPI | H | 1 |  |  | 1 | 4.08
89260 | GUINDAUTO HIDRÁULICO, CAPACIDADE MÁXIMA DE CARGA 6200 KG, MOMENTO MÁXIMO DE CARGA 11,7 TM, ALCANCE MÁXIMO HORIZONTAL 9,70 M, INCLUSIVE CAMINHÃO TOCO PBT 16.000 KG, POTÊNCIA DE 189 CV - JUROS. AF_06/2014 | SINAPI | H | 1 |  |  | 1 | 10.12
89262 | GUINDAUTO HIDRÁULICO, CAPACIDADE MÁXIMA DE CARGA 6200 KG, MOMENTO MÁXIMO DE CARGA 11,7 TM, ALCANCE MÁXIMO HORIZONTAL 9,70 M, INCLUSIVE CAMINHÃO TOCO PBT 16.000 KG, POTÊNCIA DE 189 CV - MANUTENÇÃO. AF_06/2014 | SINAPI | H | 1 | 46.64 |  | 1 | 46.64
91467 | GUINDAUTO HIDRÁULICO, CAPACIDADE MÁXIMA DE CARGA 6200 KG, MOMENTO MÁXIMO DE CARGA 11,7 TM, ALCANCE MÁXIMO HORIZONTAL 9,70 M, INCLUSIVE CAMINHÃO TOCO PBT 16.000 KG, POTÊNCIA DE 189 CV - MATERIAIS NA OPERAÇÃO. AF_08/2015 | SINAPI | H | 1 | 158.58 |  | 1 | 158.58
TOTAL Serviço:
VALOR:
VALOR BDI (23.08%):
VALOR COM BDI:
​89259​ GUINDAUTO HIDRÁULICO, CAPACIDADE MÁXIMA DE CARGA 6200 KG, MOMENTO MÁXIMO DE CARGA 11,7 TM, ALCANCE MÁXIMO HORIZONTAL 9,70 M, INCLUSIVE CAMINHÃO TOCO PBT 16.000 KG, POTÊNCIA DE 189 CV - DEPRECIAÇÃO. AF_06/2014​ (H)
Equipamento |  | FONTE | UNID | COEFICIENTE | PREÇO UNITÁRIO | TOTAL
00037752 | CAMINHAO TOCO, PESO BRUTO TOTAL 16000 KG, CARGA UTIL MAXIMA 11030 KG, DISTANCIA ENTRE EIXOS 5,41 M, POTENCIA 185 CV (INCLUI CABINE E CHASSI, NAO INCLUI CARROCERIA) | SINAPI | UN | 3.43e-05 | 571483.76 |  |  | 571483.76
00003363 | GUINDAUTO HIDRAULICO, CAPACIDADE MAXIMA DE CARGA 6200 KG, MOMENTO MAXIMO DE CARGA 11,7 TM, ALCANCE MAXIMO HORIZONTAL 9,70 M, PARA MONTAGEM SOBRE CHASSI DE CAMINHAO PBT MINIMO 13000 KG (INCLUI MONTAGEM, NAO INCLUI CAMINHAO) | SINAPI | UN | 5.51e-05 | 143750 |  |  | 143750
TOTAL Equipamento:
VALOR:
VALOR BDI (23.08%):
VALOR COM BDI:
​91466​ GUINDAUTO HIDRÁULICO, CAPACIDADE MÁXIMA DE CARGA 6200 KG, MOMENTO MÁXIMO DE CARGA 11,7 TM, ALCANCE MÁXIMO HORIZONTAL 9,70 M, INCLUSIVE CAMINHÃO TOCO PBT 16.000 KG, POTÊNCIA DE 189 CV - IMPOSTOS E SEGUROS. AF_08/2015​ (H)
Equipamento |  | FONTE | UNID | COEFICIENTE | PREÇO UNITÁRIO | TOTAL
00037752 | CAMINHAO TOCO, PESO BRUTO TOTAL 16000 KG, CARGA UTIL MAXIMA 11030 KG, DISTANCIA ENTRE EIXOS 5,41 M, POTENCIA 185 CV (INCLUI CABINE E CHASSI, NAO INCLUI CARROCERIA) | SINAPI | UN | 5.7e-06 | 571483.76 |  |  | 571483.76
00003363 | GUINDAUTO HIDRAULICO, CAPACIDADE MAXIMA DE CARGA 6200 KG, MOMENTO MAXIMO DE CARGA 11,7 TM, ALCANCE MAXIMO HORIZONTAL 9,70 M, PARA MONTAGEM SOBRE CHASSI DE CAMINHAO PBT MINIMO 13000 KG (INCLUI MONTAGEM, NAO INCLUI CAMINHAO) | SINAPI | UN | 5.8e-06 | 143750 |  |  | 143750
TOTAL Equipamento:
VALOR:
VALOR BDI (23.08%):
VALOR COM BDI:
​89260​ GUINDAUTO HIDRÁULICO, CAPACIDADE MÁXIMA DE CARGA 6200 KG, MOMENTO MÁXIMO DE CARGA 11,7 TM, ALCANCE MÁXIMO HORIZONTAL 9,70 M, INCLUSIVE CAMINHÃO TOCO PBT 16.000 KG, POTÊNCIA DE 189 CV - JUROS. AF_06/2014​ (H)
Equipamento |  | FONTE | UNID | COEFICIENTE | PREÇO UNITÁRIO | TOTAL
00037752 | CAMINHAO TOCO, PESO BRUTO TOTAL 16000 KG, CARGA UTIL MAXIMA 11030 KG, DISTANCIA ENTRE EIXOS 5,41 M, POTENCIA 185 CV (INCLUI CABINE E CHASSI, NAO INCLUI CARROCERIA) | SINAPI | UN | 1.41e-05 | 571483.76 |  |  | 571483.76
00003363 | GUINDAUTO HIDRAULICO, CAPACIDADE MAXIMA DE CARGA 6200 KG, MOMENTO MAXIMO DE CARGA 11,7 TM, ALCANCE MAXIMO HORIZONTAL 9,70 M, PARA MONTAGEM SOBRE CHASSI DE CAMINHAO PBT MINIMO 13000 KG (INCLUI MONTAGEM, NAO INCLUI CAMINHAO) | SINAPI | UN | 1.44e-05 | 143750 |  |  | 143750
TOTAL Equipamento:
VALOR:
VALOR BDI (23.08%):
VALOR COM BDI:
​89262​ GUINDAUTO HIDRÁULICO, CAPACIDADE MÁXIMA DE CARGA 6200 KG, MOMENTO MÁXIMO DE CARGA 11,7 TM, ALCANCE MÁXIMO HORIZONTAL 9,70 M, INCLUSIVE CAMINHÃO TOCO PBT 16.000 KG, POTÊNCIA DE 189 CV - MANUTENÇÃO. AF_06/2014​ (H)
Equipamento |  | FONTE | UNID | COEFICIENTE | PREÇO UNITÁRIO | TOTAL
00037752 | CAMINHAO TOCO, PESO BRUTO TOTAL 16000 KG, CARGA UTIL MAXIMA 11030 KG, DISTANCIA ENTRE EIXOS 5,41 M, POTENCIA 185 CV (INCLUI CABINE E CHASSI, NAO INCLUI CARROCERIA) | SINAPI | UN | 6.43e-05 | 571483.76 |  |  | 571483.76
00003363 | GUINDAUTO HIDRAULICO, CAPACIDADE MAXIMA DE CARGA 6200 KG, MOMENTO MAXIMO DE CARGA 11,7 TM, ALCANCE MAXIMO HORIZONTAL 9,70 M, PARA MONTAGEM SOBRE CHASSI DE CAMINHAO PBT MINIMO 13000 KG (INCLUI MONTAGEM, NAO INCLUI CAMINHAO) | SINAPI | UN | 6.89e-05 | 143750 |  |  | 143750
TOTAL Equipamento:
VALOR:
VALOR BDI (23.08%):
VALOR COM BDI:
​91467​ GUINDAUTO HIDRÁULICO, CAPACIDADE MÁXIMA DE CARGA 6200 KG, MOMENTO MÁXIMO DE CARGA 11,7 TM, ALCANCE MÁXIMO HORIZONTAL 9,70 M, INCLUSIVE CAMINHÃO TOCO PBT 16.000 KG, POTÊNCIA DE 189 CV - MATERIAIS NA OPERAÇÃO. AF_08/2015​ (H)
Material |  | FONTE | UNID | COEFICIENTE | PREÇO UNITÁRIO | TOTAL
00004221 | OLEO DIESEL COMBUSTIVEL COMUM METROPOLITANO S-10 OU S-500 | SINAPI | L | 26.43 | 6 |  | 26.43 | 6
TOTAL Material:
VALOR:
VALOR BDI (23.08%):
VALOR COM BDI:
​96986​ HASTE DE ATERRAMENTO, DIÂMETRO 3/4", COM 3 METROS - FORNECIMENTO E INSTALAÇÃO. AF_08/2023​ (UN)
Material |  | FONTE | UNID | COEFICIENTE | PREÇO UNITÁRIO | TOTAL
00003378 | HASTE DE ATERRAMENTO EM ACO COM 3,00 M DE COMPRIMENTO E DN = 3/4", REVESTIDA COM BAIXA CAMADA DE COBRE, SEM CONECTOR | SINAPI | UN | 1 |  |  | 1 | 79.77
TOTAL Material:
Mão de Obra com Encargos Complementares |  | FONTE | UNID | COEFICIENTE | PREÇO UNITÁRIO | TOTAL
88247 | AUXILIAR DE ELETRICISTA COM ENCARGOS COMPLEMENTARES | SINAPI | H |  |  |  | 0.3882 | 25.22
88264 | ELETRICISTA COM ENCARGOS COMPLEMENTARES | SINAPI | H |  |  |  | 0.3882 | 30.96
TOTAL Mão de Obra com Encargos Complementares:
VALOR:
VALOR BDI (23.08%):
VALOR COM BDI:
​88270​ IMPERMEABILIZADOR COM ENCARGOS COMPLEMENTARES​ (H)
Encargos Complementares |  | FONTE | UNID | COEFICIENTE | PREÇO UNITÁRIO | TOTAL
00037370 | ALIMENTACAO - HORISTA (COLETADO CAIXA - ENCARGOS COMPLEMENTARES) | SINAPI | H | 1 | 3.62 |  | 1 | 3.62
00043489 | EPI - FAMILIA PEDREIRO - HORISTA (ENCARGOS COMPLEMENTARES - COLETADO CAIXA) | SINAPI | H | 1 | 1.31 |  | 1 | 1.31
00037372 | EXAMES - HORISTA (COLETADO CAIXA - ENCARGOS COMPLEMENTARES) | SINAPI | H | 1 | 1.43 |  | 1 | 1.43
00043465 | FERRAMENTAS - FAMILIA PEDREIRO - HORISTA (ENCARGOS COMPLEMENTARES - COLETADO CAIXA) | SINAPI | H | 1 | 0.78 |  | 1 | 0.78
00037373 | SEGURO - HORISTA (COLETADO CAIXA - ENCARGOS COMPLEMENTARES) | SINAPI | H | 1 | 0.08 |  | 1 | 0.08
00037371 | TRANSPORTE - HORISTA (COLETADO CAIXA - ENCARGOS COMPLEMENTARES) | SINAPI | H | 1 | 1.09 |  | 1 | 1.09
TOTAL Encargos Complementares:
Mão de Obra |  | FONTE | UNID | COEFICIENTE | PREÇO UNITÁRIO | TOTAL
00012873 | IMPERMEABILIZADOR (HORISTA) | SINAPI | H |  | 21.81 |  | 1 | 21.81
TOTAL Mão de Obra:
Serviço |  | FONTE | UNID | COEFICIENTE | PREÇO UNITÁRIO | TOTAL
95338 | CURSO DE CAPACITAÇÃO PARA IMPERMEABILIZADOR (ENCARGOS COMPLEMENTARES) - HORISTA | SINAPI | H | 1 |  |  | 1 | 0.46
TOTAL Serviço:
VALOR:
VALOR BDI (23.08%):
VALOR COM BDI:
​91952​ INTERRUPTOR SIMPLES (1 MÓDULO), 10A/250V, SEM SUPORTE E SEM PLACA - FORNECIMENTO E INSTALAÇÃO. AF_03/2023​ (UN)
Material |  | FONTE | UNID | COEFICIENTE | PREÇO UNITÁRIO | TOTAL
00038112 | INTERRUPTOR SIMPLES 10A, 250V (APENAS MODULO) | SINAPI | UN | 1 |  |  | 1 | 6.8
TOTAL Material:
Mão de Obra com Encargos Complementares |  | FONTE | UNID | COEFICIENTE | PREÇO UNITÁRIO | TOTAL
88247 | AUXILIAR DE ELETRICISTA COM ENCARGOS COMPLEMENTARES | SINAPI | H |  |  |  | 0.232 | 25.22
88264 | ELETRICISTA COM ENCARGOS COMPLEMENTARES | SINAPI | H |  |  |  | 0.232 | 30.96
TOTAL Mão de Obra com Encargos Complementares:
VALOR:
VALOR BDI (23.08%):
VALOR COM BDI:
​91958​ INTERRUPTOR SIMPLES (2 MÓDULOS), 10A/250V, SEM SUPORTE E SEM PLACA - FORNECIMENTO E INSTALAÇÃO. AF_03/2023​ (UN)
Material |  | FONTE | UNID | COEFICIENTE | PREÇO UNITÁRIO | TOTAL
00038112 | INTERRUPTOR SIMPLES 10A, 250V (APENAS MODULO) | SINAPI | UN | 2 | 6.8 |  | 2 | 6.8
TOTAL Material:
Mão de Obra com Encargos Complementares |  | FONTE | UNID | COEFICIENTE | PREÇO UNITÁRIO | TOTAL
88247 | AUXILIAR DE ELETRICISTA COM ENCARGOS COMPLEMENTARES | SINAPI | H | 0.402 |  |  | 0.402 | 25.22
88264 | ELETRICISTA COM ENCARGOS COMPLEMENTARES | SINAPI | H | 0.402 |  |  | 0.402 | 30.96
TOTAL Mão de Obra com Encargos Complementares:
VALOR:
VALOR BDI (23.08%):
VALOR COM BDI:
​91966​ INTERRUPTOR SIMPLES (3 MÓDULOS), 10A/250V, SEM SUPORTE E SEM PLACA - FORNECIMENTO E INSTALAÇÃO. AF_03/2023​ (UN)
Material |  | FONTE | UNID | COEFICIENTE | PREÇO UNITÁRIO | TOTAL
00038112 | INTERRUPTOR SIMPLES 10A, 250V (APENAS MODULO) | SINAPI | UN | 3 | 6.8 |  | 3 | 6.8
TOTAL Material:
Mão de Obra com Encargos Complementares |  | FONTE | UNID | COEFICIENTE | PREÇO UNITÁRIO | TOTAL
88247 | AUXILIAR DE ELETRICISTA COM ENCARGOS COMPLEMENTARES | SINAPI | H | 0.572 |  |  | 0.572 | 25.22
88264 | ELETRICISTA COM ENCARGOS COMPLEMENTARES | SINAPI | H | 0.572 |  |  | 0.572 | 30.96
TOTAL Mão de Obra com Encargos Complementares:
VALOR:
VALOR BDI (23.08%):
VALOR COM BDI:
​88441​ JARDINEIRO COM ENCARGOS COMPLEMENTARES​ (H)
Encargos Complementares |  | FONTE | UNID | COEFICIENTE | PREÇO UNITÁRIO | TOTAL
00037370 | ALIMENTACAO - HORISTA (COLETADO CAIXA - ENCARGOS COMPLEMENTARES) | SINAPI | H | 1 | 3.62 |  | 1 | 3.62
00043489 | EPI - FAMILIA PEDREIRO - HORISTA (ENCARGOS COMPLEMENTARES - COLETADO CAIXA) | SINAPI | H | 1 | 1.31 |  | 1 | 1.31
00037372 | EXAMES - HORISTA (COLETADO CAIXA - ENCARGOS COMPLEMENTARES) | SINAPI | H | 1 | 1.43 |  | 1 | 1.43
00043465 | FERRAMENTAS - FAMILIA PEDREIRO - HORISTA (ENCARGOS COMPLEMENTARES - COLETADO CAIXA) | SINAPI | H | 1 | 0.78 |  | 1 | 0.78
00037373 | SEGURO - HORISTA (COLETADO CAIXA - ENCARGOS COMPLEMENTARES) | SINAPI | H | 1 | 0.08 |  | 1 | 0.08
00037371 | TRANSPORTE - HORISTA (COLETADO CAIXA - ENCARGOS COMPLEMENTARES) | SINAPI | H | 1 | 1.09 |  | 1 | 1.09
TOTAL Encargos Complementares:
Mão de Obra |  | FONTE | UNID | COEFICIENTE | PREÇO UNITÁRIO | TOTAL
00044503 | JARDINEIRO (HORISTA) | SINAPI | H |  | 15.53 |  | 1 | 15.53
TOTAL Mão de Obra:
Serviço |  | FONTE | UNID | COEFICIENTE | PREÇO UNITÁRIO | TOTAL
95390 | CURSO DE CAPACITAÇÃO PARA JARDINEIRO (ENCARGOS COMPLEMENTARES) - HORISTA | SINAPI | H | 1 |  |  | 1 | 0.07
TOTAL Serviço:
VALOR:
VALOR BDI (23.08%):
VALOR COM BDI:
​100716​ JATEAMENTO ABRASIVO COM GRANALHA DE AÇO EM PERFIL METÁLICO EM FÁBRICA. AF_01/2020​ (M2)
Equipamento Custo Horário |  | FONTE | UNID | COEFICIENTE | PREÇO UNITÁRIO | TOTAL
93409 | MÁQUINA JATO DE PRESSAO PORTÁTIL, CAMARA DE 1 SAIDA, CAPACIDADE 280 L, DIAMETRO 670 MM, BICO DE JATO CURTO VENTURI DE 5/16", MANGUEIRA DE 1" COM COMPRESSOR DE AR REBOCÁVEL 189 PCM E MOTOR DIESEL 63 CV - CHI DIURNO. AF_05/2023 | SINAPI | CHI | 0.0382 | 41.29 |  | 0.0382 | 41.29
93408 | MÁQUINA JATO DE PRESSAO PORTÁTIL, CAMARA DE 1 SAIDA, CAPACIDADE 280 L, DIAMETRO 670 MM, BICO DE JATO CURTO VENTURI DE 5/16", MANGUEIRA DE 1" COM COMPRESSOR DE AR REBOCÁVEL 189 PCM E MOTOR DIESEL 63 CV - CHP DIURNO. AF_05/2023 | SINAPI | CHP | 0.0157 | 97.87 |  | 0.0157 | 97.87
TOTAL Equipamento Custo Horário:
Material |  | FONTE | UNID | COEFICIENTE | PREÇO UNITÁRIO | TOTAL
00036785 | GRANALHA DE ACO, ANGULAR (GRIT), PARA JATEAMENTO, PENEIRA 1,41 A 1,19 MM (SAE G16) | SINAPI | SC25KG | 0.16 |  |  | 0.16 | 119.79
TOTAL Material:
Mão de Obra com Encargos Complementares |  | FONTE | UNID | COEFICIENTE | PREÇO UNITÁRIO | TOTAL
88306 | OPERADOR JATO DE AREIA OU JATISTA COM ENCARGOS COMPLEMENTARES | SINAPI | H |  |  |  | 0.0539 | 31.56
88316 | SERVENTE COM ENCARGOS COMPLEMENTARES | SINAPI | H |  |  |  | 0.0535 | 23.56
TOTAL Mão de Obra com Encargos Complementares:
VALOR:
VALOR BDI (23.08%):
VALOR COM BDI:
​103670​ LANÇAMENTO COM USO DE BALDES, ADENSAMENTO E ACABAMENTO DE CONCRETO EM ESTRUTURAS. AF_02/2022​ (M3)
Equipamento Custo Horário |  | FONTE | UNID | COEFICIENTE | PREÇO UNITÁRIO | TOTAL
90587 | VIBRADOR DE IMERSÃO, DIÂMETRO DE PONTEIRA 45MM, MOTOR ELÉTRICO TRIFÁSICO POTÊNCIA DE 2 CV - CHI DIURNO. AF_06/2015 | SINAPI | CHI | 1.417 |  |  | 1.417 | 0.56
90586 | VIBRADOR DE IMERSÃO, DIÂMETRO DE PONTEIRA 45MM, MOTOR ELÉTRICO TRIFÁSICO POTÊNCIA DE 2 CV - CHP DIURNO. AF_06/2015 | SINAPI | CHP | 1.042 |  |  | 1.042 | 1.44
TOTAL Equipamento Custo Horário:
Mão de Obra com Encargos Complementares |  | FONTE | UNID | COEFICIENTE | PREÇO UNITÁRIO | TOTAL
88262 | CARPINTEIRO DE FORMAS COM ENCARGOS COMPLEMENTARES | SINAPI | H |  |  |  | 2.459 | 30.15
88309 | PEDREIRO COM ENCARGOS COMPLEMENTARES | SINAPI | H |  |  |  | 2.459 | 30.58
88316 | SERVENTE COM ENCARGOS COMPLEMENTARES | SINAPI | H |  |  |  | 7.377 | 23.56
TOTAL Mão de Obra com Encargos Complementares:
VALOR:
VALOR BDI (23.08%):
VALOR COM BDI:
​C1604​ LANÇAMENTO E APLICAÇÃO DE CONCRETO S/ ELEVAÇÃO​ (M3)
Mão de Obra |  | FONTE | UNID | COEFICIENTE | PREÇO UNITÁRIO | TOTAL
I2391 | PEDREIRO | SEINFRA | H |  | 26.86 |  | 2 | 26.86
I2543 | SERVENTE | SEINFRA | H |  | 20.26 |  | 6 | 20.26
TOTAL Mão de Obra:
VALOR:
VALOR BDI (23.08%):
VALOR COM BDI:
​86903​ LAVATÓRIO LOUÇA BRANCA COM COLUNA, 45 X 55CM OU EQUIVALENTE, PADRÃO MÉDIO - FORNECIMENTO E INSTALAÇÃO. AF_01/2020​ (UN)
Material |  | FONTE | UNID | COEFICIENTE | PREÇO UNITÁRIO | TOTAL
00010426 | LAVATORIO DE LOUCA BRANCA, COM COLUNA, DIMENSOES *54 X 44* CM (L X C) | SINAPI | UN | 1 |  |  | 1 | 196.33
00004351 | PARAFUSO NIQUELADO 3 1/2" COM ACABAMENTO CROMADO PARA FIXAR PECA SANITARIA, INCLUI PORCA CEGA, ARRUELA E BUCHA DE NYLON TAMANHO S-8 | SINAPI | UN | 6 |  |  | 6 | 23.11
00037329 | REJUNTE EPOXI, QUALQUER COR | SINAPI | KG | 0.0866 |  |  | 0.0866 | 144.69
TOTAL Material:
Mão de Obra com Encargos Complementares |  | FONTE | UNID | COEFICIENTE | PREÇO UNITÁRIO | TOTAL
88267 | ENCANADOR OU BOMBEIRO HIDRÁULICO COM ENCARGOS COMPLEMENTARES | SINAPI | H |  |  |  | 1.4667 | 29.86
88316 | SERVENTE COM ENCARGOS COMPLEMENTARES | SINAPI | H |  |  |  | 0.6517 | 23.56
TOTAL Mão de Obra com Encargos Complementares:
VALOR:
VALOR BDI (23.08%):
VALOR COM BDI:
​I2714​ MAO DE OBRA DE OPERAÇÃO BET.ELET.580L​ (H)
Mão de Obra |  | FONTE | UNID | COEFICIENTE | PREÇO UNITÁRIO | TOTAL
I2548 | OPERADOR DE BETONEIRA | SEINFRA | H | 1 | 23.71 |  | 1 | 23.71
TOTAL Mão de Obra:
VALOR:
VALOR BDI (23.08%):
VALOR COM BDI:
​88274​ MARMORISTA/GRANITEIRO COM ENCARGOS COMPLEMENTARES​ (H)
Encargos Complementares |  | FONTE | UNID | COEFICIENTE | PREÇO UNITÁRIO | TOTAL
00037370 | ALIMENTACAO - HORISTA (COLETADO CAIXA - ENCARGOS COMPLEMENTARES) | SINAPI | H | 1 | 3.62 |  | 1 | 3.62
00043489 | EPI - FAMILIA PEDREIRO - HORISTA (ENCARGOS COMPLEMENTARES - COLETADO CAIXA) | SINAPI | H | 1 | 1.31 |  | 1 | 1.31
00037372 | EXAMES - HORISTA (COLETADO CAIXA - ENCARGOS COMPLEMENTARES) | SINAPI | H | 1 | 1.43 |  | 1 | 1.43
00043465 | FERRAMENTAS - FAMILIA PEDREIRO - HORISTA (ENCARGOS COMPLEMENTARES - COLETADO CAIXA) | SINAPI | H | 1 | 0.78 |  | 1 | 0.78
00037373 | SEGURO - HORISTA (COLETADO CAIXA - ENCARGOS COMPLEMENTARES) | SINAPI | H | 1 | 0.08 |  | 1 | 0.08
00037371 | TRANSPORTE - HORISTA (COLETADO CAIXA - ENCARGOS COMPLEMENTARES) | SINAPI | H | 1 | 1.09 |  | 1 | 1.09
TOTAL Encargos Complementares:
Mão de Obra |  | FONTE | UNID | COEFICIENTE | PREÇO UNITÁRIO | TOTAL
00004755 | MARMORISTA / GRANITEIRO (HORISTA) | SINAPI | H |  | 21.31 |  | 1 | 21.31
TOTAL Mão de Obra:
Serviço |  | FONTE | UNID | COEFICIENTE | PREÇO UNITÁRIO | TOTAL
95341 | CURSO DE CAPACITAÇÃO PARA MARMORISTA/GRANITEIRO (ENCARGOS COMPLEMENTARES) - HORISTA | SINAPI | H | 1 |  |  | 1 | 0.31
TOTAL Serviço:
VALOR:
VALOR BDI (23.08%):
VALOR COM BDI:
​I2747​ MATERIAL DE OPERAÇÃO DA CAMINHONETE SAVEIRO​ (H)
Material |  | FONTE | UNID | COEFICIENTE | PREÇO UNITÁRIO | TOTAL
I2707 | GASOLINA | SEINFRA | L | 9.72 | 5.08 |  | 9.72 | 5.08
TOTAL Material:
VALOR:
VALOR BDI (23.08%):
VALOR COM BDI:
​I2752​ MATERIAL DE OPERAÇÃO DA CARREGADEIRA DE PNEUS (111 HP)​ (H)
Material |  | FONTE | UNID | COEFICIENTE | PREÇO UNITÁRIO | TOTAL
I2706 | OLEO DIESEL | SEINFRA | L | 16.65 | 4.99 |  | 16.65 | 4.99
TOTAL Material:
VALOR:
VALOR BDI (23.08%):
VALOR COM BDI:
​I2721​ MATERIAL DE OPERAÇÃO DO CAMINHÃO BASCULANTE 6M3​ (H)
Material |  | FONTE | UNID | COEFICIENTE | PREÇO UNITÁRIO | TOTAL
I2706 | OLEO DIESEL | SEINFRA | L | 13.6 | 4.99 |  | 13.6 | 4.99
TOTAL Material:
VALOR:
VALOR BDI (23.08%):
VALOR COM BDI:
​I2733​ MATERIAL DE OPERAÇÃO DO CAMINHÃO COMERC. EQUIP. C/ GUINDAUTO​ (H)
Material |  | FONTE | UNID | COEFICIENTE | PREÇO UNITÁRIO | TOTAL
I2706 | OLEO DIESEL | SEINFRA | L | 13.6 | 4.99 |  | 13.6 | 4.99
TOTAL Material:
VALOR:
VALOR BDI (23.08%):
VALOR COM BDI:
​I2743​ MATERIAL DE OPERAÇÃO DO CAMINHÃO TANQUE 6.000 L​ (H)
Material |  | FONTE | UNID | COEFICIENTE | PREÇO UNITÁRIO | TOTAL
I2706 | OLEO DIESEL | SEINFRA | L | 13.6 | 4.99 |  | 13.6 | 4.99
TOTAL Material:
VALOR:
VALOR BDI (23.08%):
VALOR COM BDI:
​I2771​ MATERIAL DE OPERAÇÃO DO COMPACTADOR DE PLACA VIBRATÓRIA (7 HP)​ (H)
Material |  | FONTE | UNID | COEFICIENTE | PREÇO UNITÁRIO | TOTAL
I2706 | OLEO DIESEL | SEINFRA | L | 1.05 | 4.99 |  | 1.05 | 4.99
TOTAL Material:
VALOR:
VALOR BDI (23.08%):
VALOR COM BDI:
​I2841​ MATERIAL DE OPERAÇÃO DO TRATOR DE ESTEIRAS C/ LÂMINA E ESC. (155 HP)​ (H)
Material |  | FONTE | UNID | COEFICIENTE | PREÇO UNITÁRIO | TOTAL
I2706 | OLEO DIESEL | SEINFRA | L | 23.25 |  |  | 23.25 | 4.99
TOTAL Material:
VALOR:
VALOR BDI (23.08%):
VALOR COM BDI:
​100308​ MECÂNICO DE REFRIGERAÇÃO COM ENCARGOS COMPLEMENTARES​ (H)
Encargos Complementares |  | FONTE | UNID | COEFICIENTE | PREÇO UNITÁRIO | TOTAL
00037370 | ALIMENTACAO - HORISTA (COLETADO CAIXA - ENCARGOS COMPLEMENTARES) | SINAPI | H | 1 | 3.62 |  | 1 | 3.62
00043484 | EPI - FAMILIA ELETRICISTA - HORISTA (ENCARGOS COMPLEMENTARES - COLETADO CAIXA) | SINAPI | H | 1 | 1.26 |  | 1 | 1.26
00037372 | EXAMES - HORISTA (COLETADO CAIXA - ENCARGOS COMPLEMENTARES) | SINAPI | H | 1 | 1.43 |  | 1 | 1.43
00043460 | FERRAMENTAS - FAMILIA ELETRICISTA - HORISTA (ENCARGOS COMPLEMENTARES - COLETADO CAIXA) | SINAPI | H | 1 | 0.86 |  | 1 | 0.86
00037373 | SEGURO - HORISTA (COLETADO CAIXA - ENCARGOS COMPLEMENTARES) | SINAPI | H | 1 | 0.08 |  | 1 | 0.08
00037371 | TRANSPORTE - HORISTA (COLETADO CAIXA - ENCARGOS COMPLEMENTARES) | SINAPI | H | 1 | 1.09 |  | 1 | 1.09
TOTAL Encargos Complementares:
Mão de Obra |  | FONTE | UNID | COEFICIENTE | PREÇO UNITÁRIO | TOTAL
00034794 | MECANICO DE REFRIGERACAO (HORISTA) | SINAPI | H |  | 21.53 |  | 1 | 21.53
TOTAL Mão de Obra:
Serviço |  | FONTE | UNID | COEFICIENTE | PREÇO UNITÁRIO | TOTAL
100298 | CURSO DE CAPACITAÇÃO PARA MECÂNICO DE REFRIGERAÇÃO (ENCARGOS COMPLEMENTARES) - HORISTA | SINAPI | H | 1 |  |  | 1 | 0.59
TOTAL Serviço:
VALOR:
VALOR BDI (23.08%):
VALOR COM BDI:
​88275​ MECÃNICO DE EQUIPAMENTOS PESADOS COM ENCARGOS COMPLEMENTARES​ (H)
Encargos Complementares |  | FONTE | UNID | COEFICIENTE | PREÇO UNITÁRIO | TOTAL
00037370 | ALIMENTACAO - HORISTA (COLETADO CAIXA - ENCARGOS COMPLEMENTARES) | SINAPI | H | 1 | 3.62 |  | 1 | 3.62
00043488 | EPI - FAMILIA OPERADOR ESCAVADEIRA - HORISTA (ENCARGOS COMPLEMENTARES - COLETADO CAIXA) | SINAPI | H | 1 | 0.89 |  | 1 | 0.89
00037372 | EXAMES - HORISTA (COLETADO CAIXA - ENCARGOS COMPLEMENTARES) | SINAPI | H | 1 | 1.43 |  | 1 | 1.43
00043464 | FERRAMENTAS - FAMILIA OPERADOR ESCAVADEIRA - HORISTA (ENCARGOS COMPLEMENTARES - COLETADO CAIXA) | SINAPI | H | 1 | 0.01 |  | 1 | 0.01
00037373 | SEGURO - HORISTA (COLETADO CAIXA - ENCARGOS COMPLEMENTARES) | SINAPI | H | 1 | 0.08 |  | 1 | 0.08
00037371 | TRANSPORTE - HORISTA (COLETADO CAIXA - ENCARGOS COMPLEMENTARES) | SINAPI | H | 1 | 1.09 |  | 1 | 1.09
TOTAL Encargos Complementares:
Mão de Obra |  | FONTE | UNID | COEFICIENTE | PREÇO UNITÁRIO | TOTAL
00004058 | MECANICO DE EQUIPAMENTOS PESADOS (HORISTA) | SINAPI | H |  | 33.34 |  | 1 | 33.34
TOTAL Mão de Obra:
Serviço |  | FONTE | UNID | COEFICIENTE | PREÇO UNITÁRIO | TOTAL
95342 | CURSO DE CAPACITAÇÃO PARA MECÂNICO DE EQUIPAMENTOS PESADOS (ENCARGOS COMPLEMENTARES) - HORISTA | SINAPI | H | 1 |  |  | 1 | 0.27
TOTAL Serviço:
VALOR:
VALOR BDI (23.08%):
VALOR COM BDI:
​88392​ MISTURADOR DE ARGAMASSA, EIXO HORIZONTAL, CAPACIDADE DE MISTURA 300 KG, MOTOR ELÉTRICO POTÊNCIA 5 CV - CHI DIURNO. AF_05/2023​ (CHI)
Serviço |  | FONTE | UNID | COEFICIENTE | PREÇO UNITÁRIO | TOTAL
88387 | MISTURADOR DE ARGAMASSA, EIXO HORIZONTAL, CAPACIDADE DE MISTURA 300 KG, MOTOR ELÉTRICO POTÊNCIA 5 CV - DEPRECIAÇÃO. AF_05/2023 | SINAPI | H | 1 | 0.89 |  | 1 | 0.89
88389 | MISTURADOR DE ARGAMASSA, EIXO HORIZONTAL, CAPACIDADE DE MISTURA 300 KG, MOTOR ELÉTRICO POTÊNCIA 5 CV - JUROS. AF_05/2023 | SINAPI | H | 1 | 0.2 |  | 1 | 0.2
TOTAL Serviço:
VALOR:
VALOR BDI (23.08%):
VALOR COM BDI:
​88386​ MISTURADOR DE ARGAMASSA, EIXO HORIZONTAL, CAPACIDADE DE MISTURA 300 KG, MOTOR ELÉTRICO POTÊNCIA 5 CV - CHP DIURNO. AF_05/2023​ (CHP)
Serviço |  | FONTE | UNID | COEFICIENTE | PREÇO UNITÁRIO | TOTAL
88387 | MISTURADOR DE ARGAMASSA, EIXO HORIZONTAL, CAPACIDADE DE MISTURA 300 KG, MOTOR ELÉTRICO POTÊNCIA 5 CV - DEPRECIAÇÃO. AF_05/2023 | SINAPI | H | 1 | 0.89 |  | 1 | 0.89
88389 | MISTURADOR DE ARGAMASSA, EIXO HORIZONTAL, CAPACIDADE DE MISTURA 300 KG, MOTOR ELÉTRICO POTÊNCIA 5 CV - JUROS. AF_05/2023 | SINAPI | H | 1 | 0.2 |  | 1 | 0.2
88390 | MISTURADOR DE ARGAMASSA, EIXO HORIZONTAL, CAPACIDADE DE MISTURA 300 KG, MOTOR ELÉTRICO POTÊNCIA 5 CV - MANUTENÇÃO. AF_05/2023 | SINAPI | H | 1 | 0.98 |  | 1 | 0.98
88391 | MISTURADOR DE ARGAMASSA, EIXO HORIZONTAL, CAPACIDADE DE MISTURA 300 KG, MOTOR ELÉTRICO POTÊNCIA 5 CV - MATERIAIS NA OPERAÇÃO. AF_05/2023 | SINAPI | H | 1 | 3.16 |  | 1 | 3.16
TOTAL Serviço:
VALOR:
VALOR BDI (23.08%):
VALOR COM BDI:
​88387​ MISTURADOR DE ARGAMASSA, EIXO HORIZONTAL, CAPACIDADE DE MISTURA 300 KG, MOTOR ELÉTRICO POTÊNCIA 5 CV - DEPRECIAÇÃO. AF_05/2023​ (H)
Equipamento |  | FONTE | UNID | COEFICIENTE | PREÇO UNITÁRIO | TOTAL
00037544 | MISTURADOR DE ARGAMASSA, EIXO HORIZONTAL, CAPACIDADE DE MISTURA 300 KG, MOTOR ELETRICO TRIFASICO 220/380 V, POTENCIA 5 CV | SINAPI | UN | 6.4e-05 | 14007.81 |  |  | 14007.81
TOTAL Equipamento:
VALOR:
VALOR BDI (23.08%):
VALOR COM BDI:
​88389​ MISTURADOR DE ARGAMASSA, EIXO HORIZONTAL, CAPACIDADE DE MISTURA 300 KG, MOTOR ELÉTRICO POTÊNCIA 5 CV - JUROS. AF_05/2023​ (H)
Equipamento |  | FONTE | UNID | COEFICIENTE | PREÇO UNITÁRIO | TOTAL
00037544 | MISTURADOR DE ARGAMASSA, EIXO HORIZONTAL, CAPACIDADE DE MISTURA 300 KG, MOTOR ELETRICO TRIFASICO 220/380 V, POTENCIA 5 CV | SINAPI | UN | 1.48e-05 | 14007.81 |  |  | 14007.81
TOTAL Equipamento:
VALOR:
VALOR BDI (23.08%):
VALOR COM BDI:
​88390​ MISTURADOR DE ARGAMASSA, EIXO HORIZONTAL, CAPACIDADE DE MISTURA 300 KG, MOTOR ELÉTRICO POTÊNCIA 5 CV - MANUTENÇÃO. AF_05/2023​ (H)
Equipamento |  | FONTE | UNID | COEFICIENTE | PREÇO UNITÁRIO | TOTAL
00037544 | MISTURADOR DE ARGAMASSA, EIXO HORIZONTAL, CAPACIDADE DE MISTURA 300 KG, MOTOR ELETRICO TRIFASICO 220/380 V, POTENCIA 5 CV | SINAPI | UN | 7e-05 | 14007.81 |  |  | 14007.81
TOTAL Equipamento:
VALOR:
VALOR BDI (23.08%):
VALOR COM BDI:
​88391​ MISTURADOR DE ARGAMASSA, EIXO HORIZONTAL, CAPACIDADE DE MISTURA 300 KG, MOTOR ELÉTRICO POTÊNCIA 5 CV - MATERIAIS NA OPERAÇÃO. AF_05/2023​ (H)
Especiais |  | FONTE | UNID | COEFICIENTE |  | TOTAL
00002705 | ENERGIA ELETRICA ATE 2000 KWH INDUSTRIAL, SEM DEMANDA | SINAPI | KWH | 3.13 | 1.01 |  | 3.13 | 1.01
TOTAL Especiais:
VALOR:
VALOR BDI (23.08%):
VALOR COM BDI:
​88278​ MONTADOR DE ESTRUTURAS METÁLICAS COM ENCARGOS COMPLEMENTARES​ (H)
Encargos Complementares |  | FONTE | UNID | COEFICIENTE | PREÇO UNITÁRIO | TOTAL
00037370 | ALIMENTACAO - HORISTA (COLETADO CAIXA - ENCARGOS COMPLEMENTARES) | SINAPI | H | 1 | 3.62 |  | 1 | 3.62
00043488 | EPI - FAMILIA OPERADOR ESCAVADEIRA - HORISTA (ENCARGOS COMPLEMENTARES - COLETADO CAIXA) | SINAPI | H | 1 | 0.89 |  | 1 | 0.89
00037372 | EXAMES - HORISTA (COLETADO CAIXA - ENCARGOS COMPLEMENTARES) | SINAPI | H | 1 | 1.43 |  | 1 | 1.43
00043464 | FERRAMENTAS - FAMILIA OPERADOR ESCAVADEIRA - HORISTA (ENCARGOS COMPLEMENTARES - COLETADO CAIXA) | SINAPI | H | 1 | 0.01 |  | 1 | 0.01
00037373 | SEGURO - HORISTA (COLETADO CAIXA - ENCARGOS COMPLEMENTARES) | SINAPI | H | 1 | 0.08 |  | 1 | 0.08
00037371 | TRANSPORTE - HORISTA (COLETADO CAIXA - ENCARGOS COMPLEMENTARES) | SINAPI | H | 1 | 1.09 |  | 1 | 1.09
TOTAL Encargos Complementares:
Mão de Obra |  | FONTE | UNID | COEFICIENTE | PREÇO UNITÁRIO | TOTAL
00044497 | MONTADOR DE ESTRUTURAS METALICAS HORISTA | SINAPI | H |  | 20.19 |  | 1 | 20.19
TOTAL Mão de Obra:
Serviço |  | FONTE | UNID | COEFICIENTE | PREÇO UNITÁRIO | TOTAL
95344 | CURSO DE CAPACITAÇÃO PARA MONTADOR DE ESTRUTURA METÁLICA (ENCARGOS COMPLEMENTARES) - HORISTA | SINAPI | H | 1 |  |  | 1 | 0.23
TOTAL Serviço:
VALOR:
VALOR BDI (23.08%):
VALOR COM BDI:
​92526​ MONTAGEM E DESMONTAGEM DE FÔRMA DE LAJE MACIÇA, PÉ-DIREITO SIMPLES, EM CHAPA DE MADEIRA COMPENSADA PLASTIFICADA, 10 UTILIZAÇÕES. AF_09/2020​ (M2)
Equipamento |  | FONTE | UNID | COEFICIENTE | PREÇO UNITÁRIO | TOTAL
00010749 | LOCACAO DE ESCORA METALICA TELESCOPICA, COM ALTURA REGULAVEL DE *1,80* A *3,20* M, COM CAPACIDADE DE CARGA DE NO MINIMO 1000 KGF (10 KN), INCLUSO TRIPE E FORCADO | SINAPI | UNXMES | 0.397 |  |  | 0.397 | 22.98
TOTAL Equipamento:
Material |  | FONTE | UNID | COEFICIENTE | PREÇO UNITÁRIO | TOTAL
00002692 | DESMOLDANTE PROTETOR PARA FORMAS DE MADEIRA, DE BASE OLEOSA EMULSIONADA EM AGUA | SINAPI | L | 0.004 |  |  | 0.004 | 8.06
00040270 | VIGA DE ESCORAMENTO H20, DE MADEIRA, PESO DE 5,00 A 5,20 KG/M, COM EXTREMIDADES PLASTICAS | SINAPI | M | 0.038 |  |  | 0.038 | 133.03
TOTAL Material:
Mão de Obra com Encargos Complementares |  | FONTE | UNID | COEFICIENTE | PREÇO UNITÁRIO | TOTAL
88239 | AJUDANTE DE CARPINTEIRO COM ENCARGOS COMPLEMENTARES | SINAPI | H |  |  |  | 0.092 | 24.61
88262 | CARPINTEIRO DE FORMAS COM ENCARGOS COMPLEMENTARES | SINAPI | H |  |  |  | 0.502 | 30.15
TOTAL Mão de Obra com Encargos Complementares:
Serviço |  | FONTE | UNID | COEFICIENTE | PREÇO UNITÁRIO | TOTAL
92268 | FABRICAÇÃO DE FÔRMA PARA LAJES, EM CHAPA DE MADEIRA COMPENSADA PLASTIFICADA, E = 18 MM. AF_09/2020 | SINAPI | M2 | 0.136 |  |  | 0.136 | 103.84
TOTAL Serviço:
VALOR:
VALOR BDI (23.08%):
VALOR COM BDI:
​88281​ MOTORISTA DE BASCULANTE COM ENCARGOS COMPLEMENTARES​ (H)
Encargos Complementares |  | FONTE | UNID | COEFICIENTE | PREÇO UNITÁRIO | TOTAL
00037370 | ALIMENTACAO - HORISTA (COLETADO CAIXA - ENCARGOS COMPLEMENTARES) | SINAPI | H | 1 | 3.62 |  | 1 | 3.62
00043488 | EPI - FAMILIA OPERADOR ESCAVADEIRA - HORISTA (ENCARGOS COMPLEMENTARES - COLETADO CAIXA) | SINAPI | H | 1 | 0.89 |  | 1 | 0.89
00037372 | EXAMES - HORISTA (COLETADO CAIXA - ENCARGOS COMPLEMENTARES) | SINAPI | H | 1 | 1.43 |  | 1 | 1.43
00043464 | FERRAMENTAS - FAMILIA OPERADOR ESCAVADEIRA - HORISTA (ENCARGOS COMPLEMENTARES - COLETADO CAIXA) | SINAPI | H | 1 | 0.01 |  | 1 | 0.01
00037373 | SEGURO - HORISTA (COLETADO CAIXA - ENCARGOS COMPLEMENTARES) | SINAPI | H | 1 | 0.08 |  | 1 | 0.08
00037371 | TRANSPORTE - HORISTA (COLETADO CAIXA - ENCARGOS COMPLEMENTARES) | SINAPI | H | 1 | 1.09 |  | 1 | 1.09
TOTAL Encargos Complementares:
Mão de Obra |  | FONTE | UNID | COEFICIENTE | PREÇO UNITÁRIO | TOTAL
00020020 | MOTORISTA DE CAMINHAO-BASCULANTE (HORISTA) | SINAPI | H | 1 | 28.26 |  | 1 | 28.26
TOTAL Mão de Obra:
Serviço |  | FONTE | UNID | COEFICIENTE | PREÇO UNITÁRIO | TOTAL
95346 | CURSO DE CAPACITAÇÃO PARA MOTORISTA DE BASCULANTE (ENCARGOS COMPLEMENTARES) - HORISTA | SINAPI | H | 1 |  |  | 1 | 0.14
TOTAL Serviço:
VALOR:
VALOR BDI (23.08%):
VALOR COM BDI:
​88282​ MOTORISTA DE CAMINHÃO COM ENCARGOS COMPLEMENTARES​ (H)
Encargos Complementares |  | FONTE | UNID | COEFICIENTE | PREÇO UNITÁRIO | TOTAL
00037370 | ALIMENTACAO - HORISTA (COLETADO CAIXA - ENCARGOS COMPLEMENTARES) | SINAPI | H | 1 | 3.62 |  | 1 | 3.62
00043488 | EPI - FAMILIA OPERADOR ESCAVADEIRA - HORISTA (ENCARGOS COMPLEMENTARES - COLETADO CAIXA) | SINAPI | H | 1 | 0.89 |  | 1 | 0.89
00037372 | EXAMES - HORISTA (COLETADO CAIXA - ENCARGOS COMPLEMENTARES) | SINAPI | H | 1 | 1.43 |  | 1 | 1.43
00043464 | FERRAMENTAS - FAMILIA OPERADOR ESCAVADEIRA - HORISTA (ENCARGOS COMPLEMENTARES - COLETADO CAIXA) | SINAPI | H | 1 | 0.01 |  | 1 | 0.01
00037373 | SEGURO - HORISTA (COLETADO CAIXA - ENCARGOS COMPLEMENTARES) | SINAPI | H | 1 | 0.08 |  | 1 | 0.08
00037371 | TRANSPORTE - HORISTA (COLETADO CAIXA - ENCARGOS COMPLEMENTARES) | SINAPI | H | 1 | 1.09 |  | 1 | 1.09
TOTAL Encargos Complementares:
Mão de Obra |  | FONTE | UNID | COEFICIENTE | PREÇO UNITÁRIO | TOTAL
00004093 | MOTORISTA DE CAMINHAO (HORISTA) | SINAPI | H | 1 | 27.21 |  | 1 | 27.21
TOTAL Mão de Obra:
Serviço |  | FONTE | UNID | COEFICIENTE | PREÇO UNITÁRIO | TOTAL
95347 | CURSO DE CAPACITAÇÃO PARA MOTORISTA DE CAMINHÃO (ENCARGOS COMPLEMENTARES) - HORISTA | SINAPI | H | 1 |  |  | 1 | 0.13
TOTAL Serviço:
VALOR:
VALOR BDI (23.08%):
VALOR COM BDI:
​88286​ MOTORISTA OPERADOR DE MUNCK COM ENCARGOS COMPLEMENTARES​ (H)
Encargos Complementares |  | FONTE | UNID | COEFICIENTE | PREÇO UNITÁRIO | TOTAL
00037370 | ALIMENTACAO - HORISTA (COLETADO CAIXA - ENCARGOS COMPLEMENTARES) | SINAPI | H | 1 | 3.62 |  | 1 | 3.62
00043488 | EPI - FAMILIA OPERADOR ESCAVADEIRA - HORISTA (ENCARGOS COMPLEMENTARES - COLETADO CAIXA) | SINAPI | H | 1 | 0.89 |  | 1 | 0.89
00037372 | EXAMES - HORISTA (COLETADO CAIXA - ENCARGOS COMPLEMENTARES) | SINAPI | H | 1 | 1.43 |  | 1 | 1.43
00043464 | FERRAMENTAS - FAMILIA OPERADOR ESCAVADEIRA - HORISTA (ENCARGOS COMPLEMENTARES - COLETADO CAIXA) | SINAPI | H | 1 | 0.01 |  | 1 | 0.01
00037373 | SEGURO - HORISTA (COLETADO CAIXA - ENCARGOS COMPLEMENTARES) | SINAPI | H | 1 | 0.08 |  | 1 | 0.08
00037371 | TRANSPORTE - HORISTA (COLETADO CAIXA - ENCARGOS COMPLEMENTARES) | SINAPI | H | 1 | 1.09 |  | 1 | 1.09
TOTAL Encargos Complementares:
Mão de Obra |  | FONTE | UNID | COEFICIENTE | PREÇO UNITÁRIO | TOTAL
00004096 | MOTORISTA OPERADOR DE CAMINHAO COM MUNCK (HORISTA) | SINAPI | H | 1 | 30.5 |  | 1 | 30.5
TOTAL Mão de Obra:
Serviço |  | FONTE | UNID | COEFICIENTE | PREÇO UNITÁRIO | TOTAL
95351 | CURSO DE CAPACITAÇÃO PARA MOTORISTA OPERADOR DE MUNCK (ENCARGOS COMPLEMENTARES) - HORISTA | SINAPI | H | 1 |  |  | 1 | 0.49
TOTAL Serviço:
VALOR:
VALOR BDI (23.08%):
VALOR COM BDI:
​93409​ MÁQUINA JATO DE PRESSAO PORTÁTIL, CAMARA DE 1 SAIDA, CAPACIDADE 280 L, DIAMETRO 670 MM, BICO DE JATO CURTO VENTURI DE 5/16", MANGUEIRA DE 1" COM COMPRESSOR DE AR REBOCÁVEL 189 PCM E MOTOR DIESEL 63 CV - CHI DIURNO. AF_05/2023​ (CHI)
Mão de Obra com Encargos Complementares |  | FONTE | UNID | COEFICIENTE | PREÇO UNITÁRIO | TOTAL
88306 | OPERADOR JATO DE AREIA OU JATISTA COM ENCARGOS COMPLEMENTARES | SINAPI | H | 1 |  |  | 1 | 31.56
TOTAL Mão de Obra com Encargos Complementares:
Serviço |  | FONTE | UNID | COEFICIENTE | PREÇO UNITÁRIO | TOTAL
93404 | MÁQUINA JATO DE PRESSAO PORTÁTIL, CAMARA DE 1 SAIDA, CAPACIDADE 280 L, DIAMETRO 670 MM, BICO DE JATO CURTO VENTURI DE 5/16", MANGUEIRA DE 1" COM COMPRESSOR DE AR REBOCÁVEL 189 PCM E MOTOR DIESEL 63 CV - DEPRECIAÇÃO. AF_05/2023 | SINAPI | H | 1 | 7.75 |  | 1 | 7.75
93405 | MÁQUINA JATO DE PRESSAO PORTÁTIL, CAMARA DE 1 SAIDA, CAPACIDADE 280 L, DIAMETRO 670 MM, BICO DE JATO CURTO VENTURI DE 5/16", MANGUEIRA DE 1" COM COMPRESSOR DE AR REBOCÁVEL 189 PCM E MOTOR DIESEL 63 CV - JUROS. AF_05/2023 | SINAPI | H | 1 | 1.98 |  | 1 | 1.98
TOTAL Serviço:
VALOR:
VALOR BDI (23.08%):
VALOR COM BDI:
​93408​ MÁQUINA JATO DE PRESSAO PORTÁTIL, CAMARA DE 1 SAIDA, CAPACIDADE 280 L, DIAMETRO 670 MM, BICO DE JATO CURTO VENTURI DE 5/16", MANGUEIRA DE 1" COM COMPRESSOR DE AR REBOCÁVEL 189 PCM E MOTOR DIESEL 63 CV - CHP DIURNO. AF_05/2023​ (CHP)
Mão de Obra com Encargos Complementares |  | FONTE | UNID | COEFICIENTE | PREÇO UNITÁRIO | TOTAL
88306 | OPERADOR JATO DE AREIA OU JATISTA COM ENCARGOS COMPLEMENTARES | SINAPI | H | 1 |  |  | 1 | 31.56
TOTAL Mão de Obra com Encargos Complementares:
Serviço |  | FONTE | UNID | COEFICIENTE | PREÇO UNITÁRIO | TOTAL
93404 | MÁQUINA JATO DE PRESSAO PORTÁTIL, CAMARA DE 1 SAIDA, CAPACIDADE 280 L, DIAMETRO 670 MM, BICO DE JATO CURTO VENTURI DE 5/16", MANGUEIRA DE 1" COM COMPRESSOR DE AR REBOCÁVEL 189 PCM E MOTOR DIESEL 63 CV - DEPRECIAÇÃO. AF_05/2023 | SINAPI | H | 1 | 7.75 |  | 1 | 7.75
93405 | MÁQUINA JATO DE PRESSAO PORTÁTIL, CAMARA DE 1 SAIDA, CAPACIDADE 280 L, DIAMETRO 670 MM, BICO DE JATO CURTO VENTURI DE 5/16", MANGUEIRA DE 1" COM COMPRESSOR DE AR REBOCÁVEL 189 PCM E MOTOR DIESEL 63 CV - JUROS. AF_05/2023 | SINAPI | H | 1 | 1.98 |  | 1 | 1.98
93406 | MÁQUINA JATO DE PRESSAO PORTÁTIL, CAMARA DE 1 SAIDA, CAPACIDADE 280 L, DIAMETRO 670 MM, BICO DE JATO CURTO VENTURI DE 5/16", MANGUEIRA DE 1" COM COMPRESSOR DE AR REBOCÁVEL 189 PCM E MOTOR DIESEL 63 CV - MANUTENÇÃO. AF_05/2023 | SINAPI | H | 1 | 9.3 |  | 1 | 9.3
93407 | MÁQUINA JATO DE PRESSAO PORTÁTIL, CAMARA DE 1 SAIDA, CAPACIDADE 280 L, DIAMETRO 670 MM, BICO DE JATO CURTO VENTURI DE 5/16", MANGUEIRA DE 1" COM COMPRESSOR DE AR REBOCÁVEL 189 PCM E MOTOR DIESEL 63 CV - MATERIAIS NA OPERAÇÃO. AF_05/2023 | SINAPI | H | 1 | 47.28 |  | 1 | 47.28
TOTAL Serviço:
VALOR:
VALOR BDI (23.08%):
VALOR COM BDI:
​93404​ MÁQUINA JATO DE PRESSAO PORTÁTIL, CAMARA DE 1 SAIDA, CAPACIDADE 280 L, DIAMETRO 670 MM, BICO DE JATO CURTO VENTURI DE 5/16", MANGUEIRA DE 1" COM COMPRESSOR DE AR REBOCÁVEL 189 PCM E MOTOR DIESEL 63 CV - DEPRECIAÇÃO. AF_05/2023​ (H)
Equipamento |  | FONTE | UNID | COEFICIENTE | PREÇO UNITÁRIO | TOTAL
00036522 | COMPRESSOR DE AR REBOCAVEL, VAZAO 189 PCM, PRESSAO EFETIVA DE TRABALHO 102 PSI, MOTOR DIESEL, POTENCIA 63 CV | SINAPI | UN | 5.33e-05 | 98734.35 |  |  | 98734.35
00039813 | MAQUINA TIPO VASO/TANQUE/JATO DE PRESSAO PORTATIL P/ JATEAMENTO, CONTROLE AUTOMATICO E REMOTO, CAMARA DE 1 SAIDA, 280 L, DIAM. *670* MM, BICO JATO CURTO VENTURI 5/16", MANGUEIRA 1" DE 10 M, COMPLETA (VALVULAS POP UP E DOSADORA, FUNDO CONICO ETC) | SINAPI | UN | 6.4e-05 | 38997.88 |  |  | 38997.88
TOTAL Equipamento:
VALOR:
VALOR BDI (23.08%):
VALOR COM BDI:
​93405​ MÁQUINA JATO DE PRESSAO PORTÁTIL, CAMARA DE 1 SAIDA, CAPACIDADE 280 L, DIAMETRO 670 MM, BICO DE JATO CURTO VENTURI DE 5/16", MANGUEIRA DE 1" COM COMPRESSOR DE AR REBOCÁVEL 189 PCM E MOTOR DIESEL 63 CV - JUROS. AF_05/2023​ (H)
Equipamento |  | FONTE | UNID | COEFICIENTE | PREÇO UNITÁRIO | TOTAL
00036522 | COMPRESSOR DE AR REBOCAVEL, VAZAO 189 PCM, PRESSAO EFETIVA DE TRABALHO 102 PSI, MOTOR DIESEL, POTENCIA 63 CV | SINAPI | UN | 1.43e-05 | 98734.35 |  |  | 98734.35
00039813 | MAQUINA TIPO VASO/TANQUE/JATO DE PRESSAO PORTATIL P/ JATEAMENTO, CONTROLE AUTOMATICO E REMOTO, CAMARA DE 1 SAIDA, 280 L, DIAM. *670* MM, BICO JATO CURTO VENTURI 5/16", MANGUEIRA 1" DE 10 M, COMPLETA (VALVULAS POP UP E DOSADORA, FUNDO CONICO ETC) | SINAPI | UN | 1.48e-05 | 38997.88 |  |  | 38997.88
TOTAL Equipamento:
VALOR:
VALOR BDI (23.08%):
VALOR COM BDI:
​93406​ MÁQUINA JATO DE PRESSAO PORTÁTIL, CAMARA DE 1 SAIDA, CAPACIDADE 280 L, DIAMETRO 670 MM, BICO DE JATO CURTO VENTURI DE 5/16", MANGUEIRA DE 1" COM COMPRESSOR DE AR REBOCÁVEL 189 PCM E MOTOR DIESEL 63 CV - MANUTENÇÃO. AF_05/2023​ (H)
Equipamento |  | FONTE | UNID | COEFICIENTE | PREÇO UNITÁRIO | TOTAL
00036522 | COMPRESSOR DE AR REBOCAVEL, VAZAO 189 PCM, PRESSAO EFETIVA DE TRABALHO 102 PSI, MOTOR DIESEL, POTENCIA 63 CV | SINAPI | UN | 6.67e-05 | 98734.35 |  |  | 98734.35
00039813 | MAQUINA TIPO VASO/TANQUE/JATO DE PRESSAO PORTATIL P/ JATEAMENTO, CONTROLE AUTOMATICO E REMOTO, CAMARA DE 1 SAIDA, 280 L, DIAM. *670* MM, BICO JATO CURTO VENTURI 5/16", MANGUEIRA 1" DE 10 M, COMPLETA (VALVULAS POP UP E DOSADORA, FUNDO CONICO ETC) | SINAPI | UN | 7e-05 | 38997.88 |  |  | 38997.88
TOTAL Equipamento:
VALOR:
VALOR BDI (23.08%):
VALOR COM BDI:
​93407​ MÁQUINA JATO DE PRESSAO PORTÁTIL, CAMARA DE 1 SAIDA, CAPACIDADE 280 L, DIAMETRO 670 MM, BICO DE JATO CURTO VENTURI DE 5/16", MANGUEIRA DE 1" COM COMPRESSOR DE AR REBOCÁVEL 189 PCM E MOTOR DIESEL 63 CV - MATERIAIS NA OPERAÇÃO. AF_05/2023​ (H)
Material |  | FONTE | UNID | COEFICIENTE | PREÇO UNITÁRIO | TOTAL
00004221 | OLEO DIESEL COMBUSTIVEL COMUM METROPOLITANO S-10 OU S-500 | SINAPI | L | 7.88 | 6 |  | 7.88 | 6
TOTAL Material:
VALOR:
VALOR BDI (23.08%):
VALOR COM BDI:
​I2748​ MÃO DE OBRA DE OPERAÇÃO DA CAMINHONETE SAVEIRO​ (H)
Mão de Obra |  | FONTE | UNID | COEFICIENTE | PREÇO UNITÁRIO | TOTAL
I2380 | MOTORISTA | SEINFRA | H | 1 | 20.86 |  | 1 | 20.86
TOTAL Mão de Obra:
VALOR:
VALOR BDI (23.08%):
VALOR COM BDI:
​I2753​ MÃO DE OBRA DE OPERAÇÃO DA CARREGADEIRA DE PNEUS (111 HP)​ (H)
Mão de Obra |  | FONTE | UNID | COEFICIENTE | PREÇO UNITÁRIO | TOTAL
I2550 | OPERADOR DE CARREGADEIRA | SEINFRA | H | 1 | 32.45 |  | 1 | 32.45
TOTAL Mão de Obra:
VALOR:
VALOR BDI (23.08%):
VALOR COM BDI:
​I2722​ MÃO DE OBRA DE OPERAÇÃO DO CAMINHÃO BASCULANTE 6M3​ (H)
Mão de Obra |  | FONTE | UNID | COEFICIENTE | PREÇO UNITÁRIO | TOTAL
I2545 | MOTORISTA DE CAMINHÃO | SEINFRA | H | 1 | 27.46 |  | 1 | 27.46
TOTAL Mão de Obra:
VALOR:
VALOR BDI (23.08%):
VALOR COM BDI:
​I2734​ MÃO DE OBRA DE OPERAÇÃO DO CAMINHÃO COMERC. EQUIP. C/ GUINDAUTO​ (H)
Mão de Obra |  | FONTE | UNID | COEFICIENTE | PREÇO UNITÁRIO | TOTAL
I2545 | MOTORISTA DE CAMINHÃO | SEINFRA | H | 1 | 27.46 |  | 1 | 27.46
TOTAL Mão de Obra:
VALOR:
VALOR BDI (23.08%):
VALOR COM BDI:
​I2744​ MÃO DE OBRA DE OPERAÇÃO DO CAMINHÃO TANQUE 6.000 L​ (H)
Mão de Obra |  | FONTE | UNID | COEFICIENTE | PREÇO UNITÁRIO | TOTAL
I2545 | MOTORISTA DE CAMINHÃO | SEINFRA | H | 1 | 27.46 |  | 1 | 27.46
TOTAL Mão de Obra:
VALOR:
VALOR BDI (23.08%):
VALOR COM BDI:
​I2772​ MÃO DE OBRA DE OPERAÇÃO DO COMPACTADOR DE PLACA VIBRATÓRIA (7 HP)​ (H)
Mão de Obra |  | FONTE | UNID | COEFICIENTE | PREÇO UNITÁRIO | TOTAL
I2552 | OPERADOR DE COMPACTADOR DE PLACA VIBRATORIA | SEINFRA | H | 1 | 23.71 |  | 1 | 23.71
TOTAL Mão de Obra:
VALOR:
VALOR BDI (23.08%):
VALOR COM BDI:
​I2842​ MÃO DE OBRA DE OPERAÇÃO DO TRATOR DE ESTEIRAS C/ LÂMINA E ESC. (155 HP)​ (H)
Mão de Obra |  | FONTE | UNID | COEFICIENTE | PREÇO UNITÁRIO | TOTAL
I2562 | OPERADOR DE TRATOR DE ESTEIRAS | SEINFRA | H |  | 32.45 |  | 1 | 32.45
TOTAL Mão de Obra:
VALOR:
VALOR BDI (23.08%):
VALOR COM BDI:
​I0758​ NÍVEL (CHP)​ (H)
Geral |  | FONTE | UNID | COEFICIENTE |  | TOTAL
I2701 | DEPRECIAÇÃO | SEINFRA | H | 0.5768 |  |  | 0.5768 | 1
I2702 | JUROS | SEINFRA | H | 0.2379 |  |  | 0.2379 | 1
I2703 | MANUTENÇÃO | SEINFRA | H | 0.3605 |  |  | 0.3605 | 1
TOTAL Geral:
VALOR:
VALOR BDI (23.08%):
VALOR COM BDI:
​88377​ OPERADOR DE BETONEIRA ESTACIONÁRIA/MISTURADOR COM ENCARGOS COMPLEMENTARES​ (H)
Encargos Complementares |  | FONTE | UNID | COEFICIENTE | PREÇO UNITÁRIO | TOTAL
00037370 | ALIMENTACAO - HORISTA (COLETADO CAIXA - ENCARGOS COMPLEMENTARES) | SINAPI | H | 1 | 3.62 |  | 1 | 3.62
00043488 | EPI - FAMILIA OPERADOR ESCAVADEIRA - HORISTA (ENCARGOS COMPLEMENTARES - COLETADO CAIXA) | SINAPI | H | 1 | 0.89 |  | 1 | 0.89
00037372 | EXAMES - HORISTA (COLETADO CAIXA - ENCARGOS COMPLEMENTARES) | SINAPI | H | 1 | 1.43 |  | 1 | 1.43
00043464 | FERRAMENTAS - FAMILIA OPERADOR ESCAVADEIRA - HORISTA (ENCARGOS COMPLEMENTARES - COLETADO CAIXA) | SINAPI | H | 1 | 0.01 |  | 1 | 0.01
00037373 | SEGURO - HORISTA (COLETADO CAIXA - ENCARGOS COMPLEMENTARES) | SINAPI | H | 1 | 0.08 |  | 1 | 0.08
00037371 | TRANSPORTE - HORISTA (COLETADO CAIXA - ENCARGOS COMPLEMENTARES) | SINAPI | H | 1 | 1.09 |  | 1 | 1.09
TOTAL Encargos Complementares:
Mão de Obra |  | FONTE | UNID | COEFICIENTE | PREÇO UNITÁRIO | TOTAL
00037666 | OPERADOR DE BETONEIRA ESTACIONARIA / MISTURADOR (HORISTA) | SINAPI | H |  | 22.13 |  | 1 | 22.13
TOTAL Mão de Obra:
Serviço |  | FONTE | UNID | COEFICIENTE | PREÇO UNITÁRIO | TOTAL
95389 | CURSO DE CAPACITAÇÃO PARA OPERADOR DE BETONEIRA ESTACIONÁRIA/MISTURADOR (ENCARGOS COMPLEMENTARES) - HORISTA | SINAPI | H | 1 |  |  | 1 | 0.18
TOTAL Serviço:
VALOR:
VALOR BDI (23.08%):
VALOR COM BDI:
​88294​ OPERADOR DE ESCAVADEIRA COM ENCARGOS COMPLEMENTARES​ (H)
Encargos Complementares |  | FONTE | UNID | COEFICIENTE | PREÇO UNITÁRIO | TOTAL
00037370 | ALIMENTACAO - HORISTA (COLETADO CAIXA - ENCARGOS COMPLEMENTARES) | SINAPI | H | 1 | 3.62 |  | 1 | 3.62
00043488 | EPI - FAMILIA OPERADOR ESCAVADEIRA - HORISTA (ENCARGOS COMPLEMENTARES - COLETADO CAIXA) | SINAPI | H | 1 | 0.89 |  | 1 | 0.89
00037372 | EXAMES - HORISTA (COLETADO CAIXA - ENCARGOS COMPLEMENTARES) | SINAPI | H | 1 | 1.43 |  | 1 | 1.43
00043464 | FERRAMENTAS - FAMILIA OPERADOR ESCAVADEIRA - HORISTA (ENCARGOS COMPLEMENTARES - COLETADO CAIXA) | SINAPI | H | 1 | 0.01 |  | 1 | 0.01
00037373 | SEGURO - HORISTA (COLETADO CAIXA - ENCARGOS COMPLEMENTARES) | SINAPI | H | 1 | 0.08 |  | 1 | 0.08
00037371 | TRANSPORTE - HORISTA (COLETADO CAIXA - ENCARGOS COMPLEMENTARES) | SINAPI | H | 1 | 1.09 |  | 1 | 1.09
TOTAL Encargos Complementares:
Mão de Obra |  | FONTE | UNID | COEFICIENTE | PREÇO UNITÁRIO | TOTAL
00004234 | OPERADOR DE ESCAVADEIRA (HORISTA) | SINAPI | H | 1 | 28.69 |  | 1 | 28.69
TOTAL Mão de Obra:
Serviço |  | FONTE | UNID | COEFICIENTE | PREÇO UNITÁRIO | TOTAL
95357 | CURSO DE CAPACITAÇÃO PARA OPERADOR DE ESCAVADEIRA (ENCARGOS COMPLEMENTARES) - HORISTA | SINAPI | H | 1 |  |  | 1 | 0.33
TOTAL Serviço:
VALOR:
VALOR BDI (23.08%):
VALOR COM BDI:
​88297​ OPERADOR DE MÁQUINAS E EQUIPAMENTOS COM ENCARGOS COMPLEMENTARES​ (H)
Encargos Complementares |  | FONTE | UNID | COEFICIENTE | PREÇO UNITÁRIO | TOTAL
00037370 | ALIMENTACAO - HORISTA (COLETADO CAIXA - ENCARGOS COMPLEMENTARES) | SINAPI | H | 1 | 3.62 |  | 1 | 3.62
00043488 | EPI - FAMILIA OPERADOR ESCAVADEIRA - HORISTA (ENCARGOS COMPLEMENTARES - COLETADO CAIXA) | SINAPI | H | 1 | 0.89 |  | 1 | 0.89
00037372 | EXAMES - HORISTA (COLETADO CAIXA - ENCARGOS COMPLEMENTARES) | SINAPI | H | 1 | 1.43 |  | 1 | 1.43
00043464 | FERRAMENTAS - FAMILIA OPERADOR ESCAVADEIRA - HORISTA (ENCARGOS COMPLEMENTARES - COLETADO CAIXA) | SINAPI | H | 1 | 0.01 |  | 1 | 0.01
00037373 | SEGURO - HORISTA (COLETADO CAIXA - ENCARGOS COMPLEMENTARES) | SINAPI | H | 1 | 0.08 |  | 1 | 0.08
00037371 | TRANSPORTE - HORISTA (COLETADO CAIXA - ENCARGOS COMPLEMENTARES) | SINAPI | H | 1 | 1.09 |  | 1 | 1.09
TOTAL Encargos Complementares:
Mão de Obra |  | FONTE | UNID | COEFICIENTE | PREÇO UNITÁRIO | TOTAL
00004230 | OPERADOR DE MAQUINAS E TRATORES DIVERSOS - TERRAPLANAGEM (HORISTA) | SINAPI | H | 1 | 28.15 |  | 1 | 28.15
TOTAL Mão de Obra:
Serviço |  | FONTE | UNID | COEFICIENTE | PREÇO UNITÁRIO | TOTAL
95360 | CURSO DE CAPACITAÇÃO PARA OPERADOR DE MÁQUINAS E EQUIPAMENTOS (ENCARGOS COMPLEMENTARES) - HORISTA | SINAPI | H | 1 |  |  | 1 | 0.32
TOTAL Serviço:
VALOR:
VALOR BDI (23.08%):
VALOR COM BDI:
​88306​ OPERADOR JATO DE AREIA OU JATISTA COM ENCARGOS COMPLEMENTARES​ (H)
Encargos Complementares |  | FONTE | UNID | COEFICIENTE | PREÇO UNITÁRIO | TOTAL
00037370 | ALIMENTACAO - HORISTA (COLETADO CAIXA - ENCARGOS COMPLEMENTARES) | SINAPI | H | 1 | 3.62 |  | 1 | 3.62
00043488 | EPI - FAMILIA OPERADOR ESCAVADEIRA - HORISTA (ENCARGOS COMPLEMENTARES - COLETADO CAIXA) | SINAPI | H | 1 | 0.89 |  | 1 | 0.89
00037372 | EXAMES - HORISTA (COLETADO CAIXA - ENCARGOS COMPLEMENTARES) | SINAPI | H | 1 | 1.43 |  | 1 | 1.43
00043464 | FERRAMENTAS - FAMILIA OPERADOR ESCAVADEIRA - HORISTA (ENCARGOS COMPLEMENTARES - COLETADO CAIXA) | SINAPI | H | 1 | 0.01 |  | 1 | 0.01
00037373 | SEGURO - HORISTA (COLETADO CAIXA - ENCARGOS COMPLEMENTARES) | SINAPI | H | 1 | 0.08 |  | 1 | 0.08
00037371 | TRANSPORTE - HORISTA (COLETADO CAIXA - ENCARGOS COMPLEMENTARES) | SINAPI | H | 1 | 1.09 |  | 1 | 1.09
TOTAL Encargos Complementares:
Mão de Obra |  | FONTE | UNID | COEFICIENTE | PREÇO UNITÁRIO | TOTAL
00004251 | OPERADOR DE JATO ABRASIVO OU JATISTA (HORISTA) | SINAPI | H | 1 | 24.17 |  | 1 | 24.17
TOTAL Mão de Obra:
Serviço |  | FONTE | UNID | COEFICIENTE | PREÇO UNITÁRIO | TOTAL
95368 | CURSO DE CAPACITAÇÃO PARA OPERADOR JATO DE AREIA OU JATISTA (ENCARGOS COMPLEMENTARES) - HORISTA | SINAPI | H | 1 |  |  | 1 | 0.27
TOTAL Serviço:
VALOR:
VALOR BDI (23.08%):
VALOR COM BDI:
​88309​ PEDREIRO COM ENCARGOS COMPLEMENTARES​ (H)
Encargos Complementares |  | FONTE | UNID | COEFICIENTE | PREÇO UNITÁRIO | TOTAL
00037370 | ALIMENTACAO - HORISTA (COLETADO CAIXA - ENCARGOS COMPLEMENTARES) | SINAPI | H | 1 | 3.62 |  | 1 | 3.62
00043489 | EPI - FAMILIA PEDREIRO - HORISTA (ENCARGOS COMPLEMENTARES - COLETADO CAIXA) | SINAPI | H | 1 | 1.31 |  | 1 | 1.31
00037372 | EXAMES - HORISTA (COLETADO CAIXA - ENCARGOS COMPLEMENTARES) | SINAPI | H | 1 | 1.43 |  | 1 | 1.43
00043465 | FERRAMENTAS - FAMILIA PEDREIRO - HORISTA (ENCARGOS COMPLEMENTARES - COLETADO CAIXA) | SINAPI | H | 1 | 0.78 |  | 1 | 0.78
00037373 | SEGURO - HORISTA (COLETADO CAIXA - ENCARGOS COMPLEMENTARES) | SINAPI | H | 1 | 0.08 |  | 1 | 0.08
00037371 | TRANSPORTE - HORISTA (COLETADO CAIXA - ENCARGOS COMPLEMENTARES) | SINAPI | H | 1 | 1.09 |  | 1 | 1.09
TOTAL Encargos Complementares:
Mão de Obra |  | FONTE | UNID | COEFICIENTE | PREÇO UNITÁRIO | TOTAL
00004750 | PEDREIRO (HORISTA) | SINAPI | H |  | 21.81 |  | 1 | 21.81
TOTAL Mão de Obra:
Serviço |  | FONTE | UNID | COEFICIENTE | PREÇO UNITÁRIO | TOTAL
95371 | CURSO DE CAPACITAÇÃO PARA PEDREIRO (ENCARGOS COMPLEMENTARES) - HORISTA | SINAPI | H | 1 |  |  | 1 | 0.46
TOTAL Serviço:
VALOR:
VALOR BDI (23.08%):
VALOR COM BDI:
​97740​ PEÇA CIRCULAR PRÉ-MOLDADA, VOLUME DE CONCRETO ACIMA DE 100 LITROS, TAXA DE AÇO APROXIMADA DE 30KG/M³. AF_03/2024​ (M3)
Equipamento Custo Horário |  | FONTE | UNID | COEFICIENTE | PREÇO UNITÁRIO | TOTAL
91693 | SERRA CIRCULAR DE BANCADA COM MOTOR ELÉTRICO POTÊNCIA DE 5HP, COM COIFA PARA DISCO 10" - CHI DIURNO. AF_08/2015 | SINAPI | CHI | 0.5938 |  |  | 0.5938 | 35.72
91692 | SERRA CIRCULAR DE BANCADA COM MOTOR ELÉTRICO POTÊNCIA DE 5HP, COM COIFA PARA DISCO 10" - CHP DIURNO. AF_08/2015 | SINAPI | CHP | 0.2675 |  |  | 0.2675 | 37.16
90587 | VIBRADOR DE IMERSÃO, DIÂMETRO DE PONTEIRA 45MM, MOTOR ELÉTRICO TRIFÁSICO POTÊNCIA DE 2 CV - CHI DIURNO. AF_06/2015 | SINAPI | CHI | 2.7986 |  |  | 2.7986 | 0.56
90586 | VIBRADOR DE IMERSÃO, DIÂMETRO DE PONTEIRA 45MM, MOTOR ELÉTRICO TRIFÁSICO POTÊNCIA DE 2 CV - CHP DIURNO. AF_06/2015 | SINAPI | CHP | 1.0264 |  |  | 1.0264 | 1.44
TOTAL Equipamento Custo Horário:
Material |  | FONTE | UNID | COEFICIENTE | PREÇO UNITÁRIO | TOTAL
00001358 | CHAPA/PAINEL DE MADEIRA COMPENSADA RESINADA (MADEIRITE RESINADO ROSA) PARA FORMA DE CONCRETO, DE 2200 X 1100 MM, E = 17 MM | SINAPI | M2 | 6.7614 |  |  | 6.7614 | 57.71
00043682 | CHAPA/PAINEL DE MADEIRA COMPENSADA RESINADA (MADEIRITE RESINADO ROSA) PARA FORMA DE CONCRETO, DE 2200 X 1100 MM, E = 6 MM | SINAPI | M2 | 0.3189 |  |  | 0.3189 | 21.95
00002692 | DESMOLDANTE PROTETOR PARA FORMAS DE MADEIRA, DE BASE OLEOSA EMULSIONADA EM AGUA | SINAPI | L | 0.035 |  |  | 0.035 | 8.06
00039995 | POLIESTIRENO EXPANDIDO/EPS (ISOPOR), TIPO 2F, BLOCO | SINAPI | M3 | 0.2475 |  |  | 0.2475 | 439.92
00004491 | PONTALETE *7,5 X 7,5* CM EM PINUS, MISTA OU EQUIVALENTE DA REGIAO - BRUTA | SINAPI | M | 1.4216 |  |  | 1.4216 | 11.05
00020247 | PREGO DE ACO POLIDO COM CABECA 15 X 15 (1 1/4 X 13) | SINAPI | KG | 0.2954 |  |  | 0.2954 | 15.71
00005073 | PREGO DE ACO POLIDO COM CABECA 17 X 24 (2 1/4 X 11) | SINAPI | KG | 0.1843 |  |  | 0.1843 | 14.46
00004517 | SARRAFO *2,5 X 7,5* CM EM PINUS, MISTA OU EQUIVALENTE DA REGIAO - BRUTA | SINAPI | M | 6.25 |  |  | 6.25 | 3.87
TOTAL Material:
Mão de Obra com Encargos Complementares |  | FONTE | UNID | COEFICIENTE | PREÇO UNITÁRIO | TOTAL
88239 | AJUDANTE DE CARPINTEIRO COM ENCARGOS COMPLEMENTARES | SINAPI | H |  |  |  | 0.8613 | 24.61
88261 | CARPINTEIRO DE ESQUADRIAS COM ENCARGOS COMPLEMENTARES | SINAPI | H |  |  |  | 4.3066 | 29.16
88309 | PEDREIRO COM ENCARGOS COMPLEMENTARES | SINAPI | H |  |  |  | 7.3795 | 30.58
88316 | SERVENTE COM ENCARGOS COMPLEMENTARES | SINAPI | H |  |  |  | 7.3795 | 23.56
TOTAL Mão de Obra com Encargos Complementares:
Serviço |  | FONTE | UNID | COEFICIENTE | PREÇO UNITÁRIO | TOTAL
92768 | ARMAÇÃO DE LAJE DE ESTRUTURA CONVENCIONAL DE CONCRETO ARMADO UTILIZANDO AÇO CA-60 DE 5,0 MM - MONTAGEM. AF_06/2022 | SINAPI | KG | 32.6798 |  |  | 32.6798 | 13.2
94972 | CONCRETO FCK = 30MPA, TRAÇO 1:2,1:2,5 (EM MASSA SECA DE CIMENTO/ AREIA MÉDIA/ BRITA 1) - PREPARO MECÂNICO COM BETONEIRA 600 L. AF_05/2021 | SINAPI | M3 | 1.103 |  |  | 1.103 | 535.17
TOTAL Serviço:
VALOR:
VALOR BDI (23.08%):
VALOR COM BDI:
​97738​ PEÇA CIRCULAR PRÉ-MOLDADA, VOLUME DE CONCRETO DE 10 A 30 LITROS, TAXA DE FIBRA DE POLIPROPILENO APROXIMADA DE 6 KG/M³. AF_03/2024_PS​ (M3)
Equipamento Custo Horário |  | FONTE | UNID | COEFICIENTE | PREÇO UNITÁRIO | TOTAL
91693 | SERRA CIRCULAR DE BANCADA COM MOTOR ELÉTRICO POTÊNCIA DE 5HP, COM COIFA PARA DISCO 10" - CHI DIURNO. AF_08/2015 | SINAPI | CHI | 3.4271 |  |  | 3.4271 | 35.72
91692 | SERRA CIRCULAR DE BANCADA COM MOTOR ELÉTRICO POTÊNCIA DE 5HP, COM COIFA PARA DISCO 10" - CHP DIURNO. AF_08/2015 | SINAPI | CHP | 0.8801 |  |  | 0.8801 | 37.16
90587 | VIBRADOR DE IMERSÃO, DIÂMETRO DE PONTEIRA 45MM, MOTOR ELÉTRICO TRIFÁSICO POTÊNCIA DE 2 CV - CHI DIURNO. AF_06/2015 | SINAPI | CHI | 18.0917 |  |  | 18.0917 | 0.56
90586 | VIBRADOR DE IMERSÃO, DIÂMETRO DE PONTEIRA 45MM, MOTOR ELÉTRICO TRIFÁSICO POTÊNCIA DE 2 CV - CHP DIURNO. AF_06/2015 | SINAPI | CHP | 6.635 |  |  | 6.635 | 1.44
TOTAL Equipamento Custo Horário:
Material |  | FONTE | UNID | COEFICIENTE | PREÇO UNITÁRIO | TOTAL
00043677 | CHAPA/PAINEL DE MADEIRA COMPENSADA RESINADA (MADEIRITE RESINADO ROSA) PARA FORMA DE CONCRETO, DE 2200 X 1100 MM, E = 20 MM | SINAPI | M2 | 13.0514 |  |  | 13.0514 | 71.6
00043682 | CHAPA/PAINEL DE MADEIRA COMPENSADA RESINADA (MADEIRITE RESINADO ROSA) PARA FORMA DE CONCRETO, DE 2200 X 1100 MM, E = 6 MM | SINAPI | M2 | 0.6074 |  |  | 0.6074 | 21.95
00002692 | DESMOLDANTE PROTETOR PARA FORMAS DE MADEIRA, DE BASE OLEOSA EMULSIONADA EM AGUA | SINAPI | L | 0.0667 |  |  | 0.0667 | 8.06
00039014 | FIBRA DE ACO PARA REFORCO DO CONCRETO, SOLTA, TIPO A-I, FATOR DE FORMA *50* L / D, COMPRIMENTO DE *30* MM E RESISTENCIA A TRACAO DO ACO MAIOR 1000 MPA | SINAPI | KG | 6 |  |  | 6 | 9.32
00020247 | PREGO DE ACO POLIDO COM CABECA 15 X 15 (1 1/4 X 13) | SINAPI | KG | 2.1276 |  |  | 2.1276 | 15.71
TOTAL Material:
Mão de Obra com Encargos Complementares |  | FONTE | UNID | COEFICIENTE | PREÇO UNITÁRIO | TOTAL
88239 | AJUDANTE DE CARPINTEIRO COM ENCARGOS COMPLEMENTARES | SINAPI | H |  |  |  | 4.3072 | 24.61
88261 | CARPINTEIRO DE ESQUADRIAS COM ENCARGOS COMPLEMENTARES | SINAPI | H |  |  |  | 21.5358 | 29.16
88309 | PEDREIRO COM ENCARGOS COMPLEMENTARES | SINAPI | H |  |  |  | 31.7545 | 30.58
88316 | SERVENTE COM ENCARGOS COMPLEMENTARES | SINAPI | H |  |  |  | 31.7545 | 23.56
TOTAL Mão de Obra com Encargos Complementares:
Serviço |  | FONTE | UNID | COEFICIENTE | PREÇO UNITÁRIO | TOTAL
94971 | CONCRETO FCK = 25MPA, TRAÇO 1:2,3:2,7 (EM MASSA SECA DE CIMENTO/ AREIA MÉDIA/ BRITA 1) - PREPARO MECÂNICO COM BETONEIRA 600 L. AF_05/2021 | SINAPI | M3 | 1.2 |  |  | 1.2 | 518.99
TOTAL Serviço:
VALOR:
VALOR BDI (23.08%):
VALOR COM BDI:
​97739​ PEÇA CIRCULAR PRÉ-MOLDADA, VOLUME DE CONCRETO DE 30 A 100 LITROS, TAXA DE AÇO APROXIMADA DE 30KG/M³. AF_03/2024​ (M3)
Equipamento Custo Horário |  | FONTE | UNID | COEFICIENTE | PREÇO UNITÁRIO | TOTAL
91693 | SERRA CIRCULAR DE BANCADA COM MOTOR ELÉTRICO POTÊNCIA DE 5HP, COM COIFA PARA DISCO 10" - CHI DIURNO. AF_08/2015 | SINAPI | CHI | 1.1233 |  |  | 1.1233 | 35.72
91692 | SERRA CIRCULAR DE BANCADA COM MOTOR ELÉTRICO POTÊNCIA DE 5HP, COM COIFA PARA DISCO 10" - CHP DIURNO. AF_08/2015 | SINAPI | CHP | 0.4398 |  |  | 0.4398 | 37.16
90587 | VIBRADOR DE IMERSÃO, DIÂMETRO DE PONTEIRA 45MM, MOTOR ELÉTRICO TRIFÁSICO POTÊNCIA DE 2 CV - CHI DIURNO. AF_06/2015 | SINAPI | CHI | 12.6542 |  |  | 12.6542 | 0.56
90586 | VIBRADOR DE IMERSÃO, DIÂMETRO DE PONTEIRA 45MM, MOTOR ELÉTRICO TRIFÁSICO POTÊNCIA DE 2 CV - CHP DIURNO. AF_06/2015 | SINAPI | CHP | 4.6408 |  |  | 4.6408 | 1.44
TOTAL Equipamento Custo Horário:
Material |  | FONTE | UNID | COEFICIENTE | PREÇO UNITÁRIO | TOTAL
00001358 | CHAPA/PAINEL DE MADEIRA COMPENSADA RESINADA (MADEIRITE RESINADO ROSA) PARA FORMA DE CONCRETO, DE 2200 X 1100 MM, E = 17 MM | SINAPI | M2 | 8.4225 |  |  | 8.4225 | 57.71
00043682 | CHAPA/PAINEL DE MADEIRA COMPENSADA RESINADA (MADEIRITE RESINADO ROSA) PARA FORMA DE CONCRETO, DE 2200 X 1100 MM, E = 6 MM | SINAPI | M2 | 0.6074 |  |  | 0.6074 | 21.95
00002692 | DESMOLDANTE PROTETOR PARA FORMAS DE MADEIRA, DE BASE OLEOSA EMULSIONADA EM AGUA | SINAPI | L | 0.0667 |  |  | 0.0667 | 8.06
00004491 | PONTALETE *7,5 X 7,5* CM EM PINUS, MISTA OU EQUIVALENTE DA REGIAO - BRUTA | SINAPI | M | 5.0545 |  |  | 5.0545 | 11.05
00020247 | PREGO DE ACO POLIDO COM CABECA 15 X 15 (1 1/4 X 13) | SINAPI | KG | 0.4377 |  |  | 0.4377 | 15.71
00005073 | PREGO DE ACO POLIDO COM CABECA 17 X 24 (2 1/4 X 11) | SINAPI | KG | 0.6552 |  |  | 0.6552 | 14.46
TOTAL Material:
Mão de Obra com Encargos Complementares |  | FONTE | UNID | COEFICIENTE | PREÇO UNITÁRIO | TOTAL
88239 | AJUDANTE DE CARPINTEIRO COM ENCARGOS COMPLEMENTARES | SINAPI | H |  |  |  | 1.5632 | 24.61
88261 | CARPINTEIRO DE ESQUADRIAS COM ENCARGOS COMPLEMENTARES | SINAPI | H |  |  |  | 7.8158 | 29.16
88309 | PEDREIRO COM ENCARGOS COMPLEMENTARES | SINAPI | H |  |  |  | 22.0181 | 30.58
88316 | SERVENTE COM ENCARGOS COMPLEMENTARES | SINAPI | H |  |  |  | 22.0181 | 23.56
TOTAL Mão de Obra com Encargos Complementares:
Serviço |  | FONTE | UNID | COEFICIENTE | PREÇO UNITÁRIO | TOTAL
92767 | ARMAÇÃO DE LAJE DE ESTRUTURA CONVENCIONAL DE CONCRETO ARMADO UTILIZANDO AÇO CA-60 DE 4,2 MM - MONTAGEM. AF_06/2022 | SINAPI | KG | 21.9997 |  |  | 21.9997 | 15.32
94972 | CONCRETO FCK = 30MPA, TRAÇO 1:2,1:2,5 (EM MASSA SECA DE CIMENTO/ AREIA MÉDIA/ BRITA 1) - PREPARO MECÂNICO COM BETONEIRA 600 L. AF_05/2021 | SINAPI | M3 | 1.2 |  |  | 1.2 | 535.17
TOTAL Serviço:
VALOR:
VALOR BDI (23.08%):
VALOR COM BDI:
​97734​ PEÇA RETANGULAR PRÉ-MOLDADA, VOLUME DE CONCRETO DE 10 A 30 LITROS, TAXA DE AÇO APROXIMADA DE 30KG/M³. AF_03/2024​ (M3)
Equipamento Custo Horário |  | FONTE | UNID | COEFICIENTE | PREÇO UNITÁRIO | TOTAL
91693 | SERRA CIRCULAR DE BANCADA COM MOTOR ELÉTRICO POTÊNCIA DE 5HP, COM COIFA PARA DISCO 10" - CHI DIURNO. AF_08/2015 | SINAPI | CHI | 0.7043 |  |  | 0.7043 | 35.72
91692 | SERRA CIRCULAR DE BANCADA COM MOTOR ELÉTRICO POTÊNCIA DE 5HP, COM COIFA PARA DISCO 10" - CHP DIURNO. AF_08/2015 | SINAPI | CHP | 0.4877 |  |  | 0.4877 | 37.16
90587 | VIBRADOR DE IMERSÃO, DIÂMETRO DE PONTEIRA 45MM, MOTOR ELÉTRICO TRIFÁSICO POTÊNCIA DE 2 CV - CHI DIURNO. AF_06/2015 | SINAPI | CHI | 18.0917 |  |  | 18.0917 | 0.56
90586 | VIBRADOR DE IMERSÃO, DIÂMETRO DE PONTEIRA 45MM, MOTOR ELÉTRICO TRIFÁSICO POTÊNCIA DE 2 CV - CHP DIURNO. AF_06/2015 | SINAPI | CHP | 6.635 |  |  | 6.635 | 1.44
TOTAL Equipamento Custo Horário:
Material |  | FONTE | UNID | COEFICIENTE | PREÇO UNITÁRIO | TOTAL
00001358 | CHAPA/PAINEL DE MADEIRA COMPENSADA RESINADA (MADEIRITE RESINADO ROSA) PARA FORMA DE CONCRETO, DE 2200 X 1100 MM, E = 17 MM | SINAPI | M2 | 1.9404 |  |  | 1.9404 | 57.71
00002692 | DESMOLDANTE PROTETOR PARA FORMAS DE MADEIRA, DE BASE OLEOSA EMULSIONADA EM AGUA | SINAPI | L | 0.0833 |  |  | 0.0833 | 8.06
00020247 | PREGO DE ACO POLIDO COM CABECA 15 X 15 (1 1/4 X 13) | SINAPI | KG | 0.4365 |  |  | 0.4365 | 15.71
00004517 | SARRAFO *2,5 X 7,5* CM EM PINUS, MISTA OU EQUIVALENTE DA REGIAO - BRUTA | SINAPI | M | 5.6283 |  |  | 5.6283 | 3.87
TOTAL Material:
Mão de Obra com Encargos Complementares |  | FONTE | UNID | COEFICIENTE | PREÇO UNITÁRIO | TOTAL
88239 | AJUDANTE DE CARPINTEIRO COM ENCARGOS COMPLEMENTARES | SINAPI | H |  |  |  | 1.192 | 24.61
88261 | CARPINTEIRO DE ESQUADRIAS COM ENCARGOS COMPLEMENTARES | SINAPI | H |  |  |  | 5.96 | 29.16
88309 | PEDREIRO COM ENCARGOS COMPLEMENTARES | SINAPI | H |  |  |  | 31.3499 | 30.58
88316 | SERVENTE COM ENCARGOS COMPLEMENTARES | SINAPI | H |  |  |  | 31.3499 | 23.56
TOTAL Mão de Obra com Encargos Complementares:
Serviço |  | FONTE | UNID | COEFICIENTE | PREÇO UNITÁRIO | TOTAL
92767 | ARMAÇÃO DE LAJE DE ESTRUTURA CONVENCIONAL DE CONCRETO ARMADO UTILIZANDO AÇO CA-60 DE 4,2 MM - MONTAGEM. AF_06/2022 | SINAPI | KG | 27.8988 |  |  | 27.8988 | 15.32
94971 | CONCRETO FCK = 25MPA, TRAÇO 1:2,3:2,7 (EM MASSA SECA DE CIMENTO/ AREIA MÉDIA/ BRITA 1) - PREPARO MECÂNICO COM BETONEIRA 600 L. AF_05/2021 | SINAPI | M3 | 1.2 |  |  | 1.2 | 518.99
TOTAL Serviço:
VALOR:
VALOR BDI (23.08%):
VALOR COM BDI:
​97735​ PEÇA RETANGULAR PRÉ-MOLDADA, VOLUME DE CONCRETO DE 30 A 100 LITROS, TAXA DE AÇO APROXIMADA DE 30KG/M³. AF_03/2024​ (M3)
Equipamento Custo Horário |  | FONTE | UNID | COEFICIENTE | PREÇO UNITÁRIO | TOTAL
91693 | SERRA CIRCULAR DE BANCADA COM MOTOR ELÉTRICO POTÊNCIA DE 5HP, COM COIFA PARA DISCO 10" - CHI DIURNO. AF_08/2015 | SINAPI | CHI | 0.4226 |  |  | 0.4226 | 35.72
91692 | SERRA CIRCULAR DE BANCADA COM MOTOR ELÉTRICO POTÊNCIA DE 5HP, COM COIFA PARA DISCO 10" - CHP DIURNO. AF_08/2015 | SINAPI | CHP | 0.313 |  |  | 0.313 | 37.16
90587 | VIBRADOR DE IMERSÃO, DIÂMETRO DE PONTEIRA 45MM, MOTOR ELÉTRICO TRIFÁSICO POTÊNCIA DE 2 CV - CHI DIURNO. AF_06/2015 | SINAPI | CHI | 12.7788 |  |  | 12.7788 | 0.56
90586 | VIBRADOR DE IMERSÃO, DIÂMETRO DE PONTEIRA 45MM, MOTOR ELÉTRICO TRIFÁSICO POTÊNCIA DE 2 CV - CHP DIURNO. AF_06/2015 | SINAPI | CHP | 4.6865 |  |  | 4.6865 | 1.44
TOTAL Equipamento Custo Horário:
Material |  | FONTE | UNID | COEFICIENTE | PREÇO UNITÁRIO | TOTAL
00001358 | CHAPA/PAINEL DE MADEIRA COMPENSADA RESINADA (MADEIRITE RESINADO ROSA) PARA FORMA DE CONCRETO, DE 2200 X 1100 MM, E = 17 MM | SINAPI | M2 | 1.3112 |  |  | 1.3112 | 57.71
00002692 | DESMOLDANTE PROTETOR PARA FORMAS DE MADEIRA, DE BASE OLEOSA EMULSIONADA EM AGUA | SINAPI | L | 0.0567 |  |  | 0.0567 | 8.06
00020247 | PREGO DE ACO POLIDO COM CABECA 15 X 15 (1 1/4 X 13) | SINAPI | KG | 0.2619 |  |  | 0.2619 | 15.71
00004517 | SARRAFO *2,5 X 7,5* CM EM PINUS, MISTA OU EQUIVALENTE DA REGIAO - BRUTA | SINAPI | M | 4.477 |  |  | 4.477 | 3.87
TOTAL Material:
Mão de Obra com Encargos Complementares |  | FONTE | UNID | COEFICIENTE | PREÇO UNITÁRIO | TOTAL
88239 | AJUDANTE DE CARPINTEIRO COM ENCARGOS COMPLEMENTARES | SINAPI | H |  |  |  | 0.7356 | 24.61
88261 | CARPINTEIRO DE ESQUADRIAS COM ENCARGOS COMPLEMENTARES | SINAPI | H |  |  |  | 3.678 | 29.16
88309 | PEDREIRO COM ENCARGOS COMPLEMENTARES | SINAPI | H |  |  |  | 22.4974 | 30.58
88316 | SERVENTE COM ENCARGOS COMPLEMENTARES | SINAPI | H |  |  |  | 22.4974 | 23.56
TOTAL Mão de Obra com Encargos Complementares:
Serviço |  | FONTE | UNID | COEFICIENTE | PREÇO UNITÁRIO | TOTAL
92767 | ARMAÇÃO DE LAJE DE ESTRUTURA CONVENCIONAL DE CONCRETO ARMADO UTILIZANDO AÇO CA-60 DE 4,2 MM - MONTAGEM. AF_06/2022 | SINAPI | KG | 28.9369 |  |  | 28.9369 | 15.32
94972 | CONCRETO FCK = 30MPA, TRAÇO 1:2,1:2,5 (EM MASSA SECA DE CIMENTO/ AREIA MÉDIA/ BRITA 1) - PREPARO MECÂNICO COM BETONEIRA 600 L. AF_05/2021 | SINAPI | M3 | 1.2 |  |  | 1.2 | 535.17
TOTAL Serviço:
VALOR:
VALOR BDI (23.08%):
VALOR COM BDI:
​88310​ PINTOR COM ENCARGOS COMPLEMENTARES​ (H)
Encargos Complementares |  | FONTE | UNID | COEFICIENTE | PREÇO UNITÁRIO | TOTAL
00037370 | ALIMENTACAO - HORISTA (COLETADO CAIXA - ENCARGOS COMPLEMENTARES) | SINAPI | H | 1 | 3.62 |  | 1 | 3.62
00043490 | EPI - FAMILIA PINTOR - HORISTA (ENCARGOS COMPLEMENTARES - COLETADO CAIXA) | SINAPI | H | 1 | 1.85 |  | 1 | 1.85
00037372 | EXAMES - HORISTA (COLETADO CAIXA - ENCARGOS COMPLEMENTARES) | SINAPI | H | 1 | 1.43 |  | 1 | 1.43
00043466 | FERRAMENTAS - FAMILIA PINTOR - HORISTA (ENCARGOS COMPLEMENTARES - COLETADO CAIXA) | SINAPI | H | 1 | 2.05 |  | 1 | 2.05
00037373 | SEGURO - HORISTA (COLETADO CAIXA - ENCARGOS COMPLEMENTARES) | SINAPI | H | 1 | 0.08 |  | 1 | 0.08
00037371 | TRANSPORTE - HORISTA (COLETADO CAIXA - ENCARGOS COMPLEMENTARES) | SINAPI | H | 1 | 1.09 |  | 1 | 1.09
TOTAL Encargos Complementares:
Mão de Obra |  | FONTE | UNID | COEFICIENTE | PREÇO UNITÁRIO | TOTAL
00004783 | PINTOR (HORISTA) | SINAPI | H |  | 21.81 |  | 1 | 21.81
TOTAL Mão de Obra:
Serviço |  | FONTE | UNID | COEFICIENTE | PREÇO UNITÁRIO | TOTAL
95372 | CURSO DE CAPACITAÇÃO PARA PINTOR (ENCARGOS COMPLEMENTARES) - HORISTA | SINAPI | H | 1 |  |  | 1 | 0.32
TOTAL Serviço:
VALOR:
VALOR BDI (23.08%):
VALOR COM BDI:
​100719​ PINTURA COM TINTA ALQUÍDICA DE FUNDO (TIPO ZARCÃO) PULVERIZADA SOBRE PERFIL METÁLICO EXECUTADO EM FÁBRICA (POR DEMÃO). AF_01/2020_PE​ (M2)
Material |  | FONTE | UNID | COEFICIENTE | PREÇO UNITÁRIO | TOTAL
00005318 | DILUENTE AGUARRAS | SINAPI | L | 0.0575 |  |  | 0.0575 | 23.98
00007307 | FUNDO ANTICORROSIVO PARA METAIS FERROSOS (ZARCAO) | SINAPI | L | 0.1908 |  |  | 0.1908 | 48.68
TOTAL Material:
Mão de Obra com Encargos Complementares |  | FONTE | UNID | COEFICIENTE | PREÇO UNITÁRIO | TOTAL
88310 | PINTOR COM ENCARGOS COMPLEMENTARES | SINAPI | H |  |  |  | 0.0635 | 32.25
TOTAL Mão de Obra com Encargos Complementares:
VALOR:
VALOR BDI (23.08%):
VALOR COM BDI:
​102234​ PINTURA IMUNIZANTE PARA MADEIRA, 2 DEMÃOS. AF_01/2021​ (M2)
Material |  | FONTE | UNID | COEFICIENTE | PREÇO UNITÁRIO | TOTAL
00007340 | IMUNIZANTE PARA MADEIRA, INCOLOR | SINAPI | L | 0.3257 |  |  | 0.3257 | 26.86
TOTAL Material:
Mão de Obra com Encargos Complementares |  | FONTE | UNID | COEFICIENTE | PREÇO UNITÁRIO | TOTAL
88310 | PINTOR COM ENCARGOS COMPLEMENTARES | SINAPI | H |  |  |  | 0.4529 | 32.25
TOTAL Mão de Obra com Encargos Complementares:
VALOR:
VALOR BDI (23.08%):
VALOR COM BDI:
​C1915​ PISO CIMENTADO C/ ARGAMASSA DE CIMENTO E AREIA S/ PENEIRAR, TRAÇO 1:4, ESP.= 1.5cm​ (M2)
Material |  | FONTE | UNID | COEFICIENTE | PREÇO UNITÁRIO | TOTAL
I0109 | AREIA MEDIA | SEINFRA | M3 | 0.0182 |  |  | 0.0182 | 83.58
I0805 | CIMENTO PORTLAND | SEINFRA | KG | 5.48 |  |  | 5.48 | 0.71
TOTAL Material:
Mão de Obra |  | FONTE | UNID | COEFICIENTE | PREÇO UNITÁRIO | TOTAL
I2391 | PEDREIRO | SEINFRA | H |  | 26.86 |  | 1 | 26.86
I2543 | SERVENTE | SEINFRA | H |  | 20.26 |  | 1.15 | 20.26
TOTAL Mão de Obra:
VALOR:
VALOR BDI (23.08%):
VALOR COM BDI:
​98679​ PISO CIMENTADO, TRAÇO 1:3 (CIMENTO E AREIA), ACABAMENTO LISO, ESPESSURA 2,0 CM, PREPARO MECÂNICO DA ARGAMASSA. AF_09/2020​ (M2)
Material |  | FONTE | UNID | COEFICIENTE | PREÇO UNITÁRIO | TOTAL
00001379 | CIMENTO PORTLAND COMPOSTO CP II-32 | SINAPI | KG | 0.5 |  |  | 0.5 | 0.74
00003671 | JUNTA PLASTICA DE DILATACAO PARA PISOS, COR CINZA, 17 X 3 MM (ALTURA X ESPESSURA) | SINAPI | M | 1.67 |  |  | 1.67 | 1.37
TOTAL Material:
Mão de Obra com Encargos Complementares |  | FONTE | UNID | COEFICIENTE | PREÇO UNITÁRIO | TOTAL
88309 | PEDREIRO COM ENCARGOS COMPLEMENTARES | SINAPI | H |  |  |  | 0.354 | 30.58
88316 | SERVENTE COM ENCARGOS COMPLEMENTARES | SINAPI | H |  |  |  | 0.177 | 23.56
TOTAL Mão de Obra com Encargos Complementares:
Serviço |  | FONTE | UNID | COEFICIENTE | PREÇO UNITÁRIO | TOTAL
87298 | ARGAMASSA TRAÇO 1:3 (EM VOLUME DE CIMENTO E AREIA MÉDIA ÚMIDA) PARA CONTRAPISO, PREPARO MECÂNICO COM BETONEIRA 400 L. AF_08/2019 | SINAPI | M3 | 0.031 |  |  | 0.031 | 723.08
TOTAL Serviço:
VALOR:
VALOR BDI (23.08%):
VALOR COM BDI:
​104162​ PISO EM GRANILITE, MARMORITE OU GRANITINA EM AMBIENTES INTERNOS, COM ESPESSURA DE 8 MM, INCLUSO MISTURA EM BETONEIRA, COLOCAÇÃO DAS JUNTAS, APLICAÇÃO DO PISO, 4 POLIMENTOS COM POLITRIZ, ESTUCAMENTO, SELADOR E CERA. AF_06/2022​ (M2)
Equipamento Custo Horário |  | FONTE | UNID | COEFICIENTE | PREÇO UNITÁRIO | TOTAL
89226 | BETONEIRA CAPACIDADE NOMINAL DE 600 L, CAPACIDADE DE MISTURA 360 L, MOTOR ELÉTRICO TRIFÁSICO POTÊNCIA DE 4 CV, SEM CARREGADOR - CHI DIURNO. AF_05/2023 | SINAPI | CHI | 0.0759 |  |  | 0.0759 | 1.68
89225 | BETONEIRA CAPACIDADE NOMINAL DE 600 L, CAPACIDADE DE MISTURA 360 L, MOTOR ELÉTRICO TRIFÁSICO POTÊNCIA DE 4 CV, SEM CARREGADOR - CHP DIURNO. AF_05/2023 | SINAPI | CHP | 0.0254 |  |  | 0.0254 | 5.7
95277 | POLIDORA DE PISO (POLITRIZ), PESO DE 100KG, DIÂMETRO 450 MM, MOTOR ELÉTRICO, POTÊNCIA 4 HP - CHI DIURNO. AF_05/2023 | SINAPI | CHI | 0.2164 | 0.72 |  | 0.2164 | 0.72
95276 | POLIDORA DE PISO (POLITRIZ), PESO DE 100KG, DIÂMETRO 450 MM, MOTOR ELÉTRICO, POTÊNCIA 4 HP - CHP DIURNO. AF_05/2023 | SINAPI | CHP | 0.0903 | 3.74 |  | 0.0903 | 3.74
TOTAL Equipamento Custo Horário:
Material |  | FONTE | UNID | COEFICIENTE | PREÇO UNITÁRIO | TOTAL
00041967 | CERA LIQUIDA INCOLOR MULTIPISO | SINAPI | L | 0.0125 |  |  | 0.0125 | 25.03
00044528 | CIMENTO PORTLAND ESTRUTURAL BRANCO CPB - 32 OU CPB - 40 | SINAPI | KG | 10 |  |  | 10 | 3.94
00004824 | GRANILHA/ GRANA/ PEDRISCO OU AGREGADO EM MARMORE/ GRANITO/ QUARTZO E CALCARIO, PRETO, CINZA, PALHA OU BRANCO | SINAPI | KG | 20 |  |  | 20 | 0.75
00003671 | JUNTA PLASTICA DE DILATACAO PARA PISOS, COR CINZA, 17 X 3 MM (ALTURA X ESPESSURA) | SINAPI | M | 1.67 |  |  | 1.67 | 1.37
00006085 | SELADOR ACRILICO OPACO PREMIUM INTERIOR/EXTERIOR | SINAPI | L | 0.04 |  |  | 0.04 | 12.23
TOTAL Material:
Mão de Obra com Encargos Complementares |  | FONTE | UNID | COEFICIENTE | PREÇO UNITÁRIO | TOTAL
88274 | MARMORISTA/GRANITEIRO COM ENCARGOS COMPLEMENTARES | SINAPI | H |  |  |  | 1.0956 | 29.93
88316 | SERVENTE COM ENCARGOS COMPLEMENTARES | SINAPI | H |  |  |  | 0.4972 | 23.56
TOTAL Mão de Obra com Encargos Complementares:
VALOR:
VALOR BDI (23.08%):
VALOR COM BDI:
​95277​ POLIDORA DE PISO (POLITRIZ), PESO DE 100KG, DIÂMETRO 450 MM, MOTOR ELÉTRICO, POTÊNCIA 4 HP - CHI DIURNO. AF_05/2023​ (CHI)
Serviço |  | FONTE | UNID | COEFICIENTE | PREÇO UNITÁRIO | TOTAL
95272 | POLIDORA DE PISO (POLITRIZ), PESO DE 100KG, DIÂMETRO 450 MM, MOTOR ELÉTRICO, POTÊNCIA 4 HP - DEPRECIAÇÃO. AF_05/2023 | SINAPI | H | 1 | 0.59 |  | 1 | 0.59
95273 | POLIDORA DE PISO (POLITRIZ), PESO DE 100KG, DIÂMETRO 450 MM, MOTOR ELÉTRICO, POTÊNCIA 4 HP - JUROS. AF_05/2023 | SINAPI | H | 1 | 0.13 |  | 1 | 0.13
TOTAL Serviço:
VALOR:
VALOR BDI (23.08%):
VALOR COM BDI:
​95276​ POLIDORA DE PISO (POLITRIZ), PESO DE 100KG, DIÂMETRO 450 MM, MOTOR ELÉTRICO, POTÊNCIA 4 HP - CHP DIURNO. AF_05/2023​ (CHP)
Serviço |  | FONTE | UNID | COEFICIENTE | PREÇO UNITÁRIO | TOTAL
95272 | POLIDORA DE PISO (POLITRIZ), PESO DE 100KG, DIÂMETRO 450 MM, MOTOR ELÉTRICO, POTÊNCIA 4 HP - DEPRECIAÇÃO. AF_05/2023 | SINAPI | H | 1 |  |  | 1 | 0.59
95273 | POLIDORA DE PISO (POLITRIZ), PESO DE 100KG, DIÂMETRO 450 MM, MOTOR ELÉTRICO, POTÊNCIA 4 HP - JUROS. AF_05/2023 | SINAPI | H | 1 |  |  | 1 | 0.13
95274 | POLIDORA DE PISO (POLITRIZ), PESO DE 100KG, DIÂMETRO 450 MM, MOTOR ELÉTRICO, POTÊNCIA 4 HP - MANUTENÇÃO. AF_05/2023 | SINAPI | H | 1 | 0.46 |  | 1 | 0.46
95275 | POLIDORA DE PISO (POLITRIZ), PESO DE 100KG, DIÂMETRO 450 MM, MOTOR ELÉTRICO, POTÊNCIA 4 HP - MATERIAIS NA OPERAÇÃO. AF_05/2023 | SINAPI | H | 1 | 2.56 |  | 1 | 2.56
TOTAL Serviço:
VALOR:
VALOR BDI (23.08%):
VALOR COM BDI:
​95272​ POLIDORA DE PISO (POLITRIZ), PESO DE 100KG, DIÂMETRO 450 MM, MOTOR ELÉTRICO, POTÊNCIA 4 HP - DEPRECIAÇÃO. AF_05/2023​ (H)
Equipamento |  | FONTE | UNID | COEFICIENTE | PREÇO UNITÁRIO | TOTAL
00013954 | POLIDORA DE PISO (POLITRIZ) ELETRICA, MOTOR MONOFASICO DE 4 HP, PESO DE 100 KG, DIAMETRO DO TRABALHO DE 450 MM | SINAPI | UN | 6.4e-05 | 9323.44 |  |  | 9323.44
TOTAL Equipamento:
VALOR:
VALOR BDI (23.08%):
VALOR COM BDI:
​95273​ POLIDORA DE PISO (POLITRIZ), PESO DE 100KG, DIÂMETRO 450 MM, MOTOR ELÉTRICO, POTÊNCIA 4 HP - JUROS. AF_05/2023​ (H)
Equipamento |  | FONTE | UNID | COEFICIENTE | PREÇO UNITÁRIO | TOTAL
00013954 | POLIDORA DE PISO (POLITRIZ) ELETRICA, MOTOR MONOFASICO DE 4 HP, PESO DE 100 KG, DIAMETRO DO TRABALHO DE 450 MM | SINAPI | UN | 1.48e-05 | 9323.44 |  |  | 9323.44
TOTAL Equipamento:
VALOR:
VALOR BDI (23.08%):
VALOR COM BDI:
​95274​ POLIDORA DE PISO (POLITRIZ), PESO DE 100KG, DIÂMETRO 450 MM, MOTOR ELÉTRICO, POTÊNCIA 4 HP - MANUTENÇÃO. AF_05/2023​ (H)
Equipamento |  | FONTE | UNID | COEFICIENTE | PREÇO UNITÁRIO | TOTAL
00013954 | POLIDORA DE PISO (POLITRIZ) ELETRICA, MOTOR MONOFASICO DE 4 HP, PESO DE 100 KG, DIAMETRO DO TRABALHO DE 450 MM | SINAPI | UN | 5e-05 | 9323.44 |  |  | 9323.44
TOTAL Equipamento:
VALOR:
VALOR BDI (23.08%):
VALOR COM BDI:
​95275​ POLIDORA DE PISO (POLITRIZ), PESO DE 100KG, DIÂMETRO 450 MM, MOTOR ELÉTRICO, POTÊNCIA 4 HP - MATERIAIS NA OPERAÇÃO. AF_05/2023​ (H)
Especiais |  | FONTE | UNID | COEFICIENTE |  | TOTAL
00002705 | ENERGIA ELETRICA ATE 2000 KWH INDUSTRIAL, SEM DEMANDA | SINAPI | KWH | 2.54 | 1.01 |  | 2.54 | 1.01
TOTAL Especiais:
VALOR:
VALOR BDI (23.08%):
VALOR COM BDI:
​101624​ PREPARO DE FUNDO DE VALA COM LARGURA MAIOR OU IGUAL A 1,5 M E MENOR QUE 2,5 M, COM CAMADA DE BRITA, LANÇAMENTO MECANIZADO. AF_08/2020​ (M3)
Equipamento Custo Horário |  | FONTE | UNID | COEFICIENTE | PREÇO UNITÁRIO | TOTAL
91534 | COMPACTADOR DE SOLOS DE PERCUSSÃO (SOQUETE) COM MOTOR A GASOLINA 4 TEMPOS, POTÊNCIA 4 CV - CHI DIURNO. AF_08/2015 | SINAPI | CHI | 0.0302 |  |  | 0.0302 | 36.75
91533 | COMPACTADOR DE SOLOS DE PERCUSSÃO (SOQUETE) COM MOTOR A GASOLINA 4 TEMPOS, POTÊNCIA 4 CV - CHP DIURNO. AF_08/2015 | SINAPI | CHP | 0.0325 |  |  | 0.0325 | 44.39
5679 | RETROESCAVADEIRA SOBRE RODAS COM CARREGADEIRA, TRAÇÃO 4X4, POTÊNCIA LÍQ. 88 HP, CAÇAMBA CARREG. CAP. MÍN. 1 M3, CAÇAMBA RETRO CAP. 0,26 M3, PESO OPERACIONAL MÍN. 6.674 KG, PROFUNDIDADE ESCAVAÇÃO MÁX. 4,37 M - CHI DIURNO. AF_06/2014 | SINAPI | CHI | 0.3972 | 69.12 |  | 0.3972 | 69.12
5678 | RETROESCAVADEIRA SOBRE RODAS COM CARREGADEIRA, TRAÇÃO 4X4, POTÊNCIA LÍQ. 88 HP, CAÇAMBA CARREG. CAP. MÍN. 1 M3, CAÇAMBA RETRO CAP. 0,26 M3, PESO OPERACIONAL MÍN. 6.674 KG, PROFUNDIDADE ESCAVAÇÃO MÁX. 4,37 M - CHP DIURNO. AF_06/2014 | SINAPI | CHP | 0.0794 | 152.91 |  | 0.0794 | 152.91
TOTAL Equipamento Custo Horário:
Material |  | FONTE | UNID | COEFICIENTE | PREÇO UNITÁRIO | TOTAL
00004720 | PEDRA BRITADA N. 0, OU PEDRISCO (4,8 A 9,5 MM) POSTO PEDREIRA/FORNECEDOR, SEM FRETE | SINAPI | M3 | 1.1 |  |  | 1.1 | 128.17
TOTAL Material:
Mão de Obra com Encargos Complementares |  | FONTE | UNID | COEFICIENTE | PREÇO UNITÁRIO | TOTAL
88309 | PEDREIRO COM ENCARGOS COMPLEMENTARES | SINAPI | H |  |  |  | 0.572 | 30.58
88316 | SERVENTE COM ENCARGOS COMPLEMENTARES | SINAPI | H |  |  |  | 0.8579 | 23.56
TOTAL Mão de Obra com Encargos Complementares:
VALOR:
VALOR BDI (23.08%):
VALOR COM BDI:
​101616​ PREPARO DE FUNDO DE VALA COM LARGURA MENOR QUE 1,5 M (ACERTO DO SOLO NATURAL). AF_08/2020​ (M2)
Equipamento Custo Horário |  | FONTE | UNID | COEFICIENTE | PREÇO UNITÁRIO | TOTAL
91534 | COMPACTADOR DE SOLOS DE PERCUSSÃO (SOQUETE) COM MOTOR A GASOLINA 4 TEMPOS, POTÊNCIA 4 CV - CHI DIURNO. AF_08/2015 | SINAPI | CHI | 0.0036 |  |  | 0.0036 | 36.75
91533 | COMPACTADOR DE SOLOS DE PERCUSSÃO (SOQUETE) COM MOTOR A GASOLINA 4 TEMPOS, POTÊNCIA 4 CV - CHP DIURNO. AF_08/2015 | SINAPI | CHP | 0.0036 |  |  | 0.0036 | 44.39
TOTAL Equipamento Custo Horário:
Mão de Obra com Encargos Complementares |  | FONTE | UNID | COEFICIENTE | PREÇO UNITÁRIO | TOTAL
88309 | PEDREIRO COM ENCARGOS COMPLEMENTARES | SINAPI | H |  |  |  | 0.102 | 30.58
88316 | SERVENTE COM ENCARGOS COMPLEMENTARES | SINAPI | H |  |  |  | 0.1531 | 23.56
TOTAL Mão de Obra com Encargos Complementares:
VALOR:
VALOR BDI (23.08%):
VALOR COM BDI:
​101618​ PREPARO DE FUNDO DE VALA COM LARGURA MENOR QUE 1,5 M, COM CAMADA DE AREIA, LANÇAMENTO MANUAL. AF_08/2020​ (M3)
Equipamento Custo Horário |  | FONTE | UNID | COEFICIENTE | PREÇO UNITÁRIO | TOTAL
91534 | COMPACTADOR DE SOLOS DE PERCUSSÃO (SOQUETE) COM MOTOR A GASOLINA 4 TEMPOS, POTÊNCIA 4 CV - CHI DIURNO. AF_08/2015 | SINAPI | CHI | 0.0666 |  |  | 0.0666 | 36.75
91533 | COMPACTADOR DE SOLOS DE PERCUSSÃO (SOQUETE) COM MOTOR A GASOLINA 4 TEMPOS, POTÊNCIA 4 CV - CHP DIURNO. AF_08/2015 | SINAPI | CHP | 0.0718 |  |  | 0.0718 | 44.39
TOTAL Equipamento Custo Horário:
Material |  | FONTE | UNID | COEFICIENTE | PREÇO UNITÁRIO | TOTAL
00000370 | AREIA MEDIA - POSTO JAZIDA/FORNECEDOR (RETIRADO NA JAZIDA, SEM TRANSPORTE) | SINAPI | M3 | 1.1 |  |  | 1.1 | 130
TOTAL Material:
Mão de Obra com Encargos Complementares |  | FONTE | UNID | COEFICIENTE | PREÇO UNITÁRIO | TOTAL
88309 | PEDREIRO COM ENCARGOS COMPLEMENTARES | SINAPI | H |  |  |  | 2.0219 | 30.58
88316 | SERVENTE COM ENCARGOS COMPLEMENTARES | SINAPI | H |  |  |  | 3.0329 | 23.56
TOTAL Mão de Obra com Encargos Complementares:
VALOR:
VALOR BDI (23.08%):
VALOR COM BDI:
​101619​ PREPARO DE FUNDO DE VALA COM LARGURA MENOR QUE 1,5 M, COM CAMADA DE BRITA, LANÇAMENTO MANUAL. AF_08/2020​ (M3)
Equipamento Custo Horário |  | FONTE | UNID | COEFICIENTE | PREÇO UNITÁRIO | TOTAL
91534 | COMPACTADOR DE SOLOS DE PERCUSSÃO (SOQUETE) COM MOTOR A GASOLINA 4 TEMPOS, POTÊNCIA 4 CV - CHI DIURNO. AF_08/2015 | SINAPI | CHI | 0.0666 |  |  | 0.0666 | 36.75
91533 | COMPACTADOR DE SOLOS DE PERCUSSÃO (SOQUETE) COM MOTOR A GASOLINA 4 TEMPOS, POTÊNCIA 4 CV - CHP DIURNO. AF_08/2015 | SINAPI | CHP | 0.0718 |  |  | 0.0718 | 44.39
TOTAL Equipamento Custo Horário:
Material |  | FONTE | UNID | COEFICIENTE | PREÇO UNITÁRIO | TOTAL
00004720 | PEDRA BRITADA N. 0, OU PEDRISCO (4,8 A 9,5 MM) POSTO PEDREIRA/FORNECEDOR, SEM FRETE | SINAPI | M3 | 1.1 |  |  | 1.1 | 128.17
TOTAL Material:
Mão de Obra com Encargos Complementares |  | FONTE | UNID | COEFICIENTE | PREÇO UNITÁRIO | TOTAL
88309 | PEDREIRO COM ENCARGOS COMPLEMENTARES | SINAPI | H |  |  |  | 2.4938 | 30.58
88316 | SERVENTE COM ENCARGOS COMPLEMENTARES | SINAPI | H |  |  |  | 3.7407 | 23.56
TOTAL Mão de Obra com Encargos Complementares:
VALOR:
VALOR BDI (23.08%):
VALOR COM BDI:
​5679​ RETROESCAVADEIRA SOBRE RODAS COM CARREGADEIRA, TRAÇÃO 4X4, POTÊNCIA LÍQ. 88 HP, CAÇAMBA CARREG. CAP. MÍN. 1 M3, CAÇAMBA RETRO CAP. 0,26 M3, PESO OPERACIONAL MÍN. 6.674 KG, PROFUNDIDADE ESCAVAÇÃO MÁX. 4,37 M - CHI DIURNO. AF_06/2014​ (CHI)
Mão de Obra com Encargos Complementares |  | FONTE | UNID | COEFICIENTE | PREÇO UNITÁRIO | TOTAL
88294 | OPERADOR DE ESCAVADEIRA COM ENCARGOS COMPLEMENTARES | SINAPI | H |  |  |  | 1 | 36.14
TOTAL Mão de Obra com Encargos Complementares:
Serviço |  | FONTE | UNID | COEFICIENTE | PREÇO UNITÁRIO | TOTAL
88857 | RETROESCAVADEIRA SOBRE RODAS COM CARREGADEIRA, TRAÇÃO 4X4, POTÊNCIA LÍQ. 88 HP, CAÇAMBA CARREG. CAP. MÍN. 1 M3, CAÇAMBA RETRO CAP. 0,26 M3, PESO OPERACIONAL MÍN. 6.674 KG, PROFUNDIDADE ESCAVAÇÃO MÁX. 4,37 M - DEPRECIAÇÃO. AF_06/2014 | SINAPI | H | 1 | 26.09 |  | 1 | 26.09
88858 | RETROESCAVADEIRA SOBRE RODAS COM CARREGADEIRA, TRAÇÃO 4X4, POTÊNCIA LÍQ. 88 HP, CAÇAMBA CARREG. CAP. MÍN. 1 M3, CAÇAMBA RETRO CAP. 0,26 M3, PESO OPERACIONAL MÍN. 6.674 KG, PROFUNDIDADE ESCAVAÇÃO MÁX. 4,37 M - JUROS. AF_06/2014 | SINAPI | H | 1 | 6.89 |  | 1 | 6.89
TOTAL Serviço:
VALOR:
VALOR BDI (23.08%):
VALOR COM BDI:
​5678​ RETROESCAVADEIRA SOBRE RODAS COM CARREGADEIRA, TRAÇÃO 4X4, POTÊNCIA LÍQ. 88 HP, CAÇAMBA CARREG. CAP. MÍN. 1 M3, CAÇAMBA RETRO CAP. 0,26 M3, PESO OPERACIONAL MÍN. 6.674 KG, PROFUNDIDADE ESCAVAÇÃO MÁX. 4,37 M - CHP DIURNO. AF_06/2014​ (CHP)
Mão de Obra com Encargos Complementares |  | FONTE | UNID | COEFICIENTE | PREÇO UNITÁRIO | TOTAL
88294 | OPERADOR DE ESCAVADEIRA COM ENCARGOS COMPLEMENTARES | SINAPI | H |  |  |  | 1 | 36.14
TOTAL Mão de Obra com Encargos Complementares:
Serviço |  | FONTE | UNID | COEFICIENTE | PREÇO UNITÁRIO | TOTAL
88857 | RETROESCAVADEIRA SOBRE RODAS COM CARREGADEIRA, TRAÇÃO 4X4, POTÊNCIA LÍQ. 88 HP, CAÇAMBA CARREG. CAP. MÍN. 1 M3, CAÇAMBA RETRO CAP. 0,26 M3, PESO OPERACIONAL MÍN. 6.674 KG, PROFUNDIDADE ESCAVAÇÃO MÁX. 4,37 M - DEPRECIAÇÃO. AF_06/2014 | SINAPI | H | 1 |  |  | 1 | 26.09
88858 | RETROESCAVADEIRA SOBRE RODAS COM CARREGADEIRA, TRAÇÃO 4X4, POTÊNCIA LÍQ. 88 HP, CAÇAMBA CARREG. CAP. MÍN. 1 M3, CAÇAMBA RETRO CAP. 0,26 M3, PESO OPERACIONAL MÍN. 6.674 KG, PROFUNDIDADE ESCAVAÇÃO MÁX. 4,37 M - JUROS. AF_06/2014 | SINAPI | H | 1 |  |  | 1 | 6.89
5664 | RETROESCAVADEIRA SOBRE RODAS COM CARREGADEIRA, TRAÇÃO 4X4, POTÊNCIA LÍQ. 88 HP, CAÇAMBA CARREG. CAP. MÍN. 1 M3, CAÇAMBA RETRO CAP. 0,26 M3, PESO OPERACIONAL MÍN. 6.674 KG, PROFUNDIDADE ESCAVAÇÃO MÁX. 4,37 M - MANUTENÇÃO. AF_06/2014 | SINAPI | H | 1 | 32.61 |  | 1 | 32.61
53786 | RETROESCAVADEIRA SOBRE RODAS COM CARREGADEIRA, TRAÇÃO 4X4, POTÊNCIA LÍQ. 88 HP, CAÇAMBA CARREG. CAP. MÍN. 1 M3, CAÇAMBA RETRO CAP. 0,26 M3, PESO OPERACIONAL MÍN. 6.674 KG, PROFUNDIDADE ESCAVAÇÃO MÁX. 4,37 M - MATERIAIS NA OPERAÇÃO. AF_06/2014 | SINAPI | H | 1 | 51.18 |  | 1 | 51.18
TOTAL Serviço:
VALOR:
VALOR BDI (23.08%):
VALOR COM BDI:
​88857​ RETROESCAVADEIRA SOBRE RODAS COM CARREGADEIRA, TRAÇÃO 4X4, POTÊNCIA LÍQ. 88 HP, CAÇAMBA CARREG. CAP. MÍN. 1 M3, CAÇAMBA RETRO CAP. 0,26 M3, PESO OPERACIONAL MÍN. 6.674 KG, PROFUNDIDADE ESCAVAÇÃO MÁX. 4,37 M - DEPRECIAÇÃO. AF_06/2014​ (H)
Equipamento |  | FONTE | UNID | COEFICIENTE | PREÇO UNITÁRIO | TOTAL
00036531 | RETROESCAVADEIRA SOBRE RODAS COM CARREGADEIRA, TRACAO 4 X 4, POTENCIA LIQUIDA 88 HP, PESO OPERACIONAL MINIMO DE 6674 KG, CAPACIDADE DA CARREGADEIRA DE 1,00 M3 E DA RETROESCAVADEIRA MINIMA DE 0,26 M3, PROFUNDIDADE DE ESCAVACAO MAXIMA DE 4,37 M | SINAPI | UN | 5.6e-05 | 465945.09 |  |  | 465945.09
TOTAL Equipamento:
VALOR:
VALOR BDI (23.08%):
VALOR COM BDI:
​88858​ RETROESCAVADEIRA SOBRE RODAS COM CARREGADEIRA, TRAÇÃO 4X4, POTÊNCIA LÍQ. 88 HP, CAÇAMBA CARREG. CAP. MÍN. 1 M3, CAÇAMBA RETRO CAP. 0,26 M3, PESO OPERACIONAL MÍN. 6.674 KG, PROFUNDIDADE ESCAVAÇÃO MÁX. 4,37 M - JUROS. AF_06/2014​ (H)
Equipamento |  | FONTE | UNID | COEFICIENTE | PREÇO UNITÁRIO | TOTAL
00036531 | RETROESCAVADEIRA SOBRE RODAS COM CARREGADEIRA, TRACAO 4 X 4, POTENCIA LIQUIDA 88 HP, PESO OPERACIONAL MINIMO DE 6674 KG, CAPACIDADE DA CARREGADEIRA DE 1,00 M3 E DA RETROESCAVADEIRA MINIMA DE 0,26 M3, PROFUNDIDADE DE ESCAVACAO MAXIMA DE 4,37 M | SINAPI | UN | 1.48e-05 | 465945.09 |  |  | 465945.09
TOTAL Equipamento:
VALOR:
VALOR BDI (23.08%):
VALOR COM BDI:
​5664​ RETROESCAVADEIRA SOBRE RODAS COM CARREGADEIRA, TRAÇÃO 4X4, POTÊNCIA LÍQ. 88 HP, CAÇAMBA CARREG. CAP. MÍN. 1 M3, CAÇAMBA RETRO CAP. 0,26 M3, PESO OPERACIONAL MÍN. 6.674 KG, PROFUNDIDADE ESCAVAÇÃO MÁX. 4,37 M - MANUTENÇÃO. AF_06/2014​ (H)
Equipamento |  | FONTE | UNID | COEFICIENTE | PREÇO UNITÁRIO | TOTAL
00036531 | RETROESCAVADEIRA SOBRE RODAS COM CARREGADEIRA, TRACAO 4 X 4, POTENCIA LIQUIDA 88 HP, PESO OPERACIONAL MINIMO DE 6674 KG, CAPACIDADE DA CARREGADEIRA DE 1,00 M3 E DA RETROESCAVADEIRA MINIMA DE 0,26 M3, PROFUNDIDADE DE ESCAVACAO MAXIMA DE 4,37 M | SINAPI | UN | 7e-05 | 465945.09 |  |  | 465945.09
TOTAL Equipamento:
VALOR:
VALOR BDI (23.08%):
VALOR COM BDI:
​53786​ RETROESCAVADEIRA SOBRE RODAS COM CARREGADEIRA, TRAÇÃO 4X4, POTÊNCIA LÍQ. 88 HP, CAÇAMBA CARREG. CAP. MÍN. 1 M3, CAÇAMBA RETRO CAP. 0,26 M3, PESO OPERACIONAL MÍN. 6.674 KG, PROFUNDIDADE ESCAVAÇÃO MÁX. 4,37 M - MATERIAIS NA OPERAÇÃO. AF_06/2014​ (H)
Material |  | FONTE | UNID | COEFICIENTE | PREÇO UNITÁRIO | TOTAL
00004221 | OLEO DIESEL COMBUSTIVEL COMUM METROPOLITANO S-10 OU S-500 | SINAPI | L | 8.53 | 6 |  | 8.53 | 6
TOTAL Material:
VALOR:
VALOR BDI (23.08%):
VALOR COM BDI:
​91693​ SERRA CIRCULAR DE BANCADA COM MOTOR ELÉTRICO POTÊNCIA DE 5HP, COM COIFA PARA DISCO 10" - CHI DIURNO. AF_08/2015​ (CHI)
Mão de Obra com Encargos Complementares |  | FONTE | UNID | COEFICIENTE | PREÇO UNITÁRIO | TOTAL
88297 | OPERADOR DE MÁQUINAS E EQUIPAMENTOS COM ENCARGOS COMPLEMENTARES | SINAPI | H |  |  |  | 1 | 35.59
TOTAL Mão de Obra com Encargos Complementares:
Serviço |  | FONTE | UNID | COEFICIENTE | PREÇO UNITÁRIO | TOTAL
91688 | SERRA CIRCULAR DE BANCADA COM MOTOR ELÉTRICO POTÊNCIA DE 5HP, COM COIFA PARA DISCO 10" - DEPRECIAÇÃO. AF_08/2015 | SINAPI | H | 1 | 0.11 |  | 1 | 0.11
91689 | SERRA CIRCULAR DE BANCADA COM MOTOR ELÉTRICO POTÊNCIA DE 5HP, COM COIFA PARA DISCO 10" - JUROS. AF_08/2015 | SINAPI | H | 1 | 0.02 |  | 1 | 0.02
TOTAL Serviço:
VALOR:
VALOR BDI (23.08%):
VALOR COM BDI:
​91692​ SERRA CIRCULAR DE BANCADA COM MOTOR ELÉTRICO POTÊNCIA DE 5HP, COM COIFA PARA DISCO 10" - CHP DIURNO. AF_08/2015​ (CHP)
Mão de Obra com Encargos Complementares |  | FONTE | UNID | COEFICIENTE | PREÇO UNITÁRIO | TOTAL
88297 | OPERADOR DE MÁQUINAS E EQUIPAMENTOS COM ENCARGOS COMPLEMENTARES | SINAPI | H |  |  |  | 1 | 35.59
TOTAL Mão de Obra com Encargos Complementares:
Serviço |  | FONTE | UNID | COEFICIENTE | PREÇO UNITÁRIO | TOTAL
91688 | SERRA CIRCULAR DE BANCADA COM MOTOR ELÉTRICO POTÊNCIA DE 5HP, COM COIFA PARA DISCO 10" - DEPRECIAÇÃO. AF_08/2015 | SINAPI | H | 1 |  |  | 1 | 0.11
91689 | SERRA CIRCULAR DE BANCADA COM MOTOR ELÉTRICO POTÊNCIA DE 5HP, COM COIFA PARA DISCO 10" - JUROS. AF_08/2015 | SINAPI | H | 1 |  |  | 1 | 0.02
91690 | SERRA CIRCULAR DE BANCADA COM MOTOR ELÉTRICO POTÊNCIA DE 5HP, COM COIFA PARA DISCO 10" - MANUTENÇÃO. AF_08/2015 | SINAPI | H | 1 | 0.07 |  | 1 | 0.07
91691 | SERRA CIRCULAR DE BANCADA COM MOTOR ELÉTRICO POTÊNCIA DE 5HP, COM COIFA PARA DISCO 10" - MATERIAIS NA OPERAÇÃO. AF_08/2015 | SINAPI | H | 1 | 1.37 |  | 1 | 1.37
TOTAL Serviço:
VALOR:
VALOR BDI (23.08%):
VALOR COM BDI:
​91688​ SERRA CIRCULAR DE BANCADA COM MOTOR ELÉTRICO POTÊNCIA DE 5HP, COM COIFA PARA DISCO 10" - DEPRECIAÇÃO. AF_08/2015​ (H)
Equipamento |  | FONTE | UNID | COEFICIENTE | PREÇO UNITÁRIO | TOTAL
00014618 | SERRA CIRCULAR DE BANCADA COM MOTOR ELETRICO, POTENCIA DE *1600* W, PARA DISCO DE DIAMETRO DE 10" (250 MM) | SINAPI | UN | 7.2e-05 | 1577.47 |  |  | 1577.47
TOTAL Equipamento:
VALOR:
VALOR BDI (23.08%):
VALOR COM BDI:
​91689​ SERRA CIRCULAR DE BANCADA COM MOTOR ELÉTRICO POTÊNCIA DE 5HP, COM COIFA PARA DISCO 10" - JUROS. AF_08/2015​ (H)
Equipamento |  | FONTE | UNID | COEFICIENTE | PREÇO UNITÁRIO | TOTAL
00014618 | SERRA CIRCULAR DE BANCADA COM MOTOR ELETRICO, POTENCIA DE *1600* W, PARA DISCO DE DIAMETRO DE 10" (250 MM) | SINAPI | UN | 1.48e-05 | 1577.47 |  |  | 1577.47
TOTAL Equipamento:
VALOR:
VALOR BDI (23.08%):
VALOR COM BDI:
​91690​ SERRA CIRCULAR DE BANCADA COM MOTOR ELÉTRICO POTÊNCIA DE 5HP, COM COIFA PARA DISCO 10" - MANUTENÇÃO. AF_08/2015​ (H)
Equipamento |  | FONTE | UNID | COEFICIENTE | PREÇO UNITÁRIO | TOTAL
00014618 | SERRA CIRCULAR DE BANCADA COM MOTOR ELETRICO, POTENCIA DE *1600* W, PARA DISCO DE DIAMETRO DE 10" (250 MM) | SINAPI | UN | 5e-05 | 1577.47 |  |  | 1577.47
TOTAL Equipamento:
VALOR:
VALOR BDI (23.08%):
VALOR COM BDI:
​91691​ SERRA CIRCULAR DE BANCADA COM MOTOR ELÉTRICO POTÊNCIA DE 5HP, COM COIFA PARA DISCO 10" - MATERIAIS NA OPERAÇÃO. AF_08/2015​ (H)
Especiais |  | FONTE | UNID | COEFICIENTE |  | TOTAL
00002705 | ENERGIA ELETRICA ATE 2000 KWH INDUSTRIAL, SEM DEMANDA | SINAPI | KWH | 1.36 | 1.01 |  | 1.36 | 1.01
TOTAL Especiais:
VALOR:
VALOR BDI (23.08%):
VALOR COM BDI:
​88315​ SERRALHEIRO COM ENCARGOS COMPLEMENTARES​ (H)
Encargos Complementares |  | FONTE | UNID | COEFICIENTE | PREÇO UNITÁRIO | TOTAL
00037370 | ALIMENTACAO - HORISTA (COLETADO CAIXA - ENCARGOS COMPLEMENTARES) | SINAPI | H | 1 | 3.62 |  | 1 | 3.62
00043489 | EPI - FAMILIA PEDREIRO - HORISTA (ENCARGOS COMPLEMENTARES - COLETADO CAIXA) | SINAPI | H | 1 | 1.31 |  | 1 | 1.31
00037372 | EXAMES - HORISTA (COLETADO CAIXA - ENCARGOS COMPLEMENTARES) | SINAPI | H | 1 | 1.43 |  | 1 | 1.43
00043465 | FERRAMENTAS - FAMILIA PEDREIRO - HORISTA (ENCARGOS COMPLEMENTARES - COLETADO CAIXA) | SINAPI | H | 1 | 0.78 |  | 1 | 0.78
00037373 | SEGURO - HORISTA (COLETADO CAIXA - ENCARGOS COMPLEMENTARES) | SINAPI | H | 1 | 0.08 |  | 1 | 0.08
00037371 | TRANSPORTE - HORISTA (COLETADO CAIXA - ENCARGOS COMPLEMENTARES) | SINAPI | H | 1 | 1.09 |  | 1 | 1.09
TOTAL Encargos Complementares:
Mão de Obra |  | FONTE | UNID | COEFICIENTE | PREÇO UNITÁRIO | TOTAL
00006110 | SERRALHEIRO (HORISTA) | SINAPI | H | 1 | 21.81 |  | 1 | 21.81
TOTAL Mão de Obra:
Serviço |  | FONTE | UNID | COEFICIENTE | PREÇO UNITÁRIO | TOTAL
95377 | CURSO DE CAPACITAÇÃO PARA SERRALHEIRO (ENCARGOS COMPLEMENTARES) - HORISTA | SINAPI | H | 1 |  |  | 1 | 0.25
TOTAL Serviço:
VALOR:
VALOR BDI (23.08%):
VALOR COM BDI:
​88316​ SERVENTE COM ENCARGOS COMPLEMENTARES​ (H)
Encargos Complementares |  | FONTE | UNID | COEFICIENTE | PREÇO UNITÁRIO | TOTAL
00037370 | ALIMENTACAO - HORISTA (COLETADO CAIXA - ENCARGOS COMPLEMENTARES) | SINAPI | H | 1 | 3.62 |  | 1 | 3.62
00043491 | EPI - FAMILIA SERVENTE - HORISTA (ENCARGOS COMPLEMENTARES - COLETADO CAIXA) | SINAPI | H | 1 | 1.39 |  | 1 | 1.39
00037372 | EXAMES - HORISTA (COLETADO CAIXA - ENCARGOS COMPLEMENTARES) | SINAPI | H | 1 | 1.43 |  | 1 | 1.43
00043467 | FERRAMENTAS - FAMILIA SERVENTE - HORISTA (ENCARGOS COMPLEMENTARES - COLETADO CAIXA) | SINAPI | H | 1 | 0.61 |  | 1 | 0.61
00037373 | SEGURO - HORISTA (COLETADO CAIXA - ENCARGOS COMPLEMENTARES) | SINAPI | H | 1 | 0.08 |  | 1 | 0.08
00037371 | TRANSPORTE - HORISTA (COLETADO CAIXA - ENCARGOS COMPLEMENTARES) | SINAPI | H | 1 | 1.09 |  | 1 | 1.09
TOTAL Encargos Complementares:
Mão de Obra |  | FONTE | UNID | COEFICIENTE | PREÇO UNITÁRIO | TOTAL
00006111 | SERVENTE DE OBRAS (HORISTA) | SINAPI | H |  | 15.03 |  | 1 | 15.03
TOTAL Mão de Obra:
Serviço |  | FONTE | UNID | COEFICIENTE | PREÇO UNITÁRIO | TOTAL
95378 | CURSO DE CAPACITAÇÃO PARA SERVENTE (ENCARGOS COMPLEMENTARES) - HORISTA | SINAPI | H | 1 |  |  | 1 | 0.31
TOTAL Serviço:
VALOR:
VALOR BDI (23.08%):
VALOR COM BDI:
​86881​ SIFÃO DO TIPO GARRAFA EM METAL CROMADO 1 X 1.1/2" - FORNECIMENTO E INSTALAÇÃO. AF_01/2020​ (UN)
Material |  | FONTE | UNID | COEFICIENTE | PREÇO UNITÁRIO | TOTAL
00003146 | FITA VEDA ROSCA, EM PTFE, ROLO DE 18 MM X 10 M (L X C) | SINAPI | UN | 0.0332 |  |  | 0.0332 | 4
00006136 | SIFAO EM METAL CROMADO PARA PIA OU LAVATORIO, 1 X 1.1/2" | SINAPI | UN | 1 |  |  | 1 | 234.9
TOTAL Material:
Mão de Obra com Encargos Complementares |  | FONTE | UNID | COEFICIENTE | PREÇO UNITÁRIO | TOTAL
88267 | ENCANADOR OU BOMBEIRO HIDRÁULICO COM ENCARGOS COMPLEMENTARES | SINAPI | H |  |  |  | 0.2734 | 29.86
88316 | SERVENTE COM ENCARGOS COMPLEMENTARES | SINAPI | H |  |  |  | 0.0862 | 23.56
TOTAL Mão de Obra com Encargos Complementares:
VALOR:
VALOR BDI (23.08%):
VALOR COM BDI:
​88317​ SOLDADOR COM ENCARGOS COMPLEMENTARES​ (H)
Encargos Complementares |  | FONTE | UNID | COEFICIENTE | PREÇO UNITÁRIO | TOTAL
00037370 | ALIMENTACAO - HORISTA (COLETADO CAIXA - ENCARGOS COMPLEMENTARES) | SINAPI | H | 1 | 3.62 |  | 1 | 3.62
00043492 | EPI - FAMILIA SOLDADOR - HORISTA (ENCARGOS COMPLEMENTARES - COLETADO CAIXA) | SINAPI | H | 1 | 1.82 |  | 1 | 1.82
00037372 | EXAMES - HORISTA (COLETADO CAIXA - ENCARGOS COMPLEMENTARES) | SINAPI | H | 1 | 1.43 |  | 1 | 1.43
00043468 | FERRAMENTAS - FAMILIA SOLDADOR - HORISTA (ENCARGOS COMPLEMENTARES - COLETADO CAIXA) | SINAPI | H | 1 | 1.21 |  | 1 | 1.21
00037373 | SEGURO - HORISTA (COLETADO CAIXA - ENCARGOS COMPLEMENTARES) | SINAPI | H | 1 | 0.08 |  | 1 | 0.08
00037371 | TRANSPORTE - HORISTA (COLETADO CAIXA - ENCARGOS COMPLEMENTARES) | SINAPI | H | 1 | 1.09 |  | 1 | 1.09
TOTAL Encargos Complementares:
Mão de Obra |  | FONTE | UNID | COEFICIENTE | PREÇO UNITÁRIO | TOTAL
00006160 | SOLDADOR (HORISTA) | SINAPI | H |  | 21.81 |  | 1 | 21.81
TOTAL Mão de Obra:
Serviço |  | FONTE | UNID | COEFICIENTE | PREÇO UNITÁRIO | TOTAL
95379 | CURSO DE CAPACITAÇÃO PARA SOLDADOR (ENCARGOS COMPLEMENTARES) - HORISTA | SINAPI | H | 1 |  |  | 1 | 0.25
TOTAL Serviço:
VALOR:
VALOR BDI (23.08%):
VALOR COM BDI:
​91946​ SUPORTE PARAFUSADO COM PLACA DE ENCAIXE 4" X 2" MÉDIO (1,30 M DO PISO) PARA PONTO ELÉTRICO - FORNECIMENTO E INSTALAÇÃO. AF_03/2023​ (UN)
Material |  | FONTE | UNID | COEFICIENTE | PREÇO UNITÁRIO | TOTAL
00038094 | ESPELHO / PLACA DE 3 POSTOS 4" X 2", PARA INSTALACAO DE TOMADAS E INTERRUPTORES | SINAPI | UN | 1 |  |  | 1 | 2.88
00038099 | SUPORTE DE FIXACAO PARA ESPELHO / PLACA 4" X 2", PARA 3 MODULOS, PARA INSTALACAO DE TOMADAS E INTERRUPTORES (SOMENTE SUPORTE) | SINAPI | UN | 1 |  |  | 1 | 1.49
TOTAL Material:
Mão de Obra com Encargos Complementares |  | FONTE | UNID | COEFICIENTE | PREÇO UNITÁRIO | TOTAL
88247 | AUXILIAR DE ELETRICISTA COM ENCARGOS COMPLEMENTARES | SINAPI | H |  |  |  | 0.128 | 25.22
88264 | ELETRICISTA COM ENCARGOS COMPLEMENTARES | SINAPI | H |  |  |  | 0.128 | 30.96
TOTAL Mão de Obra com Encargos Complementares:
VALOR:
VALOR BDI (23.08%):
VALOR COM BDI:
​I0775​ TEODOLITO (CHP)​ (H)
Geral |  | FONTE | UNID | COEFICIENTE |  | TOTAL
I2701 | DEPRECIAÇÃO | SEINFRA | H | 1.1388 |  |  | 1.1388 | 1
I2702 | JUROS | SEINFRA | H | 0.4697 |  |  | 0.4697 | 1
I2703 | MANUTENÇÃO | SEINFRA | H | 0.7117 |  |  | 0.7117 | 1
TOTAL Geral:
VALOR:
VALOR BDI (23.08%):
VALOR COM BDI:
​91990​ TOMADA ALTA DE EMBUTIR (1 MÓDULO), 2P+T 10 A, SEM SUPORTE E SEM PLACA - FORNECIMENTO E INSTALAÇÃO. AF_03/2023​ (UN)
Material |  | FONTE | UNID | COEFICIENTE | PREÇO UNITÁRIO | TOTAL
00038101 | TOMADA 2P+T 10A, 250V (APENAS MODULO) | SINAPI | UN | 1 |  |  | 1 | 7.74
TOTAL Material:
Mão de Obra com Encargos Complementares |  | FONTE | UNID | COEFICIENTE | PREÇO UNITÁRIO | TOTAL
88247 | AUXILIAR DE ELETRICISTA COM ENCARGOS COMPLEMENTARES | SINAPI | H |  |  |  | 0.511 | 25.22
88264 | ELETRICISTA COM ENCARGOS COMPLEMENTARES | SINAPI | H |  |  |  | 0.511 | 30.96
TOTAL Mão de Obra com Encargos Complementares:
VALOR:
VALOR BDI (23.08%):
VALOR COM BDI:
​91991​ TOMADA ALTA DE EMBUTIR (1 MÓDULO), 2P+T 20 A, SEM SUPORTE E SEM PLACA - FORNECIMENTO E INSTALAÇÃO. AF_03/2023​ (UN)
Material |  | FONTE | UNID | COEFICIENTE | PREÇO UNITÁRIO | TOTAL
00038102 | TOMADA 2P+T 20A, 250V (APENAS MODULO) | SINAPI | UN | 1 |  |  | 1 | 9.91
TOTAL Material:
Mão de Obra com Encargos Complementares |  | FONTE | UNID | COEFICIENTE | PREÇO UNITÁRIO | TOTAL
88247 | AUXILIAR DE ELETRICISTA COM ENCARGOS COMPLEMENTARES | SINAPI | H |  |  |  | 0.511 | 25.22
88264 | ELETRICISTA COM ENCARGOS COMPLEMENTARES | SINAPI | H |  |  |  | 0.511 | 30.96
TOTAL Mão de Obra com Encargos Complementares:
VALOR:
VALOR BDI (23.08%):
VALOR COM BDI:
​91999​ TOMADA BAIXA DE EMBUTIR (1 MÓDULO), 2P+T 20 A, SEM SUPORTE E SEM PLACA - FORNECIMENTO E INSTALAÇÃO. AF_03/2023​ (UN)
Material |  | FONTE | UNID | COEFICIENTE | PREÇO UNITÁRIO | TOTAL
00038102 | TOMADA 2P+T 20A, 250V (APENAS MODULO) | SINAPI | UN | 1 |  |  | 1 | 9.91
TOTAL Material:
Mão de Obra com Encargos Complementares |  | FONTE | UNID | COEFICIENTE | PREÇO UNITÁRIO | TOTAL
88247 | AUXILIAR DE ELETRICISTA COM ENCARGOS COMPLEMENTARES | SINAPI | H |  |  |  | 0.242 | 25.22
88264 | ELETRICISTA COM ENCARGOS COMPLEMENTARES | SINAPI | H |  |  |  | 0.242 | 30.96
TOTAL Mão de Obra com Encargos Complementares:
VALOR:
VALOR BDI (23.08%):
VALOR COM BDI:
​92006​ TOMADA BAIXA DE EMBUTIR (2 MÓDULOS), 2P+T 10 A, SEM SUPORTE E SEM PLACA - FORNECIMENTO E INSTALAÇÃO. AF_03/2023​ (UN)
Material |  | FONTE | UNID | COEFICIENTE | PREÇO UNITÁRIO | TOTAL
00038101 | TOMADA 2P+T 10A, 250V (APENAS MODULO) | SINAPI | UN | 2 |  |  | 2 | 7.74
TOTAL Material:
Mão de Obra com Encargos Complementares |  | FONTE | UNID | COEFICIENTE | PREÇO UNITÁRIO | TOTAL
88247 | AUXILIAR DE ELETRICISTA COM ENCARGOS COMPLEMENTARES | SINAPI | H |  |  |  | 0.421 | 25.22
88264 | ELETRICISTA COM ENCARGOS COMPLEMENTARES | SINAPI | H |  |  |  | 0.421 | 30.96
TOTAL Mão de Obra com Encargos Complementares:
VALOR:
VALOR BDI (23.08%):
VALOR COM BDI:
​92007​ TOMADA BAIXA DE EMBUTIR (2 MÓDULOS), 2P+T 20 A, SEM SUPORTE E SEM PLACA - FORNECIMENTO E INSTALAÇÃO. AF_03/2023​ (UN)
Material |  | FONTE | UNID | COEFICIENTE | PREÇO UNITÁRIO | TOTAL
00038102 | TOMADA 2P+T 20A, 250V (APENAS MODULO) | SINAPI | UN | 2 | 9.91 |  | 2 | 9.91
TOTAL Material:
Mão de Obra com Encargos Complementares |  | FONTE | UNID | COEFICIENTE | PREÇO UNITÁRIO | TOTAL
88247 | AUXILIAR DE ELETRICISTA COM ENCARGOS COMPLEMENTARES | SINAPI | H | 0.421 |  |  | 0.421 | 25.22
88264 | ELETRICISTA COM ENCARGOS COMPLEMENTARES | SINAPI | H | 0.421 |  |  | 0.421 | 30.96
TOTAL Mão de Obra com Encargos Complementares:
VALOR:
VALOR BDI (23.08%):
VALOR COM BDI:
​91994​ TOMADA MÉDIA DE EMBUTIR (1 MÓDULO), 2P+T 10 A, SEM SUPORTE E SEM PLACA - FORNECIMENTO E INSTALAÇÃO. AF_03/2023​ (UN)
Material |  | FONTE | UNID | COEFICIENTE | PREÇO UNITÁRIO | TOTAL
00038101 | TOMADA 2P+T 10A, 250V (APENAS MODULO) | SINAPI | UN | 1 |  |  | 1 | 7.74
TOTAL Material:
Mão de Obra com Encargos Complementares |  | FONTE | UNID | COEFICIENTE | PREÇO UNITÁRIO | TOTAL
88247 | AUXILIAR DE ELETRICISTA COM ENCARGOS COMPLEMENTARES | SINAPI | H |  |  |  | 0.317 | 25.22
88264 | ELETRICISTA COM ENCARGOS COMPLEMENTARES | SINAPI | H |  |  |  | 0.317 | 30.96
TOTAL Mão de Obra com Encargos Complementares:
VALOR:
VALOR BDI (23.08%):
VALOR COM BDI:
​91995​ TOMADA MÉDIA DE EMBUTIR (1 MÓDULO), 2P+T 20 A, SEM SUPORTE E SEM PLACA - FORNECIMENTO E INSTALAÇÃO. AF_03/2023​ (UN)
Material |  | FONTE | UNID | COEFICIENTE | PREÇO UNITÁRIO | TOTAL
00038102 | TOMADA 2P+T 20A, 250V (APENAS MODULO) | SINAPI | UN | 1 |  |  | 1 | 9.91
TOTAL Material:
Mão de Obra com Encargos Complementares |  | FONTE | UNID | COEFICIENTE | PREÇO UNITÁRIO | TOTAL
88247 | AUXILIAR DE ELETRICISTA COM ENCARGOS COMPLEMENTARES | SINAPI | H |  |  |  | 0.317 | 25.22
88264 | ELETRICISTA COM ENCARGOS COMPLEMENTARES | SINAPI | H |  |  |  | 0.317 | 30.96
TOTAL Mão de Obra com Encargos Complementares:
VALOR:
VALOR BDI (23.08%):
VALOR COM BDI:
​92002​ TOMADA MÉDIA DE EMBUTIR (2 MÓDULOS), 2P+T 10 A, SEM SUPORTE E SEM PLACA - FORNECIMENTO E INSTALAÇÃO. AF_03/2023​ (UN)
Material |  | FONTE | UNID | COEFICIENTE | PREÇO UNITÁRIO | TOTAL
00038101 | TOMADA 2P+T 10A, 250V (APENAS MODULO) | SINAPI | UN | 2 | 7.74 |  | 2 | 7.74
TOTAL Material:
Mão de Obra com Encargos Complementares |  | FONTE | UNID | COEFICIENTE | PREÇO UNITÁRIO | TOTAL
88247 | AUXILIAR DE ELETRICISTA COM ENCARGOS COMPLEMENTARES | SINAPI | H | 0.572 |  |  | 0.572 | 25.22
88264 | ELETRICISTA COM ENCARGOS COMPLEMENTARES | SINAPI | H | 0.572 |  |  | 0.572 | 30.96
TOTAL Mão de Obra com Encargos Complementares:
VALOR:
VALOR BDI (23.08%):
VALOR COM BDI:
​92003​ TOMADA MÉDIA DE EMBUTIR (2 MÓDULOS), 2P+T 20 A, SEM SUPORTE E SEM PLACA - FORNECIMENTO E INSTALAÇÃO. AF_03/2023​ (UN)
Material |  | FONTE | UNID | COEFICIENTE | PREÇO UNITÁRIO | TOTAL
00038102 | TOMADA 2P+T 20A, 250V (APENAS MODULO) | SINAPI | UN | 2 | 9.91 |  | 2 | 9.91
TOTAL Material:
Mão de Obra com Encargos Complementares |  | FONTE | UNID | COEFICIENTE | PREÇO UNITÁRIO | TOTAL
88247 | AUXILIAR DE ELETRICISTA COM ENCARGOS COMPLEMENTARES | SINAPI | H | 0.572 |  |  | 0.572 | 25.22
88264 | ELETRICISTA COM ENCARGOS COMPLEMENTARES | SINAPI | H | 0.572 |  |  | 0.572 | 30.96
TOTAL Mão de Obra com Encargos Complementares:
VALOR:
VALOR BDI (23.08%):
VALOR COM BDI:
​86915​ TORNEIRA CROMADA DE MESA, 1/2" OU 3/4", PARA LAVATÓRIO, PADRÃO MÉDIO - FORNECIMENTO E INSTALAÇÃO. AF_01/2020​ (UN)
Material |  | FONTE | UNID | COEFICIENTE | PREÇO UNITÁRIO | TOTAL
00003146 | FITA VEDA ROSCA, EM PTFE, ROLO DE 18 MM X 10 M (L X C) | SINAPI | UN | 0.021 |  |  | 0.021 | 4
00036791 | TORNEIRA METALICA CROMADA DE MESA PARA LAVATORIO, BICA ALTA, COM AREJADOR | SINAPI | UN | 1 |  |  | 1 | 144.63
TOTAL Material:
Mão de Obra com Encargos Complementares |  | FONTE | UNID | COEFICIENTE | PREÇO UNITÁRIO | TOTAL
88267 | ENCANADOR OU BOMBEIRO HIDRÁULICO COM ENCARGOS COMPLEMENTARES | SINAPI | H |  |  |  | 0.096 | 29.86
88316 | SERVENTE COM ENCARGOS COMPLEMENTARES | SINAPI | H |  |  |  | 0.0303 | 23.56
TOTAL Mão de Obra com Encargos Complementares:
VALOR:
VALOR BDI (23.08%):
VALOR COM BDI:
​100952​ TRANSPORTE COM CAMINHÃO CARROCERIA COM GUINDAUTO (MUNCK), MOMENTO MÁXIMO DE CARGA 11,7 TM, EM VIA URBANA PAVIMENTADA, DMT ATÉ 30KM (UNIDADE: TXKM). AF_07/2020​ (TXKM)
Equipamento Custo Horário |  | FONTE | UNID | COEFICIENTE | PREÇO UNITÁRIO | TOTAL
5930 | GUINDAUTO HIDRÁULICO, CAPACIDADE MÁXIMA DE CARGA 6200 KG, MOMENTO MÁXIMO DE CARGA 11,7 TM, ALCANCE MÁXIMO HORIZONTAL 9,70 M, INCLUSIVE CAMINHÃO TOCO PBT 16.000 KG, POTÊNCIA DE 189 CV - CHI DIURNO. AF_06/2014 | SINAPI | CHI | 0.004 |  |  | 0.004 | 79.83
5928 | GUINDAUTO HIDRÁULICO, CAPACIDADE MÁXIMA DE CARGA 6200 KG, MOMENTO MÁXIMO DE CARGA 11,7 TM, ALCANCE MÁXIMO HORIZONTAL 9,70 M, INCLUSIVE CAMINHÃO TOCO PBT 16.000 KG, POTÊNCIA DE 189 CV - CHP DIURNO. AF_06/2014 | SINAPI | CHP | 0.0093 |  |  | 0.0093 | 285.05
TOTAL Equipamento Custo Horário:
VALOR:
VALOR BDI (23.08%):
VALOR COM BDI:
​100205​ TRANSPORTE HORIZONTAL COM JERICA DE 60 L, DE MASSA/ GRANEL (UNIDADE: M3XKM). AF_07/2019​ (M3XKM)
Mão de Obra com Encargos Complementares |  | FONTE | UNID | COEFICIENTE | PREÇO UNITÁRIO | TOTAL
88316 | SERVENTE COM ENCARGOS COMPLEMENTARES | SINAPI | H |  |  |  | 68.3065 | 23.56
TOTAL Mão de Obra com Encargos Complementares:
VALOR:
VALOR BDI (23.08%):
VALOR COM BDI:
​100231​ TRANSPORTE VERTICAL MANUAL, 1 PAVIMENTO, DE SACOS DE 20 KG (UNIDADE: KG). AF_07/2019​ (KG)
Mão de Obra com Encargos Complementares |  | FONTE | UNID | COEFICIENTE | PREÇO UNITÁRIO | TOTAL
88316 | SERVENTE COM ENCARGOS COMPLEMENTARES | SINAPI | H |  |  |  | 0.0018 | 23.56
TOTAL Mão de Obra com Encargos Complementares:
VALOR:
VALOR BDI (23.08%):
VALOR COM BDI:
​I0779​ TRATOR DE ESTEIRAS C/LÂMINA E ESC. HP 155 (CHP)​ (H)
Geral |  | FONTE | UNID | COEFICIENTE |  | TOTAL
I2842 | MÃO DE OBRA DE OPERAÇÃO DO TRATOR DE ESTEIRAS C/ LÂMINA E ESC. (155 HP) | SEINFRA | H | 1 |  |  | 1 | 32.45
I2841 | MATERIAL DE OPERAÇÃO DO TRATOR DE ESTEIRAS C/ LÂMINA E ESC. (155 HP) | SEINFRA | H | 1 |  |  | 1 | 116.0175
I2701 | DEPRECIAÇÃO | SEINFRA | H | 45.5809 |  |  | 45.5809 | 1
I2702 | JUROS | SEINFRA | H | 18.8021 |  |  | 18.8021 | 1
I2703 | MANUTENÇÃO | SEINFRA | H | 68.3714 |  |  | 68.3714 | 1
TOTAL Geral:
VALOR:
VALOR BDI (23.08%):
VALOR COM BDI:
​89031​ TRATOR DE ESTEIRAS, POTÊNCIA 100 HP, PESO OPERACIONAL 9,4 T, COM LÂMINA 2,19 M3 - CHI DIURNO. AF_06/2014​ (CHI)
Mão de Obra com Encargos Complementares |  | FONTE | UNID | COEFICIENTE | PREÇO UNITÁRIO | TOTAL
88324 | TRATORISTA COM ENCARGOS COMPLEMENTARES | SINAPI | H |  |  |  | 1 | 35.59
TOTAL Mão de Obra com Encargos Complementares:
Serviço |  | FONTE | UNID | COEFICIENTE | PREÇO UNITÁRIO | TOTAL
89029 | TRATOR DE ESTEIRAS, POTÊNCIA 100 HP, PESO OPERACIONAL 9,4 T, COM LÂMINA 2,19 M3 - DEPRECIAÇÃO. AF_06/2014 | SINAPI | H | 1 | 33.58 |  | 1 | 33.58
89030 | TRATOR DE ESTEIRAS, POTÊNCIA 100 HP, PESO OPERACIONAL 9,4 T, COM LÂMINA 2,19 M3 - JUROS. AF_06/2014 | SINAPI | H | 1 | 14.79 |  | 1 | 14.79
TOTAL Serviço:
VALOR:
VALOR BDI (23.08%):
VALOR COM BDI:
​89032​ TRATOR DE ESTEIRAS, POTÊNCIA 100 HP, PESO OPERACIONAL 9,4 T, COM LÂMINA 2,19 M3 - CHP DIURNO. AF_06/2014​ (CHP)
Mão de Obra com Encargos Complementares |  | FONTE | UNID | COEFICIENTE | PREÇO UNITÁRIO | TOTAL
88324 | TRATORISTA COM ENCARGOS COMPLEMENTARES | SINAPI | H |  |  |  | 1 | 35.59
TOTAL Mão de Obra com Encargos Complementares:
Serviço |  | FONTE | UNID | COEFICIENTE | PREÇO UNITÁRIO | TOTAL
89029 | TRATOR DE ESTEIRAS, POTÊNCIA 100 HP, PESO OPERACIONAL 9,4 T, COM LÂMINA 2,19 M3 - DEPRECIAÇÃO. AF_06/2014 | SINAPI | H | 1 |  |  | 1 | 33.58
89030 | TRATOR DE ESTEIRAS, POTÊNCIA 100 HP, PESO OPERACIONAL 9,4 T, COM LÂMINA 2,19 M3 - JUROS. AF_06/2014 | SINAPI | H | 1 |  |  | 1 | 14.79
5724 | TRATOR DE ESTEIRAS, POTÊNCIA 100 HP, PESO OPERACIONAL 9,4 T, COM LÂMINA 2,19 M3 - MANUTENÇÃO. AF_06/2014 | SINAPI | H | 1 | 60.04 |  | 1 | 60.04
53817 | TRATOR DE ESTEIRAS, POTÊNCIA 100 HP, PESO OPERACIONAL 9,4 T, COM LÂMINA 2,19 M3 - MATERIAIS NA OPERAÇÃO. AF_06/2014 | SINAPI | H | 1 | 62.64 |  | 1 | 62.64
TOTAL Serviço:
VALOR:
VALOR BDI (23.08%):
VALOR COM BDI:
​89029​ TRATOR DE ESTEIRAS, POTÊNCIA 100 HP, PESO OPERACIONAL 9,4 T, COM LÂMINA 2,19 M3 - DEPRECIAÇÃO. AF_06/2014​ (H)
Equipamento |  | FONTE | UNID | COEFICIENTE | PREÇO UNITÁRIO | TOTAL
00007622 | TRATOR DE ESTEIRAS, POTENCIA DE 100 HP, PESO OPERACIONAL DE 9,4 T, COM LAMINA COM CAPACIDADE DE 2,19 M3 | SINAPI | UN | 3.11e-05 | 1079918 |  |  | 1079918
TOTAL Equipamento:
VALOR:
VALOR BDI (23.08%):
VALOR COM BDI:
​89030​ TRATOR DE ESTEIRAS, POTÊNCIA 100 HP, PESO OPERACIONAL 9,4 T, COM LÂMINA 2,19 M3 - JUROS. AF_06/2014​ (H)
Equipamento |  | FONTE | UNID | COEFICIENTE | PREÇO UNITÁRIO | TOTAL
00007622 | TRATOR DE ESTEIRAS, POTENCIA DE 100 HP, PESO OPERACIONAL DE 9,4 T, COM LAMINA COM CAPACIDADE DE 2,19 M3 | SINAPI | UN | 1.37e-05 | 1079918 |  |  | 1079918
TOTAL Equipamento:
VALOR:
VALOR BDI (23.08%):
VALOR COM BDI:
​5724​ TRATOR DE ESTEIRAS, POTÊNCIA 100 HP, PESO OPERACIONAL 9,4 T, COM LÂMINA 2,19 M3 - MANUTENÇÃO. AF_06/2014​ (H)
Equipamento |  | FONTE | UNID | COEFICIENTE | PREÇO UNITÁRIO | TOTAL
00007622 | TRATOR DE ESTEIRAS, POTENCIA DE 100 HP, PESO OPERACIONAL DE 9,4 T, COM LAMINA COM CAPACIDADE DE 2,19 M3 | SINAPI | UN | 5.56e-05 | 1079918 |  |  | 1079918
TOTAL Equipamento:
VALOR:
VALOR BDI (23.08%):
VALOR COM BDI:
​53817​ TRATOR DE ESTEIRAS, POTÊNCIA 100 HP, PESO OPERACIONAL 9,4 T, COM LÂMINA 2,19 M3 - MATERIAIS NA OPERAÇÃO. AF_06/2014​ (H)
Material |  | FONTE | UNID | COEFICIENTE | PREÇO UNITÁRIO | TOTAL
00004221 | OLEO DIESEL COMBUSTIVEL COMUM METROPOLITANO S-10 OU S-500 | SINAPI | L | 10.44 | 6 |  | 10.44 | 6
TOTAL Material:
VALOR:
VALOR BDI (23.08%):
VALOR COM BDI:
​88324​ TRATORISTA COM ENCARGOS COMPLEMENTARES​ (H)
Encargos Complementares |  | FONTE | UNID | COEFICIENTE | PREÇO UNITÁRIO | TOTAL
00037370 | ALIMENTACAO - HORISTA (COLETADO CAIXA - ENCARGOS COMPLEMENTARES) | SINAPI | H | 1 | 3.62 |  | 1 | 3.62
00043488 | EPI - FAMILIA OPERADOR ESCAVADEIRA - HORISTA (ENCARGOS COMPLEMENTARES - COLETADO CAIXA) | SINAPI | H | 1 | 0.89 |  | 1 | 0.89
00037372 | EXAMES - HORISTA (COLETADO CAIXA - ENCARGOS COMPLEMENTARES) | SINAPI | H | 1 | 1.43 |  | 1 | 1.43
00043464 | FERRAMENTAS - FAMILIA OPERADOR ESCAVADEIRA - HORISTA (ENCARGOS COMPLEMENTARES - COLETADO CAIXA) | SINAPI | H | 1 | 0.01 |  | 1 | 0.01
00037373 | SEGURO - HORISTA (COLETADO CAIXA - ENCARGOS COMPLEMENTARES) | SINAPI | H | 1 | 0.08 |  | 1 | 0.08
00037371 | TRANSPORTE - HORISTA (COLETADO CAIXA - ENCARGOS COMPLEMENTARES) | SINAPI | H | 1 | 1.09 |  | 1 | 1.09
TOTAL Encargos Complementares:
Mão de Obra |  | FONTE | UNID | COEFICIENTE | PREÇO UNITÁRIO | TOTAL
00004230 | OPERADOR DE MAQUINAS E TRATORES DIVERSOS - TERRAPLANAGEM (HORISTA) | SINAPI | H | 1 | 28.15 |  | 1 | 28.15
TOTAL Mão de Obra:
Serviço |  | FONTE | UNID | COEFICIENTE | PREÇO UNITÁRIO | TOTAL
95386 | CURSO DE CAPACITAÇÃO PARA TRATORISTA (ENCARGOS COMPLEMENTARES) - HORISTA | SINAPI | H | 1 |  |  | 1 | 0.32
TOTAL Serviço:
VALOR:
VALOR BDI (23.08%):
VALOR COM BDI:
​89355​ TUBO, PVC, SOLDÁVEL, DE 20MM, INSTALADO EM RAMAL OU SUB-RAMAL DE ÁGUA - FORNECIMENTO E INSTALAÇÃO. AF_06/2022​ (M)
Material |  | FONTE | UNID | COEFICIENTE | PREÇO UNITÁRIO | TOTAL
00038383 | LIXA D'AGUA EM FOLHA, COR PRETA, GRAO 100 | SINAPI | UN | 0.0765 |  |  | 0.0765 | 1.65
00009867 | TUBO PVC, SOLDAVEL, DE 20 MM, AGUA FRIA (NBR-5648) | SINAPI | M | 1.0493 |  |  | 1.0493 | 3.83
TOTAL Material:
Mão de Obra com Encargos Complementares |  | FONTE | UNID | COEFICIENTE | PREÇO UNITÁRIO | TOTAL
88248 | AUXILIAR DE ENCANADOR OU BOMBEIRO HIDRÁULICO COM ENCARGOS COMPLEMENTARES | SINAPI | H |  |  |  | 0.3279 | 24.23
88267 | ENCANADOR OU BOMBEIRO HIDRÁULICO COM ENCARGOS COMPLEMENTARES | SINAPI | H |  |  |  | 0.3279 | 29.86
TOTAL Mão de Obra com Encargos Complementares:
VALOR:
VALOR BDI (23.08%):
VALOR COM BDI:
​102909​ UNIDADE DOSADORA AIRLESS TIPO HOT SPRAY - MATERIAIS NA OPERAÇÃO. AF_05/2023​ (H)
Especiais |  | FONTE | UNID | COEFICIENTE |  | TOTAL
00002705 | ENERGIA ELETRICA ATE 2000 KWH INDUSTRIAL, SEM DEMANDA | SINAPI | KWH | 4.08 |  |  | 4.08 | 1.01
TOTAL Especiais:
VALOR:
VALOR BDI (23.08%):
VALOR COM BDI:
​86888​ VASO SANITÁRIO SIFONADO COM CAIXA ACOPLADA LOUÇA BRANCA - FORNECIMENTO E INSTALAÇÃO. AF_01/2020​ (UN)
Material |  | FONTE | UNID | COEFICIENTE | PREÇO UNITÁRIO | TOTAL
00006138 | ANEL DE VEDACAO, PVC FLEXIVEL, 100 MM, PARA SAIDA DE BACIA / VASO SANITARIO | SINAPI | UN | 1 |  |  | 1 | 14.24
00010422 | BACIA SANITARIA (VASO) COM CAIXA ACOPLADA, SIFAO APARENTE, DE LOUCA BRANCA (SEM ASSENTO) | SINAPI | UN | 1 |  |  | 1 | 411.22
00004384 | PARAFUSO NIQUELADO COM ACABAMENTO CROMADO PARA FIXAR PECA SANITARIA, INCLUI PORCA CEGA, ARRUELA E BUCHA DE NYLON TAMANHO S-10 | SINAPI | UN | 2 |  |  | 2 | 31.17
00037329 | REJUNTE EPOXI, QUALQUER COR | SINAPI | KG | 0.0881 |  |  | 0.0881 | 144.69
TOTAL Material:
Mão de Obra com Encargos Complementares |  | FONTE | UNID | COEFICIENTE | PREÇO UNITÁRIO | TOTAL
88267 | ENCANADOR OU BOMBEIRO HIDRÁULICO COM ENCARGOS COMPLEMENTARES | SINAPI | H |  |  |  | 0.7791 | 29.86
88316 | SERVENTE COM ENCARGOS COMPLEMENTARES | SINAPI | H |  |  |  | 0.4384 | 23.56
TOTAL Mão de Obra com Encargos Complementares:
VALOR:
VALOR BDI (23.08%):
VALOR COM BDI:
​90587​ VIBRADOR DE IMERSÃO, DIÂMETRO DE PONTEIRA 45MM, MOTOR ELÉTRICO TRIFÁSICO POTÊNCIA DE 2 CV - CHI DIURNO. AF_06/2015​ (CHI)
Serviço |  | FONTE | UNID | COEFICIENTE | PREÇO UNITÁRIO | TOTAL
90582 | VIBRADOR DE IMERSÃO, DIÂMETRO DE PONTEIRA 45MM, MOTOR ELÉTRICO TRIFÁSICO POTÊNCIA DE 2 CV - DEPRECIAÇÃO. AF_06/2015 | SINAPI | H | 1 | 0.46 |  | 1 | 0.46
90583 | VIBRADOR DE IMERSÃO, DIÂMETRO DE PONTEIRA 45MM, MOTOR ELÉTRICO TRIFÁSICO POTÊNCIA DE 2 CV - JUROS. AF_06/2015 | SINAPI | H | 1 | 0.1 |  | 1 | 0.1
TOTAL Serviço:
VALOR:
VALOR BDI (23.08%):
VALOR COM BDI:
​90586​ VIBRADOR DE IMERSÃO, DIÂMETRO DE PONTEIRA 45MM, MOTOR ELÉTRICO TRIFÁSICO POTÊNCIA DE 2 CV - CHP DIURNO. AF_06/2015​ (CHP)
Serviço |  | FONTE | UNID | COEFICIENTE | PREÇO UNITÁRIO | TOTAL
90582 | VIBRADOR DE IMERSÃO, DIÂMETRO DE PONTEIRA 45MM, MOTOR ELÉTRICO TRIFÁSICO POTÊNCIA DE 2 CV - DEPRECIAÇÃO. AF_06/2015 | SINAPI | H | 1 |  |  | 1 | 0.46
90583 | VIBRADOR DE IMERSÃO, DIÂMETRO DE PONTEIRA 45MM, MOTOR ELÉTRICO TRIFÁSICO POTÊNCIA DE 2 CV - JUROS. AF_06/2015 | SINAPI | H | 1 |  |  | 1 | 0.1
90584 | VIBRADOR DE IMERSÃO, DIÂMETRO DE PONTEIRA 45MM, MOTOR ELÉTRICO TRIFÁSICO POTÊNCIA DE 2 CV - MANUTENÇÃO. AF_06/2015 | SINAPI | H | 1 | 0.36 |  | 1 | 0.36
90585 | VIBRADOR DE IMERSÃO, DIÂMETRO DE PONTEIRA 45MM, MOTOR ELÉTRICO TRIFÁSICO POTÊNCIA DE 2 CV - MATERIAIS NA OPERAÇÃO. AF_06/2015 | SINAPI | H | 1 | 0.52 |  | 1 | 0.52
TOTAL Serviço:
VALOR:
VALOR BDI (23.08%):
VALOR COM BDI:
​90582​ VIBRADOR DE IMERSÃO, DIÂMETRO DE PONTEIRA 45MM, MOTOR ELÉTRICO TRIFÁSICO POTÊNCIA DE 2 CV - DEPRECIAÇÃO. AF_06/2015​ (H)
Equipamento |  | FONTE | UNID | COEFICIENTE | PREÇO UNITÁRIO | TOTAL
00013896 | VIBRADOR DE IMERSAO, DIAMETRO DA PONTEIRA DE *45* MM, COM MOTOR ELETRICO TRIFASICO DE 2 HP (2 CV) | SINAPI | UN | 0.000128 | 3626.47 |  | 0.000128 | 3626.47
TOTAL Equipamento:
VALOR:
VALOR BDI (23.08%):
VALOR COM BDI:
​90583​ VIBRADOR DE IMERSÃO, DIÂMETRO DE PONTEIRA 45MM, MOTOR ELÉTRICO TRIFÁSICO POTÊNCIA DE 2 CV - JUROS. AF_06/2015​ (H)
Equipamento |  | FONTE | UNID | COEFICIENTE | PREÇO UNITÁRIO | TOTAL
00013896 | VIBRADOR DE IMERSAO, DIAMETRO DA PONTEIRA DE *45* MM, COM MOTOR ELETRICO TRIFASICO DE 2 HP (2 CV) | SINAPI | UN | 2.96e-05 | 3626.47 |  |  | 3626.47
TOTAL Equipamento:
VALOR:
VALOR BDI (23.08%):
VALOR COM BDI:
​90584​ VIBRADOR DE IMERSÃO, DIÂMETRO DE PONTEIRA 45MM, MOTOR ELÉTRICO TRIFÁSICO POTÊNCIA DE 2 CV - MANUTENÇÃO. AF_06/2015​ (H)
Equipamento |  | FONTE | UNID | COEFICIENTE | PREÇO UNITÁRIO | TOTAL
00013896 | VIBRADOR DE IMERSAO, DIAMETRO DA PONTEIRA DE *45* MM, COM MOTOR ELETRICO TRIFASICO DE 2 HP (2 CV) | SINAPI | UN | 0.0001 | 3626.47 |  | 0.0001 | 3626.47
TOTAL Equipamento:
VALOR:
VALOR BDI (23.08%):
VALOR COM BDI:
​90585​ VIBRADOR DE IMERSÃO, DIÂMETRO DE PONTEIRA 45MM, MOTOR ELÉTRICO TRIFÁSICO POTÊNCIA DE 2 CV - MATERIAIS NA OPERAÇÃO. AF_06/2015​ (H)
Especiais |  | FONTE | UNID | COEFICIENTE |  | TOTAL
00002705 | ENERGIA ELETRICA ATE 2000 KWH INDUSTRIAL, SEM DEMANDA | SINAPI | KWH | 0.52 | 1.01 |  | 0.52 | 1.01
TOTAL Especiais:
VALOR:
VALOR BDI (23.08%):
VALOR COM BDI:
​88325​ VIDRACEIRO COM ENCARGOS COMPLEMENTARES​ (H)
Encargos Complementares |  | FONTE | UNID | COEFICIENTE | PREÇO UNITÁRIO | TOTAL
00037370 | ALIMENTACAO - HORISTA (COLETADO CAIXA - ENCARGOS COMPLEMENTARES) | SINAPI | H | 1 | 3.62 |  | 1 | 3.62
00043489 | EPI - FAMILIA PEDREIRO - HORISTA (ENCARGOS COMPLEMENTARES - COLETADO CAIXA) | SINAPI | H | 1 | 1.31 |  | 1 | 1.31
00037372 | EXAMES - HORISTA (COLETADO CAIXA - ENCARGOS COMPLEMENTARES) | SINAPI | H | 1 | 1.43 |  | 1 | 1.43
00043465 | FERRAMENTAS - FAMILIA PEDREIRO - HORISTA (ENCARGOS COMPLEMENTARES - COLETADO CAIXA) | SINAPI | H | 1 | 0.78 |  | 1 | 0.78
00037373 | SEGURO - HORISTA (COLETADO CAIXA - ENCARGOS COMPLEMENTARES) | SINAPI | H | 1 | 0.08 |  | 1 | 0.08
00037371 | TRANSPORTE - HORISTA (COLETADO CAIXA - ENCARGOS COMPLEMENTARES) | SINAPI | H | 1 | 1.09 |  | 1 | 1.09
TOTAL Encargos Complementares:
Mão de Obra |  | FONTE | UNID | COEFICIENTE | PREÇO UNITÁRIO | TOTAL
00010489 | VIDRACEIRO (HORISTA) | SINAPI | H |  | 16.58 |  | 1 | 16.58
TOTAL Mão de Obra:
Serviço |  | FONTE | UNID | COEFICIENTE | PREÇO UNITÁRIO | TOTAL
95387 | CURSO DE CAPACITAÇÃO PARA VIDRACEIRO (ENCARGOS COMPLEMENTARES) - HORISTA | SINAPI | H | 1 |  |  | 1 | 0.24
TOTAL Serviço:
VALOR:
VALOR BDI (23.08%):
VALOR COM BDI:
​86877​ VÁLVULA EM METAL CROMADO 1.1/2" X 1.1/2" PARA TANQUE OU LAVATÓRIO, COM OU SEM LADRÃO - FORNECIMENTO E INSTALAÇÃO. AF_01/2020​ (UN)
Material |  | FONTE | UNID | COEFICIENTE | PREÇO UNITÁRIO | TOTAL
00003146 | FITA VEDA ROSCA, EM PTFE, ROLO DE 18 MM X 10 M (L X C) | SINAPI | UN | 0.048 |  |  | 0.048 | 4
00037588 | VALVULA DE ESCOAMENTO PARA TANQUE, EM METAL CROMADO, 1.1/2", SEM LADRAO, COM TAMPAO PLASTICO | SINAPI | UN | 1 |  |  | 1 | 73.89
TOTAL Material:
Mão de Obra com Encargos Complementares |  | FONTE | UNID | COEFICIENTE | PREÇO UNITÁRIO | TOTAL
88267 | ENCANADOR OU BOMBEIRO HIDRÁULICO COM ENCARGOS COMPLEMENTARES | SINAPI | H |  |  |  | 0.174 | 29.86
88316 | SERVENTE COM ENCARGOS COMPLEMENTARES | SINAPI | H |  |  |  | 0.0548 | 23.56
TOTAL Mão de Obra com Encargos Complementares:
VALOR:
VALOR BDI (23.08%):
VALOR COM BDI:

## ENCARGOS SOCIAIS
COD | DESCRIÇÃO | HORISTA % | MENSALISTA %
A | GRUPO A
A1 | INSS | 20 | 20
A2 | SESI | 1.5 | 1.5
A3 | SENAI | 1 | 1
A4 | INCRA | 0.2 | 0.2
A5 | SEBRAE | 0.6 | 0.6
A6 | Salário Educação | 2.5 | 2.5
A7 | Seguro Contra Acidentes de Trabalho | 3 | 3
A8 | FGTS | 8 | 8
A9 | SECONCI | 0 | 0
| TOTAL | 36.8 | 36.8
B | GRUPO B
B1 | Repouso Semanal Remunerado | 17.85 | 0
B2 | Feriados | 3.71 | 0
B3 | Auxíl io - Enfermidade | 0.87 | 0.66
B4 | 13º Salário | 11.03 | 8.33
B5 | Licença Paternidade | 0.07 | 0.05
B6 | Faltas Justificadas | 0.74 | 0.56
B7 | Dias de Chuvas | 1.59 | 0
B8 | Auxíl io Acidente de Trabalho | 0.11 | 0.08
B9 | Férias Gozadas | 12.35 | 9.33
B10 | Salário Maternidade | 0.04 | 0.03
| TOTAL | 48.36 | 19.04
C | GRUPO C
C1 | Aviso Prévio Indenizado | 5.52 | 4.17
C2 | Aviso Prévio Trabalhado | 0.13 | 0.1
C3 | Férias Indenizadas | 1.72 | 1.3
C4 | Depósito Rescisão Sem Justa Causa | 2.87 | 2.17
C5 | Indenização Adicional | 0.46 | 0.35
| TOTAL | 10.7 | 8.09
D | GRUPO D
D1 | Reincidência de Grupo A sobre Grupo B | 17.8 | 7.01
D2 | Reincidência de Grupo A sobre Aviso Prévio Trabalhado e Reincidência do FGTS sobre Aviso Prévio Indenizado | 0.49 | 0.37
| TOTAL | 18.29 | 7.38
| A + B + C + D = | 114.15 | 71.31
COD | DESCRIÇÃO | HORISTA % | MENSALISTA %
A | GRUPO A
A1 | INSS | 20 | 20
A2 | SESI | 1.5 | 1.5
A3 | SENAI | 1 | 1
A4 | INCRA | 0.2 | 0.2
A5 | SEBRAE | 0.6 | 0.6
A6 | Salário Educação | 2.5 | 2.5
A7 | Seguro Contra Acidentes de Trabalho | 3 | 3
A8 | FGTS | 8 | 8
A9 | SECONCI | 0 | 0
| TOTAL | 36.8 | 36.8
B | GRUPO B
B1 | Repouso Semanal Remunerado | 17.86 | 0
B2 | Feriados | 3.71 | 0
B3 | Auxílio - Enfermidade | 0.86 | 0.65
B4 | 13º Salário | 11.07 | 8.33
B5 | Licença Paternidade | 0.07 | 0.05
B6 | Faltas Justificadas | 0.74 | 0.56
B7 | Dias de Chuvas | 1.64 | 0
B8 | Auxílio Acidente de Trabalho | 0.1 | 0.07
B9 | Férias Gozadas | 12.98 | 9.77
B10 | Salário Maternidade | 0.03 | 0.03
| TOTAL | 49.06 | 19.46
C | GRUPO C
C1 | Aviso Prévio Indenizado | 5.54 | 4.17
C2 | Aviso Prévio Trabalhado | 0.13 | 0.1
C3 | Férias Indenizadas | 1.81 | 1.36
C4 | Depósito Rescisão Sem Justa Causa | 2.75 | 2.07
C5 | Indenização Adicional | 0.47 | 0.35
| TOTAL | 10.7 | 8.05
D | GRUPO D
D1 | Reincidência de Grupo A sobre Grupo B | 18.05 | 7.16
D2 | Reincidência de Grupo A sobre Aviso Prévio Trabalhado e Reincidência do FGTS sobre Aviso Prévio Indenizado | 0.49 | 0.37
| TOTAL | 18.54 | 7.53
| A + B + C + D = | 115.1 | 71.84