## PLANILHA ORCAMENTARIA
ITEM | CÓDIGO | DESCRIÇÃO | FONTE | UND | QUANTIDADE | PREÇO UNITÁRIO R$ | PREÇO TOTAL R$ | PREÇO UNITÁRIO R$
1 | INSTALAÇÃO DA OBRA | [6 empty] | 26475.75
1.1 | 01.03.03 | PLACA DE OBRA EM CHAPA GALVANIZADA ADESIVADA, DIMENSÕES 2,40 X 1,20 M, PADRÃO CEF | SUDECAP | M2 | 1 |  |  | 277.07
1.2 | 01.04.06 | DE TELA GALVANIZADA #2" FIO 14 C/FIXAÇAO ENTERRADA | SUDECAP | M | 175 |  |  | 61.08
1.3 | 01.04.09 | TELA-TAPUME DE POLIPROPILENO H= 1,20 M, INCL. BASE | SUDECAP | M | 50 |  |  | 11.89
1.4 | 01.04.10 | PROTEÇAO COM FITA ZEBRADA AMARELA L=7CM E PEÇA 7X7 | SUDECAP | M | 50 |  |  | 8.38
1.5 | 01.06.01 | PADRÃO CEMIG PROVISÓRIO TIPO C3, DEMANDA PROVÁVEL DE 23,1 ATÉ 27,0KW (3F+N) | SUDECAP | UN | 1 |  |  | 696.64
1.6 | 01.06.05 | PADRAO COPASA - KIT CAVALTE METAL E REGISTRO 3/4" | SUDECAP | UN | 1 |  |  | 476.99
1.7 | 01.08.01 | TUBO PVC D= 100 MM | SUDECAP | M | 15 |  |  | 23.59
1.8 | 01.08.21 | TUBO PVC AGUA SOLDA E CONEXOES D=25MM (3/4") | SUDECAP | M | 15 |  |  | 7.98
1.9 | 01.09.01 | MOBILIZACAO DE CONTAINER | SUDECAP | UN | 2 |  |  | 1200
1.10 | 01.09.07 | VESTIARIO 4 CHUV. 3 SANIT. 1LAVAT. 1 MICT. | SUDECAP | MES | 3 |  |  | 1700
1.11 | 01.09.09 | REFEITORIO | SUDECAP | MES | 3 |  |  | 650
1.12 | 01.09.11 | DESMOBILIZAÇÃO DE CONTAINER | SUDECAP | UN | 2 |  |  | 1200
1.13 | 01.09.13 | INSTALAÇÕES PARA CONTAINER VESTIARIO COM BANCO E ARMÁRIO | SUDECAP | UN | 1 |  |  | 217.17
1.14 | 01.09.14 | INSTALAÇÕES PARA CONTAINER REFEITORIO | SUDECAP | UN | 1 |  |  | 298.8
1.15 | 01.09.16 | CAIXA DÁGUA DE 1000L PARA ABASTECIMENTO DE CONTAINERS | SUDECAP | UN | 1 |  |  | 274.2
1.16 | 01.11.01 | PLACA 1,0X0,60M DUPLA FACE CH.GALV. 26 EM CAVALETE | SUDECAP | UNMES | 3 |  |  | 15.37
1.17 | 01.11.07 | CONE EM PVC H= 75 CM | SUDECAP | UN | 4 |  |  | 40.68
2 | DEMOLIÇÕES E REMOÇÕES | [6 empty] | 10096.28
2.1 | 02.11.04 | PASSEIO OU LAJE DE CONCRETO C/EQUIPAMENTO ELETRICO | SUDECAP | M2 | 602.48 |  |  | 7.01
2.2 | 02.12.01 | CORTE MECAN. C/ SERRA CIRCULAR EM CONCRETO/ASFALTO | SUDECAP | M | 105.8 |  |  | 2.11
2.3 | 02.13.04 | ARMADO - COM EQUIPAMENTO ELETRICO | SUDECAP | M3 | 3 |  |  | 148.06
2.4 | 02.26.01 | DMT <= 50,0 M | SUDECAP | M3 | 50.89 |  |  | 25.26
2.5 | 02.29.01 | CAÇAMBA 5m³ | SUDECAP | VG | 14 |  |  | 280
3 | TRABALHOS EM TERRA | [6 empty] | 5478.68
3.1 | 03.01.02 | DESMATAMENTO,DESTOC.E LIMPEZA,INCL.TRANSP. ATE 50M | SUDECAP | M2 | 139.83 |  |  | 0.74
3.2 | ED-28163 | DESTOCAMENTO E AFASTAMENTO DE REMANESCENTE ARBÓREO, INCLUSIVE TRANSPORTE E RETIRADA DO MATERIAL ESCAVADO (EM CAÇAMBA) | SETOP | un | 2 |  |  | 414.63
3.3 | 03.03.01 | EM MATERIAL DE 1ª CATEGORIA | SUDECAP | M3 | 17.14 |  |  | 5.2
3.4 | 03.12.01 | MANUAL | SUDECAP | M3 | 17.14 |  |  | 22.25
3.5 | 03.13.04 | DMT > 5 KM | SUDECAP | M3KM | 240.3 |  |  | 2.01
3.6 | 03.23.03 | COM PLACA VIBRATORIA | SUDECAP | M2 | 709.83 |  |  | 4.75
3.7 | ITEM COT-1 | DISPOSIÇÃO FINAL DE RESÍDUOS DE QUALQUER NATUREZA, COM LICENCIAMENTO AMBIENTAL, ADOTADO CAMINHÃO TRUCADO BASCULANTE DE 9 M3 - ATERRO DONA DORA - BR 381 KM 11,5 - Borges - Sabará - MG |  | VG | 2 |  |  | 110.38
4 | INSTALAÇAO ELETRICA E TELEFONICA | [6 empty] | 1908.1
4.1 | 11.01.02 | D= 3/4" | SUDECAP | M | 100 |  |  | 8.56
4.2 | 11.24.04 | # 1,5 MM2, ISOLAMENTO 750V | SUDECAP | M | 210 |  |  | 2.02
4.3 | 11.24.05 | # 2,5 MM2, ISOLAMENTO 750V | SUDECAP | M | 210 |  |  | 2.99
5 | PISOS, RODAPES, SOLEIRAS E PEITORIS | [6 empty] | 92326.78
5.1 | 15.04.07 | E= 3,0 CM | SUDECAP | M2 | 89.29 |  |  | 44.4
5.2 | 15.22.10 | 20 X 20 CM, DIRECIONAL EM COR AMARELA/VERMELHA | SUDECAP | M2 | 7.08 |  |  | 117.04
5.3 | 15.22.11 | 20 X 20 CM, TATIL EM COR AMARELA/VERMELHA | SUDECAP | M2 | 3.84 |  |  | 117.04
5.4 | ITEM COT-6 | PISO DE BORRACHA EM PLACA NA COR VERDE - ESPESSURA MÍNIMA - 50 MM |  | M2 | 27.99 |  |  | 340.32
5.5 | ITEM COT-7 | PISO DE BORRACHA EM PLACA NA COR AZUL - ESPESSURA MÍNIMA - 50 MM |  | M2 | 24.13 |  |  | 340.32
5.6 | ITEM COT-8 | PISO DE BORRACHA EM PLACA NA COR TERRA COTA - ESPESSURA MÍNIMA - 50 MM |  | M2 | 37.11 |  |  | 340.32
5.7 | 15.35.01 | PASSEIO / PISO DE CONCRETO, 20MPA, H=6CM, JUNTA MANUAL A CADA 2M | SUDECAP | M2 | 602.48 |  |  | 94.14
6 | PINTURA | [6 empty] | 12789.19
6.1 | 17.06.22 | PINTURA DE PISO COM TINTA ACRÍLICA, APLICAÇÃO MANUAL, 3 DEMÃOS, INCLUSO FUNDO PREPARADOR REF 102492 | SUDECAP | M2 | 640 |  |  | 19.53
6.2 | 17.08.24 | PINTURA COM ESMALTE SINTÉTICO ALTO BRILHO EM SUPERFÍCIE METÁLICA, EXCETO PERFIL, APLICAÇÃO MANUAL, DUAS DEMÃOS REF 100760 | SUDECAP | M2 | 3 |  |  | 41.85
6.3 | 17.10.11 | APLICAÇÃO MANUAL DE VERNIZ SINTÉTICO EM SUPERFÍCIES DE MADEIRA, DUAS DEMÃOS REF 102213 | SUDECAP | M2 | 6 |  |  | 18.28
6.4 | 17.10.23 | PINTURA COM ESMALTE SINTÉTICO ALTO BRILHO EM SUPERFÍCIE DE MADEIRA, APLICAÇÃO MANUAL, DUAS DEMÃOS REF 102220 | SUDECAP | M2 | 4 |  |  | 13.69
7 | SERVIÇOS DIVERSOS | [6 empty] | 51009.63
7.1 | 18.10.54 | CONJUNTO DE CONCRETO PRÉ FABRICADO DE MESA PARA JOGOS E 2 BANCOS | SUDECAP | CJ | 6 |  |  | 1271.38
7.2 | ITEM CPU-06 | FORNECIMENTO E INSTALAÇÃO DE BRINQUEDO - ESCALADA MEIA LUA |  | UN | 1 |  |  | 6712.19
7.3 | ITEM COT-3 | FORNECIMENTO E INSTALAÇÃO DE BRINQUEDO CARROSEL (GIRA GIRA 8 LUGARES) |  | UN | 1 |  |  | 3449.23
7.4 | 18.71.01 | MEIO FIO EM CONCRETO PRE-MOLDADO FCK>=20MPA, PADRÃO SUDECAP TIPO A, 30 X 14,2/12 (H X L1/L2), COMPRIMENTO 80 CM | SUDECAP | M | 10 |  |  | 46.53
7.5 | 18.71.10 | CORDAO DE CONC. PRÉ FABRICADO BOLEADO 10X10 | SUDECAP | M | 302.5 |  |  | 29.45
7.6 | ITEM CPU-04 | MINI-VIGA (10X10) PARA TRAVAMENTO DO PISO EMBORRACHADO |  | M | 19 |  |  | 12.52
7.7 | ITEM CPU-05 | PISANTE DE CONCRETO RETANGULAR PARA GUIAR CAMINHO NA GRAMA 100X40CM E-10CM |  | UN | 10 |  |  | 49.5
7.8 | ITEM COT-04 | PERGOLADO DE MADEIRA PARAJU FIXADO EM PISO DE CONCRETO |  | M2 | 30 |  |  | 744.05
7.9 | 18.72.01 | PREMOLDADO DE CONCRETO | SUDECAP | M | 23.68 |  |  | 33.43
8 | PAVIMENTAÇÃO | [6 empty] | 5214.21
8.1 | 20.19.14 | PISO INTERTRAVADO E= 8,0CM 35MPA C/ COLCHAO AREIA | SUDECAP | M2 | 50.54 |  |  | 103.17
9 | MANEJO DE VEGETAÇÃO | [6 empty] | 5071.71
9.1 | 21.30.07 | GRAMA ESMERALDA - WILD ZOYSIA | SUDECAP | M2 | 204 |  |  | 19.07
9.2 | 21.31.07 | DE ARBUSTOS ORNAMENTAIS EM GERAL | SUDECAP | UN | 26 |  |  | 9.98
9.3 | 21.32.01 | TERRA VEGETAL | SUDECAP | M3 | 10.5 |  |  | 78
9.4 | 21.32.05 | CALCAREO DOLOMITICO (ACIMA DE 1T) | SUDECAP | KG | 52.5 |  |  | 0.12
9.5 | ED-25268 | FORNECIMENTO DE ÁRVORE QUARESMEIRA COM ALTURA MÉDIA DE 2.00M, ESCLUSIVE PLANTIO | SETOP | un | 1 |  |  | 96.65
10 | FORNECIEMNTO DE MÃO DE OBRA | [6 empty] | 10027.2
10.1 | 55.10.33 | ENCARREGADO GERAL DE OBRA | SUDECAP | H | 240 |  |  | 41.78
11 | ADMINISTRAÇÃO LOCAL | [6 empty] | 2157613
11.1 | 60.01.01 | ADMINISTRAÇÃO LOCAL |  | UN | 100 |  |  | 21576.13
[5 empty] | VALOR BDI TOTAL: |  |  | 0
[5 empty] | VALOR ORÇAMENTO: |  |  | 2378010.53
[5 empty] | VALOR TOTAL: |  |  | 2378010.53

## CUSTO DIRETO (hidden)
ITEM | CÓDIGO | DESCRIÇÃO | FONTE | UNIDADE | QTD | CUSTO DIRETO (R$) |  |  |  |  | PREÇO UNITÁRIO (R$) | PREÇO TOTAL (R$)
[6 empty] | MÃO DE OBRA | MATERIAL | EQUIPAMENTOS | OUTROS | BDI
1 | INSTALAÇÃO DA OBRA | [10 empty] | 26475.75
1.1 | 01.03.03 | PLACA DE OBRA EM CHAPA GALVANIZADA ADESIVADA, DIMENSÕES 2,40 X 1,20 M, PADRÃO CEF | SUDECAP | M2 | 1 | 14.72 | 262.35 | 0 | 0 | 0 | 277.07 | 277.07
1.2 | 01.04.06 | DE TELA GALVANIZADA #2" FIO 14 C/FIXAÇAO ENTERRADA | SUDECAP | M | 175 | 27.54 | 33.54 | 0 | 0 | 0 | 61.08 | 10689
1.3 | 01.04.09 | TELA-TAPUME DE POLIPROPILENO H= 1,20 M, INCL. BASE | SUDECAP | M | 50 | 1.67 | 10.22 | 0 | 0 | 0 | 11.89 | 594.5
1.4 | 01.04.10 | PROTEÇAO COM FITA ZEBRADA AMARELA L=7CM E PEÇA 7X7 | SUDECAP | M | 50 | 4.95 | 3.43 | 0 | 0 | 0 | 8.38 | 419
1.5 | 01.06.01 | PADRÃO CEMIG PROVISÓRIO TIPO C3, DEMANDA PROVÁVEL DE 23,1 ATÉ 27,0KW (3F+N) | SUDECAP | UN | 1 | 122.64 | 574 | 0 | 0 | 0 | 696.64 | 696.64
1.6 | 01.06.05 | PADRAO COPASA - KIT CAVALTE METAL E REGISTRO 3/4" | SUDECAP | UN | 1 | 194.82 | 282.17 | 0 | 0 | 0 | 476.99 | 476.99
1.7 | 01.08.01 | TUBO PVC D= 100 MM | SUDECAP | M | 15 | 6.98 | 16.61 | 0 | 0 | 0 | 23.59 | 353.85
1.8 | 01.08.21 | TUBO PVC AGUA SOLDA E CONEXOES D=25MM (3/4") | SUDECAP | M | 15 | 3.43 | 4.55 | 0 | 0 | 0 | 7.98 | 119.7
1.9 | 01.09.01 | MOBILIZACAO DE CONTAINER | SUDECAP | UN | 2 | 0 | 1200 | 0 | 0 | 0 | 1200 | 2400
1.10 | 01.09.07 | VESTIARIO 4 CHUV. 3 SANIT. 1LAVAT. 1 MICT. | SUDECAP | MES | 3 | 0 | 1700 | 0 | 0 | 0 | 1700 | 5100
1.11 | 01.09.09 | REFEITORIO | SUDECAP | MES | 3 | 0 | 650 | 0 | 0 | 0 | 650 | 1950
1.12 | 01.09.11 | DESMOBILIZAÇÃO DE CONTAINER | SUDECAP | UN | 2 | 0 | 1200 | 0 | 0 | 0 | 1200 | 2400
1.13 | 01.09.13 | INSTALAÇÕES PARA CONTAINER VESTIARIO COM BANCO E ARMÁRIO | SUDECAP | UN | 1 | 20.68 | 196.49 | 0 | 0 | 0 | 217.17 | 217.17
1.14 | 01.09.14 | INSTALAÇÕES PARA CONTAINER REFEITORIO | SUDECAP | UN | 1 | 41.11 | 257.69 | 0 | 0 | 0 | 298.8 | 298.8
1.15 | 01.09.16 | CAIXA DÁGUA DE 1000L PARA ABASTECIMENTO DE CONTAINERS | SUDECAP | UN | 1 | 24.05 | 250.15 | 0 | 0 | 0 | 274.2 | 274.2
1.16 | 01.11.01 | PLACA 1,0X0,60M DUPLA FACE CH.GALV. 26 EM CAVALETE | SUDECAP | UNMES | 3 | 3.37 | 12 | 0 | 0 | 0 | 15.37 | 46.11
1.17 | 01.11.07 | CONE EM PVC H= 75 CM | SUDECAP | UN | 4 | 1.68 | 39 | 0 | 0 | 0 | 40.68 | 162.72
2 | DEMOLIÇÕES E REMOÇÕES | [10 empty] | 10096.28
2.1 | 02.11.04 | PASSEIO OU LAJE DE CONCRETO C/EQUIPAMENTO ELETRICO | SUDECAP | M2 | 602.48 | 4.84 | 1.59 | 0.58 | 0 | 0 | 7.01 | 4223.38
2.2 | 02.12.01 | CORTE MECAN. C/ SERRA CIRCULAR EM CONCRETO/ASFALTO | SUDECAP | M | 105.8 | 1.42 | 0.59 | 0.1 | 0 | 0 | 2.11 | 223.24
2.3 | 02.13.04 | ARMADO - COM EQUIPAMENTO ELETRICO | SUDECAP | M3 | 3 | 128.67 | 3.19 | 16.2 | 0 | 0 | 148.06 | 444.18
2.4 | 02.26.01 | DMT <= 50,0 M | SUDECAP | M3 | 50.89 | 25.26 | 0 | 0 | 0 | 0 | 25.26 | 1285.48
2.5 | 02.29.01 | CAÇAMBA 5m³ | SUDECAP | VG | 14 | 0 | 280 | 0 | 0 | 0 | 280 | 3920
3 | TRABALHOS EM TERRA | [10 empty] | 5478.68
3.1 | 03.01.02 | DESMATAMENTO,DESTOC.E LIMPEZA,INCL.TRANSP. ATE 50M | SUDECAP | M2 | 139.83 | 0.14 | 0.3 | 0.3 | 0 | 0 | 0.74 | 103.47
3.2 | ED-28163 | DESTOCAMENTO E AFASTAMENTO DE REMANESCENTE ARBÓREO, INCLUSIVE TRANSPORTE E RETIRADA DO MATERIAL ESCAVADO (EM CAÇAMBA) | SETOP | un | 2 | 5.66 | 172.5 | 236.47 | 0 | 0 | 414.63 | 829.26
3.3 | 03.03.01 | EM MATERIAL DE 1ª CATEGORIA | SUDECAP | M3 | 17.14 | 0.71 | 2.2 | 2.29 | 0 | 0 | 5.2 | 89.13
3.4 | 03.12.01 | MANUAL | SUDECAP | M3 | 17.14 | 15.5 | 0.94 | 5.81 | 0 | 0 | 22.25 | 381.37
3.5 | 03.13.04 | DMT > 5 KM | SUDECAP | M3KM | 240.3 | 0.39 | 0.85 | 0.77 | 0 | 0 | 2.01 | 483
3.6 | 03.23.03 | COM PLACA VIBRATORIA | SUDECAP | M2 | 709.83 | 4.21 | 0.3 | 0.23 | 0.01 | 0 | 4.75 | 3371.69
3.7 | ITEM COT-1 | DISPOSIÇÃO FINAL DE RESÍDUOS DE QUALQUER NATUREZA, COM LICENCIAMENTO AMBIENTAL, ADOTADO CAMINHÃO TRUCADO BASCULANTE DE 9 M3 - ATERRO DONA DORA - BR 381 KM 11,5 - Borges - Sabará - MG |  | VG | 2 | 0 | 110.38 | 0 | 0 | 0 | 110.38 | 220.76
4 | INSTALAÇAO ELETRICA E TELEFONICA | [10 empty] | 1908.1
4.1 | 11.01.02 | D= 3/4" | SUDECAP | M | 100 | 5.22 | 3.34 | 0 | 0 | 0 | 8.56 | 856
4.2 | 11.24.04 | # 1,5 MM2, ISOLAMENTO 750V | SUDECAP | M | 210 | 1.02 | 1 | 0 | 0 | 0 | 2.02 | 424.2
4.3 | 11.24.05 | # 2,5 MM2, ISOLAMENTO 750V | SUDECAP | M | 210 | 1.43 | 1.56 | 0 | 0 | 0 | 2.99 | 627.9
5 | PISOS, RODAPES, SOLEIRAS E PEITORIS | [10 empty] | 92326.78
5.1 | 15.04.07 | E= 3,0 CM | SUDECAP | M2 | 89.29 | 28.38 | 15.99 | 0.03 | 0 | 0 | 44.4 | 3964.48
5.2 | 15.22.10 | 20 X 20 CM, DIRECIONAL EM COR AMARELA/VERMELHA | SUDECAP | M2 | 7.08 | 40.98 | 76.03 | 0.02 | 0.01 | 0 | 117.04 | 828.64
5.3 | 15.22.11 | 20 X 20 CM, TATIL EM COR AMARELA/VERMELHA | SUDECAP | M2 | 3.84 | 40.98 | 76.03 | 0.02 | 0.01 | 0 | 117.04 | 449.43
5.4 | ITEM COT-6 | PISO DE BORRACHA EM PLACA NA COR VERDE - ESPESSURA MÍNIMA - 50 MM |  | M2 | 27.99 | 0 | 340.32 | 0 | 0 | 0 | 340.32 | 9525.56
5.5 | ITEM COT-7 | PISO DE BORRACHA EM PLACA NA COR AZUL - ESPESSURA MÍNIMA - 50 MM |  | M2 | 24.13 | 0 | 340.32 | 0 | 0 | 0 | 340.32 | 8211.92
5.6 | ITEM COT-8 | PISO DE BORRACHA EM PLACA NA COR TERRA COTA - ESPESSURA MÍNIMA - 50 MM |  | M2 | 37.11 | 0 | 340.32 | 0 | 0 | 0 | 340.32 | 12629.28
5.7 | 15.35.01 | PASSEIO / PISO DE CONCRETO, 20MPA, H=6CM, JUNTA MANUAL A CADA 2M | SUDECAP | M2 | 602.48 | 20.47 | 73.53 | 0.14 | 0 | 0 | 94.14 | 56717.47
6 | PINTURA | [10 empty] | 12789.19
6.1 | 17.06.22 | PINTURA DE PISO COM TINTA ACRÍLICA, APLICAÇÃO MANUAL, 3 DEMÃOS, INCLUSO FUNDO PREPARADOR REF 102492 | SUDECAP | M2 | 640 | 11.34 | 8.19 | 0 | 0 | 0 | 19.53 | 12499.2
6.2 | 17.08.24 | PINTURA COM ESMALTE SINTÉTICO ALTO BRILHO EM SUPERFÍCIE METÁLICA, EXCETO PERFIL, APLICAÇÃO MANUAL, DUAS DEMÃOS REF 100760 | SUDECAP | M2 | 3 | 32.61 | 9.24 | 0 | 0 | 0 | 41.85 | 125.55
6.3 | 17.10.11 | APLICAÇÃO MANUAL DE VERNIZ SINTÉTICO EM SUPERFÍCIES DE MADEIRA, DUAS DEMÃOS REF 102213 | SUDECAP | M2 | 6 | 11.35 | 6.93 | 0 | 0 | 0 | 18.28 | 109.68
6.4 | 17.10.23 | PINTURA COM ESMALTE SINTÉTICO ALTO BRILHO EM SUPERFÍCIE DE MADEIRA, APLICAÇÃO MANUAL, DUAS DEMÃOS REF 102220 | SUDECAP | M2 | 4 | 9.15 | 4.54 | 0 | 0 | 0 | 13.69 | 54.76
7 | SERVIÇOS DIVERSOS | [10 empty] | 51009.63
7.1 | 18.10.54 | CONJUNTO DE CONCRETO PRÉ FABRICADO DE MESA PARA JOGOS E 2 BANCOS | SUDECAP | CJ | 6 | 48.21 | 1223.09 | 0.08 | 0 | 0 | 1271.38 | 7628.28
7.2 | ITEM CPU-06 | FORNECIMENTO E INSTALAÇÃO DE BRINQUEDO - ESCALADA MEIA LUA |  | UN | 1 | 73.15 | 6638.9 | 0.13 | 0.01 | 0 | 6712.19 | 6712.19
7.3 | ITEM COT-3 | FORNECIMENTO E INSTALAÇÃO DE BRINQUEDO CARROSEL (GIRA GIRA 8 LUGARES) |  | UN | 1 | 0 | 3449.23 | 0 | 0 | 0 | 3449.23 | 3449.23
7.4 | 18.71.01 | MEIO FIO EM CONCRETO PRE-MOLDADO FCK>=20MPA, PADRÃO SUDECAP TIPO A, 30 X 14,2/12 (H X L1/L2), COMPRIMENTO 80 CM | SUDECAP | M | 10 | 17.93 | 28.59 | 0 | 0.01 | 0 | 46.53 | 465.3
7.5 | 18.71.10 | CORDAO DE CONC. PRÉ FABRICADO BOLEADO 10X10 | SUDECAP | M | 302.5 | 8.38 | 21.06 | 0 | 0.01 | 0 | 29.45 | 8908.63
7.6 | ITEM CPU-04 | MINI-VIGA (10X10) PARA TRAVAMENTO DO PISO EMBORRACHADO |  | M | 19 | 5.31 | 7.16 | 0.05 | 0 | 0 | 12.52 | 237.88
7.7 | ITEM CPU-05 | PISANTE DE CONCRETO RETANGULAR PARA GUIAR CAMINHO NA GRAMA 100X40CM E-10CM |  | UN | 10 | 18.87 | 30.53 | 0.1 | 0 | 0 | 49.5 | 495
7.8 | ITEM COT-04 | PERGOLADO DE MADEIRA PARAJU FIXADO EM PISO DE CONCRETO |  | M2 | 30 | 0 | 744.05 | 0 | 0 | 0 | 744.05 | 22321.5
7.9 | 18.72.01 | PREMOLDADO DE CONCRETO | SUDECAP | M | 23.68 | 32.63 | 0.79 | 0 | 0.01 | 0 | 33.43 | 791.62
8 | PAVIMENTAÇÃO | [10 empty] | 5214.21
8.1 | 20.19.14 | PISO INTERTRAVADO E= 8,0CM 35MPA C/ COLCHAO AREIA | SUDECAP | M2 | 50.54 | 32.95 | 70.09 | 0.12 | 0.01 | 0 | 103.17 | 5214.21
9 | MANEJO DE VEGETAÇÃO | [10 empty] | 5071.71
9.1 | 21.30.07 | GRAMA ESMERALDA - WILD ZOYSIA | SUDECAP | M2 | 204 | 5.31 | 13.15 | 0.61 | 0 | 0 | 19.07 | 3890.28
9.2 | 21.31.07 | DE ARBUSTOS ORNAMENTAIS EM GERAL | SUDECAP | UN | 26 | 9.98 | 0 | 0 | 0 | 0 | 9.98 | 259.48
9.3 | 21.32.01 | TERRA VEGETAL | SUDECAP | M3 | 10.5 | 0 | 78 | 0 | 0 | 0 | 78 | 819
9.4 | 21.32.05 | CALCAREO DOLOMITICO (ACIMA DE 1T) | SUDECAP | KG | 52.5 | 0 | 0.12 | 0 | 0 | 0 | 0.12 | 6.3
9.5 | ED-25268 | FORNECIMENTO DE ÁRVORE QUARESMEIRA COM ALTURA MÉDIA DE 2.00M, ESCLUSIVE PLANTIO | SETOP | un | 1 | 0 | 96.65 | 0 | 0 | 0 | 96.65 | 96.65
10 | FORNECIEMNTO DE MÃO DE OBRA | [10 empty] | 10027.2
10.1 | 55.10.33 | ENCARREGADO GERAL DE OBRA | SUDECAP | H | 240 | 41.78 | 0 | 0 | 0 | 0 | 41.78 | 10027.2
11 | ADMINISTRAÇÃO LOCAL | [10 empty] | 2157613
11.1 | 60.01.01 | ADMINISTRAÇÃO LOCAL |  | UN | 100 | 16696.14 | 3208.87 | 1671.12 | 0 | 0 | 21576.13 | 2157613
[10 empty] | VALOR BDI TOTAL: |  | 0
[10 empty] | VALOR ORÇAMENTO: |  | 2378010.53
[10 empty] | VALOR TOTAL: |  | 2378010.53

## RESUMO
1 | INSTALAÇÃO DA OBRA |  | 26475.75 | 1.1134 | FATOR | 1
2 | DEMOLIÇÕES E REMOÇÕES |  | 10096.28 | 0.42457 | BDI | 28,55%
3 | TRABALHOS EM TERRA |  | 5478.68 | 0.23039
4 | INSTALAÇAO ELETRICA E TELEFONICA |  | 1908.1 | 0.080239
5 | PISOS, RODAPES, SOLEIRAS E PEITORIS |  | 92326.78 | 3.8825
6 | PINTURA |  | 12789.19 | 0.53781
7 | SERVIÇOS DIVERSOS |  | 51009.63 | 2.1451
8 | PAVIMENTAÇÃO |  | 5214.21 | 0.21927
9 | MANEJO DE VEGETAÇÃO |  | 5071.71 | 0.21328
10 | FORNECIEMNTO DE MÃO DE OBRA |  | 10027.2 | 0.42166
11 | ADMINISTRAÇÃO LOCAL |  | 2157613 | 90.7319
|  | VALOR BDI TOTAL: | 0 | 100
|  | VALOR ORÇAMENTO: | 2378010.53
|  | VALOR TOTAL: | 2378010.53

## COMPOSICOES
1.1. 01.03.03 PLACA DE OBRA EM CHAPA GALVANIZADA ADESIVADA, DIMENSÕES 2,40 X 1,20 M, PADRÃO CEF (M2)
Material |  |  | FONTE |  | UNID | COEFICIENTE | PREÇO UNITÁRIO | TOTAL
75.25.06 | DILUENTE AGUARRÁS REF 5318 |  | SUDECAP |  | L | 0.04338 |  |  | 0.04338 | 23.22
75.50.20 | LIXA EM FOLHA PARA PAREDE OU MADEIRA, NUMERO 120 (COR VERMELHA) |  | SUDECAP |  | UN | 0.0964 |  |  | 0.0964 | 0.8
71.04.08 | PECA DE MADEIRA DE PINUS 5,5X5,5 CM |  | SUDECAP |  | M | 1.71 |  |  | 1.71 | 5.17
71.04.02 | PECA DE PARAJU BRUTA 10,5X5,5 CM |  | SUDECAP |  | M | 0.45 |  |  | 0.45 | 32.9
83.17.30 | PLACA 2,40X1,20M CHAPA GALVANIZADA ADESIVADA EM ESTRUTURA METALON 20X20MM PADRÃO CEF |  | SUDECAP |  | UN | 0.35 |  |  | 0.35 | 668.16
77.05.51 | PREGO DE ACO POLIDO COM CABECA 18 X 30 (2 3/4 X 10) |  | SUDECAP |  | KG | 0.017 |  |  | 0.017 | 14.17
75.03.26 | TINTA ESMALTE SINTETICO PREMIUM ACETINADO REF 7311 |  | SUDECAP |  | L | 0.097164 |  |  | 0.097164 | 36.11
TOTAL Material:
Mão de Obra |  |  | FONTE |  | UNID | COEFICIENTE | PREÇO UNITÁRIO | TOTAL
55.10.05 | AJUDANTE |  | SUDECAP |  | H |  | 16.83 |  | 0.0482 | 16.83
55.10.75 | PEDREIRO |  | SUDECAP |  | H |  | 24.05 |  | 0.17 | 24.05
55.10.81 | PINTOR |  | SUDECAP |  | H |  | 24.05 |  | 0.2892 | 24.05
55.10.88 | SERVENTE |  | SUDECAP |  | H |  | 16.84 |  | 0.17 | 16.84
TOTAL Mão de Obra:
VALOR:
VALOR BDI:
VALOR COM BDI:
1.2. 01.04.06 DE TELA GALVANIZADA #2" FIO 14 C/FIXAÇAO ENTERRADA (M)
Material |  |  | FONTE |  | UNID | COEFICIENTE | PREÇO UNITÁRIO | TOTAL
77.09.10 | GRAMPO DE ACO POLIDO 1 " X 9 |  | SUDECAP |  | KG | 0.08 |  |  | 0.08 | 29.9
71.04.08 | PECA DE MADEIRA DE PINUS 5,5X5,5 CM |  | SUDECAP |  | M | 2.3386 |  |  | 2.3386 | 5.17
77.05.51 | PREGO DE ACO POLIDO COM CABECA 18 X 30 (2 3/4 X 10) |  | SUDECAP |  | KG | 0.1 |  |  | 0.1 | 14.17
71.01.07 | TABUA DE PINUS EXP.= 1" L=25 CM |  | SUDECAP |  | M2 | 0.0525 |  |  | 0.0525 | 26.13
60.30.27 | TELA DE ARAME GALV QUADRANGULAR / LOSANGULAR, FIO 2,11 MM (14 BWG), MALHA 5 X 5 CM, H = 2 M |  | SUDECAP |  | M2 | 0.726 |  |  | 0.726 | 19.88
75.01.04 | TINTA ACRÍLICA STANDARD, COR BRANCO FOSCO |  | SUDECAP |  | L | 0.153 |  |  | 0.153 | 12.01
TOTAL Material:
Mão de Obra |  |  | FONTE |  | UNID | COEFICIENTE | PREÇO UNITÁRIO | TOTAL
55.10.50 | CARPINTEIRO |  | SUDECAP |  | H |  | 24.04 |  | 0.5 | 24.04
55.10.81 | PINTOR |  | SUDECAP |  | H |  | 24.05 |  | 0.19 | 24.05
55.10.88 | SERVENTE |  | SUDECAP |  | H |  | 16.84 |  | 0.65 | 16.84
TOTAL Mão de Obra:
VALOR:
VALOR BDI:
VALOR COM BDI:
1.3. 01.04.09 TELA-TAPUME DE POLIPROPILENO H= 1,20 M, INCL. BASE (M)
Material |  |  | FONTE |  | UNID | COEFICIENTE | PREÇO UNITÁRIO | TOTAL
71.04.08 | PECA DE MADEIRA DE PINUS 5,5X5,5 CM |  | SUDECAP |  | M | 1.25 |  |  | 1.25 | 5.17
60.40.10 | TELA PLASTICA LARANJA, TIPO TAPUME PARA SINALIZACAO, MALHA RETANGULAR, ROLO 1.20 X 50 M (L X C) |  | SUDECAP |  | M | 1 |  |  | 1 | 1.74
TOTAL Material:
Mão de Obra |  |  | FONTE |  | UNID | COEFICIENTE | PREÇO UNITÁRIO | TOTAL
55.10.88 | SERVENTE |  | SUDECAP |  | H |  | 16.84 |  | 0.04 | 16.84
TOTAL Mão de Obra:
Serviço |  |  | FONTE |  | UNID | COEFICIENTE | PREÇO UNITÁRIO | TOTAL
40.09.05 | CONCRETO 1:4:8, B1-B2 CALCARIA,LANCADO EM FUNDACAO |  | SUDECAP |  | M3 | 0.004 |  |  | 0.004 | 599.45
40.20.11 | FORMA DE TABUA DE PINHO DE 3a. TIPO E (P/ BERCO) |  | SUDECAP |  | M2 | 0.02 |  |  | 0.02 | 30.96
TOTAL Serviço:
VALOR:
VALOR BDI:
VALOR COM BDI:
1.4. 01.04.10 PROTEÇAO COM FITA ZEBRADA AMARELA L=7CM E PEÇA 7X7 (M)
Material |  |  | FONTE |  | UNID | COEFICIENTE | PREÇO UNITÁRIO | TOTAL
84.20.20 | FITA ZEBRADA PARA SINALIZAÇAO ROLO DE 200M |  | SUDECAP |  | M | 1.08 |  |  | 1.08 | 0.06
71.04.08 | PECA DE MADEIRA DE PINUS 5,5X5,5 CM |  | SUDECAP |  | M | 0.02 |  |  | 0.02 | 5.17
TOTAL Material:
Mão de Obra |  |  | FONTE |  | UNID | COEFICIENTE | PREÇO UNITÁRIO | TOTAL
55.10.75 | PEDREIRO |  | SUDECAP |  | H |  | 24.05 |  | 0.08 | 24.05
55.10.88 | SERVENTE |  | SUDECAP |  | H |  | 16.84 |  | 0.08 | 16.84
TOTAL Mão de Obra:
Serviço |  |  | FONTE |  | UNID | COEFICIENTE | PREÇO UNITÁRIO | TOTAL
40.09.05 | CONCRETO 1:4:8, B1-B2 CALCARIA,LANCADO EM FUNDACAO |  | SUDECAP |  | M3 | 0.0064 |  |  | 0.0064 | 599.45
40.20.11 | FORMA DE TABUA DE PINHO DE 3a. TIPO E (P/ BERCO) |  | SUDECAP |  | M2 | 0.036 |  |  | 0.036 | 30.96
TOTAL Serviço:
VALOR:
VALOR BDI:
VALOR COM BDI:
1.5. 01.06.01 PADRÃO CEMIG PROVISÓRIO TIPO C3, DEMANDA PROVÁVEL DE 23,1 ATÉ 27,0KW (3F+N) (UN)
Material |  |  | FONTE |  | UNID | COEFICIENTE | PREÇO UNITÁRIO | TOTAL
74.44.40 | ABRACADEIRA, GALVANIZADA/ZINCADA, ROSCA SEM FIM, PARAFUSO INOX, LARGURA FITA *12,6 A *14 MM, D = 4" A 4 3/4" REF 11929 |  | SUDECAP |  | UN | 0.25 |  |  | 0.25 | 6.62
60.35.12 | ARAME GALVANIZADO 12 BWG, 2,76 MM (0,048 KG/M) |  | SUDECAP |  | KG | 0.125 |  |  | 0.125 | 14.17
74.44.21 | ARMACAO VERTICAL COM HASTE E CONTRA-PINO, EM CHAPA DE ACO GALVANIZADO 3/16", COM 1 ESTRIBO, SEM ISOLADOR REF 1094 |  | SUDECAP |  | UN | 0.25 |  |  | 0.25 | 20.99
74.44.95 | CABECOTE DE ALUMINIO 1 1/4" REF 1099 |  | SUDECAP |  | UN | 0.25 |  |  | 0.25 | 4.22
74.17.11 | CABO DE COBRE NU (CORDOALHA) 10,0MM2 |  | SUDECAP |  | M | 1.15 |  |  | 1.15 | 8.2
74.16.43 | CABO DE COBRE, FLEXIVEL, CLASSE 4 OU 5, ISOLACAO EM PVC/A, ANTICHAMA BWF-B, COBERTURA PVC-ST1, ANTICHAMA BWF-B, 1 CONDUTOR, 0,6/1 KV, SECAO NOMINAL 25 MM2 |  | SUDECAP |  | M | 4.4 |  |  | 4.4 | 12.93
74.28.05 | CONECTOR METALICO TIPO PARAFUSO FENDIDO (SPLIT BOLT), PARA CABOS 25 MM2 |  | SUDECAP |  | UN | 1.75 |  |  | 1.75 | 11.72
74.08.31 | CX. PADRAO CEMIG P/MED.POLIF.E DISJ. 46x35x21 CM-2 OU EQUIVALENTE REF 39809 |  | SUDECAP |  | UN | 0.25 |  |  | 0.25 | 204.2
74.10.28 | DISJUNTOR TERMOMAGNÉTICO TIPO NEMA, TRIPOLAR 70A, TENSAO MAXIMA DE 240 V |  | SUDECAP |  | UN | 0.25 |  |  | 0.25 | 123.67
74.02.13 | ELETRODUTO GALV. À QUENTE, PESADO, PAREDE 2,65MM, 1 1/4", CONF. ABNT NBR 5598 OU EQUIVALENTE |  | SUDECAP |  | M | 1.25 |  |  | 1.25 | 52.07
74.44.31 | HASTE DE ATERRAM. 17,00MM X 2,40 COPPERWELD (3/4) OU EQUIVALENTE |  | SUDECAP |  | UN | 2 |  |  | 2 | 115.56
74.44.25 | ISOLADOR DE PORCELANA, TIPO ROLDANA, DIMENSOES DE 72X72 MM, PARA USO EM BAIXA TENSAO REF 3398 |  | SUDECAP |  | UN | 0.25 |  |  | 0.25 | 7.33
74.46.66 | POSTE AÇO GALVANIZADO TIPO PA4 - D=102MM / H=7,OM / E=2MM |  | SUDECAP |  | UN | 0.25 |  |  | 0.25 | 379.13
74.44.86 | TAMPAO DE ALUMINIO 102MM |  | SUDECAP |  | UN | 0.25 |  |  | 0.25 | 5.09
74.28.01 | TERMINAL DE PRESSÃO 16,0MM2 DE COBRE OU BRONZE PARA ATERRAMENTO |  | SUDECAP |  | UN | 0.25 |  |  | 0.25 | 5.47
TOTAL Material:
Mão de Obra |  |  | FONTE |  | UNID | COEFICIENTE | PREÇO UNITÁRIO | TOTAL
55.10.10 | AUXILIAR BOMBEIRO/ELETRICISTA |  | SUDECAP |  | H |  | 16.84 |  | 3 | 16.84
55.10.55 | ELETRICISTA |  | SUDECAP |  | H |  | 24.04 |  | 3 | 24.04
TOTAL Mão de Obra:
VALOR:
VALOR BDI:
VALOR COM BDI:
1.6. 01.06.05 PADRAO COPASA - KIT CAVALTE METAL E REGISTRO 3/4" (UN)
Material |  |  | FONTE |  | UNID | COEFICIENTE | PREÇO UNITÁRIO | TOTAL
73.54.02 | KIT PADRAO COPASA 3/4" DE METAL OU EQUIVALENTE |  | SUDECAP |  | UN | 1 |  |  | 1 | 282.17
TOTAL Material:
Mão de Obra |  |  | FONTE |  | UNID | COEFICIENTE | PREÇO UNITÁRIO | TOTAL
55.10.10 | AUXILIAR BOMBEIRO/ELETRICISTA |  | SUDECAP |  | H |  | 16.84 |  | 3 | 16.84
55.10.39 | BOMBEIRO |  | SUDECAP |  | H |  | 24.05 |  | 3 | 24.05
55.10.75 | PEDREIRO |  | SUDECAP |  | H |  | 24.05 |  | 3 | 24.05
TOTAL Mão de Obra:
VALOR:
VALOR BDI:
VALOR COM BDI:
1.7. 01.08.01 TUBO PVC D= 100 MM (M)
Material |  |  | FONTE |  | UNID | COEFICIENTE | PREÇO UNITÁRIO | TOTAL
73.24.04 | TUBO PVC ESGOTO P/B SERIE NORMAL (NBR 5688) D= 100MM X 6M |  | SUDECAP |  | UN | 0.18333 |  |  | 0.18333 | 90.6
TOTAL Material:
Mão de Obra |  |  | FONTE |  | UNID | COEFICIENTE | PREÇO UNITÁRIO | TOTAL
55.10.10 | AUXILIAR BOMBEIRO/ELETRICISTA |  | SUDECAP |  | H |  | 16.84 |  | 0.2 | 16.84
55.10.39 | BOMBEIRO |  | SUDECAP |  | H |  | 24.05 |  | 0.15 | 24.05
TOTAL Mão de Obra:
VALOR:
VALOR BDI:
VALOR COM BDI:
1.8. 01.08.21 TUBO PVC AGUA SOLDA E CONEXOES D=25MM (3/4") (M)
Material |  |  | FONTE |  | UNID | COEFICIENTE | PREÇO UNITÁRIO | TOTAL
73.80.20 | ADESIVO PARA TUBOS DE PVC |  | SUDECAP |  | KG | 0.00044 |  |  | 0.00044 | 82.89
73.02.02 | TUBO PVC SOLDÁVEL MARROM D= 25MM (3/4") CONF. NBR 5648 |  | SUDECAP |  | M | 1.1 |  |  | 1.1 | 4.1
TOTAL Material:
Mão de Obra |  |  | FONTE |  | UNID | COEFICIENTE | PREÇO UNITÁRIO | TOTAL
55.10.10 | AUXILIAR BOMBEIRO/ELETRICISTA |  | SUDECAP |  | H |  | 16.84 |  | 0.084 | 16.84
55.10.39 | BOMBEIRO |  | SUDECAP |  | H |  | 24.05 |  | 0.084 | 24.05
TOTAL Mão de Obra:
VALOR:
VALOR BDI:
VALOR COM BDI:
1.9. 01.09.01 MOBILIZACAO DE CONTAINER (UN)
Material |  |  | FONTE |  | UNID | COEFICIENTE | PREÇO UNITÁRIO | TOTAL
89.50.20 | MOBILIZAÇAO DE CONTAINER |  | SUDECAP |  | UN | 1 |  |  | 1 | 1200
TOTAL Material:
VALOR:
VALOR BDI:
VALOR COM BDI:
1.10. 01.09.07 VESTIARIO 4 CHUV. 3 SANIT. 1LAVAT. 1 MICT. (MES)
Material |  |  | FONTE |  | UNID | COEFICIENTE | PREÇO UNITÁRIO | TOTAL
89.50.06 | CONT.6,0X2,30X2,82 VEST. 4CHUV.3SANIT.1LAVAT.1MICT |  | SUDECAP |  | MES | 1 |  |  | 1 | 1700
TOTAL Material:
VALOR:
VALOR BDI:
VALOR COM BDI:
1.11. 01.09.09 REFEITORIO (MES)
Material |  |  | FONTE |  | UNID | COEFICIENTE | PREÇO UNITÁRIO | TOTAL
89.50.07 | CONTAINER 6,0X2,30X2,82 CM COM ISOLAMENTO TERMICO |  | SUDECAP |  | MES | 1 |  |  | 1 | 650
TOTAL Material:
VALOR:
VALOR BDI:
VALOR COM BDI:
1.12. 01.09.11 DESMOBILIZAÇÃO DE CONTAINER (UN)
Material |  |  | FONTE |  | UNID | COEFICIENTE | PREÇO UNITÁRIO | TOTAL
89.50.21 | DESMOBILIZAÇÃO DE CONTAINER |  | SUDECAP |  | UN | 1 |  |  | 1 | 1200
TOTAL Material:
VALOR:
VALOR BDI:
VALOR COM BDI:
1.13. 01.09.13 INSTALAÇÕES PARA CONTAINER VESTIARIO COM BANCO E ARMÁRIO (UN)
Material |  |  | FONTE |  | UNID | COEFICIENTE | PREÇO UNITÁRIO | TOTAL
83.25.47 | ARMARIO PARA ROUPAS COM 4 PORTAS 200X72X40CM |  | SUDECAP |  | UN | 0.2 |  |  | 0.2 | 937.12
TOTAL Material:
Mão de Obra |  |  | FONTE |  | UNID | COEFICIENTE | PREÇO UNITÁRIO | TOTAL
55.10.88 | SERVENTE |  | SUDECAP |  | H |  | 16.84 |  | 0.5 | 16.84
TOTAL Mão de Obra:
Serviço |  |  | FONTE |  | UNID | COEFICIENTE | PREÇO UNITÁRIO | TOTAL
47.03.03 | BANCO 130X40 CM EM MADEIRIT P/ VESTIARIO |  | SUDECAP |  | UN | 0.2 |  |  | 0.2 | 106.64
TOTAL Serviço:
VALOR:
VALOR BDI:
VALOR COM BDI:
1.14. 01.09.14 INSTALAÇÕES PARA CONTAINER REFEITORIO (UN)
Material |  |  | FONTE |  | UNID | COEFICIENTE | PREÇO UNITÁRIO | TOTAL
83.25.50 | AQUECEDOR PAR 25 MARMITAS 60X90CM - ELETRICO |  | SUDECAP |  | UN | 0.2 |  |  | 0.2 | 1079.59
TOTAL Material:
Mão de Obra |  |  | FONTE |  | UNID | COEFICIENTE | PREÇO UNITÁRIO | TOTAL
55.10.88 | SERVENTE |  | SUDECAP |  | H |  | 16.84 |  | 0.5 | 16.84
TOTAL Mão de Obra:
Serviço |  |  | FONTE |  | UNID | COEFICIENTE | PREÇO UNITÁRIO | TOTAL
47.03.02 | CONJ.MESA (130X60CM) 2 BANCOS(130X40CM) MADEIRIT |  | SUDECAP |  | CJ | 0.2 |  |  | 0.2 | 372.32
TOTAL Serviço:
VALOR:
VALOR BDI:
VALOR COM BDI:
1.15. 01.09.16 CAIXA DÁGUA DE 1000L PARA ABASTECIMENTO DE CONTAINERS (UN)
Material |  |  | FONTE |  | UNID | COEFICIENTE | PREÇO UNITÁRIO | TOTAL
73.05.52 | ADAPTADOR SOLDÁVEL CURTO C/FLANGES LIVRES P/CX D´ÁGUA D= 25MM (3/4") |  | SUDECAP |  | UN | 2 |  |  | 2 | 13.9
73.05.56 | ADAPTADOR SOLDÁVEL CURTO C/FLANGES LIVRES P/CX D´ÁGUA D= 60MM (2") |  | SUDECAP |  | UN | 0.5 |  |  | 0.5 | 49.82
73.33.04 | CAIXA D'AGUA DE POLIETILENO COM TAMPA 1000 L |  | SUDECAP |  | UN | 0.1 |  |  | 0.1 | 360.99
73.46.06 | REGISTRO DE GAVETA BRUTO 1510-B 2" FABRIMAR OU EQUIVALENTE |  | SUDECAP |  | UN | 0.5 |  |  | 0.5 | 149.9
73.46.02 | REGISTRO DE GAVETA BRUTO 1510-B 3/4" FABRIMAR OU EQUIVALENTE |  | SUDECAP |  | UN | 1 |  |  | 1 | 16.9
73.51.41 | TORNEIRA BOIA PARA CX. D´AGUA 3/4", PLENA OU EQUIVALENTE |  | SUDECAP |  | UN | 0.5 |  |  | 0.5 | 46.17
73.02.02 | TUBO PVC SOLDÁVEL MARROM D= 25MM (3/4") CONF. NBR 5648 |  | SUDECAP |  | M | 4 |  |  | 4 | 4.1
73.02.05 | TUBO PVC SOLDÁVEL MARROM D= 50MM (1 1/2") CONF. NBR 5648 |  | SUDECAP |  | M | 2 |  |  | 2 | 15
TOTAL Material:
Mão de Obra |  |  | FONTE |  | UNID | COEFICIENTE | PREÇO UNITÁRIO | TOTAL
55.10.39 | BOMBEIRO |  | SUDECAP |  | H |  | 24.05 |  | 1 | 24.05
TOTAL Mão de Obra:
VALOR:
VALOR BDI:
VALOR COM BDI:
1.16. 01.11.01 PLACA 1,0X0,60M DUPLA FACE CH.GALV. 26 EM CAVALETE (UNMES)
Material |  |  | FONTE |  | UNID | COEFICIENTE | PREÇO UNITÁRIO | TOTAL
83.17.40 | PLACA 1,0X0,60M DUPLA FACE CH.GALV.26 EM CAVALETE |  | SUDECAP |  | UN | 0.04 |  |  | 0.04 | 300
TOTAL Material:
Mão de Obra |  |  | FONTE |  | UNID | COEFICIENTE | PREÇO UNITÁRIO | TOTAL
55.10.88 | SERVENTE |  | SUDECAP |  | H |  | 16.84 |  | 0.2 | 16.84
TOTAL Mão de Obra:
VALOR:
VALOR BDI:
VALOR COM BDI:
1.17. 01.11.07 CONE EM PVC H= 75 CM (UN)
Material |  |  | FONTE |  | UNID | COEFICIENTE | PREÇO UNITÁRIO | TOTAL
84.20.02 | CONE DE SINALIZACAO EM PVC RIGIDO COM FAIXA REFLETIVA, H = 70 / 76 CM |  | SUDECAP |  | UN | 1 |  |  | 1 | 39
TOTAL Material:
Mão de Obra |  |  | FONTE |  | UNID | COEFICIENTE | PREÇO UNITÁRIO | TOTAL
55.10.88 | SERVENTE |  | SUDECAP |  | H |  | 16.84 |  | 0.1 | 16.84
TOTAL Mão de Obra:
VALOR:
VALOR BDI:
VALOR COM BDI:
2.1. 02.11.04 PASSEIO OU LAJE DE CONCRETO C/EQUIPAMENTO ELETRICO (M2)
Equipamento |  |  | FONTE |  | UNID | COEFICIENTE | PREÇO UNITÁRIO | TOTAL
50.19.66 | MARTELO DEMOLIDOR ELETRICO, 2.000 W, 1.000 IMPACTOS POR MINUTO, FORÇA DE IMPACTO ENTRE 62 E 69 J, PESO DE 30 KG, OU EQUIVALENTE |  | SUDECAP |  | H | 0.18 |  |  | 0.18 | 3.24
TOTAL Equipamento:
Material |  |  | FONTE |  | UNID | COEFICIENTE | PREÇO UNITÁRIO | TOTAL
83.23.10 | KILOWATT/HORA B3 - DEMAIS CLASSES - INCLUSIVE ICMS |  | SUDECAP |  | KWH | 1.59 |  |  | 1.59 | 1
TOTAL Material:
Mão de Obra |  |  | FONTE |  | UNID | COEFICIENTE | PREÇO UNITÁRIO | TOTAL
55.10.51 | POCEIRO |  | SUDECAP |  | H |  | 24.05 |  | 0.18 | 24.05
55.10.88 | SERVENTE |  | SUDECAP |  | H |  | 16.84 |  | 0.03 | 16.84
TOTAL Mão de Obra:
VALOR:
VALOR BDI:
VALOR COM BDI:
2.2. 02.12.01 CORTE MECAN. C/ SERRA CIRCULAR EM CONCRETO/ASFALTO (M)
Equipamento Custo Horário |  |  | FONTE |  | UNID | COEFICIENTE | PREÇO UNITÁRIO | TOTAL
50.41.12 | CHI/MÁQUINA CORTADORA DE PISO (SERRA CLIPPER), À GASOLINA, 13HP, ÚMIDO OU À SECO, OU EQUIVALENTE |  | SUDECAP |  | H | 0.034 |  |  | 0.034 | 1.58
50.41.11 | CHP/MÁQUINA CORTADORA DE PISO (SERRA CLIPPER), À GASOLINA, 13HP, ÚMIDO OU À SECO, OU EQUIVALENTE |  | SUDECAP |  | H | 0.025 |  |  | 0.025 | 8.71
TOTAL Equipamento Custo Horário:
Material |  |  | FONTE |  | UNID | COEFICIENTE | PREÇO UNITÁRIO | TOTAL
72.10.01 | DISCO DIAMANTADO D=14" PRECISION OU EQUIVALENTE |  | SUDECAP |  | UN | 0.002 |  |  | 0.002 | 208.21
TOTAL Material:
Mão de Obra |  |  | FONTE |  | UNID | COEFICIENTE | PREÇO UNITÁRIO | TOTAL
55.10.75 | PEDREIRO |  | SUDECAP |  | H |  | 24.05 |  | 0.059 | 24.05
TOTAL Mão de Obra:
VALOR:
VALOR BDI:
VALOR COM BDI:
2.3. 02.13.04 ARMADO - COM EQUIPAMENTO ELETRICO (M3)
Equipamento |  |  | FONTE |  | UNID | COEFICIENTE | PREÇO UNITÁRIO | TOTAL
50.19.66 | MARTELO DEMOLIDOR ELETRICO, 2.000 W, 1.000 IMPACTOS POR MINUTO, FORÇA DE IMPACTO ENTRE 62 E 69 J, PESO DE 30 KG, OU EQUIVALENTE |  | SUDECAP |  | H | 5 |  |  | 5 | 3.24
TOTAL Equipamento:
Material |  |  | FONTE |  | UNID | COEFICIENTE | PREÇO UNITÁRIO | TOTAL
83.23.10 | KILOWATT/HORA B3 - DEMAIS CLASSES - INCLUSIVE ICMS |  | SUDECAP |  | KWH | 3.19 |  |  | 3.19 | 1
TOTAL Material:
Mão de Obra |  |  | FONTE |  | UNID | COEFICIENTE | PREÇO UNITÁRIO | TOTAL
55.10.51 | POCEIRO |  | SUDECAP |  | H |  | 24.05 |  | 5 | 24.05
55.10.88 | SERVENTE |  | SUDECAP |  | H |  | 16.84 |  | 0.5 | 16.84
TOTAL Mão de Obra:
VALOR:
VALOR BDI:
VALOR COM BDI:
2.4. 02.26.01 DMT <= 50,0 M (M3)
Mão de Obra |  |  | FONTE |  | UNID | COEFICIENTE | PREÇO UNITÁRIO | TOTAL
55.10.88 | SERVENTE |  | SUDECAP |  | H |  | 16.84 |  | 1.5 | 16.84
TOTAL Mão de Obra:
VALOR:
VALOR BDI:
VALOR COM BDI:
2.5. 02.29.01 CAÇAMBA 5m³ (VG)
Material |  |  | FONTE |  | UNID | COEFICIENTE | PREÇO UNITÁRIO | TOTAL
83.30.20 | TRANSPORTE EM CAÇAMBA (5m³) |  | SUDECAP |  | UN | 1 |  |  | 1 | 280
TOTAL Material:
VALOR:
VALOR BDI:
VALOR COM BDI:
3.1. 03.01.02 DESMATAMENTO,DESTOC.E LIMPEZA,INCL.TRANSP. ATE 50M (M2)
Equipamento Custo Horário |  |  | FONTE |  | UNID | COEFICIENTE | PREÇO UNITÁRIO | TOTAL
50.36.10 | CHP/TRATOR DE ESTEIRAS, POTENCIA DE 177HP/132KW, PESO OPERACIONAL DE 16,5T, COM LAMINA COM CAPACIDADE DE 3,18M3, OU EQUIVALENTE |  | SUDECAP |  | H | 0.0023 |  |  | 0.0023 | 287.5
TOTAL Equipamento Custo Horário:
Mão de Obra |  |  | FONTE |  | UNID | COEFICIENTE | PREÇO UNITÁRIO | TOTAL
55.10.88 | SERVENTE |  | SUDECAP |  | H |  | 16.84 |  | 0.0046 | 16.84
TOTAL Mão de Obra:
VALOR:
VALOR BDI:
VALOR COM BDI:
3.2. ED-28163 DESTOCAMENTO E AFASTAMENTO DE REMANESCENTE ARBÓREO, INCLUSIVE TRANSPORTE E RETIRADA DO MATERIAL ESCAVADO (EM CAÇAMBA) (un)
EQUIPAMENTOS |  | QUANT |  | UTILIZAÇÃO |  | CUSTO OPERACIONAL |  | CUSTO HORÁRIO
|  |  |  | PROD | IMPR | PROD | IMPR
EQED-23926 | RETROESCAVADEIRA SOBRE PNEUS (PESO*: 6. 750KG¦POTÊNCIA NOMINAL: 70-80CV[51-58KW]¦ CAPACIDADE DA CAÇAMBA: 0,76M³¦PROFUNDIDADE DE ESCAVAÇÃO: 4,3 A 5,4M¦ REFERÊNCIA: E9526 OU EQUIVALENTE¦OPERADOR: INCLUSO¦COMBUSTÍVEL: DIESEL)*VALORES REFERENCIAIS APROXIMADOS | 1 |  | 1 | 0 | 129 | 55.6 | 129 | 129 | 55.6
[6 empty] | TOTAL EQUIPAMENTOS: |  | 129
MÃO DE OBRA |  |  |  |  | UNID | CONSUMO | SALÁRIO HORA | CUSTO HORÁRIO
55.10.88 | SERVENTE |  |  |  | H |  | 16.84 |  | 0.18333 | 16.84
TOTAL MÃO DE OBRA:
Custo Horário da Execução:
[6 empty] | Produção da Equipe: |  | 0.5455
Custo Unitário da Execução:
SERVIÇOS |  |  |  |  | UNID | CONSUMO | PREÇO UNITÁRIO | CUSTO UNITÁRIO
ED-51125 | TRANSPORTE DE MATERIAL DEMOLIDO EM CAÇAMBA, EXCLUSIVE CARGA MANUAL OU MECÂNICA |  |  |  | m3 | 3 |  |  | 3 | 57.5
TOTAL SERVIÇOS:
[6 empty] | Custo Direto Total: |  | 414.62
VALOR:
VALOR BDI:
VALOR COM BDI:
3.3. 03.03.01 EM MATERIAL DE 1ª CATEGORIA (M3)
Equipamento Custo Horário |  |  | FONTE |  | UNID | COEFICIENTE | PREÇO UNITÁRIO | TOTAL
50.36.10 | CHP/TRATOR DE ESTEIRAS, POTENCIA DE 177HP/132KW, PESO OPERACIONAL DE 16,5T, COM LAMINA COM CAPACIDADE DE 3,18M3, OU EQUIVALENTE |  | SUDECAP |  | H | 0.01709 |  |  | 0.01709 | 287.5
TOTAL Equipamento Custo Horário:
Mão de Obra |  |  | FONTE |  | UNID | COEFICIENTE | PREÇO UNITÁRIO | TOTAL
55.10.88 | SERVENTE |  | SUDECAP |  | H |  | 16.84 |  | 0.01709 | 16.84
TOTAL Mão de Obra:
VALOR:
VALOR BDI:
VALOR COM BDI:
3.4. 03.12.01 MANUAL (M3)
Equipamento Custo Horário |  |  | FONTE |  | UNID | COEFICIENTE | PREÇO UNITÁRIO | TOTAL
50.10.09 | CHI/CAMINHAO BASCULANTE FORD 1317 WE |  | SUDECAP |  | H | 0.17 |  |  | 0.17 | 65.55
TOTAL Equipamento Custo Horário:
Mão de Obra |  |  | FONTE |  | UNID | COEFICIENTE | PREÇO UNITÁRIO | TOTAL
55.10.88 | SERVENTE |  | SUDECAP |  | H |  | 16.84 |  | 0.66 | 16.84
TOTAL Mão de Obra:
VALOR:
VALOR BDI:
VALOR COM BDI:
3.5. 03.13.04 DMT > 5 KM (M3KM)
Equipamento Custo Horário |  |  | FONTE |  | UNID | COEFICIENTE | PREÇO UNITÁRIO | TOTAL
50.10.09 | CHI/CAMINHAO BASCULANTE FORD 1317 WE |  | SUDECAP |  | H | 0.0009 |  |  | 0.0009 | 65.55
50.10.08 | CHP/CAMINHAO BASCULANTE FORD 1317 WE |  | SUDECAP |  | H | 0.01403 |  |  | 0.01403 | 138.98
TOTAL Equipamento Custo Horário:
VALOR:
VALOR BDI:
VALOR COM BDI:
3.6. 03.23.03 COM PLACA VIBRATORIA (M2)
Equipamento Custo Horário |  |  | FONTE |  | UNID | COEFICIENTE | PREÇO UNITÁRIO | TOTAL
50.13.75 | CHI/COMPACTADOR VIBRATÓRIO DE PLACA 9,0 HP DIESEL OU EQUIVALENTE |  | SUDECAP |  | H | 0.01 |  |  | 0.01 | 3.55
50.13.74 | CHP/COMPACTADOR VIBRATÓRIO DE PLACA 9,0 HP DIESEL OU EQUIVALENTE |  | SUDECAP |  | H | 0.04 |  |  | 0.04 | 12.4
TOTAL Equipamento Custo Horário:
Mão de Obra |  |  | FONTE |  | UNID | COEFICIENTE | PREÇO UNITÁRIO | TOTAL
55.10.88 | SERVENTE |  | SUDECAP |  | H |  | 16.84 |  | 0.25 | 16.84
TOTAL Mão de Obra:
VALOR:
VALOR BDI:
VALOR COM BDI:
3.7. ITEM COT-1 DISPOSIÇÃO FINAL DE RESÍDUOS DE QUALQUER NATUREZA, COM LICENCIAMENTO AMBIENTAL, ADOTADO CAMINHÃO TRUCADO BASCULANTE DE 9 M3 - ATERRO DONA DORA - BR 381 KM 11,5 - Borges - Sabará - MG (VG)
Material |  |  | FONTE |  | UNID | COEFICIENTE | PREÇO UNITÁRIO | TOTAL
ITEM COT-1 | DISPOSIÇÃO FINAL DE RESÍDUOS DE QUALQUER NATUREZA, COM LICENCIAMENTO AMBIENTAL, ADOTADO CAMINHÃO TRUCADO BASCULANTE DE 9 M3 - ATERRO DONA DORA - BR 381 KM 11,5 - Borges - Sabará - MG |  | Composições |  | VG | 1 |  |  | 1 | 110.38
TOTAL Material:
VALOR:
VALOR BDI:
VALOR COM BDI:
4.1. 11.01.02 D= 3/4" (M)
Material |  |  | FONTE |  | UNID | COEFICIENTE | PREÇO UNITÁRIO | TOTAL
74.01.02 | ELETRODUTO DE PVC RIGIDO ROSCAVEL DE 3/4 ", SEM LUVA REF 2674 |  | SUDECAP |  | M | 1.1 |  |  | 1.1 | 3.04
TOTAL Material:
Mão de Obra |  |  | FONTE |  | UNID | COEFICIENTE | PREÇO UNITÁRIO | TOTAL
55.10.10 | AUXILIAR BOMBEIRO/ELETRICISTA |  | SUDECAP |  | H |  | 16.84 |  | 0.12 | 16.84
55.10.55 | ELETRICISTA |  | SUDECAP |  | H |  | 24.04 |  | 0.133 | 24.04
TOTAL Mão de Obra:
VALOR:
VALOR BDI:
VALOR COM BDI:
4.2. 11.24.04 # 1,5 MM2, ISOLAMENTO 750V (M)
Material |  |  | FONTE |  | UNID | COEFICIENTE | PREÇO UNITÁRIO | TOTAL
74.16.01 | CABO DE COBRE, FLEXIVEL, CLASSE 4 OU 5, ISOLACAO EM PVC/A, ANTICHAMA BWF-B, 1 CONDUTOR, 450/750 V, SECAO NOMINAL 1,5 MM2 |  | SUDECAP |  | M | 1 |  |  | 1 | 1
TOTAL Material:
Mão de Obra |  |  | FONTE |  | UNID | COEFICIENTE | PREÇO UNITÁRIO | TOTAL
55.10.10 | AUXILIAR BOMBEIRO/ELETRICISTA |  | SUDECAP |  | H |  | 16.84 |  | 0.025 | 16.84
55.10.55 | ELETRICISTA |  | SUDECAP |  | H |  | 24.04 |  | 0.025 | 24.04
TOTAL Mão de Obra:
VALOR:
VALOR BDI:
VALOR COM BDI:
4.3. 11.24.05 # 2,5 MM2, ISOLAMENTO 750V (M)
Material |  |  | FONTE |  | UNID | COEFICIENTE | PREÇO UNITÁRIO | TOTAL
74.16.02 | CABO DE COBRE, FLEXIVEL, CLASSE 4 OU 5, ISOLACAO EM PVC/A, ANTICHAMA BWF-B, 1 CONDUTOR, 450/750 V, SECAO NOMINAL 2,5 MM2 REF 1014 |  | SUDECAP |  | M | 1 |  |  | 1 | 1.56
TOTAL Material:
Mão de Obra |  |  | FONTE |  | UNID | COEFICIENTE | PREÇO UNITÁRIO | TOTAL
55.10.10 | AUXILIAR BOMBEIRO/ELETRICISTA |  | SUDECAP |  | H |  | 16.84 |  | 0.035 | 16.84
55.10.55 | ELETRICISTA |  | SUDECAP |  | H |  | 24.04 |  | 0.035 | 24.04
TOTAL Mão de Obra:
VALOR:
VALOR BDI:
VALOR COM BDI:
5.1. 15.04.07 E= 3,0 CM (M2)
Mão de Obra |  |  | FONTE |  | UNID | COEFICIENTE | PREÇO UNITÁRIO | TOTAL
55.10.75 | PEDREIRO |  | SUDECAP |  | H |  | 24.05 |  | 0.62 | 24.05
55.10.88 | SERVENTE |  | SUDECAP |  | H |  | 16.84 |  | 0.62 | 16.84
TOTAL Mão de Obra:
Serviço |  |  | FONTE |  | UNID | COEFICIENTE | PREÇO UNITÁRIO | TOTAL
40.24.15 | ARGAMASSA DE CIMENTO E AREIA 1:3 |  | SUDECAP |  | M3 | 0.03 |  |  | 0.03 | 635.01
TOTAL Serviço:
VALOR:
VALOR BDI:
VALOR COM BDI:
5.2. 15.22.10 20 X 20 CM, DIRECIONAL EM COR AMARELA/VERMELHA (M2)
Material |  |  | FONTE |  | UNID | COEFICIENTE | PREÇO UNITÁRIO | TOTAL
62.01.05 | CIMENTO PORTLAND COMUM ( CPIII-40 ) SC 50KG |  | SUDECAP |  | KG | 1.3 |  |  | 1.3 | 0.7
82.13.10 | LADRILHO HIDRAUL. AMARELO/VERM. 20X20CM DIRECIONAL |  | SUDECAP |  | M2 | 1.07 |  |  | 1.07 | 60.25
TOTAL Material:
Mão de Obra |  |  | FONTE |  | UNID | COEFICIENTE | PREÇO UNITÁRIO | TOTAL
55.10.77 | PEDREIRO DE ACABAMENTO |  | SUDECAP |  | H |  | 24.05 |  | 1.2 | 24.05
55.10.88 | SERVENTE |  | SUDECAP |  | H |  | 16.84 |  | 0.6 | 16.84
TOTAL Mão de Obra:
Serviço |  |  | FONTE |  | UNID | COEFICIENTE | PREÇO UNITÁRIO | TOTAL
40.24.15 | ARGAMASSA DE CIMENTO E AREIA 1:3 |  | SUDECAP |  | M3 | 0.02 |  |  | 0.02 | 635.01
TOTAL Serviço:
VALOR:
VALOR BDI:
VALOR COM BDI:
5.3. 15.22.11 20 X 20 CM, TATIL EM COR AMARELA/VERMELHA (M2)
Material |  |  | FONTE |  | UNID | COEFICIENTE | PREÇO UNITÁRIO | TOTAL
62.01.05 | CIMENTO PORTLAND COMUM ( CPIII-40 ) SC 50KG |  | SUDECAP |  | KG | 1.3 |  |  | 1.3 | 0.7
82.13.11 | LADRILHO HIDRAULICO, *20 X 20* CM, E= 2 CM, TATIL ALERTA OU DIRECIONAL, AMARELO |  | SUDECAP |  | M2 | 1.07 |  |  | 1.07 | 60.25
TOTAL Material:
Mão de Obra |  |  | FONTE |  | UNID | COEFICIENTE | PREÇO UNITÁRIO | TOTAL
55.10.77 | PEDREIRO DE ACABAMENTO |  | SUDECAP |  | H |  | 24.05 |  | 1.2 | 24.05
55.10.88 | SERVENTE |  | SUDECAP |  | H |  | 16.84 |  | 0.6 | 16.84
TOTAL Mão de Obra:
Serviço |  |  | FONTE |  | UNID | COEFICIENTE | PREÇO UNITÁRIO | TOTAL
40.24.15 | ARGAMASSA DE CIMENTO E AREIA 1:3 |  | SUDECAP |  | M3 | 0.02 |  |  | 0.02 | 635.01
TOTAL Serviço:
VALOR:
VALOR BDI:
VALOR COM BDI:
5.4. ITEM COT-6 PISO DE BORRACHA EM PLACA NA COR VERDE - ESPESSURA MÍNIMA - 50 MM (M2)
Material |  |  | FONTE |  | UNID | COEFICIENTE | PREÇO UNITÁRIO | TOTAL
ITEM COT-6 | PISO DE BORRACHA EM PLACA NA COR VERDE - ESPESSURA MÍNIMA - 50 MM |  | Composições |  | M2 | 1 |  |  | 1 | 340.32
TOTAL Material:
VALOR:
VALOR BDI:
VALOR COM BDI:
5.5. ITEM COT-7 PISO DE BORRACHA EM PLACA NA COR AZUL - ESPESSURA MÍNIMA - 50 MM (M2)
Material |  |  | FONTE |  | UNID | COEFICIENTE | PREÇO UNITÁRIO | TOTAL
ITEM COT-7 | PISO DE BORRACHA EM PLACA NA COR AZUL - ESPESSURA MÍNIMA - 50 MM |  | Composições |  | M2 | 1 |  |  | 1 | 340.32
TOTAL Material:
VALOR:
VALOR BDI:
VALOR COM BDI:
5.6. ITEM COT-8 PISO DE BORRACHA EM PLACA NA COR TERRA COTA - ESPESSURA MÍNIMA - 50 MM (M2)
Material |  |  | FONTE |  | UNID | COEFICIENTE | PREÇO UNITÁRIO | TOTAL
ITEM COT-8 | PISO DE BORRACHA EM PLACA NA COR TERRA COTA - ESPESSURA MÍNIMA - 50 MM |  | Composições |  | M2 | 1 |  |  | 1 | 340.32
TOTAL Material:
VALOR:
VALOR BDI:
VALOR COM BDI:
5.7. 15.35.01 PASSEIO / PISO DE CONCRETO, 20MPA, H=6CM, JUNTA MANUAL A CADA 2M (M2)
Material |  |  | FONTE |  | UNID | COEFICIENTE | PREÇO UNITÁRIO | TOTAL
75.20.05 | PO XADREZ - PACOTE DE 250 GRAMAS OU EQUIVALENTE |  | SUDECAP |  | UN | 2 |  |  | 2 | 13.99
77.05.51 | PREGO DE ACO POLIDO COM CABECA 18 X 30 (2 3/4 X 10) |  | SUDECAP |  | KG | 0.0221 |  |  | 0.0221 | 14.17
71.01.05 | TABUA DE MADEIRA APARELHADA *2,5 X 25* CM, MACARANDUBA, ANGELIM OU EQUIVALENTE DA REGIAO |  | SUDECAP |  | M2 | 0.06 |  |  | 0.06 | 110
TOTAL Material:
Mão de Obra |  |  | FONTE |  | UNID | COEFICIENTE | PREÇO UNITÁRIO | TOTAL
55.10.50 | CARPINTEIRO |  | SUDECAP |  | H |  | 24.04 |  | 0.1202 | 24.04
55.10.75 | PEDREIRO |  | SUDECAP |  | H |  | 24.05 |  | 0.1045 | 24.05
55.10.88 | SERVENTE |  | SUDECAP |  | H |  | 16.84 |  | 0.2448 | 16.84
TOTAL Mão de Obra:
Serviço |  |  | FONTE |  | UNID | COEFICIENTE | PREÇO UNITÁRIO | TOTAL
15.35.34 | APLICAÇÃO DE LONA PLÁSTICA (150 MICRA) PARA EXECUÇÃO DE PAVIMENTOS DE CONCRETO REF 97113 |  | SUDECAP |  | M2 | 1 |  |  | 1 | 1.79
40.08.23 | CONCRETO FCK >= 20 MPA, B1-B2 CALCARIA - PREPARO |  | SUDECAP |  | M3 | 0.07389 |  |  | 0.07389 | 576.61
40.16.01 | LANÇAMENTO DE CONCRETO CONVENCIONAL EM FUNDAÇÕES |  | SUDECAP |  | M3 | 0.07389 |  |  | 0.07389 | 72.17
TOTAL Serviço:
VALOR:
VALOR BDI:
VALOR COM BDI:
6.1. 17.06.22 PINTURA DE PISO COM TINTA ACRÍLICA, APLICAÇÃO MANUAL, 3 DEMÃOS, INCLUSO FUNDO PREPARADOR REF 102492 (M2)
Material |  |  | FONTE |  | UNID | COEFICIENTE | PREÇO UNITÁRIO | TOTAL
75.50.22 | FITA CREPE ROLO DE 25MM X 50M REF 12815 |  | SUDECAP |  | UN | 0.01 |  |  | 0.01 | 6
75.18.12 | SELADOR ACRILICO PAREDES INTERNAS/EXTERNAS REF 6085 |  | SUDECAP |  | L | 0.16 |  |  | 0.16 | 8.56
75.01.11 | TINTA ACRÍLICA PREMIUM, COR BRANCO FOSCO REF 7356 |  | SUDECAP |  | L | 0.427 |  |  | 0.427 | 15.83
TOTAL Material:
Mão de Obra |  |  | FONTE |  | UNID | COEFICIENTE | PREÇO UNITÁRIO | TOTAL
55.10.05 | AJUDANTE |  | SUDECAP |  | H |  | 16.83 |  | 0.152 | 16.83
55.10.81 | PINTOR |  | SUDECAP |  | H |  | 24.05 |  | 0.365 | 24.05
TOTAL Mão de Obra:
VALOR:
VALOR BDI:
VALOR COM BDI:
6.2. 17.08.24 PINTURA COM ESMALTE SINTÉTICO ALTO BRILHO EM SUPERFÍCIE METÁLICA, EXCETO PERFIL, APLICAÇÃO MANUAL, DUAS DEMÃOS REF 100760 (M2)
Material |  |  | FONTE |  | UNID | COEFICIENTE | PREÇO UNITÁRIO | TOTAL
75.25.06 | DILUENTE AGUARRÁS REF 5318 |  | SUDECAP |  | L | 0.0255 |  |  | 0.0255 | 23.22
75.03.04 | TINTA ESMALTE SINTÉTICO PREMIUM ALTO BRILHO REF 7292 |  | SUDECAP |  | L | 0.2549 |  |  | 0.2549 | 33.95
TOTAL Material:
Mão de Obra |  |  | FONTE |  | UNID | COEFICIENTE | PREÇO UNITÁRIO | TOTAL
55.10.81 | PINTOR |  | SUDECAP |  | H |  | 24.05 |  | 1.3559 | 24.05
TOTAL Mão de Obra:
VALOR:
VALOR BDI:
VALOR COM BDI:
6.3. 17.10.11 APLICAÇÃO MANUAL DE VERNIZ SINTÉTICO EM SUPERFÍCIES DE MADEIRA, DUAS DEMÃOS REF 102213 (M2)
Material |  |  | FONTE |  | UNID | COEFICIENTE | PREÇO UNITÁRIO | TOTAL
75.25.06 | DILUENTE AGUARRÁS REF 5318 |  | SUDECAP |  | L | 0.0271 |  |  | 0.0271 | 23.22
75.07.23 | VERNIZ SINTETICO BRILHANTE PARA MADEIRA, USO INTERNO E EXTERNO REF 10481 |  | SUDECAP |  | L | 0.1804 |  |  | 0.1804 | 34.92
TOTAL Material:
Mão de Obra |  |  | FONTE |  | UNID | COEFICIENTE | PREÇO UNITÁRIO | TOTAL
55.10.81 | PINTOR |  | SUDECAP |  | H |  | 24.05 |  | 0.4718 | 24.05
TOTAL Mão de Obra:
VALOR:
VALOR BDI:
VALOR COM BDI:
6.4. 17.10.23 PINTURA COM ESMALTE SINTÉTICO ALTO BRILHO EM SUPERFÍCIE DE MADEIRA, APLICAÇÃO MANUAL, DUAS DEMÃOS REF 102220 (M2)
Material |  |  | FONTE |  | UNID | COEFICIENTE | PREÇO UNITÁRIO | TOTAL
75.25.06 | DILUENTE AGUARRÁS REF 5318 |  | SUDECAP |  | L | 0.0125 |  |  | 0.0125 | 23.22
75.03.04 | TINTA ESMALTE SINTÉTICO PREMIUM ALTO BRILHO REF 7292 |  | SUDECAP |  | L | 0.1253 |  |  | 0.1253 | 33.95
TOTAL Material:
Mão de Obra |  |  | FONTE |  | UNID | COEFICIENTE | PREÇO UNITÁRIO | TOTAL
55.10.81 | PINTOR |  | SUDECAP |  | H |  | 24.05 |  | 0.3805 | 24.05
TOTAL Mão de Obra:
VALOR:
VALOR BDI:
VALOR COM BDI:
7.1. 18.10.54 CONJUNTO DE CONCRETO PRÉ FABRICADO DE MESA PARA JOGOS E 2 BANCOS (CJ)
Material |  |  | FONTE |  | UNID | COEFICIENTE | PREÇO UNITÁRIO | TOTAL
76.20.02 | CONJUNTO MESA E BANCOS DE CONCRETO PRE-FABRICADO FCK>=20MPA, PADRÃO SUDECAP |  | SUDECAP |  | UN | 1 |  |  | 1 | 1195
TOTAL Material:
Mão de Obra |  |  | FONTE |  | UNID | COEFICIENTE | PREÇO UNITÁRIO | TOTAL
55.10.75 | PEDREIRO |  | SUDECAP |  | H |  | 24.05 |  | 1 | 24.05
55.10.88 | SERVENTE |  | SUDECAP |  | H |  | 16.84 |  | 1 | 16.84
TOTAL Mão de Obra:
Serviço |  |  | FONTE |  | UNID | COEFICIENTE | PREÇO UNITÁRIO | TOTAL
40.08.23 | CONCRETO FCK >= 20 MPA, B1-B2 CALCARIA - PREPARO |  | SUDECAP |  | M3 | 0.05611 |  |  | 0.05611 | 576.61
40.32.05 | ESCAVACAO MANUAL H <= 1.5M |  | SUDECAP |  | M3 | 0.0622 |  |  | 0.0622 | 50.52
TOTAL Serviço:
VALOR:
VALOR BDI:
VALOR COM BDI:
7.2. ITEM CPU-06 FORNECIMENTO E INSTALAÇÃO DE BRINQUEDO - ESCALADA MEIA LUA (UN)
Material |  |  | FONTE |  | UNID | COEFICIENTE | PREÇO UNITÁRIO | TOTAL
ITEM COT-02 | BRINQUEDO ESCALADA MEIA LUA |  | Composições |  | UN | 1 |  |  | 1 | 6601.86
TOTAL Material:
Mão de Obra |  |  | FONTE |  | UNID | COEFICIENTE | PREÇO UNITÁRIO | TOTAL
55.10.75 | PEDREIRO |  | SUDECAP |  | H |  | 24.05 |  | 1 | 24.05
TOTAL Mão de Obra:
Serviço |  |  | FONTE |  | UNID | COEFICIENTE | PREÇO UNITÁRIO | TOTAL
04.03.27 | ESTACA ESCAVADA COM TRADO MANUAL, D=30CM, INCLUSIVE CONCRETO EXCLUSIVE ARMAÇÃO |  | SUDECAP |  | M | 0.8 |  |  | 0.8 | 107.85
TOTAL Serviço:
VALOR:
VALOR BDI:
VALOR COM BDI:
7.3. ITEM COT-3 FORNECIMENTO E INSTALAÇÃO DE BRINQUEDO CARROSEL (GIRA GIRA 8 LUGARES) (UN)
Material |  |  | FONTE |  | UNID | COEFICIENTE | PREÇO UNITÁRIO | TOTAL
ITEM COT-3 | FORNECIMENTO E INSTALAÇÃO DE BRINQUEDO CARROSEL (GIRA GIRA 8 LUGARES) |  | Composições |  | UN | 1 |  |  | 1 | 3449.23
TOTAL Material:
VALOR:
VALOR BDI:
VALOR COM BDI:
7.4. 18.71.01 MEIO FIO EM CONCRETO PRE-MOLDADO FCK>=20MPA, PADRÃO SUDECAP TIPO A, 30 X 14,2/12 (H X L1/L2), COMPRIMENTO 80 CM (M)
Material |  |  | FONTE |  | UNID | COEFICIENTE | PREÇO UNITÁRIO | TOTAL
76.10.06 | MEIO FIO EM CONCRETO PRE-MOLDADO FCK>=20MPA, PADRÃO SUDECAP TIPO A, 30 X 14,2/12 (H X L1/L2), COMPRIMENTO 80 CM |  | SUDECAP |  | M | 1 |  |  | 1 | 27.9
TOTAL Material:
Mão de Obra |  |  | FONTE |  | UNID | COEFICIENTE | PREÇO UNITÁRIO | TOTAL
55.10.75 | PEDREIRO |  | SUDECAP |  | H |  | 24.05 |  | 0.25 | 24.05
55.10.88 | SERVENTE |  | SUDECAP |  | H |  | 16.84 |  | 0.7 | 16.84
TOTAL Mão de Obra:
Serviço |  |  | FONTE |  | UNID | COEFICIENTE | PREÇO UNITÁRIO | TOTAL
40.24.15 | ARGAMASSA DE CIMENTO E AREIA 1:3 |  | SUDECAP |  | M3 | 0.0013 |  |  | 0.0013 | 635.01
TOTAL Serviço:
VALOR:
VALOR BDI:
VALOR COM BDI:
7.5. 18.71.10 CORDAO DE CONC. PRÉ FABRICADO BOLEADO 10X10 (M)
Material |  |  | FONTE |  | UNID | COEFICIENTE | PREÇO UNITÁRIO | TOTAL
76.10.09 | CORDÃO DE CONCRETO BOLEADO PRE-FABRICADO FCK>=20 MPA, PADRÃO SUDECAP, COMPRIMENTO 1M |  | SUDECAP |  | UN | 1 |  |  | 1 | 20
TOTAL Material:
Mão de Obra |  |  | FONTE |  | UNID | COEFICIENTE | PREÇO UNITÁRIO | TOTAL
55.10.75 | PEDREIRO |  | SUDECAP |  | H |  | 24.05 |  | 0.2 | 24.05
55.10.88 | SERVENTE |  | SUDECAP |  | H |  | 16.84 |  | 0.2 | 16.84
TOTAL Mão de Obra:
Serviço |  |  | FONTE |  | UNID | COEFICIENTE | PREÇO UNITÁRIO | TOTAL
40.24.15 | ARGAMASSA DE CIMENTO E AREIA 1:3 |  | SUDECAP |  | M3 | 0.002 |  |  | 0.002 | 635.01
TOTAL Serviço:
VALOR:
VALOR BDI:
VALOR COM BDI:
7.6. ITEM CPU-04 MINI-VIGA (10X10) PARA TRAVAMENTO DO PISO EMBORRACHADO (M)
Serviço |  |  | FONTE |  | UNID | COEFICIENTE | PREÇO UNITÁRIO | TOTAL
04.21.01 | CONCRETO 1:4:8, BRITA CALCARIA, PREPARADO EM OBRA E LANÇADO EM FUNDAÇÃO |  | SUDECAP |  | M3 | 0.01 |  |  | 0.01 | 599.45
04.13.16 | FORMA PARA BALDRAME EM TÁBUA DE MADEIRA SERRADA, 3 APROVEITAMENTOS - FABRICAÇÃO, MONTAGEM E DESMONTAGEM |  | SUDECAP |  | M2 | 0.1 |  |  | 0.1 | 64.68
03.18.01 | H <= 1.5 M |  | SUDECAP |  | M3 | 0.01 |  |  | 0.01 | 6.02
TOTAL Serviço:
VALOR:
VALOR BDI:
VALOR COM BDI:
7.7. ITEM CPU-05 PISANTE DE CONCRETO RETANGULAR PARA GUIAR CAMINHO NA GRAMA 100X40CM E-10CM (UN)
Serviço |  |  | FONTE |  | UNID | COEFICIENTE | PREÇO UNITÁRIO | TOTAL
06.05.20 | FCK >= 20 MPA, BRITA CALCÁRIA, PREPARADO EM OBRA E LANÇADO EM ESTRUTURA |  | SUDECAP |  | M3 | 0.04 |  |  | 0.04 | 736.15
04.13.16 | FORMA PARA BALDRAME EM TÁBUA DE MADEIRA SERRADA, 3 APROVEITAMENTOS - FABRICAÇÃO, MONTAGEM E DESMONTAGEM |  | SUDECAP |  | M2 | 0.31 |  |  | 0.31 | 64.68
TOTAL Serviço:
VALOR:
VALOR BDI:
VALOR COM BDI:
7.8. ITEM COT-04 PERGOLADO DE MADEIRA PARAJU FIXADO EM PISO DE CONCRETO (M2)
Material |  |  | FONTE |  | UNID | COEFICIENTE | PREÇO UNITÁRIO | TOTAL
ITEM COT-4 | PERGOLADO DE MADEIRA PARA FIXADO EM PISO DE CONCRETO |  | Composições |  | M2 | 1 |  |  | 1 | 744.05
TOTAL Material:
VALOR:
VALOR BDI:
VALOR COM BDI:
7.9. 18.72.01 PREMOLDADO DE CONCRETO (M)
Mão de Obra |  |  | FONTE |  | UNID | COEFICIENTE | PREÇO UNITÁRIO | TOTAL
55.10.75 | PEDREIRO |  | SUDECAP |  | H |  | 24.05 |  | 0.3 | 24.05
55.10.88 | SERVENTE |  | SUDECAP |  | H |  | 16.84 |  | 1.5 | 16.84
TOTAL Mão de Obra:
Serviço |  |  | FONTE |  | UNID | COEFICIENTE | PREÇO UNITÁRIO | TOTAL
40.24.15 | ARGAMASSA DE CIMENTO E AREIA 1:3 |  | SUDECAP |  | M3 | 0.0015 |  |  | 0.0015 | 635.01
TOTAL Serviço:
VALOR:
VALOR BDI:
VALOR COM BDI:
8.1. 20.19.14 PISO INTERTRAVADO E= 8,0CM 35MPA C/ COLCHAO AREIA (M2)
Equipamento Custo Horário |  |  | FONTE |  | UNID | COEFICIENTE | PREÇO UNITÁRIO | TOTAL
50.13.75 | CHI/COMPACTADOR VIBRATÓRIO DE PLACA 9,0 HP DIESEL OU EQUIVALENTE |  | SUDECAP |  | H | 0.03 |  |  | 0.03 | 3.55
50.13.74 | CHP/COMPACTADOR VIBRATÓRIO DE PLACA 9,0 HP DIESEL OU EQUIVALENTE |  | SUDECAP |  | H | 0.0033 |  |  | 0.0033 | 12.4
TOTAL Equipamento Custo Horário:
Material |  |  | FONTE |  | UNID | COEFICIENTE | PREÇO UNITÁRIO | TOTAL
63.05.05 | AREIA LAVADA COM FRETE |  | SUDECAP |  | M3 | 0.06 |  |  | 0.06 | 205.38
76.15.69 | PISO DE CONCRETO INTERTRAVADO TIPO S E=8,0CM 35MPA REF 36154 |  | SUDECAP |  | M2 | 1.05 |  |  | 1.05 | 55
TOTAL Material:
Mão de Obra |  |  | FONTE |  | UNID | COEFICIENTE | PREÇO UNITÁRIO | TOTAL
55.10.45 | CALCETEIRO |  | SUDECAP |  | H |  | 24.05 |  | 0.67 | 24.05
55.10.88 | SERVENTE |  | SUDECAP |  | H |  | 16.84 |  | 1 | 16.84
TOTAL Mão de Obra:
VALOR:
VALOR BDI:
VALOR COM BDI:
9.1. 21.30.07 GRAMA ESMERALDA - WILD ZOYSIA (M2)
Equipamento Custo Horário |  |  | FONTE |  | UNID | COEFICIENTE | PREÇO UNITÁRIO | TOTAL
50.10.36 | CHP/CAMINHAO TANQUE FORD 1317 WE, 6.000L |  | SUDECAP |  | H | 0.01 |  |  | 0.01 | 145.98
TOTAL Equipamento Custo Horário:
Material |  |  | FONTE |  | UNID | COEFICIENTE | PREÇO UNITÁRIO | TOTAL
89.34.07 | GRAMA ESMERALDA OU SAO CARLOS OU CURITIBANA, EM PLACAS, SEM PLANTIO REF 3322 |  | SUDECAP |  | M2 | 1 |  |  | 1 | 11
89.34.30 | TERRA VEGETAL (GRANEL) REF 7253 |  | SUDECAP |  | M3 | 0.02 |  |  | 0.02 | 78
TOTAL Material:
Mão de Obra |  |  | FONTE |  | UNID | COEFICIENTE | PREÇO UNITÁRIO | TOTAL
55.10.88 | SERVENTE |  | SUDECAP |  | H |  | 16.84 |  | 0.3 | 16.84
TOTAL Mão de Obra:
VALOR:
VALOR BDI:
VALOR COM BDI:
9.2. 21.31.07 DE ARBUSTOS ORNAMENTAIS EM GERAL (UN)
Mão de Obra |  |  | FONTE |  | UNID | COEFICIENTE | PREÇO UNITÁRIO | TOTAL
55.10.60 | JARDINEIRO |  | SUDECAP |  | H |  | 24.05 |  | 0.17 | 24.05
55.10.88 | SERVENTE |  | SUDECAP |  | H |  | 16.84 |  | 0.35 | 16.84
TOTAL Mão de Obra:
VALOR:
VALOR BDI:
VALOR COM BDI:
9.3. 21.32.01 TERRA VEGETAL (M3)
Material |  |  | FONTE |  | UNID | COEFICIENTE | PREÇO UNITÁRIO | TOTAL
89.34.30 | TERRA VEGETAL (GRANEL) REF 7253 |  | SUDECAP |  | M3 | 1 |  |  | 1 | 78
TOTAL Material:
VALOR:
VALOR BDI:
VALOR COM BDI:
9.4. 21.32.05 CALCAREO DOLOMITICO (ACIMA DE 1T) (KG)
Material |  |  | FONTE |  | UNID | COEFICIENTE | PREÇO UNITÁRIO | TOTAL
89.34.34 | CALCÁRIO DOLOMITICO (ACIMA DE 1T) |  | SUDECAP |  | KG | 1 |  |  | 1 | 0.12
TOTAL Material:
VALOR:
VALOR BDI:
VALOR COM BDI:
9.5. ED-25268 FORNECIMENTO DE ÁRVORE QUARESMEIRA COM ALTURA MÉDIA DE 2.00M, ESCLUSIVE PLANTIO (un)
MATERIAIS |  |  |  |  | UNID | CONSUMO | VALOR UNITÁRIO | CUSTO UNITÁRIO
MATED-25292 | ESPÉCIE VEGETAL (TIPO: ÁRVORE¦NOME POPULAR: QUARESMEIRA¦MANACÁ-DA- SERRA¦GÊNERO: TIBOUCHINA¦ALTURA MÉDIA: 1,80-2,20M) un |  |  |  | un | 1 |  |  | 1 | 96.65
TOTAL MATERIAIS:
[6 empty] | Custo Direto Total: |  | 96.65
VALOR:
VALOR BDI:
VALOR COM BDI:
10.1. 55.10.33 ENCARREGADO GERAL DE OBRA (H)
Mão de Obra |  |  | FONTE |  | UNID | COEFICIENTE | PREÇO UNITÁRIO | TOTAL
55.10.33 | ENCARREGADO GERAL DE OBRA |  | SUDECAP |  | H |  | 41.78 |  | 1 | 41.78
TOTAL Mão de Obra:
VALOR:
VALOR BDI:
VALOR COM BDI:
11.1. 60.01.01 ADMINISTRAÇÃO LOCAL (UN)
Material |  |  | FONTE |  | UNID | COEFICIENTE | PREÇO UNITÁRIO | TOTAL
COT-ADM | DESPESAS DIVERSAS (10% ADM LOCAL), ÁGUA; ENERGIA ELÉTRICA, MATERIAL DE ESCRITÓRIO, MATERIAL DE LIMPEZA E HIGIENE, KIT DE PRIMEIROS SOCORROS, FERRAMENTAS COLETIVAS, TAXAS DE CREA/ CAU, *SERVIÇOS DE TELEFONIA E INFORMÁTICA) *01 COMPUTADOR C/ PERIFÉRICOS - PROCESSADOR i5 (EQUIVALENTE OU SUPERIOR) 8GB, RAM, HD 1 TB, PLACA DE VÍDEO 1 GB E WINDOWN 10, INSTALADOS OFFICE, PROJECT E AUTOCAD; *01 NOTEBOOK INTEL CORE i5HQ (EQUIVALENTE OU SUPERIOR), 15'', HD 500GB, 8GB RAM, WINDOWN 10, INSTALADOS OFFICE 2013 PROFISSIONAL, DVDRW E AUTOCAD; IMPRESSORA MULTIFUNCIONAL A4; SMARTPHONE 4G, 64GB, 16MP. |  | Composições |  | UN | 1 |  |  | 1 | 1961.47
TOTAL Material:
Serviço |  |  | FONTE |  | UNID | COEFICIENTE | PREÇO UNITÁRIO | TOTAL
44.01.03 | ENGENHEIRO JUNIOR |  | SUDECAP |  | MES | 0.69 |  |  | 0.69 | 17892.51
45.02.01 | GASOLINA |  | SUDECAP |  | L | 270 |  |  | 270 | 4.62
45.01.01 | LOCACAO VEICULO POPULAR MOTOR 1.0 C/ AR E SEGURO SEM COMBUSTIVEL |  | SUDECAP |  | MES | 0.69 |  |  | 0.69 | 2421.91
44.01.05 | TECNICO DE SEGURANCA |  | SUDECAP |  | MES | 0.69 |  |  | 0.69 | 6304.8
TOTAL Serviço:
VALOR:
VALOR BDI:
VALOR COM BDI:

## COMPOSICOES PROPRIAS (hidden)
ITEM COT-1 DISPOSIÇÃO FINAL DE RESÍDUOS DE QUALQUER NATUREZA, COM LICENCIAMENTO AMBIENTAL, ADOTADO CAMINHÃO TRUCADO BASCULANTE DE 9 M3 - ATERRO DONA DORA - BR 381 KM 11,5 - Borges - Sabará - MG (VG)
Material |  | FONTE | UNID | COEFICIENTE | PREÇO UNITÁRIO | TOTAL
ITEM COT-1 | DISPOSIÇÃO FINAL DE RESÍDUOS DE QUALQUER NATUREZA, COM LICENCIAMENTO AMBIENTAL, ADOTADO CAMINHÃO TRUCADO BASCULANTE DE 9 M3 - ATERRO DONA DORA - BR 381 KM 11,5 - Borges - Sabará - MG | Composições | VG | 1 | 110.38 | 110.38
|  |  |  | TOTAL Material: |  | 110.38
|  |  |  | VALOR: |  | 220.76
|  |  |  | VALOR BDI: |  | 0
|  |  |  | VALOR COM BDI: |  | 220.76
ITEM COT-6 PISO DE BORRACHA EM PLACA NA COR VERDE - ESPESSURA MÍNIMA - 50 MM (M2)
Material |  | FONTE | UNID | COEFICIENTE | PREÇO UNITÁRIO | TOTAL
ITEM COT-6 | PISO DE BORRACHA EM PLACA NA COR VERDE - ESPESSURA MÍNIMA - 50 MM | Composições | M2 | 1 | 340.32 | 340.32
|  |  |  | TOTAL Material: |  | 340.32
|  |  |  | VALOR: |  | 9525.56
|  |  |  | VALOR BDI: |  | 0
|  |  |  | VALOR COM BDI: |  | 9525.56
ITEM COT-7 PISO DE BORRACHA EM PLACA NA COR AZUL - ESPESSURA MÍNIMA - 50 MM (M2)
Material |  | FONTE | UNID | COEFICIENTE | PREÇO UNITÁRIO | TOTAL
ITEM COT-7 | PISO DE BORRACHA EM PLACA NA COR AZUL - ESPESSURA MÍNIMA - 50 MM | Composições | M2 | 1 | 340.32 | 340.32
|  |  |  | TOTAL Material: |  | 340.32
|  |  |  | VALOR: |  | 8211.92
|  |  |  | VALOR BDI: |  | 0
|  |  |  | VALOR COM BDI: |  | 8211.92
ITEM COT-8 PISO DE BORRACHA EM PLACA NA COR TERRA COTA - ESPESSURA MÍNIMA - 50 MM (M2)
Material |  | FONTE | UNID | COEFICIENTE | PREÇO UNITÁRIO | TOTAL
ITEM COT-8 | PISO DE BORRACHA EM PLACA NA COR TERRA COTA - ESPESSURA MÍNIMA - 50 MM | Composições | M2 | 1 | 340.32 | 340.32
|  |  |  | TOTAL Material: |  | 340.32
|  |  |  | VALOR: |  | 12629.28
|  |  |  | VALOR BDI: |  | 0
|  |  |  | VALOR COM BDI: |  | 12629.28
ITEM CPU-06 FORNECIMENTO E INSTALAÇÃO DE BRINQUEDO - ESCALADA MEIA LUA (UN)
Material |  | FONTE | UNID | COEFICIENTE | PREÇO UNITÁRIO | TOTAL
ITEM COT-02 | BRINQUEDO ESCALADA MEIA LUA | Composições | UN | 1 | 6601.86 | 6601.86
|  |  |  | TOTAL Material: |  | 6601.86
Mão de Obra |  | FONTE | UNID | COEFICIENTE | PREÇO UNITÁRIO | TOTAL
55.10.75 | PEDREIRO | SUDECAP | H | 1 | 24.05 | 24.05
|  |  |  | TOTAL Mão de Obra: |  | 24.05
Serviço |  | FONTE | UNID | COEFICIENTE | PREÇO UNITÁRIO | TOTAL
04.03.27 | ESTACA ESCAVADA COM TRADO MANUAL, D=30CM, INCLUSIVE CONCRETO EXCLUSIVE ARMAÇÃO | SUDECAP | M | 0.8 | 107.85 | 86.28
|  |  |  | TOTAL Serviço: |  | 86.28
|  |  |  | VALOR: |  | 6712.19
|  |  |  | VALOR BDI: |  | 0
|  |  |  | VALOR COM BDI: |  | 6712.19
ITEM COT-3 FORNECIMENTO E INSTALAÇÃO DE BRINQUEDO CARROSEL (GIRA GIRA 8 LUGARES) (UN)
Material |  | FONTE | UNID | COEFICIENTE | PREÇO UNITÁRIO | TOTAL
ITEM COT-3 | FORNECIMENTO E INSTALAÇÃO DE BRINQUEDO CARROSEL (GIRA GIRA 8 LUGARES) | Composições | UN | 1 | 3449.23 | 3449.23
|  |  |  | TOTAL Material: |  | 3449.23
|  |  |  | VALOR: |  | 3449.23
|  |  |  | VALOR BDI: |  | 0
|  |  |  | VALOR COM BDI: |  | 3449.23
ITEM CPU-04 MINI-VIGA (10X10) PARA TRAVAMENTO DO PISO EMBORRACHADO (M)
Serviço |  | FONTE | UNID | COEFICIENTE | PREÇO UNITÁRIO | TOTAL
04.21.01 | CONCRETO 1:4:8, BRITA CALCARIA, PREPARADO EM OBRA E LANÇADO EM FUNDAÇÃO | SUDECAP | M3 | 0.01 | 599.45 | 5.99
04.13.16 | FORMA PARA BALDRAME EM TÁBUA DE MADEIRA SERRADA, 3 APROVEITAMENTOS - FABRICAÇÃO, MONTAGEM E DESMONTAGEM | SUDECAP | M2 | 0.1 | 64.68 | 6.47
03.18.01 | H <= 1.5 M | SUDECAP | M3 | 0.01 | 6.02 | 0.06
|  |  |  | TOTAL Serviço: |  | 12.52
|  |  |  | VALOR: |  | 183.54
|  |  |  | VALOR BDI: |  | 0
|  |  |  | VALOR COM BDI: |  | 183.54
ITEM CPU-05 PISANTE DE CONCRETO RETANGULAR PARA GUIAR CAMINHO NA GRAMA 100X40CM E-10CM (UN)
Serviço |  | FONTE | UNID | COEFICIENTE | PREÇO UNITÁRIO | TOTAL
06.05.20 | FCK >= 20 MPA, BRITA CALCÁRIA, PREPARADO EM OBRA E LANÇADO EM ESTRUTURA | SUDECAP | M3 | 0.04 | 736.15 | 29.45
04.13.16 | FORMA PARA BALDRAME EM TÁBUA DE MADEIRA SERRADA, 3 APROVEITAMENTOS - FABRICAÇÃO, MONTAGEM E DESMONTAGEM | SUDECAP | M2 | 0.31 | 64.68 | 20.05
|  |  |  | TOTAL Serviço: |  | 49.5
|  |  |  | VALOR: |  | 393.3
|  |  |  | VALOR BDI: |  | 0
|  |  |  | VALOR COM BDI: |  | 393.3
ITEM COT-04 PERGOLADO DE MADEIRA PARAJU FIXADO EM PISO DE CONCRETO (M2)
Material |  | FONTE | UNID | COEFICIENTE | PREÇO UNITÁRIO | TOTAL
ITEM COT-4 | PERGOLADO DE MADEIRA PARA FIXADO EM PISO DE CONCRETO | Composições | M2 | 1 | 744.05 | 744.05
|  |  |  | TOTAL Material: |  | 744.05
|  |  |  | VALOR: |  | 744.05
|  |  |  | VALOR BDI: |  | 0
|  |  |  | VALOR COM BDI: |  | 744.05
60.01.01 ADMINISTRAÇÃO LOCAL (UN)
Material |  | FONTE | UNID | COEFICIENTE | PREÇO UNITÁRIO | TOTAL
COT-ADM | DESPESAS DIVERSAS (10% ADM LOCAL), ÁGUA; ENERGIA ELÉTRICA, MATERIAL DE ESCRITÓRIO, MATERIAL DE LIMPEZA E HIGIENE, KIT DE PRIMEIROS SOCORROS, FERRAMENTAS COLETIVAS, TAXAS DE CREA/ CAU, *SERVIÇOS DE TELEFONIA E INFORMÁTICA) *01 COMPUTADOR C/ PERIFÉRICOS - PROCESSADOR i5 (EQUIVALENTE OU SUPERIOR) 8GB, RAM, HD 1 TB, PLACA DE VÍDEO 1 GB E WINDOWN 10, INSTALADOS OFFICE, PROJECT E AUTOCAD; *01 NOTEBOOK INTEL CORE i5HQ (EQUIVALENTE OU SUPERIOR), 15'', HD 500GB, 8GB RAM, WINDOWN 10, INSTALADOS OFFICE 2013 PROFISSIONAL, DVDRW E AUTOCAD; IMPRESSORA MULTIFUNCIONAL A4; SMARTPHONE 4G, 64GB, 16MP. | Composições | UN | 1 | 1961.47 | 1961.47
|  |  |  | TOTAL Material: |  | 1961.47
Serviço |  | FONTE | UNID | COEFICIENTE | PREÇO UNITÁRIO | TOTAL
44.01.03 | ENGENHEIRO JUNIOR | SUDECAP | MES | 0.69 | 17892.51 | 12345.83
45.02.01 | GASOLINA | SUDECAP | L | 270 | 4.62 | 1247.4
45.01.01 | LOCACAO VEICULO POPULAR MOTOR 1.0 C/ AR E SEGURO SEM COMBUSTIVEL | SUDECAP | MES | 0.69 | 2421.91 | 1671.12
44.01.05 | TECNICO DE SEGURANCA | SUDECAP | MES | 0.69 | 6304.8 | 4350.31
|  |  |  | TOTAL Serviço: |  | 19614.66
|  |  |  | VALOR: |  | 1923375
|  |  |  | VALOR BDI: |  | 0
|  |  |  | VALOR COM BDI: |  | 1923375

## COMPOSICOES AUXILIARES
15.35.34 APLICAÇÃO DE LONA PLÁSTICA (150 MICRA) PARA EXECUÇÃO DE PAVIMENTOS DE CONCRETO REF 97113 (M2)
Material |  | FONTE | UNID | COEFICIENTE | PREÇO UNITÁRIO | TOTAL
83.18.01 | LONA PLÁSTICA PRETA - 150 MICRA | SUDECAP | M2 | 1.128 |  |  | 1.128 | 1.39
TOTAL Material:
Mão de Obra |  | FONTE | UNID | COEFICIENTE | PREÇO UNITÁRIO | TOTAL
55.10.75 | PEDREIRO | SUDECAP | H |  | 24.05 |  | 0.00491 | 24.05
55.10.88 | SERVENTE | SUDECAP | H |  | 16.84 |  | 0.00589 | 16.84
TOTAL Mão de Obra:
VALOR:
VALOR BDI:
VALOR COM BDI:
40.24.15 ARGAMASSA DE CIMENTO E AREIA 1:3 (M3)
Equipamento Custo Horário |  | FONTE | UNID | COEFICIENTE | PREÇO UNITÁRIO | TOTAL
50.05.10 | CHP/BETONEIRA 400 L, SEM CARREGADOR | SUDECAP | H | 1 |  |  | 1 | 3.32
TOTAL Equipamento Custo Horário:
Material |  | FONTE | UNID | COEFICIENTE | PREÇO UNITÁRIO | TOTAL
63.05.05 | AREIA LAVADA COM FRETE | SUDECAP | M3 | 1.05 |  |  | 1.05 | 205.38
62.01.05 | CIMENTO PORTLAND COMUM ( CPIII-40 ) SC 50KG | SUDECAP | KG | 450 |  |  | 450 | 0.7
TOTAL Material:
Mão de Obra |  | FONTE | UNID | COEFICIENTE | PREÇO UNITÁRIO | TOTAL
55.10.88 | SERVENTE | SUDECAP | H |  | 16.84 |  | 6 | 16.84
TOTAL Mão de Obra:
VALOR:
VALOR BDI:
VALOR COM BDI:
47.03.03 BANCO 130X40 CM EM MADEIRIT P/ VESTIARIO (UN)
Material |  | FONTE | UNID | COEFICIENTE | PREÇO UNITÁRIO | TOTAL
71.15.03 | CHAPA DE MADEIRA COMPENSADA PLASTIFICADA PARA FORMA DE CONCRETO, DE 2,20 X 1,10 M, E = 12 MM | SUDECAP | M2 | 0.57 |  |  | 0.57 | 38.29
71.04.08 | PECA DE MADEIRA DE PINUS 5,5X5,5 CM | SUDECAP | M | 4.49 |  |  | 4.49 | 5.17
77.05.51 | PREGO DE ACO POLIDO COM CABECA 18 X 30 (2 3/4 X 10) | SUDECAP | KG | 0.02 |  |  | 0.02 | 14.17
TOTAL Material:
Mão de Obra |  | FONTE | UNID | COEFICIENTE | PREÇO UNITÁRIO | TOTAL
55.10.50 | CARPINTEIRO | SUDECAP | H |  | 24.04 |  | 1.5 | 24.04
55.10.88 | SERVENTE | SUDECAP | H |  | 16.84 |  | 1.5 | 16.84
TOTAL Mão de Obra:
VALOR:
VALOR BDI:
VALOR COM BDI:
50.05.11 CHI/BETONEIRA 400 L, SEM CARREGADOR (H)
Equipamento |  | FONTE | UNID | COEFICIENTE | PREÇO UNITÁRIO | TOTAL
54.05.10 | BETONEIRA CAPACIDADE NOMINAL 400 L, CAPACIDADE DE MISTURA 280 L, MOTOR ELETRICO TRIFASICO 220/380 V POTENCIA 2 CV, SEM CARREGADOR | SUDECAP | UN | 0.00017 |  |  | 0.00017 | 4489.9
TOTAL Equipamento:
VALOR:
VALOR BDI:
VALOR COM BDI:
50.10.09 CHI/CAMINHAO BASCULANTE FORD 1317 WE (H)
Equipamento |  | FONTE | UNID | COEFICIENTE | PREÇO UNITÁRIO | TOTAL
54.10.10 | CAMINHAO TOCO, PESO BRUTO TOTAL 10000 KG, CARGA UTIL MAXIMA 7200 KG, DISTANCIA ENTRE EIXOS 4,50 M, POTENCIA 190 CV (INCLUI CABINE E CHASSI, NAO INCLUI CARROCERIA) OU EQUIVALENTE | SUDECAP | UN | 9e-05 |  |  |  | 380034.86
TOTAL Equipamento:
Material |  | FONTE | UNID | COEFICIENTE | PREÇO UNITÁRIO | TOTAL
83.30.01 | BASCULA P/ CAMINHÃO FORD CARGO 1519 OU 1319 | SUDECAP | UN | 9e-05 |  |  |  | 61483.9
TOTAL Material:
Mão de Obra |  | FONTE | UNID | COEFICIENTE | PREÇO UNITÁRIO | TOTAL
55.05.36 | MOTORISTA DE VEICULO PESADO | SUDECAP | H |  | 25.82 |  | 1 | 25.82
TOTAL Mão de Obra:
VALOR:
VALOR BDI:
VALOR COM BDI:
50.13.75 CHI/COMPACTADOR VIBRATÓRIO DE PLACA 9,0 HP DIESEL OU EQUIVALENTE (H)
Equipamento |  | FONTE | UNID | COEFICIENTE | PREÇO UNITÁRIO | TOTAL
54.13.74 | COMPACTADOR VIBRATÓRIO DE PLACA 9,0 HP DIESEL OU EQUIVALENTE | SUDECAP | UN | 0.00021 |  |  | 0.00021 | 16905.8
TOTAL Equipamento:
VALOR:
VALOR BDI:
VALOR COM BDI:
50.20.19 CHI/ESCAVADEIRA HIDRAULICA SOBRE ESTEIRAS, CACAMBA 0,98M3, PESO OPERACIONAL 17T, POTENCIA BRUTA 119HP, OU EQUIVALENTE (H)
Equipamento |  | FONTE | UNID | COEFICIENTE | PREÇO UNITÁRIO | TOTAL
54.20.18 | ESCAVADEIRA HIDRAULICA SOBRE ESTEIRAS, CACAMBA 0,98M3, PESO OPERACIONAL 17T, POTENCIA BRUTA 119HP, OU EQUIVALENTE | SUDECAP | UN | 8e-05 |  |  |  | 917294.81
TOTAL Equipamento:
Mão de Obra |  | FONTE | UNID | COEFICIENTE | PREÇO UNITÁRIO | TOTAL
55.05.64 | OPERADOR DE ESCAVADEIRA HIDRAULICA | SUDECAP | H |  | 26.88 |  | 1 | 26.88
TOTAL Mão de Obra:
VALOR:
VALOR BDI:
VALOR COM BDI:
50.41.12 CHI/MÁQUINA CORTADORA DE PISO (SERRA CLIPPER), À GASOLINA, 13HP, ÚMIDO OU À SECO, OU EQUIVALENTE (H)
Equipamento |  | FONTE | UNID | COEFICIENTE | PREÇO UNITÁRIO | TOTAL
54.40.30 | MÁQUINA CORTADORA DE PISO (SERRA CLIPPER), À GASOLINA, 13HP, ÚMIDO OU À SECO, OU EQUIVALENTE | SUDECAP | UN | 0.00024 |  |  | 0.00024 | 6603.98
TOTAL Equipamento:
VALOR:
VALOR BDI:
VALOR COM BDI:
50.39.11 CHI/VIBRADOR DE IMERSAO COM MANGOTE DE 45MM (H)
Equipamento |  | FONTE | UNID | COEFICIENTE | PREÇO UNITÁRIO | TOTAL
54.39.10 | MANGOTE P/ VIBRADOR DE IMERSAO PENDULAR D= 45MM x 5M, OU EQUIVALENTE | SUDECAP | UN | 0.00024 |  |  | 0.00024 | 1057.99
54.39.11 | MOTOR P/ VIBRADOR DE IMERSAO TRIFASICO 220/380V 2CV, OU EQUIVALENTE | SUDECAP | UN | 0.00024 |  |  | 0.00024 | 1568.35
TOTAL Equipamento:
VALOR:
VALOR BDI:
VALOR COM BDI:
50.05.10 CHP/BETONEIRA 400 L, SEM CARREGADOR (H)
Equipamento |  | FONTE | UNID | COEFICIENTE | PREÇO UNITÁRIO | TOTAL
54.05.10 | BETONEIRA CAPACIDADE NOMINAL 400 L, CAPACIDADE DE MISTURA 280 L, MOTOR ELETRICO TRIFASICO 220/380 V POTENCIA 2 CV, SEM CARREGADOR | SUDECAP | UN | 0.00024 |  |  | 0.00024 | 4489.9
TOTAL Equipamento:
Material |  | FONTE | UNID | COEFICIENTE | PREÇO UNITÁRIO | TOTAL
83.23.10 | KILOWATT/HORA B3 - DEMAIS CLASSES - INCLUSIVE ICMS | SUDECAP | KWH | 2.238 |  |  | 2.238 | 1
TOTAL Material:
VALOR:
VALOR BDI:
VALOR COM BDI:
50.10.08 CHP/CAMINHAO BASCULANTE FORD 1317 WE (H)
Equipamento |  | FONTE | UNID | COEFICIENTE | PREÇO UNITÁRIO | TOTAL
54.10.10 | CAMINHAO TOCO, PESO BRUTO TOTAL 10000 KG, CARGA UTIL MAXIMA 7200 KG, DISTANCIA ENTRE EIXOS 4,50 M, POTENCIA 190 CV (INCLUI CABINE E CHASSI, NAO INCLUI CARROCERIA) OU EQUIVALENTE | SUDECAP | UN | 0.00014 |  |  | 0.00014 | 380034.86
TOTAL Equipamento:
Material |  | FONTE | UNID | COEFICIENTE | PREÇO UNITÁRIO | TOTAL
83.30.01 | BASCULA P/ CAMINHÃO FORD CARGO 1519 OU 1319 | SUDECAP | UN | 0.00014 |  |  | 0.00014 | 61483.9
68.01.30 | OLEO DIESEL COMBUSTIVEL COMUM | SUDECAP | L | 8.63 |  |  | 8.63 | 5.95
TOTAL Material:
Mão de Obra |  | FONTE | UNID | COEFICIENTE | PREÇO UNITÁRIO | TOTAL
55.05.36 | MOTORISTA DE VEICULO PESADO | SUDECAP | H |  | 25.82 |  | 1 | 25.82
TOTAL Mão de Obra:
VALOR:
VALOR BDI:
VALOR COM BDI:
50.10.36 CHP/CAMINHAO TANQUE FORD 1317 WE, 6.000L (H)
Equipamento |  | FONTE | UNID | COEFICIENTE | PREÇO UNITÁRIO | TOTAL
54.10.10 | CAMINHAO TOCO, PESO BRUTO TOTAL 10000 KG, CARGA UTIL MAXIMA 7200 KG, DISTANCIA ENTRE EIXOS 4,50 M, POTENCIA 190 CV (INCLUI CABINE E CHASSI, NAO INCLUI CARROCERIA) OU EQUIVALENTE | SUDECAP | UN | 0.00016 |  |  | 0.00016 | 380034.86
TOTAL Equipamento:
Material |  | FONTE | UNID | COEFICIENTE | PREÇO UNITÁRIO | TOTAL
68.01.30 | OLEO DIESEL COMBUSTIVEL COMUM | SUDECAP | L | 8.63 |  |  | 8.63 | 5.95
83.30.02 | TANQUE DE ACO PARA TRANSPORTE DE AGUA COM CAPACIDADE DE 6 M3 (INCLUI MONTAGEM, NAO INCLUI CAMINHAO) | SUDECAP | UN | 0.00016 |  |  | 0.00016 | 50000
TOTAL Material:
Mão de Obra |  | FONTE | UNID | COEFICIENTE | PREÇO UNITÁRIO | TOTAL
55.05.36 | MOTORISTA DE VEICULO PESADO | SUDECAP | H |  | 25.82 |  | 1 | 25.82
TOTAL Mão de Obra:
VALOR:
VALOR BDI:
VALOR COM BDI:
50.13.74 CHP/COMPACTADOR VIBRATÓRIO DE PLACA 9,0 HP DIESEL OU EQUIVALENTE (H)
Equipamento |  | FONTE | UNID | COEFICIENTE | PREÇO UNITÁRIO | TOTAL
54.13.74 | COMPACTADOR VIBRATÓRIO DE PLACA 9,0 HP DIESEL OU EQUIVALENTE | SUDECAP | UN | 0.00029 |  |  | 0.00029 | 16905.8
TOTAL Equipamento:
Material |  | FONTE | UNID | COEFICIENTE | PREÇO UNITÁRIO | TOTAL
68.01.30 | OLEO DIESEL COMBUSTIVEL COMUM | SUDECAP | L | 1.26 |  |  | 1.26 | 5.95
TOTAL Material:
VALOR:
VALOR BDI:
VALOR COM BDI:
50.20.18 CHP/ESCAVADEIRA HIDRAULICA SOBRE ESTEIRAS, CACAMBA 0,98M3, PESO OPERACIONAL 17T, POTENCIA BRUTA 119HP, OU EQUIVALENTE (H)
Equipamento |  | FONTE | UNID | COEFICIENTE | PREÇO UNITÁRIO | TOTAL
54.20.18 | ESCAVADEIRA HIDRAULICA SOBRE ESTEIRAS, CACAMBA 0,98M3, PESO OPERACIONAL 17T, POTENCIA BRUTA 119HP, OU EQUIVALENTE | SUDECAP | UN | 0.00013 |  |  | 0.00013 | 917294.81
TOTAL Equipamento:
Material |  | FONTE | UNID | COEFICIENTE | PREÇO UNITÁRIO | TOTAL
68.01.30 | OLEO DIESEL COMBUSTIVEL COMUM | SUDECAP | L | 13.2 |  |  | 13.2 | 5.95
TOTAL Material:
Mão de Obra |  | FONTE | UNID | COEFICIENTE | PREÇO UNITÁRIO | TOTAL
55.05.64 | OPERADOR DE ESCAVADEIRA HIDRAULICA | SUDECAP | H |  | 26.88 |  | 1 | 26.88
TOTAL Mão de Obra:
VALOR:
VALOR BDI:
VALOR COM BDI:
50.41.11 CHP/MÁQUINA CORTADORA DE PISO (SERRA CLIPPER), À GASOLINA, 13HP, ÚMIDO OU À SECO, OU EQUIVALENTE (H)
Equipamento |  | FONTE | UNID | COEFICIENTE | PREÇO UNITÁRIO | TOTAL
54.40.30 | MÁQUINA CORTADORA DE PISO (SERRA CLIPPER), À GASOLINA, 13HP, ÚMIDO OU À SECO, OU EQUIVALENTE | SUDECAP | UN | 0.00027 |  |  | 0.00027 | 6603.98
TOTAL Equipamento:
Material |  | FONTE | UNID | COEFICIENTE | PREÇO UNITÁRIO | TOTAL
68.01.25 | GASOLINA COMUM | SUDECAP | L | 1.5 |  |  | 1.5 | 4.62
TOTAL Material:
VALOR:
VALOR BDI:
VALOR COM BDI:
50.36.10 CHP/TRATOR DE ESTEIRAS, POTENCIA DE 177HP/132KW, PESO OPERACIONAL DE 16,5T, COM LAMINA COM CAPACIDADE DE 3,18M3, OU EQUIVALENTE (H)
Equipamento |  | FONTE | UNID | COEFICIENTE | PREÇO UNITÁRIO | TOTAL
54.36.10 | TRATOR DE ESTEIRAS, POTENCIA DE 177HP/132KW, PESO OPERACIONAL DE 16,5T, COM LAMINA COM CAPACIDADE DE 3,18M3, OU EQUIVALENTE | SUDECAP | UN | 0.00013 |  |  | 0.00013 | 1035051.39
TOTAL Equipamento:
Material |  | FONTE | UNID | COEFICIENTE | PREÇO UNITÁRIO | TOTAL
68.01.30 | OLEO DIESEL COMBUSTIVEL COMUM | SUDECAP | L | 21.6 |  |  | 21.6 | 5.95
TOTAL Material:
Mão de Obra |  | FONTE | UNID | COEFICIENTE | PREÇO UNITÁRIO | TOTAL
55.05.70 | OPERADOR TRATOR DE ESTEIRA | SUDECAP | H |  | 24.42 |  | 1 | 24.42
TOTAL Mão de Obra:
VALOR:
VALOR BDI:
VALOR COM BDI:
50.39.10 CHP/VIBRADOR DE IMERSAO COM MANGOTE DE 45MM (H)
Equipamento |  | FONTE | UNID | COEFICIENTE | PREÇO UNITÁRIO | TOTAL
54.39.10 | MANGOTE P/ VIBRADOR DE IMERSAO PENDULAR D= 45MM x 5M, OU EQUIVALENTE | SUDECAP | UN | 0.00034 |  |  | 0.00034 | 1057.99
54.39.11 | MOTOR P/ VIBRADOR DE IMERSAO TRIFASICO 220/380V 2CV, OU EQUIVALENTE | SUDECAP | UN | 0.00034 |  |  | 0.00034 | 1568.35
TOTAL Equipamento:
Material |  | FONTE | UNID | COEFICIENTE | PREÇO UNITÁRIO | TOTAL
83.23.10 | KILOWATT/HORA B3 - DEMAIS CLASSES - INCLUSIVE ICMS | SUDECAP | KWH | 1.492 |  |  | 1.492 | 1
TOTAL Material:
VALOR:
VALOR BDI:
VALOR COM BDI:
40.08.05 CONCRETO 1:4:8, B1-B2 CALCARIA - PREPARO (M3)
Equipamento Custo Horário |  | FONTE | UNID | COEFICIENTE | PREÇO UNITÁRIO | TOTAL
50.05.11 | CHI/BETONEIRA 400 L, SEM CARREGADOR | SUDECAP | H | 0.72 |  |  | 0.72 | 0.76
50.05.10 | CHP/BETONEIRA 400 L, SEM CARREGADOR | SUDECAP | H | 0.76 |  |  | 0.76 | 3.32
TOTAL Equipamento Custo Horário:
Material |  | FONTE | UNID | COEFICIENTE | PREÇO UNITÁRIO | TOTAL
63.05.05 | AREIA LAVADA COM FRETE | SUDECAP | M3 | 0.5982 |  |  | 0.5982 | 205.38
63.01.03 | BRITAS 1, 2 OU 3, CALCÁRIA COM FRETE | SUDECAP | M3 | 0.8367 |  |  | 0.8367 | 173.18
62.01.05 | CIMENTO PORTLAND COMUM ( CPIII-40 ) SC 50KG | SUDECAP | KG | 172.5632 |  |  | 172.5632 | 0.7
TOTAL Material:
Mão de Obra |  | FONTE | UNID | COEFICIENTE | PREÇO UNITÁRIO | TOTAL
55.05.21 | OPERADOR DE BETONEIRA | SUDECAP | H |  | 24.05 |  | 1.48 | 24.05
55.10.88 | SERVENTE | SUDECAP | H |  | 16.84 |  | 2.34 | 16.84
TOTAL Mão de Obra:
VALOR:
VALOR BDI:
VALOR COM BDI:
40.09.05 CONCRETO 1:4:8, B1-B2 CALCARIA,LANCADO EM FUNDACAO (M3)
Serviço |  | FONTE | UNID | COEFICIENTE | PREÇO UNITÁRIO | TOTAL
40.08.05 | CONCRETO 1:4:8, B1-B2 CALCARIA - PREPARO | SUDECAP | M3 | 1.13 |  |  | 1.13 | 466.62
40.16.01 | LANÇAMENTO DE CONCRETO CONVENCIONAL EM FUNDAÇÕES | SUDECAP | M3 | 1 |  |  | 1 | 72.17
TOTAL Serviço:
VALOR:
VALOR BDI:
VALOR COM BDI:
04.21.01 CONCRETO 1:4:8, BRITA CALCARIA, PREPARADO EM OBRA E LANÇADO EM FUNDAÇÃO (M3)
Serviço |  | FONTE | UNID | COEFICIENTE | PREÇO UNITÁRIO | TOTAL
40.08.05 | CONCRETO 1:4:8, B1-B2 CALCARIA - PREPARO | SUDECAP | M3 | 1.13 |  |  | 1.13 | 466.62
40.16.01 | LANÇAMENTO DE CONCRETO CONVENCIONAL EM FUNDAÇÕES | SUDECAP | M3 | 1 |  |  | 1 | 72.17
TOTAL Serviço:
VALOR:
VALOR BDI:
VALOR COM BDI:
40.08.23 CONCRETO FCK >= 20 MPA, B1-B2 CALCARIA - PREPARO (M3)
Equipamento Custo Horário |  | FONTE | UNID | COEFICIENTE | PREÇO UNITÁRIO | TOTAL
50.05.11 | CHI/BETONEIRA 400 L, SEM CARREGADOR | SUDECAP | H | 0.71 |  |  | 0.71 | 0.76
50.05.10 | CHP/BETONEIRA 400 L, SEM CARREGADOR | SUDECAP | H | 0.76 |  |  | 0.76 | 3.32
TOTAL Equipamento Custo Horário:
Material |  | FONTE | UNID | COEFICIENTE | PREÇO UNITÁRIO | TOTAL
63.05.05 | AREIA LAVADA COM FRETE | SUDECAP | M3 | 0.8065 |  |  | 0.8065 | 205.38
63.01.03 | BRITAS 1, 2 OU 3, CALCÁRIA COM FRETE | SUDECAP | M3 | 0.7238 |  |  | 0.7238 | 173.18
62.01.05 | CIMENTO PORTLAND COMUM ( CPIII-40 ) SC 50KG | SUDECAP | KG | 297.1014 |  |  | 297.1014 | 0.7
TOTAL Material:
Mão de Obra |  | FONTE | UNID | COEFICIENTE | PREÇO UNITÁRIO | TOTAL
55.05.21 | OPERADOR DE BETONEIRA | SUDECAP | H |  | 24.05 |  | 1.47 | 24.05
55.10.88 | SERVENTE | SUDECAP | H |  | 16.84 |  | 2.33 | 16.84
TOTAL Mão de Obra:
VALOR:
VALOR BDI:
VALOR COM BDI:
40.08.25 CONCRETO FCK >= 25 MPA, B1-B2 CALCARIA - PREPARO (M3)
Equipamento Custo Horário |  | FONTE | UNID | COEFICIENTE | PREÇO UNITÁRIO | TOTAL
50.05.11 | CHI/BETONEIRA 400 L, SEM CARREGADOR | SUDECAP | H | 0.71 |  |  | 0.71 | 0.76
50.05.10 | CHP/BETONEIRA 400 L, SEM CARREGADOR | SUDECAP | H | 0.75 |  |  | 0.75 | 3.32
TOTAL Equipamento Custo Horário:
Material |  | FONTE | UNID | COEFICIENTE | PREÇO UNITÁRIO | TOTAL
63.05.05 | AREIA LAVADA COM FRETE | SUDECAP | M3 | 0.7509 |  |  | 0.7509 | 205.38
63.01.03 | BRITAS 1, 2 OU 3, CALCÁRIA COM FRETE | SUDECAP | M3 | 0.7238 |  |  | 0.7238 | 173.18
62.01.05 | CIMENTO PORTLAND COMUM ( CPIII-40 ) SC 50KG | SUDECAP | KG | 366.0714 |  |  | 366.0714 | 0.7
TOTAL Material:
Mão de Obra |  | FONTE | UNID | COEFICIENTE | PREÇO UNITÁRIO | TOTAL
55.05.21 | OPERADOR DE BETONEIRA | SUDECAP | H |  | 24.05 |  | 1.46 | 24.05
55.10.88 | SERVENTE | SUDECAP | H |  | 16.84 |  | 2.31 | 16.84
TOTAL Mão de Obra:
VALOR:
VALOR BDI:
VALOR COM BDI:
47.03.02 CONJ.MESA (130X60CM) 2 BANCOS(130X40CM) MADEIRIT (CJ)
Material |  | FONTE | UNID | COEFICIENTE | PREÇO UNITÁRIO | TOTAL
71.15.03 | CHAPA DE MADEIRA COMPENSADA PLASTIFICADA PARA FORMA DE CONCRETO, DE 2,20 X 1,10 M, E = 12 MM | SUDECAP | M2 | 2 |  |  | 2 | 38.29
71.04.08 | PECA DE MADEIRA DE PINUS 5,5X5,5 CM | SUDECAP | M | 25.52 |  |  | 25.52 | 5.17
77.05.51 | PREGO DE ACO POLIDO COM CABECA 18 X 30 (2 3/4 X 10) | SUDECAP | KG | 0.02 |  |  | 0.02 | 14.17
TOTAL Material:
Mão de Obra |  | FONTE | UNID | COEFICIENTE | PREÇO UNITÁRIO | TOTAL
55.10.50 | CARPINTEIRO | SUDECAP | H |  | 24.04 |  | 4 | 24.04
55.10.88 | SERVENTE | SUDECAP | H |  | 16.84 |  | 4 | 16.84
TOTAL Mão de Obra:
VALOR:
VALOR BDI:
VALOR COM BDI:
44.01.03 ENGENHEIRO JUNIOR (MES)
Mão de Obra |  | FONTE | UNID | COEFICIENTE | PREÇO UNITÁRIO | TOTAL
55.20.03 | ENGENHEIRO DE OBRA JUNIOR | SUDECAP | MES |  | 17892.51 |  | 1 | 17892.51
TOTAL Mão de Obra:
VALOR:
VALOR BDI:
VALOR COM BDI:
40.32.05 ESCAVACAO MANUAL H <= 1.5M (M3)
Mão de Obra |  | FONTE | UNID | COEFICIENTE | PREÇO UNITÁRIO | TOTAL
55.10.88 | SERVENTE | SUDECAP | H |  | 16.84 |  | 3 | 16.84
TOTAL Mão de Obra:
VALOR:
VALOR BDI:
VALOR COM BDI:
04.03.27 ESTACA ESCAVADA COM TRADO MANUAL, D=30CM, INCLUSIVE CONCRETO EXCLUSIVE ARMAÇÃO (M)
Mão de Obra |  | FONTE | UNID | COEFICIENTE | PREÇO UNITÁRIO | TOTAL
55.10.75 | PEDREIRO | SUDECAP | H |  | 24.05 |  | 1.103 | 24.05
55.10.88 | SERVENTE | SUDECAP | H |  | 16.84 |  | 1.33 | 16.84
TOTAL Mão de Obra:
Serviço |  | FONTE | UNID | COEFICIENTE | PREÇO UNITÁRIO | TOTAL
40.08.25 | CONCRETO FCK >= 25 MPA, B1-B2 CALCARIA - PREPARO | SUDECAP | M3 | 0.086 |  |  | 0.086 | 612.86
40.16.01 | LANÇAMENTO DE CONCRETO CONVENCIONAL EM FUNDAÇÕES | SUDECAP | M3 | 0.086 |  |  | 0.086 | 72.17
TOTAL Serviço:
VALOR:
VALOR BDI:
VALOR COM BDI:
06.05.20 FCK >= 20 MPA, BRITA CALCÁRIA, PREPARADO EM OBRA E LANÇADO EM ESTRUTURA (M3)
Serviço |  | FONTE | UNID | COEFICIENTE | PREÇO UNITÁRIO | TOTAL
40.08.23 | CONCRETO FCK >= 20 MPA, B1-B2 CALCARIA - PREPARO | SUDECAP | M3 | 1.1 |  |  | 1.1 | 576.61
40.16.11 | LANÇAMENTO DE CONCRETO CONVENCIONAL EM ESTRUTURA | SUDECAP | M3 | 1 |  |  | 1 | 101.88
TOTAL Serviço:
VALOR:
VALOR BDI:
VALOR COM BDI:
40.20.11 FORMA DE TABUA DE PINHO DE 3a. TIPO E (P/ BERCO) (M2)
Material |  | FONTE | UNID | COEFICIENTE | PREÇO UNITÁRIO | TOTAL
71.04.08 | PECA DE MADEIRA DE PINUS 5,5X5,5 CM | SUDECAP | M | 0.84 |  |  | 0.84 | 5.17
77.05.51 | PREGO DE ACO POLIDO COM CABECA 18 X 30 (2 3/4 X 10) | SUDECAP | KG | 0.1 |  |  | 0.1 | 14.17
71.01.07 | TABUA DE PINUS EXP.= 1" L=25 CM | SUDECAP | M2 | 0.242 |  |  | 0.242 | 26.13
TOTAL Material:
Mão de Obra |  | FONTE | UNID | COEFICIENTE | PREÇO UNITÁRIO | TOTAL
55.10.50 | CARPINTEIRO | SUDECAP | H |  | 24.04 |  | 0.47 | 24.04
55.10.88 | SERVENTE | SUDECAP | H |  | 16.84 |  | 0.45 | 16.84
TOTAL Mão de Obra:
VALOR:
VALOR BDI:
VALOR COM BDI:
04.13.16 FORMA PARA BALDRAME EM TÁBUA DE MADEIRA SERRADA, 3 APROVEITAMENTOS - FABRICAÇÃO, MONTAGEM E DESMONTAGEM (M2)
Material |  | FONTE | UNID | COEFICIENTE | PREÇO UNITÁRIO | TOTAL
73.80.10 | DESMOLDANTE PARA FORMA DE MADEIRA | SUDECAP | L | 0.017 |  |  | 0.017 | 8.61
71.04.10 | PEÇA DE MADEIRA DE REFLORESTAMENTO 2,5X7,5 CM | SUDECAP | M | 0.7423 |  |  | 0.7423 | 6.63
71.04.09 | PEÇA DE MADEIRA DE REFLORESTAMENTO 7,5X7,5 CM | SUDECAP | M | 0.792 |  |  | 0.792 | 8.52
77.05.51 | PREGO DE ACO POLIDO COM CABECA 18 X 30 (2 3/4 X 10) | SUDECAP | KG | 0.0677 |  |  | 0.0677 | 14.17
71.01.10 | TÁBUA DE MADEIRA DE REFLORESTAMENTO APARELHADA E=2,5 L=30 CM (1"X12") | SUDECAP | M2 | 0.3959 |  |  | 0.3959 | 36.56
TOTAL Material:
Mão de Obra |  | FONTE | UNID | COEFICIENTE | PREÇO UNITÁRIO | TOTAL
55.10.05 | AJUDANTE | SUDECAP | H |  | 16.83 |  | 0.4855 | 16.83
55.10.50 | CARPINTEIRO | SUDECAP | H |  | 24.04 |  | 1.217 | 24.04
TOTAL Mão de Obra:
VALOR:
VALOR BDI:
VALOR COM BDI:
45.02.01 GASOLINA (L)
Material |  | FONTE | UNID | COEFICIENTE | PREÇO UNITÁRIO | TOTAL
68.01.25 | GASOLINA COMUM | SUDECAP | L | 1 |  |  | 1 | 4.62
TOTAL Material:
VALOR:
VALOR BDI:
VALOR COM BDI:
03.18.01 H <= 1.5 M (M3)
Equipamento Custo Horário |  | FONTE | UNID | COEFICIENTE | PREÇO UNITÁRIO | TOTAL
50.20.19 | CHI/ESCAVADEIRA HIDRAULICA SOBRE ESTEIRAS, CACAMBA 0,98M3, PESO OPERACIONAL 17T, POTENCIA BRUTA 119HP, OU EQUIVALENTE | SUDECAP | H | 0.00556 |  |  | 0.00556 | 100.26
50.20.18 | CHP/ESCAVADEIRA HIDRAULICA SOBRE ESTEIRAS, CACAMBA 0,98M3, PESO OPERACIONAL 17T, POTENCIA BRUTA 119HP, OU EQUIVALENTE | SUDECAP | H | 0.02222 |  |  | 0.02222 | 224.67
TOTAL Equipamento Custo Horário:
Mão de Obra |  | FONTE | UNID | COEFICIENTE | PREÇO UNITÁRIO | TOTAL
55.10.88 | SERVENTE | SUDECAP | H |  | 16.84 |  | 0.02778 | 16.84
TOTAL Mão de Obra:
VALOR:
VALOR BDI:
VALOR COM BDI:
40.16.11 LANÇAMENTO DE CONCRETO CONVENCIONAL EM ESTRUTURA (M3)
Equipamento Custo Horário |  | FONTE | UNID | COEFICIENTE | PREÇO UNITÁRIO | TOTAL
50.39.11 | CHI/VIBRADOR DE IMERSAO COM MANGOTE DE 45MM | SUDECAP | H | 1.174 |  |  | 1.174 | 0.63
50.39.10 | CHP/VIBRADOR DE IMERSAO COM MANGOTE DE 45MM | SUDECAP | H | 0.661 |  |  | 0.661 | 2.38
TOTAL Equipamento Custo Horário:
Mão de Obra |  | FONTE | UNID | COEFICIENTE | PREÇO UNITÁRIO | TOTAL
55.10.75 | PEDREIRO | SUDECAP | H |  | 24.05 |  | 1.5914 | 24.05
55.10.88 | SERVENTE | SUDECAP | H |  | 16.84 |  | 3.6402 | 16.84
TOTAL Mão de Obra:
VALOR:
VALOR BDI:
VALOR COM BDI:
40.16.01 LANÇAMENTO DE CONCRETO CONVENCIONAL EM FUNDAÇÕES (M3)
Equipamento Custo Horário |  | FONTE | UNID | COEFICIENTE | PREÇO UNITÁRIO | TOTAL
50.39.10 | CHP/VIBRADOR DE IMERSAO COM MANGOTE DE 45MM | SUDECAP | H | 0.65 |  |  | 0.65 | 2.38
TOTAL Equipamento Custo Horário:
Mão de Obra |  | FONTE | UNID | COEFICIENTE | PREÇO UNITÁRIO | TOTAL
55.10.75 | PEDREIRO | SUDECAP | H |  | 24.05 |  | 1.0058 | 24.05
55.10.88 | SERVENTE | SUDECAP | H |  | 16.84 |  | 2.7574 | 16.84
TOTAL Mão de Obra:
VALOR:
VALOR BDI:
VALOR COM BDI:
45.01.01 LOCACAO VEICULO POPULAR MOTOR 1.0 C/ AR E SEGURO SEM COMBUSTIVEL (MES)
Equipamento |  | FONTE | UNID | COEFICIENTE | PREÇO UNITÁRIO | TOTAL
54.40.06 | LOCAÇÃO VEÍCULO POPULAR MOTOR 1.0 C/ AR E SEGURO | SUDECAP | MES | 1 |  |  | 1 | 2421.91
TOTAL Equipamento:
VALOR:
VALOR BDI:
VALOR COM BDI:
50.19.66 MARTELO DEMOLIDOR ELETRICO, 2.000 W, 1.000 IMPACTOS POR MINUTO, FORÇA DE IMPACTO ENTRE 62 E 69 J, PESO DE 30 KG, OU EQUIVALENTE (H)
Equipamento |  | FONTE | UNID | COEFICIENTE | PREÇO UNITÁRIO | TOTAL
54.19.66 | MARTELO DEMOLIDOR ELETRICO, 2.000 W, 1.000 IMPACTOS POR MINUTO, FORÇA DE IMPACTO ENTRE 62 E 69 J, PESO DE 30 KG, OU EQUIVALENTE | SUDECAP | MÊS | 0.0054 | 600 | 3.24 | 0.0054 | 600
|  |  |  | TOTAL Equipamento: |  | 3.24
|  |  |  | VALOR: |  | 3.24
VALOR BDI:
VALOR COM BDI:
44.01.05 TECNICO DE SEGURANCA (MES)
Mão de Obra |  | FONTE | UNID | COEFICIENTE | PREÇO UNITÁRIO | TOTAL
55.15.05 | TECNICO SEGURANCA TRABALHO | SUDECAP | H |  | 34.08 |  | 185 | 34.08
TOTAL Mão de Obra:
VALOR:
VALOR BDI:
VALOR COM BDI:
ED-51125 TRANSPORTE DE MATERIAL DEMOLIDO EM CAÇAMBA, EXCLUSIVE CARGA MANUAL OU MECÂNICA (m3)
MATERIAIS |  |  | UNID | CONSUMO | VALOR UNITÁRIO | CUSTO UNITÁRIO
MATED-11177 | LOCAÇÃO CAÇAMBA ESTACIONÁRIA (MATERIAL: AÇO CARBONO¦CAPACIDADE EM VOLUME: 5M3¦ CAPACIDADE EM TONELADAS: 7,5TON*¦ APLICAÇÃO: REMOÇÃO DE ENTULHO E/OU TERRA)* VALORES REFERENCIAIS APROXIMADOS un |  | un | 0.2 |  |  | 0.2 | 287.5
TOTAL MATERIAIS:
|  |  |  | Custo Direto Total: |  | 57.5
VALOR:
VALOR BDI:
VALOR COM BDI: