## PLANILHA ORCAMENTARIA
ITEM | CÓDIGO | DESCRIÇÃO | FONTE | UND | QUANTIDADE | PREÇO UNITÁRIO R$ | PREÇO TOTAL R$ | PREÇO UNITÁRIO R$
1 | ADMINISTRAÇÃO LOCAL E SINALIZAÇÃO | [6 empty] | 149986.2
1.1 | CXX15 | CONTROLE DE QUALIDADE, ADMINISTRAÇÃO LOCAL E ESTRUTURA ADMINISTRATIVA PARA EXECUÇÃO DE OBRAS DE MELHORIA DE GASODUTOS E ESTAÇÕES |  | UND | 12 |  |  | 12498.85
2 | CIVIL | [6 empty] | 196961.55
2.1 | C3954 | CAPINA MANUAL | SEINFRA | M2 | 500 |  |  | 0.99
2.2 | C3104 | REMOÇÃO DE CERCAS | SEINFRA | M | 50 |  |  | 0.65
2.3 | C1048 | DEMOLIÇÃO DE CONCRETO ARMADO C/MARTELETE PNEUMÁTICO | SEINFRA | M3 | 30 |  |  | 759.55
2.4 | C0702 | CARGA MANUAL DE ENTULHO EM CAMINHÃO BASCULANTE | SEINFRA | M3 | 100 |  |  | 38.49
2.5 | C3209 | ESCAVAÇÃO E CARGA DE MATERIAL 2-CAT. | SEINFRA | M3 | 50 |  |  | 11.35
2.6 | C3210 | ESCAVAÇÃO E CARGA DE MATERIAL 3-CAT. | SEINFRA | M3 | 50 |  |  | 64.08
2.7 | C5028 | PISO INTERTRAVADO TIPO TIJOLINHO (20 X 10 X 4CM), CINZA - COMPACTAÇÃO MECANIZADA | SEINFRA | M2 | 50 |  |  | 65.66
2.8 | C2940 | RETIRADA DE PAVIMENTAÇÃO EM PARALELEPÍPEDO OU PEDRA TOSCA | SEINFRA | M2 | 50 |  |  | 15.41
2.9 | C2895 | PAVIMENTAÇÃO EM PEDRA TOSCA C/ REJUNTAMENTO (AGREGADO ADQUIRIDO) | SEINFRA | M2 | 50 |  |  | 94.52
2.10 | C1062 | DEMOLIÇÃO DE PAVIMENTAÇÃO ASFÁLTICA C/MARTELETE PNEUMÁTICO | SEINFRA | M2 | 50 |  |  | 31.41
2.11 | C3155 | CONCRETO BETUMINOSO USINADO À QUENTE - CBUQ (S/TRANSP) | SEINFRA | M3 | 50 |  |  | 291.65
2.12 | C3373 | RETIRADA DE MEIO FIO DE PEDRA GRANÍTICA | SEINFRA | M | 50 |  |  | 14.53
2.13 | C3449 | MEIO FIO PRÉ MOLDADO (0,07x0,30x1,00)m C/REJUNTAMENTO | SEINFRA | M | 50 |  |  | 36.29
2.14 | C1256 | ESCAVAÇÃO MANUAL CAMPO ABERTO EM TERRA ATÉ 2M | SEINFRA | M3 | 50 |  |  | 75.21
2.15 | C2921 | REATERRO C/COMPACTAÇÃO MANUAL S/CONTROLE, MATERIAL DA VALA | SEINFRA | M3 | 50 |  |  | 43.64
2.16 | C0843 | CONCRETO P/VIBR., FCK 25 MPa COM AGREGADO ADQUIRIDO | SEINFRA | M3 | 50 |  |  | 691.19
2.17 | C0216 | ARMADURA CA-50A MÉDIA D= 6,3 A 10,0mm | SEINFRA | KG | 50 |  |  | 15.62
2.18 | C4301 | FORMA PARA CONCRETO "IN LOCO", INCLUSIVE DESFORMA | SEINFRA | M2 | 50 |  |  | 198.22
2.19 | C0073 | ALVENARIA DE TIJOLO CERÂMICO FURADO (9x19x19)cm C/ARGAMASSA MISTA DE CAL HIDRATADA ESP.=10cm (1:2:8) | SEINFRA | M2 | 50 |  |  | 85.78
2.20 | C3025 | PISO MORTO CONCRETO FCK=13,5MPa C/PREPARO E LANÇAMENTO | SEINFRA | M3 | 50 |  |  | 856.19
2.21 | C3121 | REBOCO C/ ARGAMASSA DE CIMENTO E AREIA PENEIRADA, TRAÇO 1:6 | SEINFRA | M2 | 50 |  |  | 65.33
2.22 | C0776 | CHAPISCO C/ ARGAMASSA DE CIMENTO E AREIA S/PENEIRAR TRAÇO 1:3 ESP.= 5mm P/ PAREDE | SEINFRA | M2 | 50 |  |  | 10.09
2.23 | C4601 | PISO CIMENTADO COM ARGAMASSA DE CIMENTO E AREIA S/ PENEIRAR ESP. 2,0 cm | SEINFRA | M2 | 50 |  |  | 72.7
2.24 | C3220 | FAIXA.HORIZONTAL/TINTA REFLETIVA/RESINA ACRÍLICA | SEINFRA | M2 | 50 |  |  | 34.21
2.25 | C4527 | TACHA REFLETIVA BIDIRECIONAL: FORNECIMENTO/APLICAÇÃO | SEINFRA | UN | 50 |  |  | 34.32
2.26 | C4528 | TACHÃO REFLETIVO BIDIRECIONAL: FORNECIMENTO/APLICAÇÃO | SEINFRA | UN | 50 |  |  | 78.62
2.27 | C3119 | TARTARUGAS: FORNECIMENTO/APLICAÇÃO | SEINFRA | UN | 50 |  |  | 63.24
2.28 | C1919 | PISO INDUSTRIAL NATURAL ESP.= 12mm, INCLUS. POLIMENTO (EXTERNO) | SEINFRA | M2 | 50 |  |  | 147.66
2.29 | C2924 | REBAIXAMENTO DE LENÇOL FREÁTICO EM ÁREAS | SEINFRA | PTxDIA | 50 |  |  | 31.42
2.30 | C5121 | MARCO SINALIZADOR PADRÃO CEGÁS (1,80 x 0,15 x 0,15)M CONFECÇÃO, PINTURA E INSTALAÇÃO EM BASE DE CONCRETO | SEINFRA | UN | 15 |  |  | 458.17
2.31 | C2800 | ESCORAMENTO CONTÍNUO DE VALAS C/PRANCHAS METÁLICAS DE 3.00M | SEINFRA | M2 | 100 |  |  | 65.09
3 | GASODUTO EM PEAD E PA | [6 empty] | 478777.86
3.1 | C5072 | SERVIÇO DE PINÇAMENTOS PARA REDE DE DISTRIBUIÇÃO DE GÁS NATURAL EM PEAD DE DN 20MM ATÉ 63MM | SEINFRA | UN | 10 |  |  | 1286.27
3.2 | C5128 | SERVIÇO DE PINÇAMENTOS PARA REDE DE DISTRIBUIÇÃO DE GÁS NATURAL EM PEAD DE DN 90MM ATÉ 200MM | SEINFRA | UN | 5 |  |  | 1392.5
3.3 | CXX21 | RELOCAÇÃO DE VALVULA DE PEAD - INCLUSO DEMOLIÇÃO DO PAVIMENTO, ESCAVAÇÃO, PINÇAMENTO, LANÇAMENTO DA REDE , INSTALAÇÃO DE VALVULA DE CORTE, SOLDAGEM DAS CONEXÕES, REATERRO E RECOMPOSIÇÃO (EXCETO ASFALTO) - INCLUSO TODOS OS INSUMOS, EQUIPAMENTOS E MÃO-DE-OBRA |  | UND | 31 |  |  | 11587.31
3.4 | CXX01 | DESFILE, SOLDAGEM, INSTALAÇÃO DE CONEXÕES, VÁLVULAS, ACESSÓRIOS E NIPLES COM ABERTURA E FECHAMENTO DE TIE-IN COM DISTÂNCIA DE ATÉ 2 METROS ENTRE PEÇAS E ACABAMENTO AO NÍVEL DO PISO PRONTO PARA REDE DE PEAD DN 63 e 90 mm, EM REDE DE GASODUTO - INCLUSO RETIRADA DE MATERIAL, CONEXÕES, MONTAGEM, INSTALAÇÃO e RECOMPOSIÇÃO (EXCETO ASFALTO) - PELO MÉTODO DESTRUTIVO OU FURO DIRECIONAL, INCLUSO BOTA FORA |  | M | 200 |  |  | 183.59
3.5 | CXX07 | DESFILE, SOLDAGEM, INSTALAÇÃO DE CONEXÕES, VÁLVULAS, ACESSÓRIOS E NIPLES COM ABERTURA E FECHAMENTO DE TIE-IN COM DISTÂNCIA DE ATÉ 2 METROS ENTRE PEÇAS E ACABAMENTO AO NÍVEL DO PISO PRONTO PARA REDE DE PEAD DN 110 mm, EM REDE DE GASODUTO - INCLUSO RETIRADA DE MATERIAL, CONEXÕES, MONTAGEM, INSTALAÇÃO e RECOMPOSIÇÃO (EXCETO ASFALTO) - PELO MÉTODO DESTRUTIVO OU FURO DIRECIONAL, INCLUSO BOTA FORA |  | M | 50 |  |  | 196.18
3.6 | CXX11 | DESFILE, SOLDAGEM, INSTALAÇÃO DE CONEXÕES, VÁLVULAS, ACESSÓRIOS E NIPLES COM ABERTURA E FECHAMENTO DE TIE-IN COM DISTÂNCIA DE ATÉ 2 METROS ENTRE PEÇAS E ACABAMENTO AO NÍVEL DO PISO PRONTO PARA REDE DE PEAD DN 32 mm, EM REDE DE GASODUTO - INCLUSO RETIRADA DE MATERIAL, CONEXÕES, MONTAGEM, INSTALAÇÃO e RECOMPOSIÇÃO (EXCETO ASFALTO) - PELO MÉTODO DESTRUTIVO OU FURO DIRECIONAL, INCLUSO BOTA FORA |  | M | 30 |  |  | 156.06
3.7 | CXX02 | CAIXA DE VÁLVULAS COM BLOQUEIO MANUAL E VENT´S, TAMPA DE FERRO FUNDIDO, FUNDO E BORDA DE CONCRETO - FORNECIMENTO E INSTALAÇÃO |  | UND | 5 |  |  | 9707.45
4 | GASODUTOS DE AÇO E MONTAGENS | [6 empty] | 1014978.67
4.1 | C5118 | TINTA DE FUNDO DE EPÓXI ZINCO POLIAMIDA 50 MICRAS DE PELÍCULA SECA PARA SUPORTES DE TUBULAÇÃO EM AÇO CARBONO, COM RETIRADA DA MANTA DE POLIETILENO | SEINFRA | M2 | 100 |  |  | 150
4.2 | C5119 | TINTA DE ACABAMENTO POLIURETANO ACRÍLICO 70 MICRAS DE PELÍCULA SECA PARA TUBULAÇÃO E SUPORTES EM AÇO CARBONO | SEINFRA | M2 | 100 |  |  | 40.7
4.3 | C5123 | FORMA METÁLICA CIRCULAR PARA JAQUETA EM CONCRETO REUTILIZAÇÃO 15 VEZES | SEINFRA | M2 | 50 |  |  | 97.85
4.4 | C5095 | FORNECIMENTO E COLOCAÇÃO DE CANTONEIRA EM AÇO (1 1/2 "X 1 1/2" X 3/16") | SEINFRA | M | 50 |  |  | 46.52
4.5 | C5098 | INSTALAÇÃO DE CAIXA DE CONCRETO PRÉ-MOLDADA ENTRE 1,60 M À 2,00 M DE LARGURAS E 2,50 DE PROFUNDIDADE | SEINFRA | UN | 3 |  |  | 1225.3
4.6 | C5122 | PLACA PRÉ-MOLDADA ESPESSURA 5CM COM MALHA DE AÇO 10X10CM PARA PROTEÇÃO DE GASODUTO | SEINFRA | M2 | 100 |  |  | 141.35
4.7 | C5096 | POÇO EM AÇO INOX DE 1", PARA INSPEÇÃO DE VAZAMENTO DE GÁS EM CAIXA DE PASSAGEM DE CONCRETO | SEINFRA | UN | 4 |  |  | 301.1
4.8 | C5097 | PUXADOR EM AÇO CA-25, PARA TAMPA DE CONCRETO | SEINFRA | UN | 20 |  |  | 79.04
4.9 | C5076 | SERVIÇO DE INSTALAÇÃO DE MANTA TERMOCONTRATIL PARA DUTO DE 2" COM INSPEÇÃO, FITA E REPAROS COM BASTÃO, MASTIC E MANCHÃO DO REVESTIMENTO COMPLETO DA TUBULAÇÃO | SEINFRA | UN | 50 |  |  | 41.89
4.10 | C5079 | SERVIÇO DE INSTALAÇÃO DE MANTA TERMOCONTRATIL PARA DUTO DE 3" COM INSPEÇÃO, FITA E REPAROS DO REVESTIMENTO COMPLETO DA TUBULAÇÃO | SEINFRA | UN | 50 |  |  | 44.74
4.11 | C5082 | SERVIÇO DE INSTALAÇÃO DE MANTA TERMOCONTRATIL PARA DUTO DE 4" COM INSPEÇÃO, FITA E REPAROS DO REVESTIMENTO COMPLETO DA TUBULAÇÃO | SEINFRA | UN | 30 |  |  | 46.87
4.12 | C5085 | SERVIÇO DE INSTALAÇÃO DE MANTA TERMOCONTRATIL PARA DUTO DE 6" COM INSPEÇÃO, FITA E REPAROS DO REVESTIMENTO COMPLETO DA TUBULAÇÃO | SEINFRA | UN | 30 |  |  | 54.68
4.13 | C5088 | SERVIÇO DE INSTALAÇÃO DE MANTA TERMOCONTRATIL PARA DUTO DE 8" COM INSPEÇÃO, FITA E REPAROS DO REVESTIMENTO COMPLETO DA TUBULAÇÃO | SEINFRA | UN | 10 |  |  | 58.19
4.14 | C5091 | SERVIÇO DE INSTALAÇÃO DE MANTA TERMOCONTRATIL PARA DUTO DE 10" COM INSPEÇÃO, FITA E REPAROS DO REVESTIMENTO COMPLETO DA TUBULAÇÃO | SEINFRA | UN | 10 |  |  | 61.97
4.15 | C5094 | SERVIÇO DE INSTALAÇÃO DE MANTA TERMOCONTRATIL PARA DUTO DE 12" COM INSPEÇÃO, FITA E REPAROS DO REVESTIMENTO COMPLETO DA TUBULAÇÃO | SEINFRA | UN | 3 |  |  | 72.76
4.16 | C5120 | TACHA SINALIZAÇÃO PADRÃO CEGÁS: FORNECIMENTO E INSTALAÇÃO | SEINFRA | UN | 100 |  |  | 58.56
4.17 | C5074 | CARGA, TRANSPORTE, DESCARGA, DESFILE, SOLDA INCLUSIVE NOS TIE-IN E CONEXÕES, INSPEÇÃO VISUAL COM ACOMPANHAMENTO DE INSPETOR DE SOLDA, DESCIDA DA COLUNA NA VALA OU COLOCAÇÃO NOS ROLETES DO FURO DIRECIONAL DE DUTOS EM AÇO CARBONO DN 2", SCH 40, API 5L PARA RAMAIS DE DISTRIBUIÇÃO DE GÁS NATURAL | SEINFRA | M | 300 |  |  | 59.98
4.18 | C5075 | FURO DIRECIONAL E PUXE PARA DUTO EM AÇO CARBONO DN 2", SCH 40, API 5L PARA RAMAIS DE DISTRIBUIÇÃO DE GÁS NATURAL - MÉTODO NÃO DESTRUTIVO (MND) | SEINFRA | M | 300 |  |  | 260.18
4.19 | C5077 | CARGA, TRANSPORTE, DESCARGA, DESFILE, SOLDA INCLUSIVE NOS TIE-IN E CONEXÕES, INSPEÇÃO VISUAL COM ACOMPANHAMENTO DE INSPETOR DE SOLDA, DESCIDA DA COLUNA NA VALA OU COLOCAÇÃO NOS ROLETES DO FURO DIRECIONAL DE DUTOS EM AÇO CARBONO DN 3", SCH 40, API 5L PARA RAMAIS DE DISTRIBUIÇÃO DE GÁS NATURAL | SEINFRA | M | 300 |  |  | 65.88
4.20 | C5078 | FURO DIRECIONAL E PUXE PARA DUTO EM AÇO CARBONO DN 3", SCH 40, API 5L PARA RAMAIS DE DISTRIBUIÇÃO DE GÁS NATURAL - MÉTODO NÃO DESTRUTIVO (MND) | SEINFRA | M | 300 |  |  | 264.38
4.21 | C5080 | CARGA, TRANSPORTE, DESCARGA, DESFILE, SOLDA INCLUSIVE NOS TIE-IN E CONEXÕES, INSPEÇÃO VISUAL COM ACOMPANHAMENTO DE INSPETOR DE SOLDA, DESCIDA DA COLUNA NA VALA OU COLOCAÇÃO NOS ROLETES DO FURO DIRECIONAL DE DUTOS EM AÇO CARBONO DN 4", SCH 40, API 5L PARA RAMAIS DE DISTRIBUIÇÃO DE GÁS NATURAL | SEINFRA | M | 200 |  |  | 70.83
4.22 | C5081 | FURO-DIRECIONAL E PUXE PARA DUTO EM AÇO CARBONO DN 4", SCH 40, API 5L PARA RAMAIS DE DISTRIBUIÇÃO DE GÁS NATURAL - METÓDO NÃO DESTRUTIVO (MND) | SEINFRA | M | 200 |  |  | 276.69
4.23 | C5083 | CARGA, TRANSPORTE, DESCARGA, DESFILE, SOLDA INCLUSIVE NOS TIE-IN E CONEXÕES, INSPEÇÃO VISUAL COM ACOMPANHAMENTO DE INSPETOR DE SOLDA, DESCIDA DA COLUNA NA VALA OU COLOCAÇÃO NOS ROLETES DO FURO DIRECIONAL DE DUTOS EM AÇO CARBONO DN 6", SCH 40, API 5L PARA REDE E RAMAIS DE DISTRIBUIÇÃO DE GÁS NATURAL | SEINFRA | M | 100 |  |  | 85
4.24 | C5084 | FURO-DIRECIONAL E PUXE PARA DUTO EM AÇO CARBONO DN 6", SCH 40, API 5L PARA REDE E RAMAIS DE DISTRIBUIÇÃO DE GÁS NATURAL - MÉTODO NÃO DESTRUTIVO (MND) | SEINFRA | M | 100 |  |  | 206.38
4.25 | CXX22 | EXECUÇÃO DE SERVIÇO DE SOLDAGEM EM CAMPO OU PIPE SHOP EM TUBOS E CONEXÕES DE AÇO CARBONO DE DN ATE 4" |  | UND | 150 |  |  | 1105.93
4.26 | CXX23 | EXECUÇÃO DE SERVIÇO DE SOLDAGEM EM CAMPO OU PIPE SHOP EM TUBOS E CONEXÕES DE AÇO CARBONO DE DN 6" A 10" |  | UND | 50 |  |  | 1213.03
4.27 | G0368 | VÁLVULA ESFERA DO TIPO TRIPARTIDA DE DIÂMETRO 1/2”, TESTADA A FOGO (“FIRE TESTED TYPE”) CONFORME ISO 10497; ACIONAMENTO MANUAL; PADRÃO CONSTRUTIVO: ISO 17292; EXTREMIDADE DE CONEXÃO: ENCAIXE PARA SOLDA (ES), COM NIPLE DE EXTENSÃO, SCH 160; CLASSE DE PRESSÃO: 800 LIBRAS; CORPO COM PARTES APARAFUSADAS; MATERIAL DO CORPO: AÇO FORJADO ASTM A105; PASSAGEM PLENA; MATERIAL DO OBTURADOR: AISI 410, SEDE RESILIENTE; TIPO DE ACIONADOR: ALAVANCA; ESFERA FLUTUANTE; ABNT NBR 15857 ANEXO C, TESTADA A FOGO | SEINFRA | UN | 30 |  |  | 1129.87
4.28 | G0345 | TESTE DA VÁLVULA BIPARTIDA FLANGEADA 2", HIDROSTÁTICO DO CORPO E VEDAÇÃO E PNEUMÁTICO DA VEDAÇÃO COM EMISSÃO DE RELATÓRIO | SEINFRA | UN | 10 |  |  | 557.99
4.29 | G0346 | TESTE DA VÁLVULA BIPARTIDA FLANGEADA 3", HIDROSTÁTICO DO CORPO E VEDAÇÃO E PNEUMÁTICO DA VEDAÇÃO COM EMISSÃO DE RELATÓRIO | SEINFRA | UN | 10 |  |  | 598.44
4.30 | G0347 | TESTE DA VÁLVULA BIPARTIDA FLANGEADA 4", HIDROSTÁTICO DO CORPO E VEDAÇÃO E PNEUMÁTICO DA VEDAÇÃO COM EMISSÃO DE RELATÓRIO | SEINFRA | UN | 5 |  |  | 680.4
4.31 | G0348 | TESTE DA VÁLVULA BIPARTIDA FLANGEADA 6", HIDROSTÁTICO DO CORPO E VEDAÇÃO E PNEUMÁTICO DA VEDAÇÃO COM EMISSÃO DE RELATÓRIO | SEINFRA | UN | 3 |  |  | 859.05
4.32 | C5099 | INSTALAÇÃO DE VÁLVULA DN 2" DE AÇO CARBONO API 6D COM EXTREMIDADES FLANGEADAS E TESTE | SEINFRA | UN | 10 |  |  | 655.75
4.33 | C5100 | INSTALAÇÃO DE VÁLVULA DN 3" DE AÇO CARBONO API 6D COM EXTREMIDADES FLANGEADAS E TESTE | SEINFRA | UN | 10 |  |  | 738.98
4.34 | C5101 | INSTALAÇÃO DE VÁLVULA DN 4" DE AÇO CARBONO API 6D COM EXTREMIDADES FLANGEADAS E TESTE | SEINFRA | UN | 5 |  |  | 856.07
4.35 | C5102 | INSTALAÇAO DE VÁLVULA DN 6" DE AÇO CARBONO API 6D COM EXTREMIDADES FLANGEADAS E TESTE | SEINFRA | UN | 3 |  |  | 1681.77
4.36 | C5103 | INSTALAÇÃO DE VÁLVULA DN 8" DE AÇO CARBONO API 6D COM EXTREMIDADES FLANGEADAS E TESTE | SEINFRA | UN | 1 |  |  | 2085.58
4.37 | C5104 | INSTALAÇÃO DE VÁLVULA DN 10" DE AÇO CARBONO API 6D COM EXTREMIDADES FLANGEADAS E TESTE | SEINFRA | UN | 1 |  |  | 2586.2
4.38 | C5106 | SPOOL EM AÇO CARBONO DN 2", SCH 40, INCLUINDO MONTAGEM, SOLDA, TESTE SIMPLIFICADO E INSTALAÇÃO - (PESO APROXIMADO DE FLANGES/CONEXÕES: MÍNIMO = 5,40KG/UN; MÁXIMO = 8,26KG/UN) | SEINFRA | KG | 300 |  |  | 180.74
4.39 | C5107 | SPOOL EM AÇO CARBONO DN 3", SCH 40, INCLUINDO MONTAGEM, SOLDA, TESTE SIMPLIFICADO E INSTALAÇÃO - (PESO APROXIMADO DE FLANGES/CONEXÕES: MÍNIMO = 11,20KG/UN; MÁXIMO = 19,73KG/UN) | SEINFRA | KG | 300 |  |  | 91.07
4.40 | C5108 | SPOOL EM AÇO CARBONO DN 4", SCH 40, INCLUINDO MONTAGEM, SOLDA, TESTE SIMPLIFICADO E INSTALAÇÃO - (PESO APROXIMADO DE FLANGES/CONEXÕES: MÍNIMO = 15,00KG/UN; MÁXIMO = 30,64KG/UN) | SEINFRA | KG | 300 |  |  | 66.09
4.41 | C5109 | SPOOL EM AÇO CARBONO DN 6", SCH 40, INCLUINDO MONTAGEM, SOLDA, TESTE SIMPLIFICADO E INSTALAÇÃO - (PESO APROXIMADO DE FLANGES/CONEXÕES: MÍNIMO = 24,80KG/UN; MÁXIMO = 64,20KG/UN) | SEINFRA | KG | 300 |  |  | 55.62
4.42 | C5110 | SPOOL EM AÇO CARBONO DN 8", SCH 40, INCLUINDO MONTAGEM, SOLDA, TESTE SIMPLIFICADO E INSTALAÇÃO - (PESO APROXIMADO DE FLANGES/CONEXÕES: MÍNIMO = 39,00KG/UN; MÁXIMO = 117,20KG/UN) | SEINFRA | KG | 300 |  |  | 31.75
4.43 | C5111 | SPOOL EM AÇO CARBONO DN 10", SCH 40, INCLUINDO MONTAGEM, SOLDA, TESTE SIMPLIFICADO E INSTALAÇÃO - (PESO APROXIMADO DE FLANGES/CONEXÕES: MÍNIMO = 53,40KG/UN; MÁXIMO = 190,00KG/UN) | SEINFRA | KG | 300 |  |  | 27.63
4.44 | CXX24 | EXECUÇÃO DE CORTE A FRIO - ATÉ 3" EM AÇO CARBONO - INCLUSO EQUIPAMENTOS, MATERIAIS E MÃO DE OBRA (SINALIZAÇÃO, ESCAVAÇÃO, INERTIZAÇÃO, CORTE E SOLDAGEM DE CONEXÕES OU NIPLES) EXECUÇÃO DE RECOMPOSIÇÃO EXCETO ASFALTO |  | UND | 10 |  |  | 11639.8
4.45 | CXX25 | EXECUÇÃO DE CORTE A FRIO - DE 4" A 6" EM AÇO CARBONO - INCLUSO EQUIPAMENTOS, MATERIAIS E MÃO DE OBRA (SINALIZAÇÃO, ESCAVAÇÃO, INERTIZAÇÃO, CORTE E SOLDAGEM DE CONEXÕES OU NIPLES) EXECUÇÃO DE RECOMPOSIÇÃO EXCETO ASFALTO |  | UND | 5 |  |  | 12011.58
4.46 | CXX30 | INSTALAÇÃO DE PONTO DE TESTE ELETROLÍTICO |  | UND | 30 |  |  | 1380.7
5 | ENSAIOS E TESTES | [6 empty] | 63444.4
5.1 | CXX05 | TESTE PNEUMÁTICO COM LAUDO E COMISSIONAMENTO, INERTIZAÇÃO, INTERLIGAÇÃO EM REDE GASEIFICADA COM REALIZAÇÃO DE FURO EM CARGA OU LIBERAÇÃO DE VÁLVULA DE CORTE |  | M | 280 |  |  | 3.13
5.2 | CXX28 | TESTE HIDROSTÁTICO COM LAUDO E COMISSIONAMENTO, INERTIZAÇÃO, INTERLIGAÇÃO EM REDE GASEIFICADA COM LIBERAÇÃO DE VÁLVULA DE CORTE |  | M | 900 |  |  | 69.52
6 | SERVIÇOS DIVERSOS | [6 empty] | 235814.54
6.1 | C3447 | LIMPEZA DE PISO EM ÁREA URBANIZADA | SEINFRA | M2 | 2517.6898 |  |  | 1.93
6.2 | CXX16 | LEVATAMENTO TOPOGRAFICO, PROJETO DE REDE DE GASODUTO, DESNHOS EM CAD, MEMORIAIS E DOCUMENTOS TÉCNICOS |  | M | 1987.5887 |  |  | 6.89
6.3 | I0584 | CAMINHÃO COMERC. EQUIP. C/GUINDASTE (CHI) | SEINFRA | H | 50 |  |  | 82.34
6.4 | I0705 | CAMINHÃO COMERC. EQUIP. C/GUINDASTE (CHP) | SEINFRA | H | 50 |  |  | 218.82
6.5 | I0635 | MÁQUINA DE SOLDA (CHI) | SEINFRA | H | 50 |  |  | 0.08
6.6 | I0749 | MÁQUINA DE SOLDA (CHP) | SEINFRA | H | 50 |  |  | 0.13
6.7 | I9382 | GRUPO GERADOR - 11 KW - 13 / 14 KVA (CHI) | SEINFRA | H | 50 |  |  | 4.12
6.8 | I9381 | GRUPO GERADOR - 11 KW - 13 / 14 KVA (CHP) | SEINFRA | H | 50 |  |  | 20.54
6.9 | I2312 | ELETRICISTA | SEINFRA | H | 50 |  |  | 34.02
6.10 | I1530 | MONTADOR | SEINFRA | H | 50 |  |  | 34.03
6.11 | I0037 | AJUDANTE | SEINFRA | H | 50 |  |  | 26.73
6.12 | I1061 | ELETRODOS | SEINFRA | KG | 50 |  |  | 41.1
6.13 | I2424 | SOLDADOR RAIO X | SEINFRA | H | 50 |  |  | 40.33
6.14 | I1858 | SERRALHEIRO | SEINFRA | H | 50 |  |  | 34.03
6.15 | G0467 | INSPETOR DE LÍQUIDO PENETRANTE N LP-N2-G-SNQC/END (CEGÁS) | SEINFRA | H | 50 |  |  | 53.66
6.16 | G0405 | INSPETOR DE SOLDA N1/EV-N2-S-SNQC (CEGÁS) | SEINFRA | H | 50 |  |  | 53.66
6.17 | G0407 | INSPETOR DE ULTRA-SOM US-N2-S2.1-SNQC/END (CEGÁS) | SEINFRA | H | 50 |  |  | 146.31
6.18 | G0466 | SOLDADOR DE PEAD C/ 30% DE PERICULOSIDADE INCLUSO (CEGÁS) | SEINFRA | H | 50 |  |  | 39.09
6.19 | G0465 | SUPERVISOR PEAD C/ 30% DE PERICULOSIDADE INCLUSO (CEGÁS) | SEINFRA | H | 50 |  |  | 48.82
6.20 | CXX29 | MOBILIZAÇÃO DE EMERGÊNCIA |  | UND | 10 |  |  | 2606.14
6.21 | I2168 | TUBO AÇO GALVANIZADO DE 25MM (1") | SEINFRA | M | 50 |  |  | 43.7
6.22 | I2170 | TUBO AÇO GALVANIZADO DE 40MM (1 1/2') | SEINFRA | M | 50 |  |  | 64.02
6.23 | I1945 | TE AÇO GALVANIZADO DE 1 1/2' | SEINFRA | UN | 50 |  |  | 59.23
6.24 | I0895 | CRUZETA AÇO GALVANIZADO 1 1/4'' | SEINFRA | UN | 50 |  |  | 84.97
6.25 | C0098 | APLICAÇÃO DE ADESIVO ESTRUTURAL BASE EPOXI | SEINFRA | KG | 10 |  |  | 171.97
6.26 | G0228 | NITROGÊNIO | SEINFRA | M3 | 150 |  |  | 43.46
6.27 | C1879 | PERFIL METÁLICO ' I ', PRÉ-PINTADO C/ H=200mm | SEINFRA | M | 50 |  |  | 660.32
6.28 | C1878 | PERFIL METÁLICO ' I ', PRÉ-PINTADO C/ H=300mm | SEINFRA | M | 50 |  |  | 1261.02
6.29 | C2452 | TELHA TIPO ONDULINE EM ESTRUTURA METÁLICA | SEINFRA | M2 | 50 |  |  | 108.16
6.30 | C1324 | ESTRUTURA DE ALUMÍNIO EM DUAS ÁGUAS VÃO DE 20m | SEINFRA | M2 | 50 |  |  | 327.25
6.31 | C4765 | ATERRAMENTO COMPLETO C/ HASTE COPPERWELD 5/8"X 2.40M | SEINFRA | UN | 20 |  |  | 431.84
[5 empty] | VALOR BDI TOTAL: |  |  | 450969.5
[5 empty] | VALOR ORÇAMENTO: |  |  | 1688993.72
[5 empty] | VALOR TOTAL: |  |  | 2139963.22

## CUSTO DIRETO
ITEM | CÓDIGO | DESCRIÇÃO | FONTE | UNIDADE | QTD | CUSTO DIRETO (R$) |  |  |  |  | PREÇO UNITÁRIO (R$) | PREÇO TOTAL (R$)
[6 empty] | MÃO DE OBRA | MATERIAL | EQUIPAMENTOS | OUTROS | BDI
1 | ADMINISTRAÇÃO LOCAL E SINALIZAÇÃO | [10 empty] | 149986.2
1.1 | CXX15 | CONTROLE DE QUALIDADE, ADMINISTRAÇÃO LOCAL E ESTRUTURA ADMINISTRATIVA PARA EXECUÇÃO DE OBRAS DE MELHORIA DE GASODUTOS E ESTAÇÕES |  | UND | 12 | 0 | 0 | 0 | 9864.92 | 2633.93 | 12498.85 | 149986.2
2 | CIVIL | [10 empty] | 196961.55
2.1 | C3954 | CAPINA MANUAL | SEINFRA | M2 | 500 | 0.67 | 0 | 0 | 0.11 | 0.21 | 0.99 | 495
2.2 | C3104 | REMOÇÃO DE CERCAS | SEINFRA | M | 50 | 0.51 | 0 | 0 | 0 | 0.14 | 0.65 | 32.5
2.3 | C1048 | DEMOLIÇÃO DE CONCRETO ARMADO C/MARTELETE PNEUMÁTICO | SEINFRA | M3 | 30 | 30.38 | 332 | 0 | 237.11 | 160.06 | 759.55 | 22786.5
2.4 | C0702 | CARGA MANUAL DE ENTULHO EM CAMINHÃO BASCULANTE | SEINFRA | M3 | 100 | 21.18 | 9.2 | 0 | 0 | 8.11 | 38.49 | 3849
2.5 | C3209 | ESCAVAÇÃO E CARGA DE MATERIAL 2-CAT. | SEINFRA | M3 | 50 | 0.84 | 7.21 | 0 | 0.91 | 2.39 | 11.35 | 567.5
2.6 | C3210 | ESCAVAÇÃO E CARGA DE MATERIAL 3-CAT. | SEINFRA | M3 | 50 | 2.11 | 37.9 | 0 | 10.57 | 13.5 | 64.08 | 3204
2.7 | C5028 | PISO INTERTRAVADO TIPO TIJOLINHO (20 X 10 X 4CM), CINZA - COMPACTAÇÃO MECANIZADA | SEINFRA | M2 | 50 | 7.51 | 42.41 | 0 | 1.9 | 13.84 | 65.66 | 3283
2.8 | C2940 | RETIRADA DE PAVIMENTAÇÃO EM PARALELEPÍPEDO OU PEDRA TOSCA | SEINFRA | M2 | 50 | 12.16 | 0 | 0 | 0 | 3.25 | 15.41 | 770.5
2.9 | C2895 | PAVIMENTAÇÃO EM PEDRA TOSCA C/ REJUNTAMENTO (AGREGADO ADQUIRIDO) | SEINFRA | M2 | 50 | 28.92 | 44.17 | 0 | 1.51 | 19.92 | 94.52 | 4726
2.10 | C1062 | DEMOLIÇÃO DE PAVIMENTAÇÃO ASFÁLTICA C/MARTELETE PNEUMÁTICO | SEINFRA | M2 | 50 | 2.02 | 13.29 | 0 | 9.48 | 6.62 | 31.41 | 1570.5
2.11 | C3155 | CONCRETO BETUMINOSO USINADO À QUENTE - CBUQ (S/TRANSP) | SEINFRA | M3 | 50 | 35.95 | 177.4 | 0 | 16.84 | 61.46 | 291.65 | 14582.5
2.12 | C3373 | RETIRADA DE MEIO FIO DE PEDRA GRANÍTICA | SEINFRA | M | 50 | 11.47 | 0 | 0 | 0 | 3.06 | 14.53 | 726.5
2.13 | C3449 | MEIO FIO PRÉ MOLDADO (0,07x0,30x1,00)m C/REJUNTAMENTO | SEINFRA | M | 50 | 12.33 | 16.31 | 0 | 0 | 7.65 | 36.29 | 1814.5
2.14 | C1256 | ESCAVAÇÃO MANUAL CAMPO ABERTO EM TERRA ATÉ 2M | SEINFRA | M3 | 50 | 59.36 | 0 | 0 | 0 | 15.85 | 75.21 | 3760.5
2.15 | C2921 | REATERRO C/COMPACTAÇÃO MANUAL S/CONTROLE, MATERIAL DA VALA | SEINFRA | M3 | 50 | 34.44 | 0 | 0 | 0 | 9.2 | 43.64 | 2182
2.16 | C0843 | CONCRETO P/VIBR., FCK 25 MPa COM AGREGADO ADQUIRIDO | SEINFRA | M3 | 50 | 138.49 | 407.04 | 0 | 0 | 145.66 | 691.19 | 34559.5
2.17 | C0216 | ARMADURA CA-50A MÉDIA D= 6,3 A 10,0mm | SEINFRA | KG | 50 | 3.83 | 8.5 | 0 | 0 | 3.29 | 15.62 | 781
2.18 | C4301 | FORMA PARA CONCRETO "IN LOCO", INCLUSIVE DESFORMA | SEINFRA | M2 | 50 | 52.76 | 103.69 | 0 | 0 | 41.77 | 198.22 | 9911
2.19 | C0073 | ALVENARIA DE TIJOLO CERÂMICO FURADO (9x19x19)cm C/ARGAMASSA MISTA DE CAL HIDRATADA ESP.=10cm (1:2:8) | SEINFRA | M2 | 50 | 49.55 | 18.14 | 0 | 0.01 | 18.08 | 85.78 | 4289
2.20 | C3025 | PISO MORTO CONCRETO FCK=13,5MPa C/PREPARO E LANÇAMENTO | SEINFRA | M3 | 50 | 313.76 | 362 | 0 | 0 | 180.43 | 856.19 | 42809.5
2.21 | C3121 | REBOCO C/ ARGAMASSA DE CIMENTO E AREIA PENEIRADA, TRAÇO 1:6 | SEINFRA | M2 | 50 | 44.71 | 6.85 | 0 | 0 | 13.77 | 65.33 | 3266.5
2.22 | C0776 | CHAPISCO C/ ARGAMASSA DE CIMENTO E AREIA S/PENEIRAR TRAÇO 1:3 ESP.= 5mm P/ PAREDE | SEINFRA | M2 | 50 | 5.72 | 2.24 | 0 | 0 | 2.13 | 10.09 | 504.5
2.23 | C4601 | PISO CIMENTADO COM ARGAMASSA DE CIMENTO E AREIA S/ PENEIRAR ESP. 2,0 cm | SEINFRA | M2 | 50 | 50.16 | 7.22 | 0 | 0 | 15.32 | 72.7 | 3635
2.24 | C3220 | FAIXA.HORIZONTAL/TINTA REFLETIVA/RESINA ACRÍLICA | SEINFRA | M2 | 50 | 1.5 | 25.09 | 0 | 0.41 | 7.21 | 34.21 | 1710.5
2.25 | C4527 | TACHA REFLETIVA BIDIRECIONAL: FORNECIMENTO/APLICAÇÃO | SEINFRA | UN | 50 | 4.19 | 22.9 | 0 | 0 | 7.23 | 34.32 | 1716
2.26 | C4528 | TACHÃO REFLETIVO BIDIRECIONAL: FORNECIMENTO/APLICAÇÃO | SEINFRA | UN | 50 | 6.22 | 55.83 | 0 | 0 | 16.57 | 78.62 | 3931
2.27 | C3119 | TARTARUGAS: FORNECIMENTO/APLICAÇÃO | SEINFRA | UN | 50 | 5.24 | 44.67 | 0 | 0 | 13.33 | 63.24 | 3162
2.28 | C1919 | PISO INDUSTRIAL NATURAL ESP.= 12mm, INCLUS. POLIMENTO (EXTERNO) | SEINFRA | M2 | 50 | 69.97 | 46.57 | 0 | 0 | 31.12 | 147.66 | 7383
2.29 | C2924 | REBAIXAMENTO DE LENÇOL FREÁTICO EM ÁREAS | SEINFRA | PTxDIA | 50 | 5.37 | 19.43 | 0 | 0 | 6.62 | 31.42 | 1571
2.30 | C5121 | MARCO SINALIZADOR PADRÃO CEGÁS (1,80 x 0,15 x 0,15)M CONFECÇÃO, PINTURA E INSTALAÇÃO EM BASE DE CONCRETO | SEINFRA | UN | 15 | 185.81 | 175.81 | 0 | 0 | 96.55 | 458.17 | 6872.55
2.31 | C2800 | ESCORAMENTO CONTÍNUO DE VALAS C/PRANCHAS METÁLICAS DE 3.00M | SEINFRA | M2 | 100 | 12.16 | 33.8 | 0 | 5.41 | 13.72 | 65.09 | 6509
3 | GASODUTO EM PEAD E PA | [10 empty] | 478777.86
3.1 | C5072 | SERVIÇO DE PINÇAMENTOS PARA REDE DE DISTRIBUIÇÃO DE GÁS NATURAL EM PEAD DE DN 20MM ATÉ 63MM | SEINFRA | UN | 10 | 222.39 | 305.5 | 0 | 487.32 | 271.06 | 1286.27 | 12862.7
3.2 | C5128 | SERVIÇO DE PINÇAMENTOS PARA REDE DE DISTRIBUIÇÃO DE GÁS NATURAL EM PEAD DE DN 90MM ATÉ 200MM | SEINFRA | UN | 5 | 216.97 | 394.77 | 0 | 487.31 | 293.45 | 1392.5 | 6962.5
3.3 | CXX21 | RELOCAÇÃO DE VALVULA DE PEAD - INCLUSO DEMOLIÇÃO DO PAVIMENTO, ESCAVAÇÃO, PINÇAMENTO, LANÇAMENTO DA REDE , INSTALAÇÃO DE VALVULA DE CORTE, SOLDAGEM DAS CONEXÕES, REATERRO E RECOMPOSIÇÃO (EXCETO ASFALTO) - INCLUSO TODOS OS INSUMOS, EQUIPAMENTOS E MÃO-DE-OBRA |  | UND | 31 | 0 | 0 | 0 | 9145.47 | 2441.84 | 11587.31 | 359206.61
3.4 | CXX01 | DESFILE, SOLDAGEM, INSTALAÇÃO DE CONEXÕES, VÁLVULAS, ACESSÓRIOS E NIPLES COM ABERTURA E FECHAMENTO DE TIE-IN COM DISTÂNCIA DE ATÉ 2 METROS ENTRE PEÇAS E ACABAMENTO AO NÍVEL DO PISO PRONTO PARA REDE DE PEAD DN 63 e 90 mm, EM REDE DE GASODUTO - INCLUSO RETIRADA DE MATERIAL, CONEXÕES, MONTAGEM, INSTALAÇÃO e RECOMPOSIÇÃO (EXCETO ASFALTO) - PELO MÉTODO DESTRUTIVO OU FURO DIRECIONAL, INCLUSO BOTA FORA |  | M | 200 | 0 | 0 | 0 | 144.9 | 38.69 | 183.59 | 36718
3.5 | CXX07 | DESFILE, SOLDAGEM, INSTALAÇÃO DE CONEXÕES, VÁLVULAS, ACESSÓRIOS E NIPLES COM ABERTURA E FECHAMENTO DE TIE-IN COM DISTÂNCIA DE ATÉ 2 METROS ENTRE PEÇAS E ACABAMENTO AO NÍVEL DO PISO PRONTO PARA REDE DE PEAD DN 110 mm, EM REDE DE GASODUTO - INCLUSO RETIRADA DE MATERIAL, CONEXÕES, MONTAGEM, INSTALAÇÃO e RECOMPOSIÇÃO (EXCETO ASFALTO) - PELO MÉTODO DESTRUTIVO OU FURO DIRECIONAL, INCLUSO BOTA FORA |  | M | 50 | 0 | 0 | 0 | 154.84 | 41.34 | 196.18 | 9809
3.6 | CXX11 | DESFILE, SOLDAGEM, INSTALAÇÃO DE CONEXÕES, VÁLVULAS, ACESSÓRIOS E NIPLES COM ABERTURA E FECHAMENTO DE TIE-IN COM DISTÂNCIA DE ATÉ 2 METROS ENTRE PEÇAS E ACABAMENTO AO NÍVEL DO PISO PRONTO PARA REDE DE PEAD DN 32 mm, EM REDE DE GASODUTO - INCLUSO RETIRADA DE MATERIAL, CONEXÕES, MONTAGEM, INSTALAÇÃO e RECOMPOSIÇÃO (EXCETO ASFALTO) - PELO MÉTODO DESTRUTIVO OU FURO DIRECIONAL, INCLUSO BOTA FORA |  | M | 30 | 0 | 0 | 0 | 123.17 | 32.89 | 156.06 | 4681.8
3.7 | CXX02 | CAIXA DE VÁLVULAS COM BLOQUEIO MANUAL E VENT´S, TAMPA DE FERRO FUNDIDO, FUNDO E BORDA DE CONCRETO - FORNECIMENTO E INSTALAÇÃO |  | UND | 5 | 0 | 0 | 0 | 7661.76 | 2045.69 | 9707.45 | 48537.25
4 | GASODUTOS DE AÇO E MONTAGENS | [10 empty] | 1014978.67
4.1 | C5118 | TINTA DE FUNDO DE EPÓXI ZINCO POLIAMIDA 50 MICRAS DE PELÍCULA SECA PARA SUPORTES DE TUBULAÇÃO EM AÇO CARBONO, COM RETIRADA DA MANTA DE POLIETILENO | SEINFRA | M2 | 100 | 14.96 | 103.42 | 0 | 0.01 | 31.61 | 150 | 15000
4.2 | C5119 | TINTA DE ACABAMENTO POLIURETANO ACRÍLICO 70 MICRAS DE PELÍCULA SECA PARA TUBULAÇÃO E SUPORTES EM AÇO CARBONO | SEINFRA | M2 | 100 | 20.95 | 11.17 | 0 | 0 | 8.58 | 40.7 | 4070
4.3 | C5123 | FORMA METÁLICA CIRCULAR PARA JAQUETA EM CONCRETO REUTILIZAÇÃO 15 VEZES | SEINFRA | M2 | 50 | 54.79 | 22.44 | 0 | 0 | 20.62 | 97.85 | 4892.5
4.4 | C5095 | FORNECIMENTO E COLOCAÇÃO DE CANTONEIRA EM AÇO (1 1/2 "X 1 1/2" X 3/16") | SEINFRA | M | 50 | 7.57 | 29.15 | 0 | 0 | 9.8 | 46.52 | 2326
4.5 | C5098 | INSTALAÇÃO DE CAIXA DE CONCRETO PRÉ-MOLDADA ENTRE 1,60 M À 2,00 M DE LARGURAS E 2,50 DE PROFUNDIDADE | SEINFRA | UN | 3 | 386.08 | 581 | 0 | 0.01 | 258.21 | 1225.3 | 3675.9
4.6 | C5122 | PLACA PRÉ-MOLDADA ESPESSURA 5CM COM MALHA DE AÇO 10X10CM PARA PROTEÇÃO DE GASODUTO | SEINFRA | M2 | 100 | 61.4 | 50.16 | 0 | 0 | 29.79 | 141.35 | 14135
4.7 | C5096 | POÇO EM AÇO INOX DE 1", PARA INSPEÇÃO DE VAZAMENTO DE GÁS EM CAIXA DE PASSAGEM DE CONCRETO | SEINFRA | UN | 4 | 17.02 | 220.63 | 0 | 0 | 63.45 | 301.1 | 1204.4
4.8 | C5097 | PUXADOR EM AÇO CA-25, PARA TAMPA DE CONCRETO | SEINFRA | UN | 20 | 9.59 | 52.79 | 0 | 0 | 16.66 | 79.04 | 1580.8
4.9 | C5076 | SERVIÇO DE INSTALAÇÃO DE MANTA TERMOCONTRATIL PARA DUTO DE 2" COM INSPEÇÃO, FITA E REPAROS COM BASTÃO, MASTIC E MANCHÃO DO REVESTIMENTO COMPLETO DA TUBULAÇÃO | SEINFRA | UN | 50 | 24.81 | 8.25 | 0 | 0 | 8.83 | 41.89 | 2094.5
4.10 | C5079 | SERVIÇO DE INSTALAÇÃO DE MANTA TERMOCONTRATIL PARA DUTO DE 3" COM INSPEÇÃO, FITA E REPAROS DO REVESTIMENTO COMPLETO DA TUBULAÇÃO | SEINFRA | UN | 50 | 26.37 | 8.94 | 0 | 0 | 9.43 | 44.74 | 2237
4.11 | C5082 | SERVIÇO DE INSTALAÇÃO DE MANTA TERMOCONTRATIL PARA DUTO DE 4" COM INSPEÇÃO, FITA E REPAROS DO REVESTIMENTO COMPLETO DA TUBULAÇÃO | SEINFRA | UN | 30 | 28.13 | 8.86 | 0 | 0 | 9.88 | 46.87 | 1406.1
4.12 | C5085 | SERVIÇO DE INSTALAÇÃO DE MANTA TERMOCONTRATIL PARA DUTO DE 6" COM INSPEÇÃO, FITA E REPAROS DO REVESTIMENTO COMPLETO DA TUBULAÇÃO | SEINFRA | UN | 30 | 30.14 | 13.02 | 0 | 0 | 11.52 | 54.68 | 1640.4
4.13 | C5088 | SERVIÇO DE INSTALAÇÃO DE MANTA TERMOCONTRATIL PARA DUTO DE 8" COM INSPEÇÃO, FITA E REPAROS DO REVESTIMENTO COMPLETO DA TUBULAÇÃO | SEINFRA | UN | 10 | 32.46 | 13.47 | 0 | 0 | 12.26 | 58.19 | 581.9
4.14 | C5091 | SERVIÇO DE INSTALAÇÃO DE MANTA TERMOCONTRATIL PARA DUTO DE 10" COM INSPEÇÃO, FITA E REPAROS DO REVESTIMENTO COMPLETO DA TUBULAÇÃO | SEINFRA | UN | 10 | 35.17 | 13.73 | 0 | 0.01 | 13.06 | 61.97 | 619.7
4.15 | C5094 | SERVIÇO DE INSTALAÇÃO DE MANTA TERMOCONTRATIL PARA DUTO DE 12" COM INSPEÇÃO, FITA E REPAROS DO REVESTIMENTO COMPLETO DA TUBULAÇÃO | SEINFRA | UN | 3 | 42.21 | 15.22 | 0 | 0 | 15.33 | 72.76 | 218.28
4.16 | C5120 | TACHA SINALIZAÇÃO PADRÃO CEGÁS: FORNECIMENTO E INSTALAÇÃO | SEINFRA | UN | 100 | 13.5 | 32.72 | 0 | 0 | 12.34 | 58.56 | 5856
4.17 | C5074 | CARGA, TRANSPORTE, DESCARGA, DESFILE, SOLDA INCLUSIVE NOS TIE-IN E CONEXÕES, INSPEÇÃO VISUAL COM ACOMPANHAMENTO DE INSPETOR DE SOLDA, DESCIDA DA COLUNA NA VALA OU COLOCAÇÃO NOS ROLETES DO FURO DIRECIONAL DE DUTOS EM AÇO CARBONO DN 2", SCH 40, API 5L PARA RAMAIS DE DISTRIBUIÇÃO DE GÁS NATURAL | SEINFRA | M | 300 | 21.03 | 15.72 | 0 | 10.59 | 12.64 | 59.98 | 17994
4.18 | C5075 | FURO DIRECIONAL E PUXE PARA DUTO EM AÇO CARBONO DN 2", SCH 40, API 5L PARA RAMAIS DE DISTRIBUIÇÃO DE GÁS NATURAL - MÉTODO NÃO DESTRUTIVO (MND) | SEINFRA | M | 300 | 45.36 | 136.76 | 0 | 23.23 | 54.83 | 260.18 | 78054
4.19 | C5077 | CARGA, TRANSPORTE, DESCARGA, DESFILE, SOLDA INCLUSIVE NOS TIE-IN E CONEXÕES, INSPEÇÃO VISUAL COM ACOMPANHAMENTO DE INSPETOR DE SOLDA, DESCIDA DA COLUNA NA VALA OU COLOCAÇÃO NOS ROLETES DO FURO DIRECIONAL DE DUTOS EM AÇO CARBONO DN 3", SCH 40, API 5L PARA RAMAIS DE DISTRIBUIÇÃO DE GÁS NATURAL | SEINFRA | M | 300 | 22.73 | 17.69 | 0 | 11.58 | 13.88 | 65.88 | 19764
4.20 | C5078 | FURO DIRECIONAL E PUXE PARA DUTO EM AÇO CARBONO DN 3", SCH 40, API 5L PARA RAMAIS DE DISTRIBUIÇÃO DE GÁS NATURAL - MÉTODO NÃO DESTRUTIVO (MND) | SEINFRA | M | 300 | 46.15 | 138.91 | 0 | 23.61 | 55.71 | 264.38 | 79314
4.21 | C5080 | CARGA, TRANSPORTE, DESCARGA, DESFILE, SOLDA INCLUSIVE NOS TIE-IN E CONEXÕES, INSPEÇÃO VISUAL COM ACOMPANHAMENTO DE INSPETOR DE SOLDA, DESCIDA DA COLUNA NA VALA OU COLOCAÇÃO NOS ROLETES DO FURO DIRECIONAL DE DUTOS EM AÇO CARBONO DN 4", SCH 40, API 5L PARA RAMAIS DE DISTRIBUIÇÃO DE GÁS NATURAL | SEINFRA | M | 200 | 24.16 | 19.39 | 0 | 12.35 | 14.93 | 70.83 | 14166
4.22 | C5081 | FURO-DIRECIONAL E PUXE PARA DUTO EM AÇO CARBONO DN 4", SCH 40, API 5L PARA RAMAIS DE DISTRIBUIÇÃO DE GÁS NATURAL - METÓDO NÃO DESTRUTIVO (MND) | SEINFRA | M | 200 | 46.89 | 147.49 | 0 | 24 | 58.31 | 276.69 | 55338
4.23 | C5083 | CARGA, TRANSPORTE, DESCARGA, DESFILE, SOLDA INCLUSIVE NOS TIE-IN E CONEXÕES, INSPEÇÃO VISUAL COM ACOMPANHAMENTO DE INSPETOR DE SOLDA, DESCIDA DA COLUNA NA VALA OU COLOCAÇÃO NOS ROLETES DO FURO DIRECIONAL DE DUTOS EM AÇO CARBONO DN 6", SCH 40, API 5L PARA REDE E RAMAIS DE DISTRIBUIÇÃO DE GÁS NATURAL | SEINFRA | M | 100 | 27.19 | 26.27 | 0 | 13.63 | 17.91 | 85 | 8500
4.24 | C5084 | FURO-DIRECIONAL E PUXE PARA DUTO EM AÇO CARBONO DN 6", SCH 40, API 5L PARA REDE E RAMAIS DE DISTRIBUIÇÃO DE GÁS NATURAL - MÉTODO NÃO DESTRUTIVO (MND) | SEINFRA | M | 100 | 23.22 | 127.61 | 0 | 12.06 | 43.49 | 206.38 | 20638
4.25 | CXX22 | EXECUÇÃO DE SERVIÇO DE SOLDAGEM EM CAMPO OU PIPE SHOP EM TUBOS E CONEXÕES DE AÇO CARBONO DE DN ATE 4" |  | UND | 150 | 0 | 0 | 0 | 872.87 | 233.06 | 1105.93 | 165889.5
4.26 | CXX23 | EXECUÇÃO DE SERVIÇO DE SOLDAGEM EM CAMPO OU PIPE SHOP EM TUBOS E CONEXÕES DE AÇO CARBONO DE DN 6" A 10" |  | UND | 50 | 0 | 0 | 0 | 957.4 | 255.63 | 1213.03 | 60651.5
4.27 | G0368 | VÁLVULA ESFERA DO TIPO TRIPARTIDA DE DIÂMETRO 1/2”, TESTADA A FOGO (“FIRE TESTED TYPE”) CONFORME ISO 10497; ACIONAMENTO MANUAL; PADRÃO CONSTRUTIVO: ISO 17292; EXTREMIDADE DE CONEXÃO: ENCAIXE PARA SOLDA (ES), COM NIPLE DE EXTENSÃO, SCH 160; CLASSE DE PRESSÃO: 800 LIBRAS; CORPO COM PARTES APARAFUSADAS; MATERIAL DO CORPO: AÇO FORJADO ASTM A105; PASSAGEM PLENA; MATERIAL DO OBTURADOR: AISI 410, SEDE RESILIENTE; TIPO DE ACIONADOR: ALAVANCA; ESFERA FLUTUANTE; ABNT NBR 15857 ANEXO C, TESTADA A FOGO | SEINFRA | UN | 30 | 0 | 891.77 | 0 | 0 | 238.1 | 1129.87 | 33896.1
4.28 | G0345 | TESTE DA VÁLVULA BIPARTIDA FLANGEADA 2", HIDROSTÁTICO DO CORPO E VEDAÇÃO E PNEUMÁTICO DA VEDAÇÃO COM EMISSÃO DE RELATÓRIO | SEINFRA | UN | 10 | 0 | 440.4 | 0 | 0 | 117.59 | 557.99 | 5579.9
4.29 | G0346 | TESTE DA VÁLVULA BIPARTIDA FLANGEADA 3", HIDROSTÁTICO DO CORPO E VEDAÇÃO E PNEUMÁTICO DA VEDAÇÃO COM EMISSÃO DE RELATÓRIO | SEINFRA | UN | 10 | 0 | 472.33 | 0 | 0 | 126.11 | 598.44 | 5984.4
4.30 | G0347 | TESTE DA VÁLVULA BIPARTIDA FLANGEADA 4", HIDROSTÁTICO DO CORPO E VEDAÇÃO E PNEUMÁTICO DA VEDAÇÃO COM EMISSÃO DE RELATÓRIO | SEINFRA | UN | 5 | 0 | 537.02 | 0 | 0 | 143.38 | 680.4 | 3402
4.31 | G0348 | TESTE DA VÁLVULA BIPARTIDA FLANGEADA 6", HIDROSTÁTICO DO CORPO E VEDAÇÃO E PNEUMÁTICO DA VEDAÇÃO COM EMISSÃO DE RELATÓRIO | SEINFRA | UN | 3 | 0 | 678.02 | 0 | 0 | 181.03 | 859.05 | 2577.15
4.32 | C5099 | INSTALAÇÃO DE VÁLVULA DN 2" DE AÇO CARBONO API 6D COM EXTREMIDADES FLANGEADAS E TESTE | SEINFRA | UN | 10 | 76.74 | 440.82 | 0 | 0 | 138.19 | 655.75 | 6557.5
4.33 | C5100 | INSTALAÇÃO DE VÁLVULA DN 3" DE AÇO CARBONO API 6D COM EXTREMIDADES FLANGEADAS E TESTE | SEINFRA | UN | 10 | 110.5 | 472.75 | 0 | 0 | 155.73 | 738.98 | 7389.8
4.34 | C5101 | INSTALAÇÃO DE VÁLVULA DN 4" DE AÇO CARBONO API 6D COM EXTREMIDADES FLANGEADAS E TESTE | SEINFRA | UN | 5 | 138.12 | 537.55 | 0 | 0 | 180.4 | 856.07 | 4280.35
4.35 | C5102 | INSTALAÇAO DE VÁLVULA DN 6" DE AÇO CARBONO API 6D COM EXTREMIDADES FLANGEADAS E TESTE | SEINFRA | UN | 3 | 242.63 | 1084.73 | 0 | 0 | 354.41 | 1681.77 | 5045.31
4.36 | C5103 | INSTALAÇÃO DE VÁLVULA DN 8" DE AÇO CARBONO API 6D COM EXTREMIDADES FLANGEADAS E TESTE | SEINFRA | UN | 1 | 270.25 | 1375.83 | 0 | 0 | 439.5 | 2085.58 | 2085.58
4.37 | C5104 | INSTALAÇÃO DE VÁLVULA DN 10" DE AÇO CARBONO API 6D COM EXTREMIDADES FLANGEADAS E TESTE | SEINFRA | UN | 1 | 328.16 | 1713.04 | 0 | 0 | 545 | 2586.2 | 2586.2
4.38 | C5106 | SPOOL EM AÇO CARBONO DN 2", SCH 40, INCLUINDO MONTAGEM, SOLDA, TESTE SIMPLIFICADO E INSTALAÇÃO - (PESO APROXIMADO DE FLANGES/CONEXÕES: MÍNIMO = 5,40KG/UN; MÁXIMO = 8,26KG/UN) | SEINFRA | KG | 300 | 54.85 | 60.31 | 0 | 27.49 | 38.09 | 180.74 | 54222
4.39 | C5107 | SPOOL EM AÇO CARBONO DN 3", SCH 40, INCLUINDO MONTAGEM, SOLDA, TESTE SIMPLIFICADO E INSTALAÇÃO - (PESO APROXIMADO DE FLANGES/CONEXÕES: MÍNIMO = 11,20KG/UN; MÁXIMO = 19,73KG/UN) | SEINFRA | KG | 300 | 26.07 | 31.3 | 0 | 14.51 | 19.19 | 91.07 | 27321
4.40 | C5108 | SPOOL EM AÇO CARBONO DN 4", SCH 40, INCLUINDO MONTAGEM, SOLDA, TESTE SIMPLIFICADO E INSTALAÇÃO - (PESO APROXIMADO DE FLANGES/CONEXÕES: MÍNIMO = 15,00KG/UN; MÁXIMO = 30,64KG/UN) | SEINFRA | KG | 300 | 19.03 | 21.61 | 0 | 11.52 | 13.93 | 66.09 | 19827
4.41 | C5109 | SPOOL EM AÇO CARBONO DN 6", SCH 40, INCLUINDO MONTAGEM, SOLDA, TESTE SIMPLIFICADO E INSTALAÇÃO - (PESO APROXIMADO DE FLANGES/CONEXÕES: MÍNIMO = 24,80KG/UN; MÁXIMO = 64,20KG/UN) | SEINFRA | KG | 300 | 15.09 | 18.34 | 0 | 10.47 | 11.72 | 55.62 | 16686
4.42 | C5110 | SPOOL EM AÇO CARBONO DN 8", SCH 40, INCLUINDO MONTAGEM, SOLDA, TESTE SIMPLIFICADO E INSTALAÇÃO - (PESO APROXIMADO DE FLANGES/CONEXÕES: MÍNIMO = 39,00KG/UN; MÁXIMO = 117,20KG/UN) | SEINFRA | KG | 300 | 9.44 | 10.89 | 0 | 4.73 | 6.69 | 31.75 | 9525
4.43 | C5111 | SPOOL EM AÇO CARBONO DN 10", SCH 40, INCLUINDO MONTAGEM, SOLDA, TESTE SIMPLIFICADO E INSTALAÇÃO - (PESO APROXIMADO DE FLANGES/CONEXÕES: MÍNIMO = 53,40KG/UN; MÁXIMO = 190,00KG/UN) | SEINFRA | KG | 300 | 8.3 | 9.01 | 0 | 4.5 | 5.82 | 27.63 | 8289
4.44 | CXX24 | EXECUÇÃO DE CORTE A FRIO - ATÉ 3" EM AÇO CARBONO - INCLUSO EQUIPAMENTOS, MATERIAIS E MÃO DE OBRA (SINALIZAÇÃO, ESCAVAÇÃO, INERTIZAÇÃO, CORTE E SOLDAGEM DE CONEXÕES OU NIPLES) EXECUÇÃO DE RECOMPOSIÇÃO EXCETO ASFALTO |  | UND | 10 | 0 | 0 | 0 | 9186.9 | 2452.9 | 11639.8 | 116398
4.45 | CXX25 | EXECUÇÃO DE CORTE A FRIO - DE 4" A 6" EM AÇO CARBONO - INCLUSO EQUIPAMENTOS, MATERIAIS E MÃO DE OBRA (SINALIZAÇÃO, ESCAVAÇÃO, INERTIZAÇÃO, CORTE E SOLDAGEM DE CONEXÕES OU NIPLES) EXECUÇÃO DE RECOMPOSIÇÃO EXCETO ASFALTO |  | UND | 5 | 0 | 0 | 0 | 9480.33 | 2531.25 | 12011.58 | 60057.9
4.46 | CXX30 | INSTALAÇÃO DE PONTO DE TESTE ELETROLÍTICO |  | UND | 30 | 0 | 0 | 0 | 1089.74 | 290.96 | 1380.7 | 41421
5 | ENSAIOS E TESTES | [10 empty] | 63444.4
5.1 | CXX05 | TESTE PNEUMÁTICO COM LAUDO E COMISSIONAMENTO, INERTIZAÇÃO, INTERLIGAÇÃO EM REDE GASEIFICADA COM REALIZAÇÃO DE FURO EM CARGA OU LIBERAÇÃO DE VÁLVULA DE CORTE |  | M | 280 | 0 | 0 | 0 | 2.47 | 0.66 | 3.13 | 876.4
5.2 | CXX28 | TESTE HIDROSTÁTICO COM LAUDO E COMISSIONAMENTO, INERTIZAÇÃO, INTERLIGAÇÃO EM REDE GASEIFICADA COM LIBERAÇÃO DE VÁLVULA DE CORTE |  | M | 900 | 0 | 0 | 0 | 54.87 | 14.65 | 69.52 | 62568
6 | SERVIÇOS DIVERSOS | [10 empty] | 235814.54
6.1 | C3447 | LIMPEZA DE PISO EM ÁREA URBANIZADA | SEINFRA | M2 | 2517.6898 | 1.52 | 0 | 0 | 0 | 0.41 | 1.93 | 4859.14
6.2 | CXX16 | LEVATAMENTO TOPOGRAFICO, PROJETO DE REDE DE GASODUTO, DESNHOS EM CAD, MEMORIAIS E DOCUMENTOS TÉCNICOS |  | M | 1987.5887 | 0 | 0 | 0 | 5.44 | 1.45 | 6.89 | 13694.5
6.3 | I0584 | CAMINHÃO COMERC. EQUIP. C/GUINDASTE (CHI) | SEINFRA | H | 50 | 27.46 | 37.53 | 0 | 0 | 17.35 | 82.34 | 4117
6.4 | I0705 | CAMINHÃO COMERC. EQUIP. C/GUINDASTE (CHP) | SEINFRA | H | 50 | 27.46 | 145.25 | 0 | 0 | 46.11 | 218.82 | 10941
6.5 | I0635 | MÁQUINA DE SOLDA (CHI) | SEINFRA | H | 50 | 0 | 0.06 | 0 | 0 | 0.02 | 0.08 | 4
6.6 | I0749 | MÁQUINA DE SOLDA (CHP) | SEINFRA | H | 50 | 0 | 0.1 | 0 | 0 | 0.03 | 0.13 | 6.5
6.7 | I9382 | GRUPO GERADOR - 11 KW - 13 / 14 KVA (CHI) | SEINFRA | H | 50 | 0 | 0 | 3.25 | 0 | 0.87 | 4.12 | 206
6.8 | I9381 | GRUPO GERADOR - 11 KW - 13 / 14 KVA (CHP) | SEINFRA | H | 50 | 0 | 16.21 | 0 | 0 | 4.33 | 20.54 | 1027
6.9 | I2312 | ELETRICISTA | SEINFRA | H | 50 | 26.85 | 0 | 0 | 0 | 7.17 | 34.02 | 1701
6.10 | I1530 | MONTADOR | SEINFRA | H | 50 | 26.86 | 0 | 0 | 0 | 7.17 | 34.03 | 1701.5
6.11 | I0037 | AJUDANTE | SEINFRA | H | 50 | 21.1 | 0 | 0 | 0 | 5.63 | 26.73 | 1336.5
6.12 | I1061 | ELETRODOS | SEINFRA | KG | 50 | 0 | 32.44 | 0 | 0 | 8.66 | 41.1 | 2055
6.13 | I2424 | SOLDADOR RAIO X | SEINFRA | H | 50 | 31.83 | 0 | 0 | 0 | 8.5 | 40.33 | 2016.5
6.14 | I1858 | SERRALHEIRO | SEINFRA | H | 50 | 26.86 | 0 | 0 | 0 | 7.17 | 34.03 | 1701.5
6.15 | G0467 | INSPETOR DE LÍQUIDO PENETRANTE N LP-N2-G-SNQC/END (CEGÁS) | SEINFRA | H | 50 | 0 | 0 | 0 | 42.35 | 11.31 | 53.66 | 2683
6.16 | G0405 | INSPETOR DE SOLDA N1/EV-N2-S-SNQC (CEGÁS) | SEINFRA | H | 50 | 0 | 0 | 0 | 42.35 | 11.31 | 53.66 | 2683
6.17 | G0407 | INSPETOR DE ULTRA-SOM US-N2-S2.1-SNQC/END (CEGÁS) | SEINFRA | H | 50 | 0 | 0 | 0 | 115.48 | 30.83 | 146.31 | 7315.5
6.18 | G0466 | SOLDADOR DE PEAD C/ 30% DE PERICULOSIDADE INCLUSO (CEGÁS) | SEINFRA | H | 50 | 0 | 0 | 0 | 30.85 | 8.24 | 39.09 | 1954.5
6.19 | G0465 | SUPERVISOR PEAD C/ 30% DE PERICULOSIDADE INCLUSO (CEGÁS) | SEINFRA | H | 50 | 0 | 0 | 0 | 38.53 | 10.29 | 48.82 | 2441
6.20 | CXX29 | MOBILIZAÇÃO DE EMERGÊNCIA |  | UND | 10 | 0 | 0 | 0 | 2056.94 | 549.2 | 2606.14 | 26061.4
6.21 | I2168 | TUBO AÇO GALVANIZADO DE 25MM (1") | SEINFRA | M | 50 | 0 | 34.49 | 0 | 0 | 9.21 | 43.7 | 2185
6.22 | I2170 | TUBO AÇO GALVANIZADO DE 40MM (1 1/2') | SEINFRA | M | 50 | 0 | 50.53 | 0 | 0 | 13.49 | 64.02 | 3201
6.23 | I1945 | TE AÇO GALVANIZADO DE 1 1/2' | SEINFRA | UN | 50 | 0 | 46.75 | 0 | 0 | 12.48 | 59.23 | 2961.5
6.24 | I0895 | CRUZETA AÇO GALVANIZADO 1 1/4'' | SEINFRA | UN | 50 | 0 | 67.06 | 0 | 0 | 17.91 | 84.97 | 4248.5
6.25 | C0098 | APLICAÇÃO DE ADESIVO ESTRUTURAL BASE EPOXI | SEINFRA | KG | 10 | 21.49 | 114.24 | 0 | 0 | 36.24 | 171.97 | 1719.7
6.26 | G0228 | NITROGÊNIO | SEINFRA | M3 | 150 | 0 | 34.3 | 0 | 0 | 9.16 | 43.46 | 6519
6.27 | C1879 | PERFIL METÁLICO ' I ', PRÉ-PINTADO C/ H=200mm | SEINFRA | M | 50 | 98.3 | 422.87 | 0 | 0 | 139.15 | 660.32 | 33016
6.28 | C1878 | PERFIL METÁLICO ' I ', PRÉ-PINTADO C/ H=300mm | SEINFRA | M | 50 | 98.3 | 896.98 | 0 | 0 | 265.74 | 1261.02 | 63051
6.29 | C2452 | TELHA TIPO ONDULINE EM ESTRUTURA METÁLICA | SEINFRA | M2 | 50 | 11.99 | 73.38 | 0 | 0 | 22.79 | 108.16 | 5408
6.30 | C1324 | ESTRUTURA DE ALUMÍNIO EM DUAS ÁGUAS VÃO DE 20m | SEINFRA | M2 | 50 | 134.3 | 123.99 | 0 | 0 | 68.96 | 327.25 | 16362.5
6.31 | C4765 | ATERRAMENTO COMPLETO C/ HASTE COPPERWELD 5/8"X 2.40M | SEINFRA | UN | 20 | 114.13 | 226.71 | 0 | 0 | 91 | 431.84 | 8636.8
[10 empty] | VALOR BDI TOTAL: |  | 450969.5
[10 empty] | VALOR ORÇAMENTO: |  | 1688993.72
[10 empty] | VALOR TOTAL: |  | 2139963.22

## RESUMO
1 | ADMINISTRAÇÃO LOCAL E SINALIZAÇÃO |  | 149986.2 | 7.0088 | FATOR | 1
2 | CIVIL |  | 196961.55 | 9.204 | BDI | 28,55%
3 | GASODUTO EM PEAD E PA |  | 478777.86 | 22.3732
4 | GASODUTOS DE AÇO E MONTAGENS |  | 1014978.67 | 47.4297
5 | ENSAIOS E TESTES |  | 63444.4 | 2.9647
6 | SERVIÇOS DIVERSOS |  | 235814.54 | 11.0196
|  | VALOR BDI TOTAL: | 450969.5 | 100
|  | VALOR ORÇAMENTO: | 1688993.72
|  | VALOR TOTAL: | 2139963.22

## COMPOSICOES
1.1. CXX15 CONTROLE DE QUALIDADE, ADMINISTRAÇÃO LOCAL E ESTRUTURA ADMINISTRATIVA PARA EXECUÇÃO DE OBRAS DE MELHORIA DE GASODUTOS E ESTAÇÕES (UND)
OUTROS |  | FONTE | UNID | COEFICIENTE | PREÇO UNITÁRIO | TOTAL
CXX15 | CONTROLE DE QUALIDADE, ADMINISTRAÇÃO LOCAL E ESTRUTURA ADMINISTRATIVA PARA EXECUÇÃO DE OBRAS DE MELHORIA DE GASODUTOS E ESTAÇÕES |  | UND | 1 |  |  | 1 | 9864.92
TOTAL OUTROS:
VALOR:
VALOR BDI (26.70%):
VALOR COM BDI:
2.1. C3954 CAPINA MANUAL (M2)
COTAÇÃO / MAO DE OBRA (C/ ENCARGOS) |  | FONTE | UNID | COEFICIENTE | PREÇO UNITÁRIO | TOTAL
I6815 | ENCARREGADO DE TURMA / FEITOR | SEINFRA | H | 0.0033333 |  |  | 0.0033333 | 32.75
TOTAL COTAÇÃO / MAO DE OBRA (C/ ENCARGOS):
Mão de Obra |  | FONTE | UNID | COEFICIENTE | PREÇO UNITÁRIO | TOTAL
I2543 | SERVENTE | SEINFRA | H |  | 20.26 |  | 0.033333 | 20.26
TOTAL Mão de Obra:
VALOR:
VALOR BDI (26.70%):
VALOR COM BDI:
2.2. C3104 REMOÇÃO DE CERCAS (M)
Mão de Obra |  | FONTE | UNID | COEFICIENTE | PREÇO UNITÁRIO | TOTAL
I2543 | SERVENTE | SEINFRA | H |  | 20.26 |  | 0.025 | 20.26
TOTAL Mão de Obra:
VALOR:
VALOR BDI (26.70%):
VALOR COM BDI:
2.3. C1048 DEMOLIÇÃO DE CONCRETO ARMADO C/MARTELETE PNEUMÁTICO (M3)
Equipamento Custo Horário |  | FONTE | UNID | COEFICIENTE | PREÇO UNITÁRIO | TOTAL
I0728 | COMPRESSOR DE AR 250 PCM (CHP) | SEINFRA | H | 2.5 |  |  | 2.5 | 137.6289
I0769 | ROMPEDOR PNEUMÁTICO (CHP) | SEINFRA | H | 7.5 |  |  | 7.5 | 30.0043
TOTAL Equipamento Custo Horário:
Mão de Obra |  | FONTE | UNID | COEFICIENTE | PREÇO UNITÁRIO | TOTAL
I2543 | SERVENTE | SEINFRA | H |  | 20.26 |  | 1.5 | 20.26
TOTAL Mão de Obra:
VALOR:
VALOR BDI (26.70%):
VALOR COM BDI:
2.4. C0702 CARGA MANUAL DE ENTULHO EM CAMINHÃO BASCULANTE (M3)
Equipamento Custo Horário |  | FONTE | UNID | COEFICIENTE | PREÇO UNITÁRIO | TOTAL
I0578 | CAMINHÃO BASCULANTE 6 M3 (CHI) | SEINFRA | H | 0.24 |  |  | 0.24 | 65.7991
TOTAL Equipamento Custo Horário:
Mão de Obra |  | FONTE | UNID | COEFICIENTE | PREÇO UNITÁRIO | TOTAL
I2543 | SERVENTE | SEINFRA | H |  | 20.26 |  | 0.72 | 20.26
TOTAL Mão de Obra:
VALOR:
VALOR BDI (26.70%):
VALOR COM BDI:
2.5. C3209 ESCAVAÇÃO E CARGA DE MATERIAL 2-CAT. (M3)
Equipamento Custo Horário |  | FONTE | UNID | COEFICIENTE | PREÇO UNITÁRIO | TOTAL
I0596 | CARREGADEIRA DE PNEUS HP 180 (CHI) | SEINFRA | H | 0.0018056 |  |  | 0.0018056 | 109.9868
I0710 | CARREGADEIRA DE PNEUS HP 180 (CHP) | SEINFRA | H | 0.012083 |  |  | 0.012083 | 331.6739
I0666 | TRATOR DE ESTEIRAS C/LÂMINA E ESC. HP 155 (CHI) | SEINFRA | H | 0 |  |  | 0 | 96.8331
I0779 | TRATOR DE ESTEIRAS C/LÂMINA E ESC. HP 155 (CHP) | SEINFRA | H | 0.013889 |  |  | 0.013889 | 281.222
TOTAL Equipamento Custo Horário:
Mão de Obra |  | FONTE | UNID | COEFICIENTE | PREÇO UNITÁRIO | TOTAL
I2543 | SERVENTE | SEINFRA | H |  | 20.26 |  | 0.041667 | 20.26
TOTAL Mão de Obra:
VALOR:
VALOR BDI (26.70%):
VALOR COM BDI:
2.6. C3210 ESCAVAÇÃO E CARGA DE MATERIAL 3-CAT. (M3)
Equipamento Custo Horário |  | FONTE | UNID | COEFICIENTE | PREÇO UNITÁRIO | TOTAL
I0596 | CARREGADEIRA DE PNEUS HP 180 (CHI) | SEINFRA | H | 0.0037255 |  |  | 0.0037255 | 109.9868
I0710 | CARREGADEIRA DE PNEUS HP 180 (CHP) | SEINFRA | H | 0.015882 |  |  | 0.015882 | 331.6739
I0614 | COMPRESSOR DE AR 250 PCM (CHI) | SEINFRA | H | 0 |  |  | 0 | 47.4699
I0728 | COMPRESSOR DE AR 250 PCM (CHP) | SEINFRA | H | 0.098039 |  |  | 0.098039 | 137.6289
I0645 | PERFURATRIZ PNEUMÁTICA (CHI) | SEINFRA | H | 0 |  |  | 0 | 26.6347
I0759 | PERFURATRIZ PNEUMÁTICA (CHP) | SEINFRA | H | 0.29412 |  |  | 0.29412 | 28.0274
I0663 | TRATOR DE ESTEIRA C/LÂMINA E ESC. HP 328 (CHI) | SEINFRA | H | 0.012353 |  |  | 0.012353 | 292.1646
I0776 | TRATOR DE ESTEIRA C/LÂMINA E ESC. HP 328 (CHP) | SEINFRA | H | 0.0072549 |  |  | 0.0072549 | 813.4758
TOTAL Equipamento Custo Horário:
Material |  | FONTE | UNID | COEFICIENTE | PREÇO UNITÁRIO | TOTAL
I0860 | CORDEL DETONANTE | SEINFRA | M | 0.84 |  |  | 0.84 | 6.01
I2507 | DINAMITE 60% | SEINFRA | KG | 0.05 |  |  | 0.05 | 18.67
I2568 | DINAMITE GRANULADA | SEINFRA | KG | 0.3 |  |  | 0.3 | 16.06
I2326 | ESPOLETA | SEINFRA | UN | 0.007 |  |  | 0.007 | 7.4
I2329 | ESTOPIM | SEINFRA | M | 0.045 |  |  | 0.045 | 7.25
I2535 | SÉRIE DE BROCAS S.12 D=22MM | SEINFRA | JG | 0.0005 |  |  | 0.0005 | 729.07
TOTAL Material:
Mão de Obra |  | FONTE | UNID | COEFICIENTE | PREÇO UNITÁRIO | TOTAL
I0221 | BLASTER | SEINFRA | H |  | 26.73 |  | 0.019608 | 26.73
I2543 | SERVENTE | SEINFRA | H |  | 20.26 |  | 0.078431 | 20.26
TOTAL Mão de Obra:
VALOR:
VALOR BDI (26.70%):
VALOR COM BDI:
2.7. C5028 PISO INTERTRAVADO TIPO TIJOLINHO (20 X 10 X 4CM), CINZA - COMPACTAÇÃO MECANIZADA (M2)
Equipamento Custo Horário |  | FONTE | UNID | COEFICIENTE | PREÇO UNITÁRIO | TOTAL
I0612 | COMPACTADOR DE PLACA VIBRATÓRIA HP 7 (CHI) | SEINFRA | H | 0.0757 |  |  | 0.0757 | 34.8011
I0725 | COMPACTADOR DE PLACA VIBRATÓRIA HP 7 (CHP) | SEINFRA | H | 0.0041 |  |  | 0.0041 | 51.5141
TOTAL Equipamento Custo Horário:
Material |  | FONTE | UNID | COEFICIENTE | PREÇO UNITÁRIO | TOTAL
I0109 | AREIA MEDIA | SEINFRA | M3 | 0.0568 |  |  | 0.0568 | 83.58
I2403 | PÓ DE PEDRA | SEINFRA | M3 | 0.0065 |  |  | 0.0065 | 77.13
I9513 | TIJOLINHO (20 X 10 X 4CM), COR NATURAL | SEINFRA | UN | 51 |  |  | 51 | 0.71
TOTAL Material:
Mão de Obra |  | FONTE | UNID | COEFICIENTE | PREÇO UNITÁRIO | TOTAL
I0445 | CALCETEIRO | SEINFRA | H |  | 26.86 |  | 0.1595 | 26.86
I2543 | SERVENTE | SEINFRA | H |  | 20.26 |  | 0.1595 | 20.26
TOTAL Mão de Obra:
VALOR:
VALOR BDI (26.70%):
VALOR COM BDI:
2.8. C2940 RETIRADA DE PAVIMENTAÇÃO EM PARALELEPÍPEDO OU PEDRA TOSCA (M2)
Mão de Obra |  | FONTE | UNID | COEFICIENTE | PREÇO UNITÁRIO | TOTAL
I2543 | SERVENTE | SEINFRA | H |  | 20.26 |  | 0.6 | 20.26
TOTAL Mão de Obra:
VALOR:
VALOR BDI (26.70%):
VALOR COM BDI:
2.9. C2895 PAVIMENTAÇÃO EM PEDRA TOSCA C/ REJUNTAMENTO (AGREGADO ADQUIRIDO) (M2)
Equipamento Custo Horário |  | FONTE | UNID | COEFICIENTE | PREÇO UNITÁRIO | TOTAL
I0724 | COMPACTADOR DE PLACA VIBRATÓRIA HP 4 (CHP) | SEINFRA | H | 0.05 |  |  | 0.05 | 30.1123
I0726 | COMPACTADOR LISO TANDEM AUTOPROPELIDO (CHP) | SEINFRA | H | 0.01 |  |  | 0.01 | 116.6595
TOTAL Equipamento Custo Horário:
Material |  | FONTE | UNID | COEFICIENTE | PREÇO UNITÁRIO | TOTAL
I0111 | AREIA VERMELHA | SEINFRA | M3 | 0.15 |  |  | 0.15 | 70
I1600 | PEDRA DE MÃO (RACHÃO) | SEINFRA | M3 | 0.15 |  |  | 0.15 | 113.25
TOTAL Material:
Mão de Obra |  | FONTE | UNID | COEFICIENTE | PREÇO UNITÁRIO | TOTAL
I0445 | CALCETEIRO | SEINFRA | H |  | 26.86 |  | 0.3 | 26.86
I2543 | SERVENTE | SEINFRA | H |  | 20.26 |  | 0.6 | 20.26
TOTAL Mão de Obra:
Serviço |  | FONTE | UNID | COEFICIENTE | PREÇO UNITÁRIO | TOTAL
C0171 | ARGAMASSA DE CIMENTO E AREIA S/PEN. TRAÇO 1:4 | SEINFRA | M3 | 0.043 |  |  | 0.043 | 563.38
TOTAL Serviço:
VALOR:
VALOR BDI (26.70%):
VALOR COM BDI:
2.10. C1062 DEMOLIÇÃO DE PAVIMENTAÇÃO ASFÁLTICA C/MARTELETE PNEUMÁTICO (M2)
Equipamento Custo Horário |  | FONTE | UNID | COEFICIENTE | PREÇO UNITÁRIO | TOTAL
I0728 | COMPRESSOR DE AR 250 PCM (CHP) | SEINFRA | H | 0.1 |  |  | 0.1 | 137.6289
I0769 | ROMPEDOR PNEUMÁTICO (CHP) | SEINFRA | H | 0.3 |  |  | 0.3 | 30.0043
TOTAL Equipamento Custo Horário:
Mão de Obra |  | FONTE | UNID | COEFICIENTE | PREÇO UNITÁRIO | TOTAL
I2543 | SERVENTE | SEINFRA | H |  | 20.26 |  | 0.1 | 20.26
TOTAL Mão de Obra:
VALOR:
VALOR BDI (26.70%):
VALOR COM BDI:
2.11. C3155 CONCRETO BETUMINOSO USINADO À QUENTE - CBUQ (S/TRANSP) (M3)
Equipamento Custo Horário |  | FONTE | UNID | COEFICIENTE | PREÇO UNITÁRIO | TOTAL
I0590 | CAMINHÃO TANQUE 8.000 l (CHI) | SEINFRA | H | 0.04087 |  |  | 0.04087 | 73.4441
I0698 | CAMINHÃO TANQUE 8.000 l (CHP) | SEINFRA | H | 0.0026087 |  |  | 0.0026087 | 216.8311
I0607 | COMPAC. DE PNEUS PRES. VAR. AUTOPR. (CHI) | SEINFRA | H | 0.014348 |  |  | 0.014348 | 97.964
I0721 | COMPAC. DE PNEUS PRES. VAR. AUTOPR. (CHP) | SEINFRA | H | 0.02913 |  |  | 0.02913 | 249.864
I0608 | COMPACTADOR LISO TANDEM AUTOPROPELIDO (CHI) | SEINFRA | H | 0.015652 |  |  | 0.015652 | 61.7503
I0726 | COMPACTADOR LISO TANDEM AUTOPROPELIDO (CHP) | SEINFRA | H | 0.027826 |  |  | 0.027826 | 116.6595
I0676 | VIBRO ACABAD. DE MISTURA BETUM. (CHI) | SEINFRA | H | 0.013913 |  |  | 0.013913 | 121.2738
I0789 | VIBRO ACABAD. DE MISTURA BETUM. (CHP) | SEINFRA | H | 0.029565 |  |  | 0.029565 | 222.9433
TOTAL Equipamento Custo Horário:
Material |  | FONTE | UNID | COEFICIENTE | PREÇO UNITÁRIO | TOTAL
I2570 | FILLER (PO CALCÁREO) | SEINFRA | KG | 44 |  |  | 44 | 0.16
TOTAL Material:
Mão de Obra |  | FONTE | UNID | COEFICIENTE | PREÇO UNITÁRIO | TOTAL
I2543 | SERVENTE | SEINFRA | H |  | 20.26 |  | 0.52174 | 20.26
TOTAL Mão de Obra:
Serviço |  | FONTE | UNID | COEFICIENTE | PREÇO UNITÁRIO | TOTAL
C3129 | AREIA DE CAMPO - EXTRAÇÃO | SEINFRA | M3 | 0.308 |  |  | 0.308 | 4.71
C3130 | AREIA DE RIO - EXTRAÇÃO | SEINFRA | M3 | 0.308 |  |  | 0.308 | 8.95
C3252 | BRITA PRODUZIDA PARA REVESTIMENTOS BETUMINOSOS | SEINFRA | M3 | 0.786 |  |  | 0.786 | 111.83
C3316 | USINAGEM DE MISTURAS BETUMINOSAS A QUENTE | SEINFRA | M3 | 1.05 |  |  | 1.05 | 91.18
TOTAL Serviço:
VALOR:
VALOR BDI (26.70%):
VALOR COM BDI:
2.12. C3373 RETIRADA DE MEIO FIO DE PEDRA GRANÍTICA (M)
Mão de Obra |  | FONTE | UNID | COEFICIENTE | PREÇO UNITÁRIO | TOTAL
I2391 | PEDREIRO | SEINFRA | H |  | 26.86 |  | 0.05 | 26.86
I2543 | SERVENTE | SEINFRA | H |  | 20.26 |  | 0.5 | 20.26
TOTAL Mão de Obra:
VALOR:
VALOR BDI (26.70%):
VALOR COM BDI:
2.13. C3449 MEIO FIO PRÉ MOLDADO (0,07x0,30x1,00)m C/REJUNTAMENTO (M)
Material |  | FONTE | UNID | COEFICIENTE | PREÇO UNITÁRIO | TOTAL
I0971 | MEIO FIO PRE MOLDADO DIM.=(0,07x0,30x1,00)m | SEINFRA | M | 1 |  |  | 1 | 15.86
TOTAL Material:
Mão de Obra |  | FONTE | UNID | COEFICIENTE | PREÇO UNITÁRIO | TOTAL
I2391 | PEDREIRO | SEINFRA | H |  | 26.86 |  | 0.18 | 26.86
I2543 | SERVENTE | SEINFRA | H |  | 20.26 |  | 0.36 | 20.26
TOTAL Mão de Obra:
Serviço |  | FONTE | UNID | COEFICIENTE | PREÇO UNITÁRIO | TOTAL
C0170 | ARGAMASSA DE CIMENTO E AREIA S/PEN. TRAÇO 1:3 | SEINFRA | M3 | 0.001 |  |  | 0.001 | 649.29
TOTAL Serviço:
VALOR:
VALOR BDI (26.70%):
VALOR COM BDI:
2.14. C1256 ESCAVAÇÃO MANUAL CAMPO ABERTO EM TERRA ATÉ 2M (M3)
Mão de Obra |  | FONTE | UNID | COEFICIENTE | PREÇO UNITÁRIO | TOTAL
I2543 | SERVENTE | SEINFRA | H |  | 20.26 |  | 2.93 | 20.26
TOTAL Mão de Obra:
VALOR:
VALOR BDI (26.70%):
VALOR COM BDI:
2.15. C2921 REATERRO C/COMPACTAÇÃO MANUAL S/CONTROLE, MATERIAL DA VALA (M3)
Mão de Obra |  | FONTE | UNID | COEFICIENTE | PREÇO UNITÁRIO | TOTAL
I2543 | SERVENTE | SEINFRA | H |  | 20.26 |  | 1.7 | 20.26
TOTAL Mão de Obra:
VALOR:
VALOR BDI (26.70%):
VALOR COM BDI:
2.16. C0843 CONCRETO P/VIBR., FCK 25 MPa COM AGREGADO ADQUIRIDO (M3)
Equipamento Custo Horário |  | FONTE | UNID | COEFICIENTE | PREÇO UNITÁRIO | TOTAL
I0682 | BETONEIRA ELÉTRICA 580L (CHP) | SEINFRA | H | 0.714 |  |  | 0.714 | 27.597
TOTAL Equipamento Custo Horário:
Material |  | FONTE | UNID | COEFICIENTE | PREÇO UNITÁRIO | TOTAL
I0109 | AREIA MEDIA | SEINFRA | M3 | 0.8669 |  |  | 0.8669 | 83.58
I0280 | BRITA | SEINFRA | M3 | 0.627 |  |  | 0.627 | 100.5
I0805 | CIMENTO PORTLAND | SEINFRA | KG | 349 |  |  | 349 | 0.71
I1605 | PEDRISCO | SEINFRA | M3 | 0.209 |  |  | 0.209 | 100.5
TOTAL Material:
Mão de Obra |  | FONTE | UNID | COEFICIENTE | PREÇO UNITÁRIO | TOTAL
I2543 | SERVENTE | SEINFRA | H |  | 20.26 |  | 6 | 20.26
TOTAL Mão de Obra:
VALOR:
VALOR BDI (26.70%):
VALOR COM BDI:
2.17. C0216 ARMADURA CA-50A MÉDIA D= 6,3 A 10,0mm (KG)
Material |  | FONTE | UNID | COEFICIENTE | PREÇO UNITÁRIO | TOTAL
I0163 | AÇO CA-50 | SEINFRA | KG | 1.15 |  |  | 1.15 | 7.1
I0103 | ARAME RECOZIDO N.18 BWG | SEINFRA | KG | 0.02 |  |  | 0.02 | 16.53
TOTAL Material:
Mão de Obra |  | FONTE | UNID | COEFICIENTE | PREÇO UNITÁRIO | TOTAL
I0040 | AJUDANTE DE ARMADOR/FERREIRO | SEINFRA | H |  | 21.1 |  | 0.08 | 21.1
I0121 | ARMADOR/FERREIRO | SEINFRA | H |  | 26.86 |  | 0.08 | 26.86
TOTAL Mão de Obra:
VALOR:
VALOR BDI (26.70%):
VALOR COM BDI:
2.18. C4301 FORMA PARA CONCRETO "IN LOCO", INCLUSIVE DESFORMA (M2)
Mão de Obra |  | FONTE | UNID | COEFICIENTE | PREÇO UNITÁRIO | TOTAL
I0041 | AJUDANTE DE CARPINTEIRO | SEINFRA | H |  | 21.1 |  | 0.25 | 21.1
I0498 | CARPINTEIRO | SEINFRA | H |  | 26.86 |  | 0.25 | 26.86
TOTAL Mão de Obra:
Serviço |  | FONTE | UNID | COEFICIENTE | PREÇO UNITÁRIO | TOTAL
C4282 | FORMA P/ CONCRETO "IN LOCO" (APLICAÇÃO) | SEINFRA | M2 | 1 |  |  | 1 | 95.49
C4281 | FORMA P/ CONCRETO "IN LOCO" (FABRICAÇÃO) | SEINFRA | M2 | 0.2 |  |  | 0.2 | 244.84
TOTAL Serviço:
VALOR:
VALOR BDI (26.70%):
VALOR COM BDI:
2.19. C0073 ALVENARIA DE TIJOLO CERÂMICO FURADO (9x19x19)cm C/ARGAMASSA MISTA DE CAL HIDRATADA ESP.=10cm (1:2:8) (M2)
Material |  | FONTE | UNID | COEFICIENTE | PREÇO UNITÁRIO | TOTAL
I0109 | AREIA MEDIA | SEINFRA | M3 | 0.015 |  |  | 0.015 | 83.58
I0441 | CAL HIDRATADA | SEINFRA | KG | 2.18 |  |  | 2.18 | 0.96
I0805 | CIMENTO PORTLAND | SEINFRA | KG | 2.18 |  |  | 2.18 | 0.71
I2081 | TIJOLO CERÂMICO FURADO 9X19X19CM | SEINFRA | UN | 25 |  |  | 25 | 0.53
TOTAL Material:
Mão de Obra |  | FONTE | UNID | COEFICIENTE | PREÇO UNITÁRIO | TOTAL
I2391 | PEDREIRO | SEINFRA | H |  | 26.86 |  | 1 | 26.86
I2543 | SERVENTE | SEINFRA | H |  | 20.26 |  | 1.12 | 20.26
TOTAL Mão de Obra:
VALOR:
VALOR BDI (26.70%):
VALOR COM BDI:
2.20. C3025 PISO MORTO CONCRETO FCK=13,5MPa C/PREPARO E LANÇAMENTO (M3)
Mão de Obra |  | FONTE | UNID | COEFICIENTE | PREÇO UNITÁRIO | TOTAL
I2391 | PEDREIRO | SEINFRA | H |  | 26.86 |  | 2 | 26.86
I2543 | SERVENTE | SEINFRA | H |  | 20.26 |  | 6 | 20.26
TOTAL Mão de Obra:
Serviço |  | FONTE | UNID | COEFICIENTE | PREÇO UNITÁRIO | TOTAL
C0839 | CONCRETO P/VIBR., FCK 13.5 MPa COM AGREGADO ADQUIRIDO | SEINFRA | M3 | 1 |  |  | 1 | 500.48
TOTAL Serviço:
VALOR:
VALOR BDI (26.70%):
VALOR COM BDI:
2.21. C3121 REBOCO C/ ARGAMASSA DE CIMENTO E AREIA PENEIRADA, TRAÇO 1:6 (M2)
Mão de Obra |  | FONTE | UNID | COEFICIENTE | PREÇO UNITÁRIO | TOTAL
I2391 | PEDREIRO | SEINFRA | H |  | 26.86 |  | 0.6 | 26.86
I2543 | SERVENTE | SEINFRA | H |  | 20.26 |  | 0.6 | 20.26
TOTAL Mão de Obra:
Serviço |  | FONTE | UNID | COEFICIENTE | PREÇO UNITÁRIO | TOTAL
C4430 | ARGAMASSA DE CIMENTO E AREIA PEN. TRAÇO 1:6 | SEINFRA | M3 | 0.025 |  |  | 0.025 | 931.6
TOTAL Serviço:
VALOR:
VALOR BDI (26.70%):
VALOR COM BDI:
2.22. C0776 CHAPISCO C/ ARGAMASSA DE CIMENTO E AREIA S/PENEIRAR TRAÇO 1:3 ESP.= 5mm P/ PAREDE (M2)
Material |  | FONTE | UNID | COEFICIENTE | PREÇO UNITÁRIO | TOTAL
I0109 | AREIA MEDIA | SEINFRA | M3 | 0.0061 |  |  | 0.0061 | 83.58
I0805 | CIMENTO PORTLAND | SEINFRA | KG | 2.43 |  |  | 2.43 | 0.71
TOTAL Material:
Mão de Obra |  | FONTE | UNID | COEFICIENTE | PREÇO UNITÁRIO | TOTAL
I2391 | PEDREIRO | SEINFRA | H |  | 26.86 |  | 0.1 | 26.86
I2543 | SERVENTE | SEINFRA | H |  | 20.26 |  | 0.15 | 20.26
TOTAL Mão de Obra:
VALOR:
VALOR BDI (26.70%):
VALOR COM BDI:
2.23. C4601 PISO CIMENTADO COM ARGAMASSA DE CIMENTO E AREIA S/ PENEIRAR ESP. 2,0 cm (M2)
Material |  | FONTE | UNID | COEFICIENTE | PREÇO UNITÁRIO | TOTAL
I0109 | AREIA MEDIA | SEINFRA | M3 | 0.0243 |  |  | 0.0243 | 83.58
I0805 | CIMENTO PORTLAND | SEINFRA | KG | 7.31 |  |  | 7.31 | 0.71
TOTAL Material:
Mão de Obra |  | FONTE | UNID | COEFICIENTE | PREÇO UNITÁRIO | TOTAL
I2391 | PEDREIRO | SEINFRA | H |  | 26.86 |  | 1 | 26.86
I2543 | SERVENTE | SEINFRA | H |  | 20.26 |  | 1.15 | 20.26
TOTAL Mão de Obra:
VALOR:
VALOR BDI (26.70%):
VALOR COM BDI:
2.24. C3220 FAIXA.HORIZONTAL/TINTA REFLETIVA/RESINA ACRÍLICA (M2)
COTAÇÃO / MAO DE OBRA (C/ ENCARGOS) |  | FONTE | UNID | COEFICIENTE | PREÇO UNITÁRIO | TOTAL
I2567 | TECNICO PRE MARCADOR | SEINFRA | H | 0.0071429 |  |  | 0.0071429 | 32.99
TOTAL COTAÇÃO / MAO DE OBRA (C/ ENCARGOS):
Equipamento Custo Horário |  | FONTE | UNID | COEFICIENTE | PREÇO UNITÁRIO | TOTAL
I0583 | CAMINHÃO C/CARROCERIA DE MADEIRA HP 92 (CHI) | SEINFRA | H | 0 |  |  | 0 | 52.9166
I0704 | CAMINHÃO C/CARROCERIA DE MADEIRA HP 92 (CHP) | SEINFRA | H | 0.0071429 |  |  | 0.0071429 | 125.8582
I0638 | MÁQUINA P/PINT. FAIXAS SINAL. AUTOPR. (CHI) | SEINFRA | H | 0.0014286 |  |  | 0.0014286 | 113.1313
I0752 | MÁQUINA P/PINT. FAIXAS SINAL. AUTOPR. (CHP) | SEINFRA | H | 0.0057143 |  |  | 0.0057143 | 222.9266
I0673 | VEÍCULO UTILITÁRIO KOMBI (CHI) | SEINFRA | H | 0.0014286 |  |  | 0.0014286 | 26.3797
I0786 | VEÍCULO UTILITÁRIO KOMBI (CHP) | SEINFRA | H | 0.0057143 |  |  | 0.0057143 | 80.1191
TOTAL Equipamento Custo Horário:
Material |  | FONTE | UNID | COEFICIENTE | PREÇO UNITÁRIO | TOTAL
I2521 | MICRO ESFERA DE VIDRO | SEINFRA | KG | 0.55 |  |  | 0.55 | 7.28
I2533 | SOLVENTE (TOLUENO) | SEINFRA | L | 0.04 |  |  | 0.04 | 13.34
I2540 | TINTA REFLETIVA RESINA ACRÍLICA (P/SINALIZAÇÃO) | SEINFRA | L | 0.6 |  |  | 0.6 | 30.4
TOTAL Material:
Mão de Obra |  | FONTE | UNID | COEFICIENTE | PREÇO UNITÁRIO | TOTAL
I2543 | SERVENTE | SEINFRA | H |  | 20.26 |  | 0.057143 | 20.26
TOTAL Mão de Obra:
VALOR:
VALOR BDI (26.70%):
VALOR COM BDI:
2.25. C4527 TACHA REFLETIVA BIDIRECIONAL: FORNECIMENTO/APLICAÇÃO (UN)
Equipamento Custo Horário |  | FONTE | UNID | COEFICIENTE | PREÇO UNITÁRIO | TOTAL
I0704 | CAMINHÃO C/CARROCERIA DE MADEIRA HP 92 (CHP) | SEINFRA | H | 0.025 |  |  | 0.025 | 125.8582
TOTAL Equipamento Custo Horário:
Material |  | FONTE | UNID | COEFICIENTE | PREÇO UNITÁRIO | TOTAL
I8362 | TACHAS BIDIRECIONAIS | SEINFRA | UN | 1 |  |  | 1 | 20.44
TOTAL Material:
Mão de Obra |  | FONTE | UNID | COEFICIENTE | PREÇO UNITÁRIO | TOTAL
I2391 | PEDREIRO | SEINFRA | H |  | 26.86 |  | 0.025 | 26.86
I2543 | SERVENTE | SEINFRA | H |  | 20.26 |  | 0.14 | 20.26
TOTAL Mão de Obra:
VALOR:
VALOR BDI (26.70%):
VALOR COM BDI:
2.26. C4528 TACHÃO REFLETIVO BIDIRECIONAL: FORNECIMENTO/APLICAÇÃO (UN)
Equipamento Custo Horário |  | FONTE | UNID | COEFICIENTE | PREÇO UNITÁRIO | TOTAL
I0704 | CAMINHÃO C/CARROCERIA DE MADEIRA HP 92 (CHP) | SEINFRA | H | 0.04 |  |  | 0.04 | 125.8582
TOTAL Equipamento Custo Horário:
Material |  | FONTE | UNID | COEFICIENTE | PREÇO UNITÁRIO | TOTAL
I8363 | TACHÕES BIDIRECIONAIS | SEINFRA | UN | 1 |  |  | 1 | 51.89
TOTAL Material:
Mão de Obra |  | FONTE | UNID | COEFICIENTE | PREÇO UNITÁRIO | TOTAL
I2391 | PEDREIRO | SEINFRA | H |  | 26.86 |  | 0.04 | 26.86
I2543 | SERVENTE | SEINFRA | H |  | 20.26 |  | 0.2 | 20.26
TOTAL Mão de Obra:
VALOR:
VALOR BDI (26.70%):
VALOR COM BDI:
2.27. C3119 TARTARUGAS: FORNECIMENTO/APLICAÇÃO (UN)
Equipamento Custo Horário |  | FONTE | UNID | COEFICIENTE | PREÇO UNITÁRIO | TOTAL
I0704 | CAMINHÃO C/CARROCERIA DE MADEIRA HP 92 (CHP) | SEINFRA | H | 0.035 |  |  | 0.035 | 125.8582
TOTAL Equipamento Custo Horário:
Material |  | FONTE | UNID | COEFICIENTE | PREÇO UNITÁRIO | TOTAL
I2539 | TARTARUGAS PARA SINALIZAÇÃO | SEINFRA | UN | 1 |  |  | 1 | 41.22
TOTAL Material:
Mão de Obra |  | FONTE | UNID | COEFICIENTE | PREÇO UNITÁRIO | TOTAL
I2391 | PEDREIRO | SEINFRA | H |  | 26.86 |  | 0.035 | 26.86
I2543 | SERVENTE | SEINFRA | H |  | 20.26 |  | 0.165 | 20.26
TOTAL Mão de Obra:
VALOR:
VALOR BDI (26.70%):
VALOR COM BDI:
2.28. C1919 PISO INDUSTRIAL NATURAL ESP.= 12mm, INCLUS. POLIMENTO (EXTERNO) (M2)
Equipamento Custo Horário |  | FONTE | UNID | COEFICIENTE | PREÇO UNITÁRIO | TOTAL
I0748 | MÁQUINA DE POLIR (CHP) | SEINFRA | H | 0.8 |  |  | 0.8 | 1.3992
TOTAL Equipamento Custo Horário:
Material |  | FONTE | UNID | COEFICIENTE | PREÇO UNITÁRIO | TOTAL
I0034 | AGREGADO DE ALTA RESISTÊNCIA PARA PISOS | SEINFRA | KG | 21 |  |  | 21 | 0.48
I0108 | AREIA GROSSA | SEINFRA | M3 | 0.03 |  |  | 0.03 | 119.58
I0508 | CERA | SEINFRA | KG | 0.1 |  |  | 0.1 | 20
I0805 | CIMENTO PORTLAND | SEINFRA | KG | 26.58 |  |  | 26.58 | 0.71
I1101 | ESMERIL N.36 | SEINFRA | UN | 0.1 |  |  | 0.1 | 45.11
I1102 | ESMERIL N.60 | SEINFRA | UN | 0.05 |  |  | 0.05 | 45.9
I1316 | JUNTA PLASTICA 'I' 27MM PARA PISOS | SEINFRA | M | 2.5 |  |  | 2.5 | 1.64
TOTAL Material:
Mão de Obra |  | FONTE | UNID | COEFICIENTE | PREÇO UNITÁRIO | TOTAL
I1227 | GRANITEIRO / MARMORISTA | SEINFRA | H |  | 26.86 |  | 0.5 | 26.86
I2391 | PEDREIRO | SEINFRA | H |  | 26.86 |  | 1.2 | 26.86
I2543 | SERVENTE | SEINFRA | H |  | 20.26 |  | 1.2 | 20.26
TOTAL Mão de Obra:
VALOR:
VALOR BDI (26.70%):
VALOR COM BDI:
2.29. C2924 REBAIXAMENTO DE LENÇOL FREÁTICO EM ÁREAS (PTxDIA)
Equipamento Custo Horário |  | FONTE | UNID | COEFICIENTE | PREÇO UNITÁRIO | TOTAL
I0704 | CAMINHÃO C/CARROCERIA DE MADEIRA HP 92 (CHP) | SEINFRA | H | 0.043 |  |  | 0.043 | 125.8582
I0706 | CAMINHÃO TANQUE 6.000 l (CHP) | SEINFRA | H | 0.057 |  |  | 0.057 | 184.8907
TOTAL Equipamento Custo Horário:
Material |  | FONTE | UNID | COEFICIENTE | PREÇO UNITÁRIO | TOTAL
I2321 | ENERGIA ELETRICA | SEINFRA | KWH | 2.0833 |  |  | 2.0833 | 0.98
I2324 | EQUIPAMENTO DE REBAIXAMENTO DE LENÇOL FREATICO - LOCAÇÃO | SEINFRA | DIA | 0.0143 |  |  | 0.0143 | 292.8
TOTAL Material:
Mão de Obra |  | FONTE | UNID | COEFICIENTE | PREÇO UNITÁRIO | TOTAL
I0037 | AJUDANTE | SEINFRA | H |  | 21.1 |  | 0.057 | 21.1
I2312 | ELETRICISTA | SEINFRA | H |  | 26.85 |  | 0.0286 | 26.85
I2320 | ENCANADOR | SEINFRA | H |  | 26.18 |  | 0.0119 | 26.18
I2466 | VIGIA | SEINFRA | H |  | 20.51 |  | 0.0167 | 20.51
TOTAL Mão de Obra:
VALOR:
VALOR BDI (26.70%):
VALOR COM BDI:
2.30. C5121 MARCO SINALIZADOR PADRÃO CEGÁS (1,80 x 0,15 x 0,15)M CONFECÇÃO, PINTURA E INSTALAÇÃO EM BASE DE CONCRETO (UN)
Equipamento Custo Horário |  | FONTE | UNID | COEFICIENTE | PREÇO UNITÁRIO | TOTAL
I0584 | CAMINHÃO COMERC. EQUIP. C/GUINDASTE (CHI) | SEINFRA | H | 0.6 |  |  | 0.6 | 64.9912
I0705 | CAMINHÃO COMERC. EQUIP. C/GUINDASTE (CHP) | SEINFRA | H | 0.457 |  |  | 0.457 | 172.7113
I0753 | MESA VIBRATÓRIA E FORMAS (CHP) | SEINFRA | H | 0.1 |  |  | 0.1 | 26.9571
TOTAL Equipamento Custo Horário:
Mão de Obra |  | FONTE | UNID | COEFICIENTE | PREÇO UNITÁRIO | TOTAL
I2391 | PEDREIRO | SEINFRA | H |  | 26.86 |  | 0.475 | 26.86
I2543 | SERVENTE | SEINFRA | H |  | 20.26 |  | 0.475 | 20.26
TOTAL Mão de Obra:
Serviço |  | FONTE | UNID | COEFICIENTE | PREÇO UNITÁRIO | TOTAL
C0214 | ARMADURA CA-25 MÉDIA D= 6,3 A 10,0mm | SEINFRA | KG | 1.939 |  |  | 1.939 | 14.04
C0839 | CONCRETO P/VIBR., FCK 13.5 MPa COM AGREGADO ADQUIRIDO | SEINFRA | M3 | 0.0875 |  |  | 0.0875 | 500.48
C0842 | CONCRETO P/VIBR., FCK 20 MPa COM AGREGADO ADQUIRIDO | SEINFRA | M3 | 0.0405 |  |  | 0.0405 | 535.11
C1400 | FORMA DE TÁBUAS DE 1" DE 3A. P/FUNDAÇÕES UTIL. 5 X | SEINFRA | M2 | 0.6 |  |  | 0.6 | 83.65
C1604 | LANÇAMENTO E APLICAÇÃO DE CONCRETO S/ ELEVAÇÃO | SEINFRA | M3 | 0.0875 |  |  | 0.0875 | 175.28
C4714 | PINTURA DE LOGOTIPOS COM TINTA À ÓLEO EM CONCRETO | SEINFRA | M2 | 0.6225 |  |  | 0.6225 | 97.03
TOTAL Serviço:
VALOR:
VALOR BDI (26.70%):
VALOR COM BDI:
2.31. C2800 ESCORAMENTO CONTÍNUO DE VALAS C/PRANCHAS METÁLICAS DE 3.00M (M2)
Equipamento Custo Horário |  | FONTE | UNID | COEFICIENTE | PREÇO UNITÁRIO | TOTAL
I0727 | COMPRESSOR DE AR 170 PCM (CHP) | SEINFRA | H | 0.114 |  |  | 0.114 | 108.6596
I0769 | ROMPEDOR PNEUMÁTICO (CHP) | SEINFRA | H | 0.114 |  |  | 0.114 | 30.0043
TOTAL Equipamento Custo Horário:
Material |  | FONTE | UNID | COEFICIENTE | PREÇO UNITÁRIO | TOTAL
I0534 | CHAPA DE AÇO FINA 3/16" (4,75MM - 38,00KG/M2) | SEINFRA | KG | 2.5753 |  |  | 2.5753 | 7.74
I2370 | LINHA EM MADEIRA DE LEI DE 5"x2.1/2" | SEINFRA | M | 0.15 |  |  | 0.15 | 23.13
TOTAL Material:
Mão de Obra |  | FONTE | UNID | COEFICIENTE | PREÇO UNITÁRIO | TOTAL
I2543 | SERVENTE | SEINFRA | H |  | 20.26 |  | 0.6 | 20.26
TOTAL Mão de Obra:
VALOR:
VALOR BDI (26.70%):
VALOR COM BDI:
3.1. C5072 SERVIÇO DE PINÇAMENTOS PARA REDE DE DISTRIBUIÇÃO DE GÁS NATURAL EM PEAD DE DN 20MM ATÉ 63MM (UN)
COTAÇÃO / MAO DE OBRA (C/ ENCARGOS) |  | FONTE | UNID | COEFICIENTE | PREÇO UNITÁRIO | TOTAL
I2510 | ENCARREGADO DE SERVIÇOS | SEINFRA | H | 4.4 |  |  | 4.4 | 32.75
G0466 | SOLDADOR DE PEAD C/ 30% DE PERICULOSIDADE INCLUSO (CEGÁS) | SEINFRA | H | 4.4 |  |  | 4.4 | 30.85
G0465 | SUPERVISOR PEAD C/ 30% DE PERICULOSIDADE INCLUSO (CEGÁS) | SEINFRA | H | 4.4 |  |  | 4.4 | 38.53
TOTAL COTAÇÃO / MAO DE OBRA (C/ ENCARGOS):
Equipamento Custo Horário |  | FONTE | UNID | COEFICIENTE | PREÇO UNITÁRIO | TOTAL
I0725 | COMPACTADOR DE PLACA VIBRATÓRIA HP 7 (CHP) | SEINFRA | H | 1 |  |  | 1 | 51.5141
G0459 | COMPACTADOR MANUAL C/ SOQUETE VIBRATÓRIO - 4,1 KW (CHI) | SEINFRA | H | 1.2 |  |  | 1.2 | 0.9558
G0458 | COMPACTADOR MANUAL C/ SOQUETE VIBRATÓRIO - 4,1 KW (CHP) | SEINFRA | H | 1 |  |  | 1 | 4.5069
G0437 | GERADOR A GASOLINA, POTÊNCIA 7,5 HP (5,5KW) (CHI) | SEINFRA | H | 3.96 |  |  | 3.96 | 0.6105
G0436 | GERADOR A GASOLINA, POTÊNCIA 7,5 HP (5,5KW) (CHP) | SEINFRA | H | 0.44 |  |  | 0.44 | 5.8882
G0440 | MÁQUINA DE SOLDA ELETROFUSÃO (CHI) | SEINFRA | H | 3.96 |  |  | 3.96 | 1.3474
G0439 | MÁQUINA DE SOLDA ELETROFUSÃO (CHP) | SEINFRA | H | 0.44 |  |  | 0.44 | 2.3838
I0769 | ROMPEDOR PNEUMÁTICO (CHP) | SEINFRA | H | 0.6 |  |  | 0.6 | 30.0043
G0450 | VEÍCULO LEVE PICK UP 4X4 - 147 KW (CHP) | SEINFRA | H | 1.76 |  |  | 1.76 | 156.0922
TOTAL Equipamento Custo Horário:
Material |  | FONTE | UNID | COEFICIENTE | PREÇO UNITÁRIO | TOTAL
G0139 | FITA DE SINALIZAÇÃO COM TELA | SEINFRA | M | 2 |  |  | 2 | 6.01
G0244 | PINÇADOR MECÂNICO PARA TUBOS DE PEAD, BITOLAS MÍNIMAS 32mm a 63mm DE ACORDO COM NORMA NBR 14473 | SEINFRA | UN | 0.02 |  |  | 0.02 | 342.42
TOTAL Material:
Mão de Obra |  | FONTE | UNID | COEFICIENTE | PREÇO UNITÁRIO | TOTAL
I0037 | AJUDANTE | SEINFRA | H |  | 21.1 |  | 8.8 | 21.1
TOTAL Mão de Obra:
VALOR:
VALOR BDI (26.70%):
VALOR COM BDI:
3.2. C5128 SERVIÇO DE PINÇAMENTOS PARA REDE DE DISTRIBUIÇÃO DE GÁS NATURAL EM PEAD DE DN 90MM ATÉ 200MM (UN)
COTAÇÃO / MAO DE OBRA (C/ ENCARGOS) |  | FONTE | UNID | COEFICIENTE | PREÇO UNITÁRIO | TOTAL
I2510 | ENCARREGADO DE SERVIÇOS | SEINFRA | H | 4.4 |  |  | 4.4 | 32.75
G0466 | SOLDADOR DE PEAD C/ 30% DE PERICULOSIDADE INCLUSO (CEGÁS) | SEINFRA | H | 4.4 |  |  | 4.4 | 30.85
G0465 | SUPERVISOR PEAD C/ 30% DE PERICULOSIDADE INCLUSO (CEGÁS) | SEINFRA | H | 4.4 |  |  | 4.4 | 38.53
TOTAL COTAÇÃO / MAO DE OBRA (C/ ENCARGOS):
Equipamento Custo Horário |  | FONTE | UNID | COEFICIENTE | PREÇO UNITÁRIO | TOTAL
I0725 | COMPACTADOR DE PLACA VIBRATÓRIA HP 7 (CHP) | SEINFRA | H | 1 |  |  | 1 | 51.5141
G0459 | COMPACTADOR MANUAL C/ SOQUETE VIBRATÓRIO - 4,1 KW (CHI) | SEINFRA | H | 1.2 |  |  | 1.2 | 0.9558
G0458 | COMPACTADOR MANUAL C/ SOQUETE VIBRATÓRIO - 4,1 KW (CHP) | SEINFRA | H | 1 |  |  | 1 | 4.5069
G0446 | COMPRESSOR VAZÃO 150 M3/HORA 7 BAR 20 19,40 KW (CHP) | SEINFRA | H | 1 |  |  | 1 | 23.1661
G0437 | GERADOR A GASOLINA, POTÊNCIA 7,5 HP (5,5KW) (CHI) | SEINFRA | H | 3.96 |  |  | 3.96 | 0.6105
G0436 | GERADOR A GASOLINA, POTÊNCIA 7,5 HP (5,5KW) (CHP) | SEINFRA | H | 0.44 |  |  | 0.44 | 5.8882
G0440 | MÁQUINA DE SOLDA ELETROFUSÃO (CHI) | SEINFRA | H | 3.96 |  |  | 3.96 | 1.3474
G0439 | MÁQUINA DE SOLDA ELETROFUSÃO (CHP) | SEINFRA | H | 0.44 |  |  | 0.44 | 2.3838
I0769 | ROMPEDOR PNEUMÁTICO (CHP) | SEINFRA | H | 0.6 |  |  | 0.6 | 30.0043
G0450 | VEÍCULO LEVE PICK UP 4X4 - 147 KW (CHP) | SEINFRA | H | 1.5 |  |  | 1.5 | 156.0922
TOTAL Equipamento Custo Horário:
Material |  | FONTE | UNID | COEFICIENTE | PREÇO UNITÁRIO | TOTAL
G0139 | FITA DE SINALIZAÇÃO COM TELA | SEINFRA | M | 2 |  |  | 2 | 6.01
G0243 | PINÇADOR HIDRÁULICO PARA TUBOS DE PEAD, BITOLAS MÍNIMAS 90mm a 200mm DE ACORDO COM NORMA NBR 14473 | SEINFRA | UN | 0.02 |  |  | 0.02 | 5405.27
TOTAL Material:
Mão de Obra |  | FONTE | UNID | COEFICIENTE | PREÇO UNITÁRIO | TOTAL
I0037 | AJUDANTE | SEINFRA | H |  | 21.1 |  | 8.8 | 21.1
TOTAL Mão de Obra:
VALOR:
VALOR BDI (26.70%):
VALOR COM BDI:
3.3. CXX21 RELOCAÇÃO DE VALVULA DE PEAD - INCLUSO DEMOLIÇÃO DO PAVIMENTO, ESCAVAÇÃO, PINÇAMENTO, LANÇAMENTO DA REDE , INSTALAÇÃO DE VALVULA DE CORTE, SOLDAGEM DAS CONEXÕES, REATERRO E RECOMPOSIÇÃO (EXCETO ASFALTO) - INCLUSO TODOS OS INSUMOS, EQUIPAMENTOS E MÃO-DE-OBRA (UND)
OUTROS |  | FONTE | UNID | COEFICIENTE | PREÇO UNITÁRIO | TOTAL
CXX21 | RELOCAÇÃO DE VALVULA DE PEAD - INCLUSO DEMOLIÇÃO DO PAVIMENTO, ESCAVAÇÃO, PINÇAMENTO, LANÇAMENTO DA REDE , INSTALAÇÃO DE VALVULA DE CORTE, SOLDAGEM DAS CONEXÕES, REATERRO E RECOMPOSIÇÃO (EXCETO ASFALTO) - INCLUSO TODOS OS INSUMOS, EQUIPAMENTOS E MÃO-DE-OBRA |  | UND | 1 |  |  | 1 | 9145.47
TOTAL OUTROS:
VALOR:
VALOR BDI (26.70%):
VALOR COM BDI:
3.4. CXX01 DESFILE, SOLDAGEM, INSTALAÇÃO DE CONEXÕES, VÁLVULAS, ACESSÓRIOS E NIPLES COM ABERTURA E FECHAMENTO DE TIE-IN COM DISTÂNCIA DE ATÉ 2 METROS ENTRE PEÇAS E ACABAMENTO AO NÍVEL DO PISO PRONTO PARA REDE DE PEAD DN 63 e 90 mm, EM REDE DE GASODUTO - INCLUSO RETIRADA DE MATERIAL, CONEXÕES, MONTAGEM, INSTALAÇÃO e RECOMPOSIÇÃO (EXCETO ASFALTO) - PELO MÉTODO DESTRUTIVO OU FURO DIRECIONAL, INCLUSO BOTA FORA (M)
OUTROS |  | FONTE | UNID | COEFICIENTE | PREÇO UNITÁRIO | TOTAL
CXX01 | DESFILE, SOLDAGEM, INSTALAÇÃO DE CONEXÕES, VÁLVULAS, ACESSÓRIOS E NIPLES COM ABERTURA E FECHAMENTO DE TIE-IN COM DISTÂNCIA DE ATÉ 2 METROS ENTRE PEÇAS E ACABAMENTO AO NÍVEL DO PISO PRONTO PARA REDE DE PEAD DN 63 e 90 mm, EM REDE DE GASODUTO - INCLUSO RETIRADA DE MATERIAL, CONEXÕES, MONTAGEM, INSTALAÇÃO e RECOMPOSIÇÃO (EXCETO ASFALTO) - PELO MÉTODO DESTRUTIVO OU FURO DIRECIONAL, INCLUSO BOTA FORA |  | M | 1 |  |  | 1 | 144.9
TOTAL OUTROS:
VALOR:
VALOR BDI (26.70%):
VALOR COM BDI:
3.5. CXX07 DESFILE, SOLDAGEM, INSTALAÇÃO DE CONEXÕES, VÁLVULAS, ACESSÓRIOS E NIPLES COM ABERTURA E FECHAMENTO DE TIE-IN COM DISTÂNCIA DE ATÉ 2 METROS ENTRE PEÇAS E ACABAMENTO AO NÍVEL DO PISO PRONTO PARA REDE DE PEAD DN 110 mm, EM REDE DE GASODUTO - INCLUSO RETIRADA DE MATERIAL, CONEXÕES, MONTAGEM, INSTALAÇÃO e RECOMPOSIÇÃO (EXCETO ASFALTO) - PELO MÉTODO DESTRUTIVO OU FURO DIRECIONAL, INCLUSO BOTA FORA (M)
OUTROS |  | FONTE | UNID | COEFICIENTE | PREÇO UNITÁRIO | TOTAL
CXX07 | DESFILE, SOLDAGEM, INSTALAÇÃO DE CONEXÕES, VÁLVULAS, ACESSÓRIOS E NIPLES COM ABERTURA E FECHAMENTO DE TIE-IN COM DISTÂNCIA DE ATÉ 2 METROS ENTRE PEÇAS E ACABAMENTO AO NÍVEL DO PISO PRONTO PARA REDE DE PEAD DN 110 mm, EM REDE DE GASODUTO - INCLUSO RETIRADA DE MATERIAL, CONEXÕES, MONTAGEM, INSTALAÇÃO e RECOMPOSIÇÃO (EXCETO ASFALTO) - PELO MÉTODO DESTRUTIVO OU FURO DIRECIONAL, INCLUSO BOTA FORA |  | M | 1 |  |  | 1 | 154.84
TOTAL OUTROS:
VALOR:
VALOR BDI (26.70%):
VALOR COM BDI:
3.6. CXX11 DESFILE, SOLDAGEM, INSTALAÇÃO DE CONEXÕES, VÁLVULAS, ACESSÓRIOS E NIPLES COM ABERTURA E FECHAMENTO DE TIE-IN COM DISTÂNCIA DE ATÉ 2 METROS ENTRE PEÇAS E ACABAMENTO AO NÍVEL DO PISO PRONTO PARA REDE DE PEAD DN 32 mm, EM REDE DE GASODUTO - INCLUSO RETIRADA DE MATERIAL, CONEXÕES, MONTAGEM, INSTALAÇÃO e RECOMPOSIÇÃO (EXCETO ASFALTO) - PELO MÉTODO DESTRUTIVO OU FURO DIRECIONAL, INCLUSO BOTA FORA (M)
OUTROS |  | FONTE | UNID | COEFICIENTE | PREÇO UNITÁRIO | TOTAL
CXX11 | DESFILE, SOLDAGEM, INSTALAÇÃO DE CONEXÕES, VÁLVULAS, ACESSÓRIOS E NIPLES COM ABERTURA E FECHAMENTO DE TIE-IN COM DISTÂNCIA DE ATÉ 2 METROS ENTRE PEÇAS E ACABAMENTO AO NÍVEL DO PISO PRONTO PARA REDE DE PEAD DN 32 mm, EM REDE DE GASODUTO - INCLUSO RETIRADA DE MATERIAL, CONEXÕES, MONTAGEM, INSTALAÇÃO e RECOMPOSIÇÃO (EXCETO ASFALTO) - PELO MÉTODO DESTRUTIVO OU FURO DIRECIONAL, INCLUSO BOTA FORA |  | M | 1 |  |  | 1 | 123.17
TOTAL OUTROS:
VALOR:
VALOR BDI (26.70%):
VALOR COM BDI:
3.7. CXX02 CAIXA DE VÁLVULAS COM BLOQUEIO MANUAL E VENT´S, TAMPA DE FERRO FUNDIDO, FUNDO E BORDA DE CONCRETO - FORNECIMENTO E INSTALAÇÃO (UND)
OUTROS |  | FONTE | UNID | COEFICIENTE | PREÇO UNITÁRIO | TOTAL
CXX02 | CAIXA DE VÁLVULAS COM BLOQUEIO MANUAL E VENT´S, TAMPA DE FERRO FUNDIDO, FUNDO E BORDA DE CONCRETO - FORNECIMENTO E INSTALAÇÃO |  | UND | 1 |  |  | 1 | 7661.76
TOTAL OUTROS:
VALOR:
VALOR BDI (26.70%):
VALOR COM BDI:
4.1. C5118 TINTA DE FUNDO DE EPÓXI ZINCO POLIAMIDA 50 MICRAS DE PELÍCULA SECA PARA SUPORTES DE TUBULAÇÃO EM AÇO CARBONO, COM RETIRADA DA MANTA DE POLIETILENO (M2)
Equipamento Custo Horário |  | FONTE | UNID | COEFICIENTE | PREÇO UNITÁRIO | TOTAL
I0737 | ESMERILHADEIRA INDUSTRIAL (CHP) | SEINFRA | H | 0.05 |  |  | 0.05 | 0.3554
TOTAL Equipamento Custo Horário:
Material |  | FONTE | UNID | COEFICIENTE | PREÇO UNITÁRIO | TOTAL
G0125 | DILUENTE PARA TINTA EPOXI | SEINFRA | L | 0.011 |  |  | 0.011 | 77.71
G0128 | ESCOVA DE AÇO COPO TRANÇADA 4 1/2" | SEINFRA | UN | 2.8132 |  |  | 2.8132 | 33.15
I1346 | LIXA PARA FERRO | SEINFRA | UN | 0.275 |  |  | 0.275 | 2.14
G0284 | ROLO DE LA DE CARNEIRO DE 9CM | SEINFRA | UN | 0.06 |  |  | 0.06 | 12.24
G0471 | TINTA EPÓXI ZINCO POLIAMIDA (PETROBRAS N-1277) | SEINFRA | L | 0.1099 |  |  | 0.1099 | 70.33
I2158 | TRINCHA 2' | SEINFRA | UN | 0.06 |  |  | 0.06 | 4.04
TOTAL Material:
Mão de Obra |  | FONTE | UNID | COEFICIENTE | PREÇO UNITÁRIO | TOTAL
I0045 | AJUDANTE DE PINTOR | SEINFRA | H |  | 21.1 |  | 0.2 | 21.1
I2395 | PINTOR | SEINFRA | H |  | 26.86 |  | 0.4 | 26.86
TOTAL Mão de Obra:
VALOR:
VALOR BDI (26.70%):
VALOR COM BDI:
4.2. C5119 TINTA DE ACABAMENTO POLIURETANO ACRÍLICO 70 MICRAS DE PELÍCULA SECA PARA TUBULAÇÃO E SUPORTES EM AÇO CARBONO (M2)
Material |  | FONTE | UNID | COEFICIENTE | PREÇO UNITÁRIO | TOTAL
G0125 | DILUENTE PARA TINTA EPOXI | SEINFRA | L | 0.0154 |  |  | 0.0154 | 77.71
G0284 | ROLO DE LA DE CARNEIRO DE 9CM | SEINFRA | UN | 0.06 |  |  | 0.06 | 12.24
G0472 | TINTA POLIURETANO ACRÍLICO (PETROBRAS N-2677) | SEINFRA | L | 0.1538 |  |  | 0.1538 | 58.5
I2158 | TRINCHA 2' | SEINFRA | UN | 0.06 |  |  | 0.06 | 4.04
TOTAL Material:
Mão de Obra |  | FONTE | UNID | COEFICIENTE | PREÇO UNITÁRIO | TOTAL
I0045 | AJUDANTE DE PINTOR | SEINFRA | H |  | 21.1 |  | 0.28 | 21.1
I2395 | PINTOR | SEINFRA | H |  | 26.86 |  | 0.56 | 26.86
TOTAL Mão de Obra:
VALOR:
VALOR BDI (26.70%):
VALOR COM BDI:
4.3. C5123 FORMA METÁLICA CIRCULAR PARA JAQUETA EM CONCRETO REUTILIZAÇÃO 15 VEZES (M2)
Equipamento Custo Horário |  | FONTE | UNID | COEFICIENTE | PREÇO UNITÁRIO | TOTAL
I0705 | CAMINHÃO COMERC. EQUIP. C/GUINDASTE (CHP) | SEINFRA | H | 0.1 |  |  | 0.1 | 172.7113
I0749 | MÁQUINA DE SOLDA (CHP) | SEINFRA | H | 0.125 |  |  | 0.125 | 0.0972
TOTAL Equipamento Custo Horário:
Material |  | FONTE | UNID | COEFICIENTE | PREÇO UNITÁRIO | TOTAL
G0470 | CANTONEIRA EM AÇO ABAS IGUAIS " L" 1 1/2" x 1 1/2" ESPESSURA DE 3/16" PESO NOMINAL 2,68KG/M | SEINFRA | KG | 0.1556 |  |  | 0.1556 | 6.82
I0537 | CHAPA DE AÇO GALVANIZADA ESP. 0.3MM | SEINFRA | M2 | 0.072 |  |  | 0.072 | 39.03
I1061 | ELETRODOS | SEINFRA | KG | 0.04 |  |  | 0.04 | 32.44
I1496 | MADEIRA (PINHO) DE 1A. | SEINFRA | M3 | 0.0003 |  |  | 0.0003 | 2488.15
I8114 | PARAFUSO DE AÇO COM PORCA E ARRUELA 1" x 10" | SEINFRA | UN | 0.079 |  |  | 0.079 | 22.52
I7484 | SEPAROL | SEINFRA | L | 0.01 |  |  | 0.01 | 20.94
TOTAL Material:
Mão de Obra |  | FONTE | UNID | COEFICIENTE | PREÇO UNITÁRIO | TOTAL
I0037 | AJUDANTE | SEINFRA | H |  | 21.1 |  | 0.99 | 21.1
I0498 | CARPINTEIRO | SEINFRA | H |  | 26.86 |  | 1.16 | 26.86
TOTAL Mão de Obra:
VALOR:
VALOR BDI (26.70%):
VALOR COM BDI:
4.4. C5095 FORNECIMENTO E COLOCAÇÃO DE CANTONEIRA EM AÇO (1 1/2 "X 1 1/2" X 3/16") (M)
Equipamento Custo Horário |  | FONTE | UNID | COEFICIENTE | PREÇO UNITÁRIO | TOTAL
I0749 | MÁQUINA DE SOLDA (CHP) | SEINFRA | H | 0.2 |  |  | 0.2 | 0.0972
TOTAL Equipamento Custo Horário:
Material |  | FONTE | UNID | COEFICIENTE | PREÇO UNITÁRIO | TOTAL
I0157 | AÇO CA-25 | SEINFRA | KG | 0.1 |  |  | 0.1 | 8.23
G0470 | CANTONEIRA EM AÇO ABAS IGUAIS " L" 1 1/2" x 1 1/2" ESPESSURA DE 3/16" PESO NOMINAL 2,68KG/M | SEINFRA | KG | 3.2 |  |  | 3.2 | 6.82
I1061 | ELETRODOS | SEINFRA | KG | 0.2 |  |  | 0.2 | 32.44
TOTAL Material:
Mão de Obra |  | FONTE | UNID | COEFICIENTE | PREÇO UNITÁRIO | TOTAL
I2543 | SERVENTE | SEINFRA | H |  | 20.26 |  | 0.1 | 20.26
I1879 | SOLDADOR | SEINFRA | H |  | 27.7 |  | 0.2 | 27.7
TOTAL Mão de Obra:
VALOR:
VALOR BDI (26.70%):
VALOR COM BDI:
4.5. C5098 INSTALAÇÃO DE CAIXA DE CONCRETO PRÉ-MOLDADA ENTRE 1,60 M À 2,00 M DE LARGURAS E 2,50 DE PROFUNDIDADE (UN)
Equipamento Custo Horário |  | FONTE | UNID | COEFICIENTE | PREÇO UNITÁRIO | TOTAL
I0705 | CAMINHÃO COMERC. EQUIP. C/GUINDASTE (CHP) | SEINFRA | H | 4 |  |  | 4 | 172.7113
TOTAL Equipamento Custo Horário:
Mão de Obra |  | FONTE | UNID | COEFICIENTE | PREÇO UNITÁRIO | TOTAL
I0037 | AJUDANTE | SEINFRA | H |  | 21.1 |  | 8 | 21.1
I2391 | PEDREIRO | SEINFRA | H |  | 26.86 |  | 4 | 26.86
TOTAL Mão de Obra:
VALOR:
VALOR BDI (26.70%):
VALOR COM BDI:
4.6. C5122 PLACA PRÉ-MOLDADA ESPESSURA 5CM COM MALHA DE AÇO 10X10CM PARA PROTEÇÃO DE GASODUTO (M2)
Equipamento Custo Horário |  | FONTE | UNID | COEFICIENTE | PREÇO UNITÁRIO | TOTAL
I0682 | BETONEIRA ELÉTRICA 580L (CHP) | SEINFRA | H | 0.0357 |  |  | 0.0357 | 27.597
TOTAL Equipamento Custo Horário:
Material |  | FONTE | UNID | COEFICIENTE | PREÇO UNITÁRIO | TOTAL
I0109 | AREIA MEDIA | SEINFRA | M3 | 0.0433 |  |  | 0.0433 | 83.58
I0528 | CHAPA COMPENSADO RESINADO 10MM (1.10 X 2.20M) | SEINFRA | M2 | 0.1 |  |  | 0.1 | 35.95
I0805 | CIMENTO PORTLAND | SEINFRA | KG | 17.5 |  |  | 17.5 | 0.71
I1605 | PEDRISCO | SEINFRA | M3 | 0.0418 |  |  | 0.0418 | 100.5
I1728 | PREGO 18X27 (2.1/2" X 10) (APROXIMADAMENTE 198UN/KG) | SEINFRA | KG | 0.1 |  |  | 0.1 | 14.2
TOTAL Material:
Mão de Obra |  | FONTE | UNID | COEFICIENTE | PREÇO UNITÁRIO | TOTAL
I0498 | CARPINTEIRO | SEINFRA | H |  | 26.86 |  | 0.8736 | 26.86
I2391 | PEDREIRO | SEINFRA | H |  | 26.86 |  | 0.5 | 26.86
I2543 | SERVENTE | SEINFRA | H |  | 20.26 |  | 1.1 | 20.26
TOTAL Mão de Obra:
Serviço |  | FONTE | UNID | COEFICIENTE | PREÇO UNITÁRIO | TOTAL
C0219 | ARMADURA DE TELA DE AÇO | SEINFRA | M2 | 1 |  |  | 1 | 26.13
TOTAL Serviço:
VALOR:
VALOR BDI (26.70%):
VALOR COM BDI:
4.7. C5096 POÇO EM AÇO INOX DE 1", PARA INSPEÇÃO DE VAZAMENTO DE GÁS EM CAIXA DE PASSAGEM DE CONCRETO (UN)
Material |  | FONTE | UNID | COEFICIENTE | PREÇO UNITÁRIO | TOTAL
G0047 | BUJÃO EM AÇO INOX DE 1" CABEÇA QUADRADA, ANSI 316, NPT, PARA TUBO SCH 40 | SEINFRA | UN | 1 |  |  | 1 | 96.11
G0188 | LUVA EM AÇO INOX DE 1" CABEÇA QUADRADA, ANSI 316, NPT, PARA TUBO SCH 40 | SEINFRA | UN | 1 |  |  | 1 | 86.37
G0360 | TUBO EM AÇO INOX DE 1", ANSI 316, SCH 40S | SEINFRA | M | 0.2 |  |  | 0.2 | 190.74
TOTAL Material:
Mão de Obra |  | FONTE | UNID | COEFICIENTE | PREÇO UNITÁRIO | TOTAL
I0043 | AJUDANTE DE ENCANADOR | SEINFRA | H |  | 21.1 |  | 0.36 | 21.1
I2320 | ENCANADOR | SEINFRA | H |  | 26.18 |  | 0.36 | 26.18
TOTAL Mão de Obra:
VALOR:
VALOR BDI (26.70%):
VALOR COM BDI:
4.8. C5097 PUXADOR EM AÇO CA-25, PARA TAMPA DE CONCRETO (UN)
Equipamento Custo Horário |  | FONTE | UNID | COEFICIENTE | PREÇO UNITÁRIO | TOTAL
I0749 | MÁQUINA DE SOLDA (CHP) | SEINFRA | H | 0.2 |  |  | 0.2 | 0.0972
TOTAL Equipamento Custo Horário:
Material |  | FONTE | UNID | COEFICIENTE | PREÇO UNITÁRIO | TOTAL
I0157 | AÇO CA-25 | SEINFRA | KG | 4.047 |  |  | 4.047 | 8.23
I1061 | ELETRODOS | SEINFRA | KG | 0.6 |  |  | 0.6 | 32.44
TOTAL Material:
Mão de Obra |  | FONTE | UNID | COEFICIENTE | PREÇO UNITÁRIO | TOTAL
I2543 | SERVENTE | SEINFRA | H |  | 20.26 |  | 0.2 | 20.26
I1879 | SOLDADOR | SEINFRA | H |  | 27.7 |  | 0.2 | 27.7
TOTAL Mão de Obra:
VALOR:
VALOR BDI (26.70%):
VALOR COM BDI:
4.9. C5076 SERVIÇO DE INSTALAÇÃO DE MANTA TERMOCONTRATIL PARA DUTO DE 2" COM INSPEÇÃO, FITA E REPAROS COM BASTÃO, MASTIC E MANCHÃO DO REVESTIMENTO COMPLETO DA TUBULAÇÃO (UN)
Equipamento Custo Horário |  | FONTE | UNID | COEFICIENTE | PREÇO UNITÁRIO | TOTAL
I0737 | ESMERILHADEIRA INDUSTRIAL (CHP) | SEINFRA | H | 0.2588 |  |  | 0.2588 | 0.3554
G0437 | GERADOR A GASOLINA, POTÊNCIA 7,5 HP (5,5KW) (CHI) | SEINFRA | H | 0.2588 |  |  | 0.2588 | 0.6105
G0436 | GERADOR A GASOLINA, POTÊNCIA 7,5 HP (5,5KW) (CHP) | SEINFRA | H | 0.2588 |  |  | 0.2588 | 5.8882
G0429 | HOLIDAY DETECTOR DE FALHA DE REVESTIMENTO EM MANTA TERMOCONTRÁTIL - VOLTAGEM DE 12 KV A 20 KV, DE CORRENTE PULSANTE, VIA SECA, CONFORME NORMA NACE STANDARD RP-0274 (CHI) | SEINFRA | H | 0.4918 |  |  | 0.4918 | 1.3885
G0428 | HOLIDAY DETECTOR DE FALHA DE REVESTIMENTO EM MANTA TERMOCONTRÁTIL - VOLTAGEM DE 12 KV A 20 KV, DE CORRENTE PULSANTE, VIA SECA, CONFORME NORMA NACE STANDARD RP-0274 (CHP) | SEINFRA | H | 0.0259 |  |  | 0.0259 | 1.9769
TOTAL Equipamento Custo Horário:
Material |  | FONTE | UNID | COEFICIENTE | PREÇO UNITÁRIO | TOTAL
G0128 | ESCOVA DE AÇO COPO TRANÇADA 4 1/2" | SEINFRA | UN | 0.1 |  |  | 0.1 | 33.15
I1218 | GAS | SEINFRA | KG | 0.26 |  |  | 0.26 | 7.64
I1346 | LIXA PARA FERRO | SEINFRA | UN | 0.2 |  |  | 0.2 | 2.14
TOTAL Material:
Mão de Obra |  | FONTE | UNID | COEFICIENTE | PREÇO UNITÁRIO | TOTAL
I0037 | AJUDANTE | SEINFRA | H |  | 21.1 |  | 0.5176 | 21.1
I0092 | APLICADOR REVESTIMENTO | SEINFRA | H |  | 26.86 |  | 0.5176 | 26.86
TOTAL Mão de Obra:
VALOR:
VALOR BDI (26.70%):
VALOR COM BDI:
4.10. C5079 SERVIÇO DE INSTALAÇÃO DE MANTA TERMOCONTRATIL PARA DUTO DE 3" COM INSPEÇÃO, FITA E REPAROS DO REVESTIMENTO COMPLETO DA TUBULAÇÃO (UN)
Equipamento Custo Horário |  | FONTE | UNID | COEFICIENTE | PREÇO UNITÁRIO | TOTAL
I0737 | ESMERILHADEIRA INDUSTRIAL (CHP) | SEINFRA | H | 0.275 |  |  | 0.275 | 0.3554
G0437 | GERADOR A GASOLINA, POTÊNCIA 7,5 HP (5,5KW) (CHI) | SEINFRA | H | 0.275 |  |  | 0.275 | 0.6105
G0436 | GERADOR A GASOLINA, POTÊNCIA 7,5 HP (5,5KW) (CHP) | SEINFRA | H | 0.275 |  |  | 0.275 | 5.8882
G0429 | HOLIDAY DETECTOR DE FALHA DE REVESTIMENTO EM MANTA TERMOCONTRÁTIL - VOLTAGEM DE 12 KV A 20 KV, DE CORRENTE PULSANTE, VIA SECA, CONFORME NORMA NACE STANDARD RP-0274 (CHI) | SEINFRA | H | 0.5225 |  |  | 0.5225 | 1.3885
G0428 | HOLIDAY DETECTOR DE FALHA DE REVESTIMENTO EM MANTA TERMOCONTRÁTIL - VOLTAGEM DE 12 KV A 20 KV, DE CORRENTE PULSANTE, VIA SECA, CONFORME NORMA NACE STANDARD RP-0274 (CHP) | SEINFRA | H | 0.275 |  |  | 0.275 | 1.9769
TOTAL Equipamento Custo Horário:
Material |  | FONTE | UNID | COEFICIENTE | PREÇO UNITÁRIO | TOTAL
G0128 | ESCOVA DE AÇO COPO TRANÇADA 4 1/2" | SEINFRA | UN | 0.1 |  |  | 0.1 | 33.15
I1218 | GAS | SEINFRA | KG | 0.26 |  |  | 0.26 | 7.64
I1346 | LIXA PARA FERRO | SEINFRA | UN | 0.2222 |  |  | 0.2222 | 2.14
TOTAL Material:
Mão de Obra |  | FONTE | UNID | COEFICIENTE | PREÇO UNITÁRIO | TOTAL
I0037 | AJUDANTE | SEINFRA | H |  | 21.1 |  | 0.55 | 21.1
I0092 | APLICADOR REVESTIMENTO | SEINFRA | H |  | 26.86 |  | 0.55 | 26.86
TOTAL Mão de Obra:
VALOR:
VALOR BDI (26.70%):
VALOR COM BDI:
4.11. C5082 SERVIÇO DE INSTALAÇÃO DE MANTA TERMOCONTRATIL PARA DUTO DE 4" COM INSPEÇÃO, FITA E REPAROS DO REVESTIMENTO COMPLETO DA TUBULAÇÃO (UN)
Equipamento Custo Horário |  | FONTE | UNID | COEFICIENTE | PREÇO UNITÁRIO | TOTAL
I0737 | ESMERILHADEIRA INDUSTRIAL (CHP) | SEINFRA | H | 0.2933 |  |  | 0.2933 | 0.3554
G0437 | GERADOR A GASOLINA, POTÊNCIA 7,5 HP (5,5KW) (CHI) | SEINFRA | H | 0.2933 |  |  | 0.2933 | 0.6105
G0436 | GERADOR A GASOLINA, POTÊNCIA 7,5 HP (5,5KW) (CHP) | SEINFRA | H | 0.2933 |  |  | 0.2933 | 5.8882
G0429 | HOLIDAY DETECTOR DE FALHA DE REVESTIMENTO EM MANTA TERMOCONTRÁTIL - VOLTAGEM DE 12 KV A 20 KV, DE CORRENTE PULSANTE, VIA SECA, CONFORME NORMA NACE STANDARD RP-0274 (CHI) | SEINFRA | H | 0.5573 |  |  | 0.5573 | 1.3885
G0428 | HOLIDAY DETECTOR DE FALHA DE REVESTIMENTO EM MANTA TERMOCONTRÁTIL - VOLTAGEM DE 12 KV A 20 KV, DE CORRENTE PULSANTE, VIA SECA, CONFORME NORMA NACE STANDARD RP-0274 (CHP) | SEINFRA | H | 0.0293 |  |  | 0.0293 | 1.9769
TOTAL Equipamento Custo Horário:
Material |  | FONTE | UNID | COEFICIENTE | PREÇO UNITÁRIO | TOTAL
G0128 | ESCOVA DE AÇO COPO TRANÇADA 4 1/2" | SEINFRA | UN | 0.1 |  |  | 0.1 | 33.15
I1218 | GAS | SEINFRA | KG | 0.26 |  |  | 0.26 | 7.64
I1346 | LIXA PARA FERRO | SEINFRA | UN | 0.3333 |  |  | 0.3333 | 2.14
TOTAL Material:
Mão de Obra |  | FONTE | UNID | COEFICIENTE | PREÇO UNITÁRIO | TOTAL
I0037 | AJUDANTE | SEINFRA | H |  | 21.1 |  | 0.5867 | 21.1
I0092 | APLICADOR REVESTIMENTO | SEINFRA | H |  | 26.86 |  | 0.5867 | 26.86
TOTAL Mão de Obra:
VALOR:
VALOR BDI (26.70%):
VALOR COM BDI:
4.12. C5085 SERVIÇO DE INSTALAÇÃO DE MANTA TERMOCONTRATIL PARA DUTO DE 6" COM INSPEÇÃO, FITA E REPAROS DO REVESTIMENTO COMPLETO DA TUBULAÇÃO (UN)
Equipamento Custo Horário |  | FONTE | UNID | COEFICIENTE | PREÇO UNITÁRIO | TOTAL
I0737 | ESMERILHADEIRA INDUSTRIAL (CHP) | SEINFRA | H | 0.3143 |  |  | 0.3143 | 0.3554
G0437 | GERADOR A GASOLINA, POTÊNCIA 7,5 HP (5,5KW) (CHI) | SEINFRA | H | 0.3143 |  |  | 0.3143 | 0.6105
G0436 | GERADOR A GASOLINA, POTÊNCIA 7,5 HP (5,5KW) (CHP) | SEINFRA | H | 0.3143 |  |  | 0.3143 | 5.8882
G0429 | HOLIDAY DETECTOR DE FALHA DE REVESTIMENTO EM MANTA TERMOCONTRÁTIL - VOLTAGEM DE 12 KV A 20 KV, DE CORRENTE PULSANTE, VIA SECA, CONFORME NORMA NACE STANDARD RP-0274 (CHI) | SEINFRA | H | 0.5971 |  |  | 0.5971 | 1.3885
G0428 | HOLIDAY DETECTOR DE FALHA DE REVESTIMENTO EM MANTA TERMOCONTRÁTIL - VOLTAGEM DE 12 KV A 20 KV, DE CORRENTE PULSANTE, VIA SECA, CONFORME NORMA NACE STANDARD RP-0274 (CHP) | SEINFRA | H | 0.0314 |  |  | 0.0314 | 1.9769
TOTAL Equipamento Custo Horário:
Material |  | FONTE | UNID | COEFICIENTE | PREÇO UNITÁRIO | TOTAL
G0128 | ESCOVA DE AÇO COPO TRANÇADA 4 1/2" | SEINFRA | UN | 0.2 |  |  | 0.2 | 33.15
I1218 | GAS | SEINFRA | KG | 0.325 |  |  | 0.325 | 7.64
I1346 | LIXA PARA FERRO | SEINFRA | UN | 0.4 |  |  | 0.4 | 2.14
TOTAL Material:
Mão de Obra |  | FONTE | UNID | COEFICIENTE | PREÇO UNITÁRIO | TOTAL
I0037 | AJUDANTE | SEINFRA | H |  | 21.1 |  | 0.6286 | 21.1
I0092 | APLICADOR REVESTIMENTO | SEINFRA | H |  | 26.86 |  | 0.6286 | 26.86
TOTAL Mão de Obra:
VALOR:
VALOR BDI (26.70%):
VALOR COM BDI:
4.13. C5088 SERVIÇO DE INSTALAÇÃO DE MANTA TERMOCONTRATIL PARA DUTO DE 8" COM INSPEÇÃO, FITA E REPAROS DO REVESTIMENTO COMPLETO DA TUBULAÇÃO (UN)
Equipamento Custo Horário |  | FONTE | UNID | COEFICIENTE | PREÇO UNITÁRIO | TOTAL
I0737 | ESMERILHADEIRA INDUSTRIAL (CHP) | SEINFRA | H | 0.3385 |  |  | 0.3385 | 0.3554
G0437 | GERADOR A GASOLINA, POTÊNCIA 7,5 HP (5,5KW) (CHI) | SEINFRA | H | 0.3385 |  |  | 0.3385 | 0.6105
G0436 | GERADOR A GASOLINA, POTÊNCIA 7,5 HP (5,5KW) (CHP) | SEINFRA | H | 0.3385 |  |  | 0.3385 | 5.8882
G0429 | HOLIDAY DETECTOR DE FALHA DE REVESTIMENTO EM MANTA TERMOCONTRÁTIL - VOLTAGEM DE 12 KV A 20 KV, DE CORRENTE PULSANTE, VIA SECA, CONFORME NORMA NACE STANDARD RP-0274 (CHI) | SEINFRA | H | 0.6431 |  |  | 0.6431 | 1.3885
G0428 | HOLIDAY DETECTOR DE FALHA DE REVESTIMENTO EM MANTA TERMOCONTRÁTIL - VOLTAGEM DE 12 KV A 20 KV, DE CORRENTE PULSANTE, VIA SECA, CONFORME NORMA NACE STANDARD RP-0274 (CHP) | SEINFRA | H | 0.0338 |  |  | 0.0338 | 1.9769
TOTAL Equipamento Custo Horário:
Material |  | FONTE | UNID | COEFICIENTE | PREÇO UNITÁRIO | TOTAL
G0128 | ESCOVA DE AÇO COPO TRANÇADA 4 1/2" | SEINFRA | UN | 0.2 |  |  | 0.2 | 33.15
I1218 | GAS | SEINFRA | KG | 0.325 |  |  | 0.325 | 7.64
I1346 | LIXA PARA FERRO | SEINFRA | UN | 0.5 |  |  | 0.5 | 2.14
TOTAL Material:
Mão de Obra |  | FONTE | UNID | COEFICIENTE | PREÇO UNITÁRIO | TOTAL
I0037 | AJUDANTE | SEINFRA | H |  | 21.1 |  | 0.6769 | 21.1
I0092 | APLICADOR REVESTIMENTO | SEINFRA | H |  | 26.86 |  | 0.6769 | 26.86
TOTAL Mão de Obra:
VALOR:
VALOR BDI (26.70%):
VALOR COM BDI:
4.14. C5091 SERVIÇO DE INSTALAÇÃO DE MANTA TERMOCONTRATIL PARA DUTO DE 10" COM INSPEÇÃO, FITA E REPAROS DO REVESTIMENTO COMPLETO DA TUBULAÇÃO (UN)
Equipamento Custo Horário |  | FONTE | UNID | COEFICIENTE | PREÇO UNITÁRIO | TOTAL
I0737 | ESMERILHADEIRA INDUSTRIAL (CHP) | SEINFRA | H | 0.3667 |  |  | 0.3667 | 0.3554
G0437 | GERADOR A GASOLINA, POTÊNCIA 7,5 HP (5,5KW) (CHI) | SEINFRA | H | 0.3667 |  |  | 0.3667 | 0.6105
G0436 | GERADOR A GASOLINA, POTÊNCIA 7,5 HP (5,5KW) (CHP) | SEINFRA | H | 0.3667 |  |  | 0.3667 | 5.8882
G0429 | HOLIDAY DETECTOR DE FALHA DE REVESTIMENTO EM MANTA TERMOCONTRÁTIL - VOLTAGEM DE 12 KV A 20 KV, DE CORRENTE PULSANTE, VIA SECA, CONFORME NORMA NACE STANDARD RP-0274 (CHI) | SEINFRA | H | 0.6967 |  |  | 0.6967 | 1.3885
G0428 | HOLIDAY DETECTOR DE FALHA DE REVESTIMENTO EM MANTA TERMOCONTRÁTIL - VOLTAGEM DE 12 KV A 20 KV, DE CORRENTE PULSANTE, VIA SECA, CONFORME NORMA NACE STANDARD RP-0274 (CHP) | SEINFRA | H | 0.0367 |  |  | 0.0367 | 1.9769
TOTAL Equipamento Custo Horário:
Material |  | FONTE | UNID | COEFICIENTE | PREÇO UNITÁRIO | TOTAL
G0128 | ESCOVA DE AÇO COPO TRANÇADA 4 1/2" | SEINFRA | UN | 0.2 |  |  | 0.2 | 33.15
I1218 | GAS | SEINFRA | KG | 0.325 |  |  | 0.325 | 7.64
I1346 | LIXA PARA FERRO | SEINFRA | UN | 0.5 |  |  | 0.5 | 2.14
TOTAL Material:
Mão de Obra |  | FONTE | UNID | COEFICIENTE | PREÇO UNITÁRIO | TOTAL
I0037 | AJUDANTE | SEINFRA | H |  | 21.1 |  | 0.7333 | 21.1
I0092 | APLICADOR REVESTIMENTO | SEINFRA | H |  | 26.86 |  | 0.7333 | 26.86
TOTAL Mão de Obra:
VALOR:
VALOR BDI (26.70%):
VALOR COM BDI:
4.15. C5094 SERVIÇO DE INSTALAÇÃO DE MANTA TERMOCONTRATIL PARA DUTO DE 12" COM INSPEÇÃO, FITA E REPAROS DO REVESTIMENTO COMPLETO DA TUBULAÇÃO (UN)
Equipamento Custo Horário |  | FONTE | UNID | COEFICIENTE | PREÇO UNITÁRIO | TOTAL
I0737 | ESMERILHADEIRA INDUSTRIAL (CHP) | SEINFRA | H | 0.44 |  |  | 0.44 | 0.3554
G0437 | GERADOR A GASOLINA, POTÊNCIA 7,5 HP (5,5KW) (CHI) | SEINFRA | H | 0.44 |  |  | 0.44 | 0.6105
G0436 | GERADOR A GASOLINA, POTÊNCIA 7,5 HP (5,5KW) (CHP) | SEINFRA | H | 0.44 |  |  | 0.44 | 5.8882
G0429 | HOLIDAY DETECTOR DE FALHA DE REVESTIMENTO EM MANTA TERMOCONTRÁTIL - VOLTAGEM DE 12 KV A 20 KV, DE CORRENTE PULSANTE, VIA SECA, CONFORME NORMA NACE STANDARD RP-0274 (CHI) | SEINFRA | H | 0.836 |  |  | 0.836 | 1.3885
G0428 | HOLIDAY DETECTOR DE FALHA DE REVESTIMENTO EM MANTA TERMOCONTRÁTIL - VOLTAGEM DE 12 KV A 20 KV, DE CORRENTE PULSANTE, VIA SECA, CONFORME NORMA NACE STANDARD RP-0274 (CHP) | SEINFRA | H | 0.44 |  |  | 0.44 | 1.9769
TOTAL Equipamento Custo Horário:
Material |  | FONTE | UNID | COEFICIENTE | PREÇO UNITÁRIO | TOTAL
G0128 | ESCOVA DE AÇO COPO TRANÇADA 4 1/2" | SEINFRA | UN | 0.2 |  |  | 0.2 | 33.15
I1218 | GAS | SEINFRA | KG | 0.325 |  |  | 0.325 | 7.64
I1346 | LIXA PARA FERRO | SEINFRA | UN | 0.5 |  |  | 0.5 | 2.14
TOTAL Material:
Mão de Obra |  | FONTE | UNID | COEFICIENTE | PREÇO UNITÁRIO | TOTAL
I0037 | AJUDANTE | SEINFRA | H |  | 21.1 |  | 0.88 | 21.1
I0092 | APLICADOR REVESTIMENTO | SEINFRA | H |  | 26.86 |  | 0.88 | 26.86
TOTAL Mão de Obra:
VALOR:
VALOR BDI (26.70%):
VALOR COM BDI:
4.16. C5120 TACHA SINALIZAÇÃO PADRÃO CEGÁS: FORNECIMENTO E INSTALAÇÃO (UN)
Equipamento Custo Horário |  | FONTE | UNID | COEFICIENTE | PREÇO UNITÁRIO | TOTAL
I0704 | CAMINHÃO C/CARROCERIA DE MADEIRA HP 92 (CHP) | SEINFRA | H | 0.0625 |  |  | 0.0625 | 125.8582
TOTAL Equipamento Custo Horário:
Material |  | FONTE | UNID | COEFICIENTE | PREÇO UNITÁRIO | TOTAL
G0473 | COLA POLIESTER | SEINFRA | KG | 0.2 |  |  | 0.2 | 19.1
G0290 | TACHA DE SINALIZAÇÃO PADRÃO CEGÁS | SEINFRA | UN | 1 |  |  | 1 | 22.75
TOTAL Material:
Mão de Obra |  | FONTE | UNID | COEFICIENTE | PREÇO UNITÁRIO | TOTAL
I2391 | PEDREIRO | SEINFRA | H |  | 26.86 |  | 0.25 | 26.86
I2543 | SERVENTE | SEINFRA | H |  | 20.26 |  | 0.25 | 20.26
TOTAL Mão de Obra:
VALOR:
VALOR BDI (26.70%):
VALOR COM BDI:
4.17. C5074 CARGA, TRANSPORTE, DESCARGA, DESFILE, SOLDA INCLUSIVE NOS TIE-IN E CONEXÕES, INSPEÇÃO VISUAL COM ACOMPANHAMENTO DE INSPETOR DE SOLDA, DESCIDA DA COLUNA NA VALA OU COLOCAÇÃO NOS ROLETES DO FURO DIRECIONAL DE DUTOS EM AÇO CARBONO DN 2", SCH 40, API 5L PARA RAMAIS DE DISTRIBUIÇÃO DE GÁS NATURAL (M)
COTAÇÃO / MAO DE OBRA (C/ ENCARGOS) |  | FONTE | UNID | COEFICIENTE | PREÇO UNITÁRIO | TOTAL
I2510 | ENCARREGADO DE SERVIÇOS | SEINFRA | H | 0.1072 |  |  | 0.1072 | 32.75
G0405 | INSPETOR DE SOLDA N1/EV-N2-S-SNQC (CEGÁS) | SEINFRA | H | 0.1072 |  |  | 0.1072 | 42.35
TOTAL COTAÇÃO / MAO DE OBRA (C/ ENCARGOS):
Equipamento Custo Horário |  | FONTE | UNID | COEFICIENTE | PREÇO UNITÁRIO | TOTAL
I0584 | CAMINHÃO COMERC. EQUIP. C/GUINDASTE (CHI) | SEINFRA | H | 0.0857 |  |  | 0.0857 | 64.9912
I0705 | CAMINHÃO COMERC. EQUIP. C/GUINDASTE (CHP) | SEINFRA | H | 0.0726 |  |  | 0.0726 | 172.7113
I0737 | ESMERILHADEIRA INDUSTRIAL (CHP) | SEINFRA | H | 0.0054 |  |  | 0.0054 | 0.3554
I0628 | GRUPO GERADOR 36 KVA (CHI) | SEINFRA | H | 0.0858 |  |  | 0.0858 | 29.9694
I0742 | GRUPO GERADOR 36 KVA (CHP) | SEINFRA | H | 0.0214 |  |  | 0.0214 | 67.7468
I0635 | MÁQUINA DE SOLDA (CHI) | SEINFRA | H | 0.0858 |  |  | 0.0858 | 0.0644
I0749 | MÁQUINA DE SOLDA (CHP) | SEINFRA | H | 0.0214 |  |  | 0.0214 | 0.0972
G0443 | RETÍFICA RETA ELÉTRICA DE 650 W VELOCIDADE MÁXIMA 10000 A 28000 RPM (CHI) | SEINFRA | H | 0.1019 |  |  | 0.1019 | 0.2158
G0442 | RETÍFICA RETA ELÉTRICA DE 650 W VELOCIDADE MÁXIMA 10000 A 28000 RPM (CHP) | SEINFRA | H | 0.0054 |  |  | 0.0054 | 0.3686
TOTAL Equipamento Custo Horário:
Material |  | FONTE | UNID | COEFICIENTE | PREÇO UNITÁRIO | TOTAL
G0001 | ACOPLADEIRA EXTERNA EM AÇO PARA SOLDA EM TUBOS EM AÇO CARBONO DN 2" | SEINFRA | UN | 0.0001 |  |  | 0.0001 | 687.16
G0039 | ARGÔNIO | SEINFRA | M3 | 0.002 |  |  | 0.002 | 41.15
G0126 | DISCO DE CORTE DE 7" PARA TUDOS DE AÇO CARBONO | SEINFRA | UN | 0.0009 |  |  | 0.0009 | 7.77
I0967 | DISCO DE DESBASTE DE 7' | SEINFRA | UN | 0.005 |  |  | 0.005 | 23.78
G0128 | ESCOVA DE AÇO COPO TRANÇADA 4 1/2" | SEINFRA | UN | 0.0029 |  |  | 0.0029 | 33.15
G0250 | PONTA MONTADA ABRASIVA TIPO A-21 | SEINFRA | UN | 0.0001 |  |  | 0.0001 | 16.17
G0404 | VARETA PARA SOLDA TIG ER70-S3 | SEINFRA | KG | 0.0026 |  |  | 0.0026 | 27.27
TOTAL Material:
Mão de Obra |  | FONTE | UNID | COEFICIENTE | PREÇO UNITÁRIO | TOTAL
I0037 | AJUDANTE | SEINFRA | H |  | 21.1 |  | 0.3557 | 21.1
I2325 | ESMERILHADOR | SEINFRA | H |  | 26.86 |  | 0.1072 | 26.86
I1530 | MONTADOR | SEINFRA | H |  | 26.86 |  | 0.1072 | 26.86
I2424 | SOLDADOR RAIO X | SEINFRA | H |  | 31.83 |  | 0.1072 | 31.83
TOTAL Mão de Obra:
VALOR:
VALOR BDI (26.70%):
VALOR COM BDI:
4.18. C5075 FURO DIRECIONAL E PUXE PARA DUTO EM AÇO CARBONO DN 2", SCH 40, API 5L PARA RAMAIS DE DISTRIBUIÇÃO DE GÁS NATURAL - MÉTODO NÃO DESTRUTIVO (MND) (M)
COTAÇÃO / MAO DE OBRA (C/ ENCARGOS) |  | FONTE | UNID | COEFICIENTE | PREÇO UNITÁRIO | TOTAL
I2510 | ENCARREGADO DE SERVIÇOS | SEINFRA | H | 0.1682 |  |  | 0.1682 | 32.75
G0408 | NAVEGADOR DE FURO DIRECIONAL (CEGÁS) | SEINFRA | H | 0.1682 |  |  | 0.1682 | 36.64
G0411 | OPERADOR DE MÁQUINA DE FURO DIRECIONAL (CEGÁS) | SEINFRA | H | 0.1682 |  |  | 0.1682 | 33.97
TOTAL COTAÇÃO / MAO DE OBRA (C/ ENCARGOS):
Equipamento Custo Horário |  | FONTE | UNID | COEFICIENTE | PREÇO UNITÁRIO | TOTAL
I0575 | CAMINHÃO ADAPTADO A VACUO (CHI) | SEINFRA | H | 0.1382 |  |  | 0.1382 | 54.5145
I0702 | CAMINHÃO ADAPTADO A VÁCUO (CHP) | SEINFRA | H | 0.03 |  |  | 0.03 | 151.1089
I0581 | CAMINHÃO C/CARROCERIA DE MADEIRA HP 136 (CHI) | SEINFRA | H | 0.1442 |  |  | 0.1442 | 66.2459
I0703 | CAMINHÃO C/CARROCERIA DE MADEIRA HP 136 (CHP) | SEINFRA | H | 0.024 |  |  | 0.024 | 175.2984
I0584 | CAMINHÃO COMERC. EQUIP. C/GUINDASTE (CHI) | SEINFRA | H | 0.1442 |  |  | 0.1442 | 64.9912
I0705 | CAMINHÃO COMERC. EQUIP. C/GUINDASTE (CHP) | SEINFRA | H | 0.024 |  |  | 0.024 | 172.7113
I0590 | CAMINHÃO TANQUE 8.000 l (CHI) | SEINFRA | H | 0.1442 |  |  | 0.1442 | 73.4441
I0698 | CAMINHÃO TANQUE 8.000 l (CHP) | SEINFRA | H | 0.024 |  |  | 0.024 | 216.8311
I0601 | CAVALO MECÂNICO C/PRANC. 2 EIXOS (CHI) | SEINFRA | H | 0.1442 |  |  | 0.1442 | 107.0748
I0715 | CAVALO MECÂNICO C/PRANC. 2 EIXOS (CHP) | SEINFRA | H | 0.024 |  |  | 0.024 | 315.4385
I0725 | COMPACTADOR DE PLACA VIBRATÓRIA HP 7 (CHP) | SEINFRA | H | 0.01 |  |  | 0.01 | 51.5141
G0459 | COMPACTADOR MANUAL C/ SOQUETE VIBRATÓRIO - 4,1 KW (CHI) | SEINFRA | H | 0.1582 |  |  | 0.1582 | 0.9558
G0458 | COMPACTADOR MANUAL C/ SOQUETE VIBRATÓRIO - 4,1 KW (CHP) | SEINFRA | H | 0.01 |  |  | 0.01 | 4.5069
G0429 | HOLIDAY DETECTOR DE FALHA DE REVESTIMENTO EM MANTA TERMOCONTRÁTIL - VOLTAGEM DE 12 KV A 20 KV, DE CORRENTE PULSANTE, VIA SECA, CONFORME NORMA NACE STANDARD RP-0274 (CHI) | SEINFRA | H | 0.0336 |  |  | 0.0336 | 1.3885
G0428 | HOLIDAY DETECTOR DE FALHA DE REVESTIMENTO EM MANTA TERMOCONTRÁTIL - VOLTAGEM DE 12 KV A 20 KV, DE CORRENTE PULSANTE, VIA SECA, CONFORME NORMA NACE STANDARD RP-0274 (CHP) | SEINFRA | H | 0.1346 |  |  | 0.1346 | 1.9769
G0426 | LOCALIZADOR PARA FURO DIRECIONAL, COM RECEPTOR, DISPLAY REMOTO COM SONDA/TRANSMISSOR, ALCANCE APROXIMADO COM PITCH E FREQUÊNCIA (CHI) | SEINFRA | H | 0.1582 |  |  | 0.1582 | 17.08
G0425 | LOCALIZADOR PARA FURO DIRECIONAL, COM RECEPTOR, DISPLAY REMOTO COM SONDA/TRANSMISSOR, ALCANCE APROXIMADO COM PITCH E FREQUÊNCIA (CHP) | SEINFRA | H | 0.01 |  |  | 0.01 | 24.08
G0416 | MÁQUINA DE FURO DIRECIONAL COM PULL-BACK DE 24000 LIBRAS (10.000KGF) (CHI) | SEINFRA | H | 0.1541 |  |  | 0.1541 | 312.9532
G0415 | MÁQUINA DE FURO DIRECIONAL COM PULL-BACK DE 24000 LIBRAS (10.000KGF) (CHP) | SEINFRA | H | 0.0141 |  |  | 0.0141 | 667.31
I0653 | RETRO ESCAVADEIRA DE PNEUS (CHI) | SEINFRA | H | 0.1562 |  |  | 0.1562 | 57.0291
I0765 | RETRO ESCAVADEIRA DE PNEUS (CHP) | SEINFRA | H | 0.012 |  |  | 0.012 | 140.732
I0769 | ROMPEDOR PNEUMÁTICO (CHP) | SEINFRA | H | 0.006 |  |  | 0.006 | 30.0043
G0423 | SISTEMA MISTURA A DÍESEL PARA FURO DIRECIONAL TANQUE DE 1000 GL (CHI) | SEINFRA | H | 0.1482 |  |  | 0.1482 | 24.718
G0422 | SISTEMA MISTURA A DÍESEL PARA FURO DIRECIONAL TANQUE DE 1000 GL (CHP) | SEINFRA | H | 0.02 |  |  | 0.02 | 59.9634
TOTAL Equipamento Custo Horário:
Material |  | FONTE | UNID | COEFICIENTE | PREÇO UNITÁRIO | TOTAL
G0008 | ALARGADOR FLUTED 4,5" PARA FURO DIRECIONAL | SEINFRA | UN | 0.0001 |  |  | 0.0001 | 18692.38
G0018 | ALARGADOR SPIRAL 4,5" PARA FURO DIRECIONAL | SEINFRA | UN | 0.0001 |  |  | 0.0001 | 18149.26
G0041 | BARRILHA LEVE | SEINFRA | KG | 0.0103 |  |  | 0.0103 | 5.35
G0042 | BETONITA ATIVADA E DE ALTO DESEMPENHO PARA FURO DIRECIONAL HDD | SEINFRA | KG | 0.1026 |  |  | 0.1026 | 1.38
G0043 | BIOPOLIMERO GAMA XANTANA PARA FURO DIRECIONAL | SEINFRA | KG | 0.0174 |  |  | 0.0174 | 55.83
G0127 | DISPERSANTE A BASE DE POLIFOSFATO TENSOATIVADO (TENSOATIVO NÃO-IÔNICO) DESTINADO A REMOÇÃO DE DISPERSÃO DE BENTONITA E ARGILAS NATURAIS E TAMBÉM PARA USO NA PUXADA EM PERFURAÇÃO DIRECIONAL HDD EM SOLOS ARGILOSOS | SEINFRA | KG | 0.0021 |  |  | 0.0021 | 21.54
G0177 | LUBRIFICANTES BIODEGRADAVEL PARA SOLOS PARA FURO DIRECIONAL HDD | SEINFRA | L | 0.0021 |  |  | 0.0021 | 36.9
G0229 | PÁ DE CORTE 4.5" PARA FURO DIRECIONAL | SEINFRA | UN | 0.003 |  |  | 0.003 | 1401.82
G0248 | POLIACRILAMIDA PARCIALMENTE HIDROLISADA(PHPA) EMULSÃO INIBIDOR PARA FURO DIRECIONAL HDD CONCEBIDO PARA USO COM BETONITA | SEINFRA | L | 0.0308 |  |  | 0.0308 | 36.52
TOTAL Material:
Mão de Obra |  | FONTE | UNID | COEFICIENTE | PREÇO UNITÁRIO | TOTAL
I0037 | AJUDANTE | SEINFRA | H |  | 21.1 |  | 0.8411 | 21.1
I0092 | APLICADOR REVESTIMENTO | SEINFRA | H |  | 26.86 |  | 0.1682 | 26.86
TOTAL Mão de Obra:
VALOR:
VALOR BDI (26.70%):
VALOR COM BDI:
4.19. C5077 CARGA, TRANSPORTE, DESCARGA, DESFILE, SOLDA INCLUSIVE NOS TIE-IN E CONEXÕES, INSPEÇÃO VISUAL COM ACOMPANHAMENTO DE INSPETOR DE SOLDA, DESCIDA DA COLUNA NA VALA OU COLOCAÇÃO NOS ROLETES DO FURO DIRECIONAL DE DUTOS EM AÇO CARBONO DN 3", SCH 40, API 5L PARA RAMAIS DE DISTRIBUIÇÃO DE GÁS NATURAL (M)
COTAÇÃO / MAO DE OBRA (C/ ENCARGOS) |  | FONTE | UNID | COEFICIENTE | PREÇO UNITÁRIO | TOTAL
I2510 | ENCARREGADO DE SERVIÇOS | SEINFRA | H | 0.117 |  |  | 0.117 | 32.75
G0405 | INSPETOR DE SOLDA N1/EV-N2-S-SNQC (CEGÁS) | SEINFRA | H | 0.117 |  |  | 0.117 | 42.35
TOTAL COTAÇÃO / MAO DE OBRA (C/ ENCARGOS):
Equipamento Custo Horário |  | FONTE | UNID | COEFICIENTE | PREÇO UNITÁRIO | TOTAL
I0584 | CAMINHÃO COMERC. EQUIP. C/GUINDASTE (CHI) | SEINFRA | H | 0.0889 |  |  | 0.0889 | 64.9912
I0705 | CAMINHÃO COMERC. EQUIP. C/GUINDASTE (CHP) | SEINFRA | H | 0.0791 |  |  | 0.0791 | 172.7113
I0737 | ESMERILHADEIRA INDUSTRIAL (CHP) | SEINFRA | H | 0.0058 |  |  | 0.0058 | 0.3554
I0628 | GRUPO GERADOR 36 KVA (CHI) | SEINFRA | H | 0.0819 |  |  | 0.0819 | 29.9694
I0742 | GRUPO GERADOR 36 KVA (CHP) | SEINFRA | H | 0.0351 |  |  | 0.0351 | 67.7468
I0635 | MÁQUINA DE SOLDA (CHI) | SEINFRA | H | 0.0819 |  |  | 0.0819 | 0.0644
I0749 | MÁQUINA DE SOLDA (CHP) | SEINFRA | H | 0.0351 |  |  | 0.0351 | 0.0972
G0443 | RETÍFICA RETA ELÉTRICA DE 650 W VELOCIDADE MÁXIMA 10000 A 28000 RPM (CHI) | SEINFRA | H | 0.1111 |  |  | 0.1111 | 0.2158
G0442 | RETÍFICA RETA ELÉTRICA DE 650 W VELOCIDADE MÁXIMA 10000 A 28000 RPM (CHP) | SEINFRA | H | 0.0058 |  |  | 0.0058 | 0.3686
TOTAL Equipamento Custo Horário:
Material |  | FONTE | UNID | COEFICIENTE | PREÇO UNITÁRIO | TOTAL
G0002 | ACOPLADEIRA EXTERNA EM AÇO PARA SOLDA EM TUBOS EM AÇO CARBONO DN 3" | SEINFRA | UN | 0.0001 |  |  | 0.0001 | 869.81
G0039 | ARGÔNIO | SEINFRA | M3 | 0.0051 |  |  | 0.0051 | 41.15
G0126 | DISCO DE CORTE DE 7" PARA TUDOS DE AÇO CARBONO | SEINFRA | UN | 0.0012 |  |  | 0.0012 | 7.77
I0967 | DISCO DE DESBASTE DE 7' | SEINFRA | UN | 0.0068 |  |  | 0.0068 | 23.78
I1061 | ELETRODOS | SEINFRA | KG | 0.0001 |  |  | 0.0001 | 32.44
G0128 | ESCOVA DE AÇO COPO TRANÇADA 4 1/2" | SEINFRA | UN | 0.0034 |  |  | 0.0034 | 33.15
G0250 | PONTA MONTADA ABRASIVA TIPO A-21 | SEINFRA | UN | 0.0001 |  |  | 0.0001 | 16.17
G0404 | VARETA PARA SOLDA TIG ER70-S3 | SEINFRA | KG | 0.0068 |  |  | 0.0068 | 27.27
TOTAL Material:
Mão de Obra |  | FONTE | UNID | COEFICIENTE | PREÇO UNITÁRIO | TOTAL
I0037 | AJUDANTE | SEINFRA | H |  | 21.1 |  | 0.3849 | 21.1
I2325 | ESMERILHADOR | SEINFRA | H |  | 26.86 |  | 0.117 | 26.86
I1530 | MONTADOR | SEINFRA | H |  | 26.86 |  | 0.117 | 26.86
I2424 | SOLDADOR RAIO X | SEINFRA | H |  | 31.83 |  | 0.117 | 31.83
TOTAL Mão de Obra:
VALOR:
VALOR BDI (26.70%):
VALOR COM BDI:
4.20. C5078 FURO DIRECIONAL E PUXE PARA DUTO EM AÇO CARBONO DN 3", SCH 40, API 5L PARA RAMAIS DE DISTRIBUIÇÃO DE GÁS NATURAL - MÉTODO NÃO DESTRUTIVO (MND) (M)
COTAÇÃO / MAO DE OBRA (C/ ENCARGOS) |  | FONTE | UNID | COEFICIENTE | PREÇO UNITÁRIO | TOTAL
I2510 | ENCARREGADO DE SERVIÇOS | SEINFRA | H | 0.1711 |  |  | 0.1711 | 32.75
G0408 | NAVEGADOR DE FURO DIRECIONAL (CEGÁS) | SEINFRA | H | 0.1711 |  |  | 0.1711 | 36.64
G0411 | OPERADOR DE MÁQUINA DE FURO DIRECIONAL (CEGÁS) | SEINFRA | H | 0.1711 |  |  | 0.1711 | 33.97
TOTAL COTAÇÃO / MAO DE OBRA (C/ ENCARGOS):
Equipamento Custo Horário |  | FONTE | UNID | COEFICIENTE | PREÇO UNITÁRIO | TOTAL
I0575 | CAMINHÃO ADAPTADO A VACUO (CHI) | SEINFRA | H | 0.1411 |  |  | 0.1411 | 54.5145
I0702 | CAMINHÃO ADAPTADO A VÁCUO (CHP) | SEINFRA | H | 0.03 |  |  | 0.03 | 151.1089
I0581 | CAMINHÃO C/CARROCERIA DE MADEIRA HP 136 (CHI) | SEINFRA | H | 0.1471 |  |  | 0.1471 | 66.2459
I0703 | CAMINHÃO C/CARROCERIA DE MADEIRA HP 136 (CHP) | SEINFRA | H | 0.024 |  |  | 0.024 | 175.2984
I0584 | CAMINHÃO COMERC. EQUIP. C/GUINDASTE (CHI) | SEINFRA | H | 0.1471 |  |  | 0.1471 | 64.9912
I0705 | CAMINHÃO COMERC. EQUIP. C/GUINDASTE (CHP) | SEINFRA | H | 0.024 |  |  | 0.024 | 172.7113
I0590 | CAMINHÃO TANQUE 8.000 l (CHI) | SEINFRA | H | 0.1471 |  |  | 0.1471 | 73.4441
I0698 | CAMINHÃO TANQUE 8.000 l (CHP) | SEINFRA | H | 0.024 |  |  | 0.024 | 216.8311
I0601 | CAVALO MECÂNICO C/PRANC. 2 EIXOS (CHI) | SEINFRA | H | 0.1471 |  |  | 0.1471 | 107.0748
I0715 | CAVALO MECÂNICO C/PRANC. 2 EIXOS (CHP) | SEINFRA | H | 0.024 |  |  | 0.024 | 315.4385
I0725 | COMPACTADOR DE PLACA VIBRATÓRIA HP 7 (CHP) | SEINFRA | H | 0.01 |  |  | 0.01 | 51.5141
G0459 | COMPACTADOR MANUAL C/ SOQUETE VIBRATÓRIO - 4,1 KW (CHI) | SEINFRA | H | 0.1611 |  |  | 0.1611 | 0.9558
G0458 | COMPACTADOR MANUAL C/ SOQUETE VIBRATÓRIO - 4,1 KW (CHP) | SEINFRA | H | 0.01 |  |  | 0.01 | 4.5069
G0429 | HOLIDAY DETECTOR DE FALHA DE REVESTIMENTO EM MANTA TERMOCONTRÁTIL - VOLTAGEM DE 12 KV A 20 KV, DE CORRENTE PULSANTE, VIA SECA, CONFORME NORMA NACE STANDARD RP-0274 (CHI) | SEINFRA | H | 0.0342 |  |  | 0.0342 | 1.3885
G0428 | HOLIDAY DETECTOR DE FALHA DE REVESTIMENTO EM MANTA TERMOCONTRÁTIL - VOLTAGEM DE 12 KV A 20 KV, DE CORRENTE PULSANTE, VIA SECA, CONFORME NORMA NACE STANDARD RP-0274 (CHP) | SEINFRA | H | 0.1369 |  |  | 0.1369 | 1.9769
G0426 | LOCALIZADOR PARA FURO DIRECIONAL, COM RECEPTOR, DISPLAY REMOTO COM SONDA/TRANSMISSOR, ALCANCE APROXIMADO COM PITCH E FREQUÊNCIA (CHI) | SEINFRA | H | 0.1611 |  |  | 0.1611 | 17.08
G0425 | LOCALIZADOR PARA FURO DIRECIONAL, COM RECEPTOR, DISPLAY REMOTO COM SONDA/TRANSMISSOR, ALCANCE APROXIMADO COM PITCH E FREQUÊNCIA (CHP) | SEINFRA | H | 0.01 |  |  | 0.01 | 24.08
G0416 | MÁQUINA DE FURO DIRECIONAL COM PULL-BACK DE 24000 LIBRAS (10.000KGF) (CHI) | SEINFRA | H | 0.157 |  |  | 0.157 | 312.9532
G0415 | MÁQUINA DE FURO DIRECIONAL COM PULL-BACK DE 24000 LIBRAS (10.000KGF) (CHP) | SEINFRA | H | 0.0141 |  |  | 0.0141 | 667.31
I0653 | RETRO ESCAVADEIRA DE PNEUS (CHI) | SEINFRA | H | 0.1591 |  |  | 0.1591 | 57.0291
I0765 | RETRO ESCAVADEIRA DE PNEUS (CHP) | SEINFRA | H | 0.012 |  |  | 0.012 | 140.732
I0769 | ROMPEDOR PNEUMÁTICO (CHP) | SEINFRA | H | 0.006 |  |  | 0.006 | 30.0043
G0423 | SISTEMA MISTURA A DÍESEL PARA FURO DIRECIONAL TANQUE DE 1000 GL (CHI) | SEINFRA | H | 0.1511 |  |  | 0.1511 | 24.718
G0422 | SISTEMA MISTURA A DÍESEL PARA FURO DIRECIONAL TANQUE DE 1000 GL (CHP) | SEINFRA | H | 0.02 |  |  | 0.02 | 59.9634
TOTAL Equipamento Custo Horário:
Material |  | FONTE | UNID | COEFICIENTE | PREÇO UNITÁRIO | TOTAL
G0008 | ALARGADOR FLUTED 4,5" PARA FURO DIRECIONAL | SEINFRA | UN | 0.0001 |  |  | 0.0001 | 18692.38
G0018 | ALARGADOR SPIRAL 4,5" PARA FURO DIRECIONAL | SEINFRA | UN | 0.0001 |  |  | 0.0001 | 18149.26
G0041 | BARRILHA LEVE | SEINFRA | KG | 0.0103 |  |  | 0.0103 | 5.35
G0042 | BETONITA ATIVADA E DE ALTO DESEMPENHO PARA FURO DIRECIONAL HDD | SEINFRA | KG | 0.1026 |  |  | 0.1026 | 1.38
G0043 | BIOPOLIMERO GAMA XANTANA PARA FURO DIRECIONAL | SEINFRA | KG | 0.0174 |  |  | 0.0174 | 55.83
G0127 | DISPERSANTE A BASE DE POLIFOSFATO TENSOATIVADO (TENSOATIVO NÃO-IÔNICO) DESTINADO A REMOÇÃO DE DISPERSÃO DE BENTONITA E ARGILAS NATURAIS E TAMBÉM PARA USO NA PUXADA EM PERFURAÇÃO DIRECIONAL HDD EM SOLOS ARGILOSOS | SEINFRA | KG | 0.0021 |  |  | 0.0021 | 21.54
G0177 | LUBRIFICANTES BIODEGRADAVEL PARA SOLOS PARA FURO DIRECIONAL HDD | SEINFRA | L | 0.0123 |  |  | 0.0123 | 36.9
G0229 | PÁ DE CORTE 4.5" PARA FURO DIRECIONAL | SEINFRA | UN | 0.003 |  |  | 0.003 | 1401.82
G0248 | POLIACRILAMIDA PARCIALMENTE HIDROLISADA(PHPA) EMULSÃO INIBIDOR PARA FURO DIRECIONAL HDD CONCEBIDO PARA USO COM BETONITA | SEINFRA | L | 0.0308 |  |  | 0.0308 | 36.52
TOTAL Material:
Mão de Obra |  | FONTE | UNID | COEFICIENTE | PREÇO UNITÁRIO | TOTAL
I0037 | AJUDANTE | SEINFRA | H |  | 21.1 |  | 0.8557 | 21.1
I0092 | APLICADOR REVESTIMENTO | SEINFRA | H |  | 26.86 |  | 0.1711 | 26.86
TOTAL Mão de Obra:
VALOR:
VALOR BDI (26.70%):
VALOR COM BDI:
4.21. C5080 CARGA, TRANSPORTE, DESCARGA, DESFILE, SOLDA INCLUSIVE NOS TIE-IN E CONEXÕES, INSPEÇÃO VISUAL COM ACOMPANHAMENTO DE INSPETOR DE SOLDA, DESCIDA DA COLUNA NA VALA OU COLOCAÇÃO NOS ROLETES DO FURO DIRECIONAL DE DUTOS EM AÇO CARBONO DN 4", SCH 40, API 5L PARA RAMAIS DE DISTRIBUIÇÃO DE GÁS NATURAL (M)
COTAÇÃO / MAO DE OBRA (C/ ENCARGOS) |  | FONTE | UNID | COEFICIENTE | PREÇO UNITÁRIO | TOTAL
I2510 | ENCARREGADO DE SERVIÇOS | SEINFRA | H | 0.125 |  |  | 0.125 | 32.75
G0405 | INSPETOR DE SOLDA N1/EV-N2-S-SNQC (CEGÁS) | SEINFRA | H | 0.125 |  |  | 0.125 | 42.35
TOTAL COTAÇÃO / MAO DE OBRA (C/ ENCARGOS):
Equipamento Custo Horário |  | FONTE | UNID | COEFICIENTE | PREÇO UNITÁRIO | TOTAL
I0584 | CAMINHÃO COMERC. EQUIP. C/GUINDASTE (CHI) | SEINFRA | H | 0.0889 |  |  | 0.0889 | 64.9912
I0705 | CAMINHÃO COMERC. EQUIP. C/GUINDASTE (CHP) | SEINFRA | H | 0.0871 |  |  | 0.0871 | 172.7113
I0737 | ESMERILHADEIRA INDUSTRIAL (CHP) | SEINFRA | H | 0.0063 |  |  | 0.0063 | 0.3554
I0628 | GRUPO GERADOR 36 KVA (CHI) | SEINFRA | H | 0.0875 |  |  | 0.0875 | 29.9694
I0742 | GRUPO GERADOR 36 KVA (CHP) | SEINFRA | H | 0.0375 |  |  | 0.0375 | 67.7468
I0635 | MÁQUINA DE SOLDA (CHI) | SEINFRA | H | 0.0875 |  |  | 0.0875 | 0.0644
I0749 | MÁQUINA DE SOLDA (CHP) | SEINFRA | H | 0.0375 |  |  | 0.0375 | 0.0972
G0443 | RETÍFICA RETA ELÉTRICA DE 650 W VELOCIDADE MÁXIMA 10000 A 28000 RPM (CHI) | SEINFRA | H | 0.1188 |  |  | 0.1188 | 0.2158
G0442 | RETÍFICA RETA ELÉTRICA DE 650 W VELOCIDADE MÁXIMA 10000 A 28000 RPM (CHP) | SEINFRA | H | 0.0063 |  |  | 0.0063 | 0.3686
TOTAL Equipamento Custo Horário:
Material |  | FONTE | UNID | COEFICIENTE | PREÇO UNITÁRIO | TOTAL
G0003 | ACOPLADEIRA EXTERNA EM AÇO PARA SOLDA EM TUBOS EM AÇO CARBONO DN 4" | SEINFRA | UN | 0.0001 |  |  | 0.0001 | 1081.39
G0039 | ARGÔNIO | SEINFRA | M3 | 0.0015 |  |  | 0.0015 | 41.15
G0126 | DISCO DE CORTE DE 7" PARA TUDOS DE AÇO CARBONO | SEINFRA | UN | 0.0023 |  |  | 0.0023 | 7.77
I0967 | DISCO DE DESBASTE DE 7' | SEINFRA | UN | 0.0104 |  |  | 0.0104 | 23.78
I1061 | ELETRODOS | SEINFRA | KG | 0.0138 |  |  | 0.0138 | 32.44
G0128 | ESCOVA DE AÇO COPO TRANÇADA 4 1/2" | SEINFRA | UN | 0.0058 |  |  | 0.0058 | 33.15
G0250 | PONTA MONTADA ABRASIVA TIPO A-21 | SEINFRA | UN | 0.0035 |  |  | 0.0035 | 16.17
G0404 | VARETA PARA SOLDA TIG ER70-S3 | SEINFRA | KG | 0.0012 |  |  | 0.0012 | 27.27
TOTAL Material:
Mão de Obra |  | FONTE | UNID | COEFICIENTE | PREÇO UNITÁRIO | TOTAL
I0037 | AJUDANTE | SEINFRA | H |  | 21.1 |  | 0.409 | 21.1
I2325 | ESMERILHADOR | SEINFRA | H |  | 26.86 |  | 0.125 | 26.86
I1530 | MONTADOR | SEINFRA | H |  | 26.86 |  | 0.125 | 26.86
I2424 | SOLDADOR RAIO X | SEINFRA | H |  | 31.83 |  | 0.125 | 31.83
TOTAL Mão de Obra:
VALOR:
VALOR BDI (26.70%):
VALOR COM BDI:
4.22. C5081 FURO-DIRECIONAL E PUXE PARA DUTO EM AÇO CARBONO DN 4", SCH 40, API 5L PARA RAMAIS DE DISTRIBUIÇÃO DE GÁS NATURAL - METÓDO NÃO DESTRUTIVO (MND) (M)
COTAÇÃO / MAO DE OBRA (C/ ENCARGOS) |  | FONTE | UNID | COEFICIENTE | PREÇO UNITÁRIO | TOTAL
I2510 | ENCARREGADO DE SERVIÇOS | SEINFRA | H | 0.1739 |  |  | 0.1739 | 32.75
G0408 | NAVEGADOR DE FURO DIRECIONAL (CEGÁS) | SEINFRA | H | 0.1739 |  |  | 0.1739 | 36.64
G0411 | OPERADOR DE MÁQUINA DE FURO DIRECIONAL (CEGÁS) | SEINFRA | H | 0.1739 |  |  | 0.1739 | 33.97
TOTAL COTAÇÃO / MAO DE OBRA (C/ ENCARGOS):
Equipamento Custo Horário |  | FONTE | UNID | COEFICIENTE | PREÇO UNITÁRIO | TOTAL
I0575 | CAMINHÃO ADAPTADO A VACUO (CHI) | SEINFRA | H | 0.1439 |  |  | 0.1439 | 54.5145
I0702 | CAMINHÃO ADAPTADO A VÁCUO (CHP) | SEINFRA | H | 0.03 |  |  | 0.03 | 151.1089
I0581 | CAMINHÃO C/CARROCERIA DE MADEIRA HP 136 (CHI) | SEINFRA | H | 0.1499 |  |  | 0.1499 | 66.2459
I0703 | CAMINHÃO C/CARROCERIA DE MADEIRA HP 136 (CHP) | SEINFRA | H | 0.024 |  |  | 0.024 | 175.2984
I0584 | CAMINHÃO COMERC. EQUIP. C/GUINDASTE (CHI) | SEINFRA | H | 0.1499 |  |  | 0.1499 | 64.9912
I0705 | CAMINHÃO COMERC. EQUIP. C/GUINDASTE (CHP) | SEINFRA | H | 0.024 |  |  | 0.024 | 172.7113
I0590 | CAMINHÃO TANQUE 8.000 l (CHI) | SEINFRA | H | 0.1499 |  |  | 0.1499 | 73.4441
I0698 | CAMINHÃO TANQUE 8.000 l (CHP) | SEINFRA | H | 0.024 |  |  | 0.024 | 216.8311
I0601 | CAVALO MECÂNICO C/PRANC. 2 EIXOS (CHI) | SEINFRA | H | 0.1499 |  |  | 0.1499 | 107.0748
I0715 | CAVALO MECÂNICO C/PRANC. 2 EIXOS (CHP) | SEINFRA | H | 0.024 |  |  | 0.024 | 315.4385
I0725 | COMPACTADOR DE PLACA VIBRATÓRIA HP 7 (CHP) | SEINFRA | H | 0.01 |  |  | 0.01 | 51.5141
G0459 | COMPACTADOR MANUAL C/ SOQUETE VIBRATÓRIO - 4,1 KW (CHI) | SEINFRA | H | 0.1639 |  |  | 0.1639 | 0.9558
G0458 | COMPACTADOR MANUAL C/ SOQUETE VIBRATÓRIO - 4,1 KW (CHP) | SEINFRA | H | 0.01 |  |  | 0.01 | 4.5069
G0429 | HOLIDAY DETECTOR DE FALHA DE REVESTIMENTO EM MANTA TERMOCONTRÁTIL - VOLTAGEM DE 12 KV A 20 KV, DE CORRENTE PULSANTE, VIA SECA, CONFORME NORMA NACE STANDARD RP-0274 (CHI) | SEINFRA | H | 0.0336 |  |  | 0.0336 | 1.3885
G0428 | HOLIDAY DETECTOR DE FALHA DE REVESTIMENTO EM MANTA TERMOCONTRÁTIL - VOLTAGEM DE 12 KV A 20 KV, DE CORRENTE PULSANTE, VIA SECA, CONFORME NORMA NACE STANDARD RP-0274 (CHP) | SEINFRA | H | 0.1391 |  |  | 0.1391 | 1.9769
G0426 | LOCALIZADOR PARA FURO DIRECIONAL, COM RECEPTOR, DISPLAY REMOTO COM SONDA/TRANSMISSOR, ALCANCE APROXIMADO COM PITCH E FREQUÊNCIA (CHI) | SEINFRA | H | 0.1639 |  |  | 0.1639 | 17.08
G0425 | LOCALIZADOR PARA FURO DIRECIONAL, COM RECEPTOR, DISPLAY REMOTO COM SONDA/TRANSMISSOR, ALCANCE APROXIMADO COM PITCH E FREQUÊNCIA (CHP) | SEINFRA | H | 0.01 |  |  | 0.01 | 24.08
G0416 | MÁQUINA DE FURO DIRECIONAL COM PULL-BACK DE 24000 LIBRAS (10.000KGF) (CHI) | SEINFRA | H | 0.1574 |  |  | 0.1574 | 312.9532
G0415 | MÁQUINA DE FURO DIRECIONAL COM PULL-BACK DE 24000 LIBRAS (10.000KGF) (CHP) | SEINFRA | H | 0.0165 |  |  | 0.0165 | 667.31
I0653 | RETRO ESCAVADEIRA DE PNEUS (CHI) | SEINFRA | H | 0.1619 |  |  | 0.1619 | 57.0291
I0765 | RETRO ESCAVADEIRA DE PNEUS (CHP) | SEINFRA | H | 0.012 |  |  | 0.012 | 140.732
I0769 | ROMPEDOR PNEUMÁTICO (CHP) | SEINFRA | H | 0.006 |  |  | 0.006 | 30.0043
G0423 | SISTEMA MISTURA A DÍESEL PARA FURO DIRECIONAL TANQUE DE 1000 GL (CHI) | SEINFRA | H | 0.1539 |  |  | 0.1539 | 24.718
G0422 | SISTEMA MISTURA A DÍESEL PARA FURO DIRECIONAL TANQUE DE 1000 GL (CHP) | SEINFRA | H | 0.02 |  |  | 0.02 | 59.9634
TOTAL Equipamento Custo Horário:
Material |  | FONTE | UNID | COEFICIENTE | PREÇO UNITÁRIO | TOTAL
G0008 | ALARGADOR FLUTED 4,5" PARA FURO DIRECIONAL | SEINFRA | UN | 0.0001 |  |  | 0.0001 | 18692.38
G0009 | ALARGADOR FLUTED 6" PARA FURO DIRECIONAL | SEINFRA | UN | 0.0001 |  |  | 0.0001 | 23685.55
G0018 | ALARGADOR SPIRAL 4,5" PARA FURO DIRECIONAL | SEINFRA | UN | 0.0001 |  |  | 0.0001 | 18149.26
G0019 | ALARGADOR SPIRAL 6" PARA FURO DIRECIONAL | SEINFRA | UN | 0.0001 |  |  | 0.0001 | 25581.82
G0041 | BARRILHA LEVE | SEINFRA | KG | 0.0143 |  |  | 0.0143 | 5.35
G0042 | BETONITA ATIVADA E DE ALTO DESEMPENHO PARA FURO DIRECIONAL HDD | SEINFRA | KG | 0.1425 |  |  | 0.1425 | 1.38
G0043 | BIOPOLIMERO GAMA XANTANA PARA FURO DIRECIONAL | SEINFRA | KG | 0.0242 |  |  | 0.0242 | 55.83
G0127 | DISPERSANTE A BASE DE POLIFOSFATO TENSOATIVADO (TENSOATIVO NÃO-IÔNICO) DESTINADO A REMOÇÃO DE DISPERSÃO DE BENTONITA E ARGILAS NATURAIS E TAMBÉM PARA USO NA PUXADA EM PERFURAÇÃO DIRECIONAL HDD EM SOLOS ARGILOSOS | SEINFRA | KG | 0.0029 |  |  | 0.0029 | 21.54
G0177 | LUBRIFICANTES BIODEGRADAVEL PARA SOLOS PARA FURO DIRECIONAL HDD | SEINFRA | L | 0.0171 |  |  | 0.0171 | 36.9
G0229 | PÁ DE CORTE 4.5" PARA FURO DIRECIONAL | SEINFRA | UN | 0.003 |  |  | 0.003 | 1401.82
G0248 | POLIACRILAMIDA PARCIALMENTE HIDROLISADA(PHPA) EMULSÃO INIBIDOR PARA FURO DIRECIONAL HDD CONCEBIDO PARA USO COM BETONITA | SEINFRA | L | 0.0428 |  |  | 0.0428 | 36.52
TOTAL Material:
Mão de Obra |  | FONTE | UNID | COEFICIENTE | PREÇO UNITÁRIO | TOTAL
I0037 | AJUDANTE | SEINFRA | H |  | 21.1 |  | 0.8695 | 21.1
I0092 | APLICADOR REVESTIMENTO | SEINFRA | H |  | 26.86 |  | 0.1739 | 26.86
TOTAL Mão de Obra:
VALOR:
VALOR BDI (26.70%):
VALOR COM BDI:
4.23. C5083 CARGA, TRANSPORTE, DESCARGA, DESFILE, SOLDA INCLUSIVE NOS TIE-IN E CONEXÕES, INSPEÇÃO VISUAL COM ACOMPANHAMENTO DE INSPETOR DE SOLDA, DESCIDA DA COLUNA NA VALA OU COLOCAÇÃO NOS ROLETES DO FURO DIRECIONAL DE DUTOS EM AÇO CARBONO DN 6", SCH 40, API 5L PARA REDE E RAMAIS DE DISTRIBUIÇÃO DE GÁS NATURAL (M)
COTAÇÃO / MAO DE OBRA (C/ ENCARGOS) |  | FONTE | UNID | COEFICIENTE | PREÇO UNITÁRIO | TOTAL
I2510 | ENCARREGADO DE SERVIÇOS | SEINFRA | H | 0.138 |  |  | 0.138 | 32.75
G0405 | INSPETOR DE SOLDA N1/EV-N2-S-SNQC (CEGÁS) | SEINFRA | H | 0.138 |  |  | 0.138 | 42.35
TOTAL COTAÇÃO / MAO DE OBRA (C/ ENCARGOS):
Equipamento Custo Horário |  | FONTE | UNID | COEFICIENTE | PREÇO UNITÁRIO | TOTAL
I0584 | CAMINHÃO COMERC. EQUIP. C/GUINDASTE (CHI) | SEINFRA | H | 0.0965 |  |  | 0.0965 | 64.9912
I0705 | CAMINHÃO COMERC. EQUIP. C/GUINDASTE (CHP) | SEINFRA | H | 0.1104 |  |  | 0.1104 | 172.7113
I0737 | ESMERILHADEIRA INDUSTRIAL (CHP) | SEINFRA | H | 0.0069 |  |  | 0.0069 | 0.3554
I0628 | GRUPO GERADOR 36 KVA (CHI) | SEINFRA | H | 0.0414 |  |  | 0.0414 | 29.9694
I0742 | GRUPO GERADOR 36 KVA (CHP) | SEINFRA | H | 0.0966 |  |  | 0.0966 | 67.7468
I0635 | MÁQUINA DE SOLDA (CHI) | SEINFRA | H | 0.0414 |  |  | 0.0414 | 0.0644
I0749 | MÁQUINA DE SOLDA (CHP) | SEINFRA | H | 0.0966 |  |  | 0.0966 | 0.0972
G0443 | RETÍFICA RETA ELÉTRICA DE 650 W VELOCIDADE MÁXIMA 10000 A 28000 RPM (CHI) | SEINFRA | H | 0.1311 |  |  | 0.1311 | 0.2158
G0442 | RETÍFICA RETA ELÉTRICA DE 650 W VELOCIDADE MÁXIMA 10000 A 28000 RPM (CHP) | SEINFRA | H | 0.0069 |  |  | 0.0069 | 0.3686
TOTAL Equipamento Custo Horário:
Material |  | FONTE | UNID | COEFICIENTE | PREÇO UNITÁRIO | TOTAL
G0004 | ACOPLADEIRA EXTERNA EM AÇO PARA SOLDA EM TUBOS EM AÇO CARBONO DN 6" | SEINFRA | UN | 0.0001 |  |  | 0.0001 | 1661.86
G0039 | ARGÔNIO | SEINFRA | M3 | 0.0023 |  |  | 0.0023 | 41.15
G0126 | DISCO DE CORTE DE 7" PARA TUDOS DE AÇO CARBONO | SEINFRA | UN | 0.0025 |  |  | 0.0025 | 7.77
I0967 | DISCO DE DESBASTE DE 7' | SEINFRA | UN | 0.0137 |  |  | 0.0137 | 23.78
I1061 | ELETRODOS | SEINFRA | KG | 0.0298 |  |  | 0.0298 | 32.44
G0128 | ESCOVA DE AÇO COPO TRANÇADA 4 1/2" | SEINFRA | UN | 0.01 |  |  | 0.01 | 33.15
G0250 | PONTA MONTADA ABRASIVA TIPO A-21 | SEINFRA | UN | 0.0045 |  |  | 0.0045 | 16.17
G0404 | VARETA PARA SOLDA TIG ER70-S3 | SEINFRA | KG | 0.0024 |  |  | 0.0024 | 27.27
TOTAL Material:
Mão de Obra |  | FONTE | UNID | COEFICIENTE | PREÇO UNITÁRIO | TOTAL
I0037 | AJUDANTE | SEINFRA | H |  | 21.1 |  | 0.4599 | 21.1
I2325 | ESMERILHADOR | SEINFRA | H |  | 26.86 |  | 0.138 | 26.86
I1530 | MONTADOR | SEINFRA | H |  | 26.86 |  | 0.138 | 26.86
I2424 | SOLDADOR RAIO X | SEINFRA | H |  | 31.83 |  | 0.138 | 31.83
TOTAL Mão de Obra:
VALOR:
VALOR BDI (26.70%):
VALOR COM BDI:
4.24. C5084 FURO-DIRECIONAL E PUXE PARA DUTO EM AÇO CARBONO DN 6", SCH 40, API 5L PARA REDE E RAMAIS DE DISTRIBUIÇÃO DE GÁS NATURAL - MÉTODO NÃO DESTRUTIVO (MND) (M)
COTAÇÃO / MAO DE OBRA (C/ ENCARGOS) |  | FONTE | UNID | COEFICIENTE | PREÇO UNITÁRIO | TOTAL
I2510 | ENCARREGADO DE SERVIÇOS | SEINFRA | H | 0.0861 |  |  | 0.0861 | 32.75
G0408 | NAVEGADOR DE FURO DIRECIONAL (CEGÁS) | SEINFRA | H | 0.0861 |  |  | 0.0861 | 36.64
G0411 | OPERADOR DE MÁQUINA DE FURO DIRECIONAL (CEGÁS) | SEINFRA | H | 0.0861 |  |  | 0.0861 | 33.97
TOTAL COTAÇÃO / MAO DE OBRA (C/ ENCARGOS):
Equipamento Custo Horário |  | FONTE | UNID | COEFICIENTE | PREÇO UNITÁRIO | TOTAL
I0575 | CAMINHÃO ADAPTADO A VACUO (CHI) | SEINFRA | H | 0.0501 |  |  | 0.0501 | 54.5145
I0702 | CAMINHÃO ADAPTADO A VÁCUO (CHP) | SEINFRA | H | 0.036 |  |  | 0.036 | 151.1089
I0581 | CAMINHÃO C/CARROCERIA DE MADEIRA HP 136 (CHI) | SEINFRA | H | 0.0621 |  |  | 0.0621 | 66.2459
I0703 | CAMINHÃO C/CARROCERIA DE MADEIRA HP 136 (CHP) | SEINFRA | H | 0.024 |  |  | 0.024 | 175.2984
I0584 | CAMINHÃO COMERC. EQUIP. C/GUINDASTE (CHI) | SEINFRA | H | 0.0621 |  |  | 0.0621 | 64.9912
I0705 | CAMINHÃO COMERC. EQUIP. C/GUINDASTE (CHP) | SEINFRA | H | 0.024 |  |  | 0.024 | 172.7113
I0590 | CAMINHÃO TANQUE 8.000 l (CHI) | SEINFRA | H | 0.0381 |  |  | 0.0381 | 73.4441
I0698 | CAMINHÃO TANQUE 8.000 l (CHP) | SEINFRA | H | 0.048 |  |  | 0.048 | 216.8311
I0601 | CAVALO MECÂNICO C/PRANC. 2 EIXOS (CHI) | SEINFRA | H | 0.0621 |  |  | 0.0621 | 107.0748
I0715 | CAVALO MECÂNICO C/PRANC. 2 EIXOS (CHP) | SEINFRA | H | 0.024 |  |  | 0.024 | 315.4385
I0725 | COMPACTADOR DE PLACA VIBRATÓRIA HP 7 (CHP) | SEINFRA | H | 0.01 |  |  | 0.01 | 51.5141
G0459 | COMPACTADOR MANUAL C/ SOQUETE VIBRATÓRIO - 4,1 KW (CHI) | SEINFRA | H | 0.0761 |  |  | 0.0761 | 0.9558
G0458 | COMPACTADOR MANUAL C/ SOQUETE VIBRATÓRIO - 4,1 KW (CHP) | SEINFRA | H | 0.01 |  |  | 0.01 | 4.5069
G0429 | HOLIDAY DETECTOR DE FALHA DE REVESTIMENTO EM MANTA TERMOCONTRÁTIL - VOLTAGEM DE 12 KV A 20 KV, DE CORRENTE PULSANTE, VIA SECA, CONFORME NORMA NACE STANDARD RP-0274 (CHI) | SEINFRA | H | 0.0172 |  |  | 0.0172 | 1.3885
G0428 | HOLIDAY DETECTOR DE FALHA DE REVESTIMENTO EM MANTA TERMOCONTRÁTIL - VOLTAGEM DE 12 KV A 20 KV, DE CORRENTE PULSANTE, VIA SECA, CONFORME NORMA NACE STANDARD RP-0274 (CHP) | SEINFRA | H | 0.0689 |  |  | 0.0689 | 1.9769
G0426 | LOCALIZADOR PARA FURO DIRECIONAL, COM RECEPTOR, DISPLAY REMOTO COM SONDA/TRANSMISSOR, ALCANCE APROXIMADO COM PITCH E FREQUÊNCIA (CHI) | SEINFRA | H | 0.0761 |  |  | 0.0761 | 17.08
G0425 | LOCALIZADOR PARA FURO DIRECIONAL, COM RECEPTOR, DISPLAY REMOTO COM SONDA/TRANSMISSOR, ALCANCE APROXIMADO COM PITCH E FREQUÊNCIA (CHP) | SEINFRA | H | 0.01 |  |  | 0.01 | 24.08
G0416 | MÁQUINA DE FURO DIRECIONAL COM PULL-BACK DE 24000 LIBRAS (10.000KGF) (CHI) | SEINFRA | H | 0.0351 |  |  | 0.0351 | 312.9532
G0415 | MÁQUINA DE FURO DIRECIONAL COM PULL-BACK DE 24000 LIBRAS (10.000KGF) (CHP) | SEINFRA | H | 0.051 |  |  | 0.051 | 667.31
I0653 | RETRO ESCAVADEIRA DE PNEUS (CHI) | SEINFRA | H | 0.0741 |  |  | 0.0741 | 57.0291
I0765 | RETRO ESCAVADEIRA DE PNEUS (CHP) | SEINFRA | H | 0.012 |  |  | 0.012 | 140.732
I0769 | ROMPEDOR PNEUMÁTICO (CHP) | SEINFRA | H | 0.006 |  |  | 0.006 | 30.0043
G0423 | SISTEMA MISTURA A DÍESEL PARA FURO DIRECIONAL TANQUE DE 1000 GL (CHI) | SEINFRA | H | 0.1223 |  |  | 0.1223 | 24.718
G0422 | SISTEMA MISTURA A DÍESEL PARA FURO DIRECIONAL TANQUE DE 1000 GL (CHP) | SEINFRA | H | 0.05 |  |  | 0.05 | 59.9634
TOTAL Equipamento Custo Horário:
Material |  | FONTE | UNID | COEFICIENTE | PREÇO UNITÁRIO | TOTAL
G0008 | ALARGADOR FLUTED 4,5" PARA FURO DIRECIONAL | SEINFRA | UN | 0.0001 |  |  | 0.0001 | 18692.38
G0009 | ALARGADOR FLUTED 6" PARA FURO DIRECIONAL | SEINFRA | UN | 0.0001 |  |  | 0.0001 | 23685.55
G0011 | ALARGADOR FLUTED 10" PARA FURO DIRECIONAL | SEINFRA | UN | 0.0001 |  |  | 0.0001 | 41609.75
G0018 | ALARGADOR SPIRAL 4,5" PARA FURO DIRECIONAL | SEINFRA | UN | 0.0001 |  |  | 0.0001 | 18149.26
G0019 | ALARGADOR SPIRAL 6" PARA FURO DIRECIONAL | SEINFRA | UN | 0.0001 |  |  | 0.0001 | 25581.82
G0017 | ALARGADOR SPIRAL 10" PARA FURO DIRECIONAL | SEINFRA | UN | 0.0001 |  |  | 0.0001 | 32668.67
G0041 | BARRILHA LEVE | SEINFRA | KG | 0.0396 |  |  | 0.0396 | 5.35
G0042 | BETONITA ATIVADA E DE ALTO DESEMPENHO PARA FURO DIRECIONAL HDD | SEINFRA | KG | 0.3959 |  |  | 0.3959 | 1.38
G0043 | BIOPOLIMERO GAMA XANTANA PARA FURO DIRECIONAL | SEINFRA | KG | 0.0673 |  |  | 0.0673 | 55.83
G0127 | DISPERSANTE A BASE DE POLIFOSFATO TENSOATIVADO (TENSOATIVO NÃO-IÔNICO) DESTINADO A REMOÇÃO DE DISPERSÃO DE BENTONITA E ARGILAS NATURAIS E TAMBÉM PARA USO NA PUXADA EM PERFURAÇÃO DIRECIONAL HDD EM SOLOS ARGILOSOS | SEINFRA | KG | 0.0079 |  |  | 0.0079 | 21.54
G0177 | LUBRIFICANTES BIODEGRADAVEL PARA SOLOS PARA FURO DIRECIONAL HDD | SEINFRA | L | 0.0475 |  |  | 0.0475 | 36.9
G0229 | PÁ DE CORTE 4.5" PARA FURO DIRECIONAL | SEINFRA | UN | 0.003 |  |  | 0.003 | 1401.82
G0248 | POLIACRILAMIDA PARCIALMENTE HIDROLISADA(PHPA) EMULSÃO INIBIDOR PARA FURO DIRECIONAL HDD CONCEBIDO PARA USO COM BETONITA | SEINFRA | L | 0.1188 |  |  | 0.1188 | 36.52
TOTAL Material:
Mão de Obra |  | FONTE | UNID | COEFICIENTE | PREÇO UNITÁRIO | TOTAL
I0037 | AJUDANTE | SEINFRA | H |  | 21.1 |  | 0.4307 | 21.1
I0092 | APLICADOR REVESTIMENTO | SEINFRA | H |  | 26.86 |  | 0.0861 | 26.86
TOTAL Mão de Obra:
VALOR:
VALOR BDI (26.70%):
VALOR COM BDI:
4.25. CXX22 EXECUÇÃO DE SERVIÇO DE SOLDAGEM EM CAMPO OU PIPE SHOP EM TUBOS E CONEXÕES DE AÇO CARBONO DE DN ATE 4" (UND)
OUTROS |  | FONTE | UNID | COEFICIENTE | PREÇO UNITÁRIO | TOTAL
CXX22 | EXECUÇÃO DE SERVIÇO DE SOLDAGEM EM CAMPO OU PIPE SHOP EM TUBOS E CONEXÕES DE AÇO CARBONO DE DN ATE 4" |  | UND | 1 |  |  | 1 | 872.87
TOTAL OUTROS:
VALOR:
VALOR BDI (26.70%):
VALOR COM BDI:
4.26. CXX23 EXECUÇÃO DE SERVIÇO DE SOLDAGEM EM CAMPO OU PIPE SHOP EM TUBOS E CONEXÕES DE AÇO CARBONO DE DN 6" A 10" (UND)
OUTROS |  | FONTE | UNID | COEFICIENTE | PREÇO UNITÁRIO | TOTAL
CXX23 | EXECUÇÃO DE SERVIÇO DE SOLDAGEM EM CAMPO OU PIPE SHOP EM TUBOS E CONEXÕES DE AÇO CARBONO DE DN 6" A 10" |  | UND | 1 |  |  | 1 | 957.4
TOTAL OUTROS:
VALOR:
VALOR BDI (26.70%):
VALOR COM BDI:
4.27. G0368 VÁLVULA ESFERA DO TIPO TRIPARTIDA DE DIÂMETRO 1/2”, TESTADA A FOGO (“FIRE TESTED TYPE”) CONFORME ISO 10497; ACIONAMENTO MANUAL; PADRÃO CONSTRUTIVO: ISO 17292; EXTREMIDADE DE CONEXÃO: ENCAIXE PARA SOLDA (ES), COM NIPLE DE EXTENSÃO, SCH 160; CLASSE DE PRESSÃO: 800 LIBRAS; CORPO COM PARTES APARAFUSADAS; MATERIAL DO CORPO: AÇO FORJADO ASTM A105; PASSAGEM PLENA; MATERIAL DO OBTURADOR: AISI 410, SEDE RESILIENTE; TIPO DE ACIONADOR: ALAVANCA; ESFERA FLUTUANTE; ABNT NBR 15857 ANEXO C, TESTADA A FOGO (UN)
Material |  | FONTE | UNID | COEFICIENTE | PREÇO UNITÁRIO | TOTAL
G0368 | VÁLVULA ESFERA DO TIPO TRIPARTIDA DE DIÂMETRO 1/2”, TESTADA A FOGO (“FIRE TESTED TYPE”) CONFORME ISO 10497; ACIONAMENTO MANUAL; PADRÃO CONSTRUTIVO: ISO 17292; EXTREMIDADE DE CONEXÃO: ENCAIXE PARA SOLDA (ES), COM NIPLE DE EXTENSÃO, SCH 160; CLASSE DE PRESSÃO: 800 LIBRAS; CORPO COM PARTES APARAFUSADAS; MATERIAL DO CORPO: AÇO FORJADO ASTM A105; PASSAGEM PLENA; MATERIAL DO OBTURADOR: AISI 410, SEDE RESILIENTE; TIPO DE ACIONADOR: ALAVANCA; ESFERA FLUTUANTE; ABNT NBR 15857 ANEXO C, TESTADA A FOGO | SEINFRA | UN | 1 |  |  | 1 | 891.77
TOTAL Material:
VALOR:
VALOR BDI (26.70%):
VALOR COM BDI:
4.28. G0345 TESTE DA VÁLVULA BIPARTIDA FLANGEADA 2", HIDROSTÁTICO DO CORPO E VEDAÇÃO E PNEUMÁTICO DA VEDAÇÃO COM EMISSÃO DE RELATÓRIO (UN)
Material |  | FONTE | UNID | COEFICIENTE | PREÇO UNITÁRIO | TOTAL
G0345 | TESTE DA VÁLVULA BIPARTIDA FLANGEADA 2", HIDROSTÁTICO DO CORPO E VEDAÇÃO E PNEUMÁTICO DA VEDAÇÃO COM EMISSÃO DE RELATÓRIO | SEINFRA | UN | 1 |  |  | 1 | 440.4
TOTAL Material:
VALOR:
VALOR BDI (26.70%):
VALOR COM BDI:
4.29. G0346 TESTE DA VÁLVULA BIPARTIDA FLANGEADA 3", HIDROSTÁTICO DO CORPO E VEDAÇÃO E PNEUMÁTICO DA VEDAÇÃO COM EMISSÃO DE RELATÓRIO (UN)
Material |  | FONTE | UNID | COEFICIENTE | PREÇO UNITÁRIO | TOTAL
G0346 | TESTE DA VÁLVULA BIPARTIDA FLANGEADA 3", HIDROSTÁTICO DO CORPO E VEDAÇÃO E PNEUMÁTICO DA VEDAÇÃO COM EMISSÃO DE RELATÓRIO | SEINFRA | UN | 1 |  |  | 1 | 472.33
TOTAL Material:
VALOR:
VALOR BDI (26.70%):
VALOR COM BDI:
4.30. G0347 TESTE DA VÁLVULA BIPARTIDA FLANGEADA 4", HIDROSTÁTICO DO CORPO E VEDAÇÃO E PNEUMÁTICO DA VEDAÇÃO COM EMISSÃO DE RELATÓRIO (UN)
Material |  | FONTE | UNID | COEFICIENTE | PREÇO UNITÁRIO | TOTAL
G0347 | TESTE DA VÁLVULA BIPARTIDA FLANGEADA 4", HIDROSTÁTICO DO CORPO E VEDAÇÃO E PNEUMÁTICO DA VEDAÇÃO COM EMISSÃO DE RELATÓRIO | SEINFRA | UN | 1 |  |  | 1 | 537.02
TOTAL Material:
VALOR:
VALOR BDI (26.70%):
VALOR COM BDI:
4.31. G0348 TESTE DA VÁLVULA BIPARTIDA FLANGEADA 6", HIDROSTÁTICO DO CORPO E VEDAÇÃO E PNEUMÁTICO DA VEDAÇÃO COM EMISSÃO DE RELATÓRIO (UN)
Material |  | FONTE | UNID | COEFICIENTE | PREÇO UNITÁRIO | TOTAL
G0348 | TESTE DA VÁLVULA BIPARTIDA FLANGEADA 6", HIDROSTÁTICO DO CORPO E VEDAÇÃO E PNEUMÁTICO DA VEDAÇÃO COM EMISSÃO DE RELATÓRIO | SEINFRA | UN | 1 |  |  | 1 | 678.02
TOTAL Material:
VALOR:
VALOR BDI (26.70%):
VALOR COM BDI:
4.32. C5099 INSTALAÇÃO DE VÁLVULA DN 2" DE AÇO CARBONO API 6D COM EXTREMIDADES FLANGEADAS E TESTE (UN)
Equipamento Custo Horário |  | FONTE | UNID | COEFICIENTE | PREÇO UNITÁRIO | TOTAL
I0771 | TALHA MANUAL (CHP) | SEINFRA | H | 1.6 |  |  | 1.6 | 0.2666
TOTAL Equipamento Custo Horário:
Material |  | FONTE | UNID | COEFICIENTE | PREÇO UNITÁRIO | TOTAL
G0345 | TESTE DA VÁLVULA BIPARTIDA FLANGEADA 2", HIDROSTÁTICO DO CORPO E VEDAÇÃO E PNEUMÁTICO DA VEDAÇÃO COM EMISSÃO DE RELATÓRIO | SEINFRA | UN | 1 |  |  | 1 | 440.4
TOTAL Material:
Mão de Obra |  | FONTE | UNID | COEFICIENTE | PREÇO UNITÁRIO | TOTAL
I0037 | AJUDANTE | SEINFRA | H |  | 21.1 |  | 1.6 | 21.1
I1530 | MONTADOR | SEINFRA | H |  | 26.86 |  | 1.6 | 26.86
TOTAL Mão de Obra:
VALOR:
VALOR BDI (26.70%):
VALOR COM BDI:
4.33. C5100 INSTALAÇÃO DE VÁLVULA DN 3" DE AÇO CARBONO API 6D COM EXTREMIDADES FLANGEADAS E TESTE (UN)
Equipamento Custo Horário |  | FONTE | UNID | COEFICIENTE | PREÇO UNITÁRIO | TOTAL
I0771 | TALHA MANUAL (CHP) | SEINFRA | H | 1.6 |  |  | 1.6 | 0.2666
TOTAL Equipamento Custo Horário:
Material |  | FONTE | UNID | COEFICIENTE | PREÇO UNITÁRIO | TOTAL
G0346 | TESTE DA VÁLVULA BIPARTIDA FLANGEADA 3", HIDROSTÁTICO DO CORPO E VEDAÇÃO E PNEUMÁTICO DA VEDAÇÃO COM EMISSÃO DE RELATÓRIO | SEINFRA | UN | 1 |  |  | 1 | 472.33
TOTAL Material:
Mão de Obra |  | FONTE | UNID | COEFICIENTE | PREÇO UNITÁRIO | TOTAL
I0037 | AJUDANTE | SEINFRA | H |  | 21.1 |  | 3.2 | 21.1
I1530 | MONTADOR | SEINFRA | H |  | 26.86 |  | 1.6 | 26.86
TOTAL Mão de Obra:
VALOR:
VALOR BDI (26.70%):
VALOR COM BDI:
4.34. C5101 INSTALAÇÃO DE VÁLVULA DN 4" DE AÇO CARBONO API 6D COM EXTREMIDADES FLANGEADAS E TESTE (UN)
Equipamento Custo Horário |  | FONTE | UNID | COEFICIENTE | PREÇO UNITÁRIO | TOTAL
I0771 | TALHA MANUAL (CHP) | SEINFRA | H | 2 |  |  | 2 | 0.2666
TOTAL Equipamento Custo Horário:
Material |  | FONTE | UNID | COEFICIENTE | PREÇO UNITÁRIO | TOTAL
G0347 | TESTE DA VÁLVULA BIPARTIDA FLANGEADA 4", HIDROSTÁTICO DO CORPO E VEDAÇÃO E PNEUMÁTICO DA VEDAÇÃO COM EMISSÃO DE RELATÓRIO | SEINFRA | UN | 1 |  |  | 1 | 537.02
TOTAL Material:
Mão de Obra |  | FONTE | UNID | COEFICIENTE | PREÇO UNITÁRIO | TOTAL
I0037 | AJUDANTE | SEINFRA | H |  | 21.1 |  | 4 | 21.1
I1530 | MONTADOR | SEINFRA | H |  | 26.86 |  | 2 | 26.86
TOTAL Mão de Obra:
VALOR:
VALOR BDI (26.70%):
VALOR COM BDI:
4.35. C5102 INSTALAÇAO DE VÁLVULA DN 6" DE AÇO CARBONO API 6D COM EXTREMIDADES FLANGEADAS E TESTE (UN)
Equipamento Custo Horário |  | FONTE | UNID | COEFICIENTE | PREÇO UNITÁRIO | TOTAL
I0705 | CAMINHÃO COMERC. EQUIP. C/GUINDASTE (CHP) | SEINFRA | H | 2.8 |  |  | 2.8 | 172.7113
TOTAL Equipamento Custo Horário:
Material |  | FONTE | UNID | COEFICIENTE | PREÇO UNITÁRIO | TOTAL
G0348 | TESTE DA VÁLVULA BIPARTIDA FLANGEADA 6", HIDROSTÁTICO DO CORPO E VEDAÇÃO E PNEUMÁTICO DA VEDAÇÃO COM EMISSÃO DE RELATÓRIO | SEINFRA | UN | 1 |  |  | 1 | 678.02
TOTAL Material:
Mão de Obra |  | FONTE | UNID | COEFICIENTE | PREÇO UNITÁRIO | TOTAL
I0037 | AJUDANTE | SEINFRA | H |  | 21.1 |  | 4.8 | 21.1
I1530 | MONTADOR | SEINFRA | H |  | 26.86 |  | 2.4 | 26.86
TOTAL Mão de Obra:
VALOR:
VALOR BDI (26.70%):
VALOR COM BDI:
4.36. C5103 INSTALAÇÃO DE VÁLVULA DN 8" DE AÇO CARBONO API 6D COM EXTREMIDADES FLANGEADAS E TESTE (UN)
Equipamento Custo Horário |  | FONTE | UNID | COEFICIENTE | PREÇO UNITÁRIO | TOTAL
I0705 | CAMINHÃO COMERC. EQUIP. C/GUINDASTE (CHP) | SEINFRA | H | 2.8 |  |  | 2.8 | 172.7113
TOTAL Equipamento Custo Horário:
Material |  | FONTE | UNID | COEFICIENTE | PREÇO UNITÁRIO | TOTAL
G0349 | TESTE DA VÁLVULA BIPARTIDA FLANGEADA 8", HIDROSTÁTICO DO CORPO E VEDAÇÃO E PNEUMÁTICO DA VEDAÇÃO COM EMISSÃO DE RELATÓRIO | SEINFRA | UN | 1 |  |  | 1 | 969.12
TOTAL Material:
Mão de Obra |  | FONTE | UNID | COEFICIENTE | PREÇO UNITÁRIO | TOTAL
I0037 | AJUDANTE | SEINFRA | H |  | 21.1 |  | 5.6 | 21.1
I1530 | MONTADOR | SEINFRA | H |  | 26.86 |  | 2.8 | 26.86
TOTAL Mão de Obra:
VALOR:
VALOR BDI (26.70%):
VALOR COM BDI:
4.37. C5104 INSTALAÇÃO DE VÁLVULA DN 10" DE AÇO CARBONO API 6D COM EXTREMIDADES FLANGEADAS E TESTE (UN)
Equipamento Custo Horário |  | FONTE | UNID | COEFICIENTE | PREÇO UNITÁRIO | TOTAL
I0705 | CAMINHÃO COMERC. EQUIP. C/GUINDASTE (CHP) | SEINFRA | H | 3.4 |  |  | 3.4 | 172.7113
TOTAL Equipamento Custo Horário:
Material |  | FONTE | UNID | COEFICIENTE | PREÇO UNITÁRIO | TOTAL
G0350 | TESTE DA VÁLVULA BIPARTIDA FLANGEADA 10", HIDROSTÁTICO DO CORPO E VEDAÇÃO E PNEUMÁTICO DA VEDAÇÃO COM EMISSÃO DE RELATÓRIO | SEINFRA | UN | 1 |  |  | 1 | 1219.18
TOTAL Material:
Mão de Obra |  | FONTE | UNID | COEFICIENTE | PREÇO UNITÁRIO | TOTAL
I0037 | AJUDANTE | SEINFRA | H |  | 21.1 |  | 6.8 | 21.1
I1530 | MONTADOR | SEINFRA | H |  | 26.86 |  | 3.4 | 26.86
TOTAL Mão de Obra:
VALOR:
VALOR BDI (26.70%):
VALOR COM BDI:
4.38. C5106 SPOOL EM AÇO CARBONO DN 2", SCH 40, INCLUINDO MONTAGEM, SOLDA, TESTE SIMPLIFICADO E INSTALAÇÃO - (PESO APROXIMADO DE FLANGES/CONEXÕES: MÍNIMO = 5,40KG/UN; MÁXIMO = 8,26KG/UN) (KG)
COTAÇÃO / MAO DE OBRA (C/ ENCARGOS) |  | FONTE | UNID | COEFICIENTE | PREÇO UNITÁRIO | TOTAL
G0405 | INSPETOR DE SOLDA N1/EV-N2-S-SNQC (CEGÁS) | SEINFRA | H | 0.4159 |  |  | 0.4159 | 42.35
TOTAL COTAÇÃO / MAO DE OBRA (C/ ENCARGOS):
Equipamento Custo Horário |  | FONTE | UNID | COEFICIENTE | PREÇO UNITÁRIO | TOTAL
I0584 | CAMINHÃO COMERC. EQUIP. C/GUINDASTE (CHI) | SEINFRA | H | 0.0605 |  |  | 0.0605 | 64.9912
I0705 | CAMINHÃO COMERC. EQUIP. C/GUINDASTE (CHP) | SEINFRA | H | 0.2179 |  |  | 0.2179 | 172.7113
I0737 | ESMERILHADEIRA INDUSTRIAL (CHP) | SEINFRA | H | 0.0416 |  |  | 0.0416 | 0.3554
I0628 | GRUPO GERADOR 36 KVA (CHI) | SEINFRA | H | 0.208 |  |  | 0.208 | 29.9694
I0742 | GRUPO GERADOR 36 KVA (CHP) | SEINFRA | H | 0.208 |  |  | 0.208 | 67.7468
I0635 | MÁQUINA DE SOLDA (CHI) | SEINFRA | H | 0.208 |  |  | 0.208 | 0.0644
I0749 | MÁQUINA DE SOLDA (CHP) | SEINFRA | H | 0.208 |  |  | 0.208 | 0.0972
G0443 | RETÍFICA RETA ELÉTRICA DE 650 W VELOCIDADE MÁXIMA 10000 A 28000 RPM (CHI) | SEINFRA | H | 0.3951 |  |  | 0.3951 | 0.2158
G0442 | RETÍFICA RETA ELÉTRICA DE 650 W VELOCIDADE MÁXIMA 10000 A 28000 RPM (CHP) | SEINFRA | H | 0.0208 |  |  | 0.0208 | 0.3686
TOTAL Equipamento Custo Horário:
Material |  | FONTE | UNID | COEFICIENTE | PREÇO UNITÁRIO | TOTAL
G0001 | ACOPLADEIRA EXTERNA EM AÇO PARA SOLDA EM TUBOS EM AÇO CARBONO DN 2" | SEINFRA | UN | 0.0001 |  |  | 0.0001 | 687.16
G0039 | ARGÔNIO | SEINFRA | M3 | 0.1983 |  |  | 0.1983 | 41.15
G0126 | DISCO DE CORTE DE 7" PARA TUDOS DE AÇO CARBONO | SEINFRA | UN | 0.0291 |  |  | 0.0291 | 7.77
I0967 | DISCO DE DESBASTE DE 7' | SEINFRA | UN | 0.1339 |  |  | 0.1339 | 23.78
I1061 | ELETRODOS | SEINFRA | KG | 0.0001 |  |  | 0.0001 | 32.44
G0128 | ESCOVA DE AÇO COPO TRANÇADA 4 1/2" | SEINFRA | UN | 0.0582 |  |  | 0.0582 | 33.15
G0250 | PONTA MONTADA ABRASIVA TIPO A-21 | SEINFRA | UN | 0.0001 |  |  | 0.0001 | 16.17
G0404 | VARETA PARA SOLDA TIG ER70-S3 | SEINFRA | KG | 0.0815 |  |  | 0.0815 | 27.27
TOTAL Material:
Mão de Obra |  | FONTE | UNID | COEFICIENTE | PREÇO UNITÁRIO | TOTAL
I0037 | AJUDANTE | SEINFRA | H |  | 21.1 |  | 0.2042 | 21.1
I2325 | ESMERILHADOR | SEINFRA | H |  | 26.86 |  | 0.4159 | 26.86
I1530 | MONTADOR | SEINFRA | H |  | 26.86 |  | 0.6885 | 26.86
I2424 | SOLDADOR RAIO X | SEINFRA | H |  | 31.83 |  | 0.4159 | 31.83
TOTAL Mão de Obra:
VALOR:
VALOR BDI (26.70%):
VALOR COM BDI:
4.39. C5107 SPOOL EM AÇO CARBONO DN 3", SCH 40, INCLUINDO MONTAGEM, SOLDA, TESTE SIMPLIFICADO E INSTALAÇÃO - (PESO APROXIMADO DE FLANGES/CONEXÕES: MÍNIMO = 11,20KG/UN; MÁXIMO = 19,73KG/UN) (KG)
COTAÇÃO / MAO DE OBRA (C/ ENCARGOS) |  | FONTE | UNID | COEFICIENTE | PREÇO UNITÁRIO | TOTAL
G0405 | INSPETOR DE SOLDA N1/EV-N2-S-SNQC (CEGÁS) | SEINFRA | H | 0.2196 |  |  | 0.2196 | 42.35
TOTAL COTAÇÃO / MAO DE OBRA (C/ ENCARGOS):
Equipamento Custo Horário |  | FONTE | UNID | COEFICIENTE | PREÇO UNITÁRIO | TOTAL
I0584 | CAMINHÃO COMERC. EQUIP. C/GUINDASTE (CHI) | SEINFRA | H | 0.0253 |  |  | 0.0253 | 64.9912
I0705 | CAMINHÃO COMERC. EQUIP. C/GUINDASTE (CHP) | SEINFRA | H | 0.0912 |  |  | 0.0912 | 172.7113
I0737 | ESMERILHADEIRA INDUSTRIAL (CHP) | SEINFRA | H | 0.022 |  |  | 0.022 | 0.3554
I0628 | GRUPO GERADOR 36 KVA (CHI) | SEINFRA | H | 0.1098 |  |  | 0.1098 | 29.9694
I0742 | GRUPO GERADOR 36 KVA (CHP) | SEINFRA | H | 0.1098 |  |  | 0.1098 | 67.7468
I0635 | MÁQUINA DE SOLDA (CHI) | SEINFRA | H | 0.1098 |  |  | 0.1098 | 0.0644
I0749 | MÁQUINA DE SOLDA (CHP) | SEINFRA | H | 0.1098 |  |  | 0.1098 | 0.0972
G0443 | RETÍFICA RETA ELÉTRICA DE 650 W VELOCIDADE MÁXIMA 10000 A 28000 RPM (CHI) | SEINFRA | H | 0.2087 |  |  | 0.2087 | 0.2158
G0442 | RETÍFICA RETA ELÉTRICA DE 650 W VELOCIDADE MÁXIMA 10000 A 28000 RPM (CHP) | SEINFRA | H | 0.011 |  |  | 0.011 | 0.3686
TOTAL Equipamento Custo Horário:
Material |  | FONTE | UNID | COEFICIENTE | PREÇO UNITÁRIO | TOTAL
G0002 | ACOPLADEIRA EXTERNA EM AÇO PARA SOLDA EM TUBOS EM AÇO CARBONO DN 3" | SEINFRA | UN | 0.0001 |  |  | 0.0001 | 869.81
G0039 | ARGÔNIO | SEINFRA | M3 | 0.1502 |  |  | 0.1502 | 41.15
G0126 | DISCO DE CORTE DE 7" PARA TUDOS DE AÇO CARBONO | SEINFRA | UN | 0.0242 |  |  | 0.0242 | 7.77
I0967 | DISCO DE DESBASTE DE 7' | SEINFRA | UN | 0.0727 |  |  | 0.0727 | 23.78
I1061 | ELETRODOS | SEINFRA | KG | 0.0001 |  |  | 0.0001 | 32.44
G0128 | ESCOVA DE AÇO COPO TRANÇADA 4 1/2" | SEINFRA | UN | 0.0303 |  |  | 0.0303 | 33.15
G0250 | PONTA MONTADA ABRASIVA TIPO A-21 | SEINFRA | UN | 0.0001 |  |  | 0.0001 | 16.17
G0404 | VARETA PARA SOLDA TIG ER70-S3 | SEINFRA | KG | 0.0849 |  |  | 0.0849 | 27.27
TOTAL Material:
Mão de Obra |  | FONTE | UNID | COEFICIENTE | PREÇO UNITÁRIO | TOTAL
I0037 | AJUDANTE | SEINFRA | H |  | 21.1 |  | 0.0946 | 21.1
I2325 | ESMERILHADOR | SEINFRA | H |  | 26.86 |  | 0.2196 | 26.86
I1530 | MONTADOR | SEINFRA | H |  | 26.86 |  | 0.2973 | 26.86
I2424 | SOLDADOR RAIO X | SEINFRA | H |  | 31.83 |  | 0.2196 | 31.83
TOTAL Mão de Obra:
VALOR:
VALOR BDI (26.70%):
VALOR COM BDI:
4.40. C5108 SPOOL EM AÇO CARBONO DN 4", SCH 40, INCLUINDO MONTAGEM, SOLDA, TESTE SIMPLIFICADO E INSTALAÇÃO - (PESO APROXIMADO DE FLANGES/CONEXÕES: MÍNIMO = 15,00KG/UN; MÁXIMO = 30,64KG/UN) (KG)
COTAÇÃO / MAO DE OBRA (C/ ENCARGOS) |  | FONTE | UNID | COEFICIENTE | PREÇO UNITÁRIO | TOTAL
G0405 | INSPETOR DE SOLDA N1/EV-N2-S-SNQC (CEGÁS) | SEINFRA | H | 0.1743 |  |  | 0.1743 | 42.35
TOTAL COTAÇÃO / MAO DE OBRA (C/ ENCARGOS):
Equipamento Custo Horário |  | FONTE | UNID | COEFICIENTE | PREÇO UNITÁRIO | TOTAL
I0584 | CAMINHÃO COMERC. EQUIP. C/GUINDASTE (CHI) | SEINFRA | H | 0.0163 |  |  | 0.0163 | 64.9912
I0705 | CAMINHÃO COMERC. EQUIP. C/GUINDASTE (CHP) | SEINFRA | H | 0.0587 |  |  | 0.0587 | 172.7113
I0737 | ESMERILHADEIRA INDUSTRIAL (CHP) | SEINFRA | H | 0.0174 |  |  | 0.0174 | 0.3554
I0628 | GRUPO GERADOR 36 KVA (CHI) | SEINFRA | H | 0.0871 |  |  | 0.0871 | 29.9694
I0742 | GRUPO GERADOR 36 KVA (CHP) | SEINFRA | H | 0.0871 |  |  | 0.0871 | 67.7468
I0635 | MÁQUINA DE SOLDA (CHI) | SEINFRA | H | 0.0871 |  |  | 0.0871 | 0.0644
I0749 | MÁQUINA DE SOLDA (CHP) | SEINFRA | H | 0.0871 |  |  | 0.0871 | 0.0972
G0443 | RETÍFICA RETA ELÉTRICA DE 650 W VELOCIDADE MÁXIMA 10000 A 28000 RPM (CHI) | SEINFRA | H | 0.1655 |  |  | 0.1655 | 0.2158
G0442 | RETÍFICA RETA ELÉTRICA DE 650 W VELOCIDADE MÁXIMA 10000 A 28000 RPM (CHP) | SEINFRA | H | 0.0087 |  |  | 0.0087 | 0.3686
TOTAL Equipamento Custo Horário:
Material |  | FONTE | UNID | COEFICIENTE | PREÇO UNITÁRIO | TOTAL
G0003 | ACOPLADEIRA EXTERNA EM AÇO PARA SOLDA EM TUBOS EM AÇO CARBONO DN 4" | SEINFRA | UN | 0.0001 |  |  | 0.0001 | 1081.39
G0039 | ARGÔNIO | SEINFRA | M3 | 0.0726 |  |  | 0.0726 | 41.15
G0126 | DISCO DE CORTE DE 7" PARA TUDOS DE AÇO CARBONO | SEINFRA | UN | 0.0146 |  |  | 0.0146 | 7.77
I0967 | DISCO DE DESBASTE DE 7' | SEINFRA | UN | 0.0527 |  |  | 0.0527 | 23.78
I1061 | ELETRODOS | SEINFRA | KG | 0.0703 |  |  | 0.0703 | 32.44
G0128 | ESCOVA DE AÇO COPO TRANÇADA 4 1/2" | SEINFRA | UN | 0.0293 |  |  | 0.0293 | 33.15
G0250 | PONTA MONTADA ABRASIVA TIPO A-21 | SEINFRA | UN | 0.0001 |  |  | 0.0001 | 16.17
G0404 | VARETA PARA SOLDA TIG ER70-S3 | SEINFRA | KG | 0.0117 |  |  | 0.0117 | 27.27
TOTAL Material:
Mão de Obra |  | FONTE | UNID | COEFICIENTE | PREÇO UNITÁRIO | TOTAL
I0037 | AJUDANTE | SEINFRA | H |  | 21.1 |  | 0.0675 | 21.1
I2325 | ESMERILHADOR | SEINFRA | H |  | 26.86 |  | 0.1743 | 26.86
I1530 | MONTADOR | SEINFRA | H |  | 26.86 |  | 0.198 | 26.86
I2424 | SOLDADOR RAIO X | SEINFRA | H |  | 31.83 |  | 0.1743 | 31.83
TOTAL Mão de Obra:
VALOR:
VALOR BDI (26.70%):
VALOR COM BDI:
4.41. C5109 SPOOL EM AÇO CARBONO DN 6", SCH 40, INCLUINDO MONTAGEM, SOLDA, TESTE SIMPLIFICADO E INSTALAÇÃO - (PESO APROXIMADO DE FLANGES/CONEXÕES: MÍNIMO = 24,80KG/UN; MÁXIMO = 64,20KG/UN) (KG)
COTAÇÃO / MAO DE OBRA (C/ ENCARGOS) |  | FONTE | UNID | COEFICIENTE | PREÇO UNITÁRIO | TOTAL
G0405 | INSPETOR DE SOLDA N1/EV-N2-S-SNQC (CEGÁS) | SEINFRA | H | 0.1585 |  |  | 0.1585 | 42.35
TOTAL COTAÇÃO / MAO DE OBRA (C/ ENCARGOS):
Equipamento Custo Horário |  | FONTE | UNID | COEFICIENTE | PREÇO UNITÁRIO | TOTAL
I0584 | CAMINHÃO COMERC. EQUIP. C/GUINDASTE (CHI) | SEINFRA | H | 0.0078 |  |  | 0.0078 | 64.9912
I0705 | CAMINHÃO COMERC. EQUIP. C/GUINDASTE (CHP) | SEINFRA | H | 0.0595 |  |  | 0.0595 | 172.7113
I0737 | ESMERILHADEIRA INDUSTRIAL (CHP) | SEINFRA | H | 0.0158 |  |  | 0.0158 | 0.3554
I0628 | GRUPO GERADOR 36 KVA (CHI) | SEINFRA | H | 0.0792 |  |  | 0.0792 | 29.9694
I0742 | GRUPO GERADOR 36 KVA (CHP) | SEINFRA | H | 0.0792 |  |  | 0.0792 | 67.7468
I0635 | MÁQUINA DE SOLDA (CHI) | SEINFRA | H | 0.0792 |  |  | 0.0792 | 0.0644
I0749 | MÁQUINA DE SOLDA (CHP) | SEINFRA | H | 0.0792 |  |  | 0.0792 | 0.0972
G0443 | RETÍFICA RETA ELÉTRICA DE 650 W VELOCIDADE MÁXIMA 10000 A 28000 RPM (CHI) | SEINFRA | H | 0.1505 |  |  | 0.1505 | 0.2158
G0442 | RETÍFICA RETA ELÉTRICA DE 650 W VELOCIDADE MÁXIMA 10000 A 28000 RPM (CHP) | SEINFRA | H | 0.0079 |  |  | 0.0079 | 0.3686
TOTAL Equipamento Custo Horário:
Material |  | FONTE | UNID | COEFICIENTE | PREÇO UNITÁRIO | TOTAL
G0004 | ACOPLADEIRA EXTERNA EM AÇO PARA SOLDA EM TUBOS EM AÇO CARBONO DN 6" | SEINFRA | UN | 0.0001 |  |  | 0.0001 | 1661.86
G0039 | ARGÔNIO | SEINFRA | M3 | 0.0392 |  |  | 0.0392 | 41.15
G0126 | DISCO DE CORTE DE 7" PARA TUDOS DE AÇO CARBONO | SEINFRA | UN | 0.0151 |  |  | 0.0151 | 7.77
I0967 | DISCO DE DESBASTE DE 7' | SEINFRA | UN | 0.0121 |  |  | 0.0121 | 23.78
I1061 | ELETRODOS | SEINFRA | KG | 0.0724 |  |  | 0.0724 | 32.44
G0128 | ESCOVA DE AÇO COPO TRANÇADA 4 1/2" | SEINFRA | UN | 0.0151 |  |  | 0.0151 | 33.15
G0250 | PONTA MONTADA ABRASIVA TIPO A-21 | SEINFRA | UN | 0.0001 |  |  | 0.0001 | 16.17
G0404 | VARETA PARA SOLDA TIG ER70-S3 | SEINFRA | KG | 0.0121 |  |  | 0.0121 | 27.27
TOTAL Material:
Mão de Obra |  | FONTE | UNID | COEFICIENTE | PREÇO UNITÁRIO | TOTAL
I0037 | AJUDANTE | SEINFRA | H |  | 21.1 |  | 0.0473 | 21.1
I2325 | ESMERILHADOR | SEINFRA | H |  | 26.86 |  | 0.1585 | 26.86
I1530 | MONTADOR | SEINFRA | H |  | 26.86 |  | 0.1096 | 26.86
I2424 | SOLDADOR RAIO X | SEINFRA | H |  | 31.83 |  | 0.1585 | 31.83
TOTAL Mão de Obra:
VALOR:
VALOR BDI (26.70%):
VALOR COM BDI:
4.42. C5110 SPOOL EM AÇO CARBONO DN 8", SCH 40, INCLUINDO MONTAGEM, SOLDA, TESTE SIMPLIFICADO E INSTALAÇÃO - (PESO APROXIMADO DE FLANGES/CONEXÕES: MÍNIMO = 39,00KG/UN; MÁXIMO = 117,20KG/UN) (KG)
COTAÇÃO / MAO DE OBRA (C/ ENCARGOS) |  | FONTE | UNID | COEFICIENTE | PREÇO UNITÁRIO | TOTAL
G0405 | INSPETOR DE SOLDA N1/EV-N2-S-SNQC (CEGÁS) | SEINFRA | H | 0.0715 |  |  | 0.0715 | 42.35
TOTAL COTAÇÃO / MAO DE OBRA (C/ ENCARGOS):
Equipamento Custo Horário |  | FONTE | UNID | COEFICIENTE | PREÇO UNITÁRIO | TOTAL
I0584 | CAMINHÃO COMERC. EQUIP. C/GUINDASTE (CHI) | SEINFRA | H | 0.0043 |  |  | 0.0043 | 64.9912
I0705 | CAMINHÃO COMERC. EQUIP. C/GUINDASTE (CHP) | SEINFRA | H | 0.031 |  |  | 0.031 | 172.7113
I0737 | ESMERILHADEIRA INDUSTRIAL (CHP) | SEINFRA | H | 0.0143 |  |  | 0.0143 | 0.3554
I0628 | GRUPO GERADOR 36 KVA (CHI) | SEINFRA | H | 0.0358 |  |  | 0.0358 | 29.9694
I0742 | GRUPO GERADOR 36 KVA (CHP) | SEINFRA | H | 0.0358 |  |  | 0.0358 | 67.7468
I0635 | MÁQUINA DE SOLDA (CHI) | SEINFRA | H | 0.0715 |  |  | 0.0715 | 0.0644
I0749 | MÁQUINA DE SOLDA (CHP) | SEINFRA | H | 0.0715 |  |  | 0.0715 | 0.0972
G0443 | RETÍFICA RETA ELÉTRICA DE 650 W VELOCIDADE MÁXIMA 10000 A 28000 RPM (CHI) | SEINFRA | H | 0.0679 |  |  | 0.0679 | 0.2158
G0442 | RETÍFICA RETA ELÉTRICA DE 650 W VELOCIDADE MÁXIMA 10000 A 28000 RPM (CHP) | SEINFRA | H | 0.0036 |  |  | 0.0036 | 0.3686
TOTAL Equipamento Custo Horário:
Material |  | FONTE | UNID | COEFICIENTE | PREÇO UNITÁRIO | TOTAL
G0005 | ACOPLADEIRA EXTERNA EM AÇO PARA SOLDA EM TUBOS EM AÇO CARBONO DN 8" | SEINFRA | UN | 0.0001 |  |  | 0.0001 | 2207.98
G0039 | ARGÔNIO | SEINFRA | M3 | 0.0253 |  |  | 0.0253 | 41.15
G0126 | DISCO DE CORTE DE 7" PARA TUDOS DE AÇO CARBONO | SEINFRA | UN | 0.0109 |  |  | 0.0109 | 7.77
I0967 | DISCO DE DESBASTE DE 7' | SEINFRA | UN | 0.0109 |  |  | 0.0109 | 23.78
I1061 | ELETRODOS | SEINFRA | KG | 0.0654 |  |  | 0.0654 | 32.44
G0128 | ESCOVA DE AÇO COPO TRANÇADA 4 1/2" | SEINFRA | UN | 0.0109 |  |  | 0.0109 | 33.15
G0250 | PONTA MONTADA ABRASIVA TIPO A-21 | SEINFRA | UN | 0.0001 |  |  | 0.0001 | 16.17
G0404 | VARETA PARA SOLDA TIG ER70-S3 | SEINFRA | KG | 0.0109 |  |  | 0.0109 | 27.27
TOTAL Material:
Mão de Obra |  | FONTE | UNID | COEFICIENTE | PREÇO UNITÁRIO | TOTAL
I0037 | AJUDANTE | SEINFRA | H |  | 21.1 |  | 0.0228 | 21.1
I2325 | ESMERILHADOR | SEINFRA | H |  | 26.86 |  | 0.0715 | 26.86
I1530 | MONTADOR | SEINFRA | H |  | 26.86 |  | 0.057 | 26.86
I2424 | SOLDADOR RAIO X | SEINFRA | H |  | 31.83 |  | 0.143 | 31.83
TOTAL Mão de Obra:
VALOR:
VALOR BDI (26.70%):
VALOR COM BDI:
4.43. C5111 SPOOL EM AÇO CARBONO DN 10", SCH 40, INCLUINDO MONTAGEM, SOLDA, TESTE SIMPLIFICADO E INSTALAÇÃO - (PESO APROXIMADO DE FLANGES/CONEXÕES: MÍNIMO = 53,40KG/UN; MÁXIMO = 190,00KG/UN) (KG)
COTAÇÃO / MAO DE OBRA (C/ ENCARGOS) |  | FONTE | UNID | COEFICIENTE | PREÇO UNITÁRIO | TOTAL
G0405 | INSPETOR DE SOLDA N1/EV-N2-S-SNQC (CEGÁS) | SEINFRA | H | 0.0681 |  |  | 0.0681 | 42.35
TOTAL COTAÇÃO / MAO DE OBRA (C/ ENCARGOS):
Equipamento Custo Horário |  | FONTE | UNID | COEFICIENTE | PREÇO UNITÁRIO | TOTAL
I0584 | CAMINHÃO COMERC. EQUIP. C/GUINDASTE (CHI) | SEINFRA | H | 0.0026 |  |  | 0.0026 | 64.9912
I0705 | CAMINHÃO COMERC. EQUIP. C/GUINDASTE (CHP) | SEINFRA | H | 0.0215 |  |  | 0.0215 | 172.7113
I0737 | ESMERILHADEIRA INDUSTRIAL (CHP) | SEINFRA | H | 0.0136 |  |  | 0.0136 | 0.3554
I0628 | GRUPO GERADOR 36 KVA (CHI) | SEINFRA | H | 0.034 |  |  | 0.034 | 29.9694
I0742 | GRUPO GERADOR 36 KVA (CHP) | SEINFRA | H | 0.034 |  |  | 0.034 | 67.7468
I0635 | MÁQUINA DE SOLDA (CHI) | SEINFRA | H | 0.0681 |  |  | 0.0681 | 0.0644
I0749 | MÁQUINA DE SOLDA (CHP) | SEINFRA | H | 0.0681 |  |  | 0.0681 | 0.0972
G0443 | RETÍFICA RETA ELÉTRICA DE 650 W VELOCIDADE MÁXIMA 10000 A 28000 RPM (CHI) | SEINFRA | H | 0.0419 |  |  | 0.0419 | 0.2158
G0442 | RETÍFICA RETA ELÉTRICA DE 650 W VELOCIDADE MÁXIMA 10000 A 28000 RPM (CHP) | SEINFRA | H | 0.0022 |  |  | 0.0022 | 0.3686
TOTAL Equipamento Custo Horário:
Material |  | FONTE | UNID | COEFICIENTE | PREÇO UNITÁRIO | TOTAL
G0006 | ACOPLADEIRA EXTERNA EM AÇO PARA SOLDA EM TUBOS EM AÇO CARBONO DN 10" | SEINFRA | UN | 0.0001 |  |  | 0.0001 | 2777.6
G0039 | ARGÔNIO | SEINFRA | M3 | 0.0195 |  |  | 0.0195 | 41.15
G0126 | DISCO DE CORTE DE 7" PARA TUDOS DE AÇO CARBONO | SEINFRA | UN | 0.0104 |  |  | 0.0104 | 7.77
I0967 | DISCO DE DESBASTE DE 7' | SEINFRA | UN | 0.0104 |  |  | 0.0104 | 23.78
I1061 | ELETRODOS | SEINFRA | KG | 0.0622 |  |  | 0.0622 | 32.44
G0128 | ESCOVA DE AÇO COPO TRANÇADA 4 1/2" | SEINFRA | UN | 0.0104 |  |  | 0.0104 | 33.15
G0250 | PONTA MONTADA ABRASIVA TIPO A-21 | SEINFRA | UN | 0.0001 |  |  | 0.0001 | 16.17
G0404 | VARETA PARA SOLDA TIG ER70-S3 | SEINFRA | KG | 0.0104 |  |  | 0.0104 | 27.27
TOTAL Material:
Mão de Obra |  | FONTE | UNID | COEFICIENTE | PREÇO UNITÁRIO | TOTAL
I0037 | AJUDANTE | SEINFRA | H |  | 21.1 |  | 0.0189 | 21.1
I2325 | ESMERILHADOR | SEINFRA | H |  | 26.86 |  | 0.0681 | 26.86
I1530 | MONTADOR | SEINFRA | H |  | 26.86 |  | 0.0399 | 26.86
I2424 | SOLDADOR RAIO X | SEINFRA | H |  | 31.83 |  | 0.1362 | 31.83
TOTAL Mão de Obra:
VALOR:
VALOR BDI (26.70%):
VALOR COM BDI:
4.44. CXX24 EXECUÇÃO DE CORTE A FRIO - ATÉ 3" EM AÇO CARBONO - INCLUSO EQUIPAMENTOS, MATERIAIS E MÃO DE OBRA (SINALIZAÇÃO, ESCAVAÇÃO, INERTIZAÇÃO, CORTE E SOLDAGEM DE CONEXÕES OU NIPLES) EXECUÇÃO DE RECOMPOSIÇÃO EXCETO ASFALTO (UND)
OUTROS |  | FONTE | UNID | COEFICIENTE | PREÇO UNITÁRIO | TOTAL
CXX24 | EXECUÇÃO DE CORTE A FRIO - ATÉ 3" EM AÇO CARBONO - INCLUSO EQUIPAMENTOS, MATERIAIS E MÃO DE OBRA (SINALIZAÇÃO, ESCAVAÇÃO, INERTIZAÇÃO, CORTE E SOLDAGEM DE CONEXÕES OU NIPLES) EXECUÇÃO DE RECOMPOSIÇÃO EXCETO ASFALTO |  | UND | 1 |  |  | 1 | 9186.9
TOTAL OUTROS:
VALOR:
VALOR BDI (26.70%):
VALOR COM BDI:
4.45. CXX25 EXECUÇÃO DE CORTE A FRIO - DE 4" A 6" EM AÇO CARBONO - INCLUSO EQUIPAMENTOS, MATERIAIS E MÃO DE OBRA (SINALIZAÇÃO, ESCAVAÇÃO, INERTIZAÇÃO, CORTE E SOLDAGEM DE CONEXÕES OU NIPLES) EXECUÇÃO DE RECOMPOSIÇÃO EXCETO ASFALTO (UND)
OUTROS |  | FONTE | UNID | COEFICIENTE | PREÇO UNITÁRIO | TOTAL
CXX25 | EXECUÇÃO DE CORTE A FRIO - DE 4" A 6" EM AÇO CARBONO - INCLUSO EQUIPAMENTOS, MATERIAIS E MÃO DE OBRA (SINALIZAÇÃO, ESCAVAÇÃO, INERTIZAÇÃO, CORTE E SOLDAGEM DE CONEXÕES OU NIPLES) EXECUÇÃO DE RECOMPOSIÇÃO EXCETO ASFALTO |  | UND | 1 |  |  | 1 | 9480.33
TOTAL OUTROS:
VALOR:
VALOR BDI (26.70%):
VALOR COM BDI:
4.46. CXX30 INSTALAÇÃO DE PONTO DE TESTE ELETROLÍTICO (UND)
OUTROS |  | FONTE | UNID | COEFICIENTE | PREÇO UNITÁRIO | TOTAL
CXX30 | INSTALAÇÃO DE PONTO DE TESTE ELETROLÍTICO |  | UND | 1 |  |  | 1 | 1089.74
TOTAL OUTROS:
VALOR:
VALOR BDI (26.70%):
VALOR COM BDI:
5.1. CXX05 TESTE PNEUMÁTICO COM LAUDO E COMISSIONAMENTO, INERTIZAÇÃO, INTERLIGAÇÃO EM REDE GASEIFICADA COM REALIZAÇÃO DE FURO EM CARGA OU LIBERAÇÃO DE VÁLVULA DE CORTE (M)
OUTROS |  | FONTE | UNID | COEFICIENTE | PREÇO UNITÁRIO | TOTAL
CXX05 | TESTE PNEUMÁTICO COM LAUDO E COMISSIONAMENTO, INERTIZAÇÃO, INTERLIGAÇÃO EM REDE GASEIFICADA COM REALIZAÇÃO DE FURO EM CARGA OU LIBERAÇÃO DE VÁLVULA DE CORTE |  | M | 1 |  |  | 1 | 2.47
TOTAL OUTROS:
VALOR:
VALOR BDI (26.70%):
VALOR COM BDI:
5.2. CXX28 TESTE HIDROSTÁTICO COM LAUDO E COMISSIONAMENTO, INERTIZAÇÃO, INTERLIGAÇÃO EM REDE GASEIFICADA COM LIBERAÇÃO DE VÁLVULA DE CORTE (M)
OUTROS |  | FONTE | UNID | COEFICIENTE | PREÇO UNITÁRIO | TOTAL
CXX28 | TESTE HIDROSTÁTICO COM LAUDO E COMISSIONAMENTO, INERTIZAÇÃO, INTERLIGAÇÃO EM REDE GASEIFICADA COM LIBERAÇÃO DE VÁLVULA DE CORTE |  | M | 1 |  |  | 1 | 54.87
TOTAL OUTROS:
VALOR:
VALOR BDI (26.70%):
VALOR COM BDI:
6.1. C3447 LIMPEZA DE PISO EM ÁREA URBANIZADA (M2)
Mão de Obra |  | FONTE | UNID | COEFICIENTE | PREÇO UNITÁRIO | TOTAL
I2543 | SERVENTE | SEINFRA | H |  | 20.26 |  | 0.075 | 20.26
TOTAL Mão de Obra:
VALOR:
VALOR BDI (26.70%):
VALOR COM BDI:
6.2. CXX16 LEVATAMENTO TOPOGRAFICO, PROJETO DE REDE DE GASODUTO, DESNHOS EM CAD, MEMORIAIS E DOCUMENTOS TÉCNICOS (M)
OUTROS |  | FONTE | UNID | COEFICIENTE | PREÇO UNITÁRIO | TOTAL
CXX16 | LEVATAMENTO TOPOGRAFICO, PROJETO DE REDE DE GASODUTO, DESNHOS EM CAD, MEMORIAIS E DOCUMENTOS TÉCNICOS |  | M | 1 |  |  | 1 | 5.44
TOTAL OUTROS:
VALOR:
VALOR BDI (26.70%):
VALOR COM BDI:
6.3. I0584 CAMINHÃO COMERC. EQUIP. C/GUINDASTE (CHI) (H)
Material |  | FONTE | UNID | COEFICIENTE | PREÇO UNITÁRIO | TOTAL
I2734 | MÃO DE OBRA DE OPERAÇÃO DO CAMINHÃO COMERC. EQUIP. C/ GUINDAUTO | SEINFRA | H | 1 |  |  | 1 | 27.46
I2701 | DEPRECIAÇÃO | SEINFRA | H | 26.5707 |  |  | 26.5707 | 1
I2702 | JUROS | SEINFRA | H | 10.9604 |  |  | 10.9604 | 1
TOTAL Material:
VALOR:
VALOR BDI (26.70%):
VALOR COM BDI:
6.4. I0705 CAMINHÃO COMERC. EQUIP. C/GUINDASTE (CHP) (H)
Material |  | FONTE | UNID | COEFICIENTE | PREÇO UNITÁRIO | TOTAL
I2734 | MÃO DE OBRA DE OPERAÇÃO DO CAMINHÃO COMERC. EQUIP. C/ GUINDAUTO | SEINFRA | H | 1 |  |  | 1 | 27.46
I2733 | MATERIAL DE OPERAÇÃO DO CAMINHÃO COMERC. EQUIP. C/ GUINDAUTO | SEINFRA | H | 1 |  |  | 1 | 67.864
I2701 | DEPRECIAÇÃO | SEINFRA | H | 26.5707 |  |  | 26.5707 | 1
I2702 | JUROS | SEINFRA | H | 10.9604 |  |  | 10.9604 | 1
I2703 | MANUTENÇÃO | SEINFRA | H | 39.8561 |  |  | 39.8561 | 1
TOTAL Material:
VALOR:
VALOR BDI (26.70%):
VALOR COM BDI:
6.5. I0635 MÁQUINA DE SOLDA (CHI) (H)
Material |  | FONTE | UNID | COEFICIENTE | PREÇO UNITÁRIO | TOTAL
I2701 | DEPRECIAÇÃO | SEINFRA | H | 0.0526 |  |  | 0.0526 | 1
I2702 | JUROS | SEINFRA | H | 0.0118 |  |  | 0.0118 | 1
TOTAL Material:
VALOR:
VALOR BDI (26.70%):
VALOR COM BDI:
6.6. I0749 MÁQUINA DE SOLDA (CHP) (H)
Material |  | FONTE | UNID | COEFICIENTE | PREÇO UNITÁRIO | TOTAL
I2701 | DEPRECIAÇÃO | SEINFRA | H | 0.0526 |  |  | 0.0526 | 1
I2702 | JUROS | SEINFRA | H | 0.0118 |  |  | 0.0118 | 1
I2703 | MANUTENÇÃO | SEINFRA | H | 0.0328 |  |  | 0.0328 | 1
TOTAL Material:
VALOR:
VALOR BDI (26.70%):
VALOR COM BDI:
6.7. I9382 GRUPO GERADOR - 11 KW - 13 / 14 KVA (CHI) (H)
Equipamento Custo Horário |  | FONTE | UNID | COEFICIENTE | PREÇO UNITÁRIO | TOTAL
I9382 | GRUPO GERADOR - 11 KW - 13 / 14 KVA (CHI) | SEINFRA | H | 1 |  |  | 1 | 3.25
TOTAL Equipamento Custo Horário:
VALOR:
VALOR BDI (26.70%):
VALOR COM BDI:
6.8. I9381 GRUPO GERADOR - 11 KW - 13 / 14 KVA (CHP) (H)
Material |  | FONTE | UNID | COEFICIENTE | PREÇO UNITÁRIO | TOTAL
I9383 | MATERIAL DE OPERAÇÃO GRUPO GERADOR - 11 KW - 13 / 14 KVA | SEINFRA | H | 1 |  |  | 1 | 11.2275
I2701 | DEPRECIAÇÃO | SEINFRA | H | 2.4211 |  |  | 2.4211 | 1
I2702 | JUROS | SEINFRA | H | 0.8301 |  |  | 0.8301 | 1
I2703 | MANUTENÇÃO | SEINFRA | H | 1.7293 |  |  | 1.7293 | 1
TOTAL Material:
VALOR:
VALOR BDI (26.70%):
VALOR COM BDI:
6.9. I2312 ELETRICISTA (H)
Mão de Obra |  | FONTE | UNID | COEFICIENTE | PREÇO UNITÁRIO | TOTAL
I2312 | ELETRICISTA | SEINFRA | H |  | 26.85 |  | 1 | 26.85
TOTAL Mão de Obra:
VALOR:
VALOR BDI (26.70%):
VALOR COM BDI:
6.10. I1530 MONTADOR (H)
Mão de Obra |  | FONTE | UNID | COEFICIENTE | PREÇO UNITÁRIO | TOTAL
I1530 | MONTADOR | SEINFRA | H |  | 26.86 |  | 1 | 26.86
TOTAL Mão de Obra:
VALOR:
VALOR BDI (26.70%):
VALOR COM BDI:
6.11. I0037 AJUDANTE (H)
Mão de Obra |  | FONTE | UNID | COEFICIENTE | PREÇO UNITÁRIO | TOTAL
I0037 | AJUDANTE | SEINFRA | H |  | 21.1 |  | 1 | 21.1
TOTAL Mão de Obra:
VALOR:
VALOR BDI (26.70%):
VALOR COM BDI:
6.12. I1061 ELETRODOS (KG)
Material |  | FONTE | UNID | COEFICIENTE | PREÇO UNITÁRIO | TOTAL
I1061 | ELETRODOS | SEINFRA | KG | 1 |  |  | 1 | 32.44
TOTAL Material:
VALOR:
VALOR BDI (26.70%):
VALOR COM BDI:
6.13. I2424 SOLDADOR RAIO X (H)
Mão de Obra |  | FONTE | UNID | COEFICIENTE | PREÇO UNITÁRIO | TOTAL
I2424 | SOLDADOR RAIO X | SEINFRA | H |  | 31.83 |  | 1 | 31.83
TOTAL Mão de Obra:
VALOR:
VALOR BDI (26.70%):
VALOR COM BDI:
6.14. I1858 SERRALHEIRO (H)
Mão de Obra |  | FONTE | UNID | COEFICIENTE | PREÇO UNITÁRIO | TOTAL
I1858 | SERRALHEIRO | SEINFRA | H |  | 26.86 |  | 1 | 26.86
TOTAL Mão de Obra:
VALOR:
VALOR BDI (26.70%):
VALOR COM BDI:
6.15. G0467 INSPETOR DE LÍQUIDO PENETRANTE N LP-N2-G-SNQC/END (CEGÁS) (H)
COTAÇÃO / MAO DE OBRA (C/ ENCARGOS) |  | FONTE | UNID | COEFICIENTE | PREÇO UNITÁRIO | TOTAL
G0467 | INSPETOR DE LÍQUIDO PENETRANTE N LP-N2-G-SNQC/END (CEGÁS) | SEINFRA | H | 1 |  |  | 1 | 42.35
TOTAL COTAÇÃO / MAO DE OBRA (C/ ENCARGOS):
VALOR:
VALOR BDI (26.70%):
VALOR COM BDI:
6.16. G0405 INSPETOR DE SOLDA N1/EV-N2-S-SNQC (CEGÁS) (H)
COTAÇÃO / MAO DE OBRA (C/ ENCARGOS) |  | FONTE | UNID | COEFICIENTE | PREÇO UNITÁRIO | TOTAL
G0405 | INSPETOR DE SOLDA N1/EV-N2-S-SNQC (CEGÁS) | SEINFRA | H | 1 |  |  | 1 | 42.35
TOTAL COTAÇÃO / MAO DE OBRA (C/ ENCARGOS):
VALOR:
VALOR BDI (26.70%):
VALOR COM BDI:
6.17. G0407 INSPETOR DE ULTRA-SOM US-N2-S2.1-SNQC/END (CEGÁS) (H)
COTAÇÃO / MAO DE OBRA (C/ ENCARGOS) |  | FONTE | UNID | COEFICIENTE | PREÇO UNITÁRIO | TOTAL
G0407 | INSPETOR DE ULTRA-SOM US-N2-S2.1-SNQC/END (CEGÁS) | SEINFRA | H | 1 |  |  | 1 | 115.48
TOTAL COTAÇÃO / MAO DE OBRA (C/ ENCARGOS):
VALOR:
VALOR BDI (26.70%):
VALOR COM BDI:
6.18. G0466 SOLDADOR DE PEAD C/ 30% DE PERICULOSIDADE INCLUSO (CEGÁS) (H)
COTAÇÃO / MAO DE OBRA (C/ ENCARGOS) |  | FONTE | UNID | COEFICIENTE | PREÇO UNITÁRIO | TOTAL
G0466 | SOLDADOR DE PEAD C/ 30% DE PERICULOSIDADE INCLUSO (CEGÁS) | SEINFRA | H | 1 |  |  | 1 | 30.85
TOTAL COTAÇÃO / MAO DE OBRA (C/ ENCARGOS):
VALOR:
VALOR BDI (26.70%):
VALOR COM BDI:
6.19. G0465 SUPERVISOR PEAD C/ 30% DE PERICULOSIDADE INCLUSO (CEGÁS) (H)
COTAÇÃO / MAO DE OBRA (C/ ENCARGOS) |  | FONTE | UNID | COEFICIENTE | PREÇO UNITÁRIO | TOTAL
G0465 | SUPERVISOR PEAD C/ 30% DE PERICULOSIDADE INCLUSO (CEGÁS) | SEINFRA | H | 1 |  |  | 1 | 38.53
TOTAL COTAÇÃO / MAO DE OBRA (C/ ENCARGOS):
VALOR:
VALOR BDI (26.70%):
VALOR COM BDI:
6.20. CXX29 MOBILIZAÇÃO DE EMERGÊNCIA (UND)
OUTROS |  | FONTE | UNID | COEFICIENTE | PREÇO UNITÁRIO | TOTAL
CXX29 | MOBILIZAÇÃO DE EMERGÊNCIA |  | UND | 1 |  |  | 1 | 2056.94
TOTAL OUTROS:
VALOR:
VALOR BDI (26.70%):
VALOR COM BDI:
6.21. I2168 TUBO AÇO GALVANIZADO DE 25MM (1") (M)
Material |  | FONTE | UNID | COEFICIENTE | PREÇO UNITÁRIO | TOTAL
I2168 | TUBO AÇO GALVANIZADO DE 25MM (1") | SEINFRA | M | 1 |  |  | 1 | 34.49
TOTAL Material:
VALOR:
VALOR BDI (26.70%):
VALOR COM BDI:
6.22. I2170 TUBO AÇO GALVANIZADO DE 40MM (1 1/2') (M)
Material |  | FONTE | UNID | COEFICIENTE | PREÇO UNITÁRIO | TOTAL
I2170 | TUBO AÇO GALVANIZADO DE 40MM (1 1/2') | SEINFRA | M | 1 |  |  | 1 | 50.53
TOTAL Material:
VALOR:
VALOR BDI (26.70%):
VALOR COM BDI:
6.23. I1945 TE AÇO GALVANIZADO DE 1 1/2' (UN)
Material |  | FONTE | UNID | COEFICIENTE | PREÇO UNITÁRIO | TOTAL
I1945 | TE AÇO GALVANIZADO DE 1 1/2' | SEINFRA | UN | 1 |  |  | 1 | 46.75
TOTAL Material:
VALOR:
VALOR BDI (26.70%):
VALOR COM BDI:
6.24. I0895 CRUZETA AÇO GALVANIZADO 1 1/4'' (UN)
Material |  | FONTE | UNID | COEFICIENTE | PREÇO UNITÁRIO | TOTAL
I0895 | CRUZETA AÇO GALVANIZADO 1 1/4'' | SEINFRA | UN | 1 |  |  | 1 | 67.06
TOTAL Material:
VALOR:
VALOR BDI (26.70%):
VALOR COM BDI:
6.25. C0098 APLICAÇÃO DE ADESIVO ESTRUTURAL BASE EPOXI (KG)
Material |  | FONTE | UNID | COEFICIENTE | PREÇO UNITÁRIO | TOTAL
I2422 | SIKADUR 32 | SEINFRA | KG | 1 |  |  | 1 | 114.24
TOTAL Material:
Mão de Obra |  | FONTE | UNID | COEFICIENTE | PREÇO UNITÁRIO | TOTAL
I2391 | PEDREIRO | SEINFRA | H |  | 26.86 |  | 0.8 | 26.86
TOTAL Mão de Obra:
VALOR:
VALOR BDI (26.70%):
VALOR COM BDI:
6.26. G0228 NITROGÊNIO (M3)
Material |  | FONTE | UNID | COEFICIENTE | PREÇO UNITÁRIO | TOTAL
G0228 | NITROGÊNIO | SEINFRA | M3 | 1 |  |  | 1 | 34.3
TOTAL Material:
VALOR:
VALOR BDI (26.70%):
VALOR COM BDI:
6.27. C1879 PERFIL METÁLICO ' I ', PRÉ-PINTADO C/ H=200mm (M)
Equipamento Custo Horário |  | FONTE | UNID | COEFICIENTE | PREÇO UNITÁRIO | TOTAL
I0751 | MÁQUINA P/JATEAMENTO (CHP) | SEINFRA | H | 0.5 |  |  | 0.5 | 46.7792
TOTAL Equipamento Custo Horário:
Material |  | FONTE | UNID | COEFICIENTE | PREÇO UNITÁRIO | TOTAL
I1632 | PERFIL METÁLICO ' I ', H=200MM (30,50KG/M) | SEINFRA | M | 1 |  |  | 1 | 396.5
I1735 | PRIMER A BASE DE EPOXI | SEINFRA | L | 0.3 |  |  | 0.3 | 53.03
TOTAL Material:
Mão de Obra |  | FONTE | UNID | COEFICIENTE | PREÇO UNITÁRIO | TOTAL
I0037 | AJUDANTE | SEINFRA | H |  | 21.1 |  | 1.5 | 21.1
I1278 | JATISTA | SEINFRA | H |  | 26.86 |  | 0.5 | 26.86
I1530 | MONTADOR | SEINFRA | H |  | 26.86 |  | 1.5 | 26.86
TOTAL Mão de Obra:
VALOR:
VALOR BDI (26.70%):
VALOR COM BDI:
6.28. C1878 PERFIL METÁLICO ' I ', PRÉ-PINTADO C/ H=300mm (M)
Equipamento Custo Horário |  | FONTE | UNID | COEFICIENTE | PREÇO UNITÁRIO | TOTAL
I0751 | MÁQUINA P/JATEAMENTO (CHP) | SEINFRA | H | 0.5 |  |  | 0.5 | 46.7792
TOTAL Equipamento Custo Horário:
Material |  | FONTE | UNID | COEFICIENTE | PREÇO UNITÁRIO | TOTAL
I1629 | PERFIL METÁLICO ' I ' , H=300MM (66,97KG/M) | SEINFRA | M | 1 |  |  | 1 | 870.61
I1735 | PRIMER A BASE DE EPOXI | SEINFRA | L | 0.3 |  |  | 0.3 | 53.03
TOTAL Material:
Mão de Obra |  | FONTE | UNID | COEFICIENTE | PREÇO UNITÁRIO | TOTAL
I0037 | AJUDANTE | SEINFRA | H |  | 21.1 |  | 1.5 | 21.1
I1278 | JATISTA | SEINFRA | H |  | 26.86 |  | 0.5 | 26.86
I1530 | MONTADOR | SEINFRA | H |  | 26.86 |  | 1.5 | 26.86
TOTAL Mão de Obra:
VALOR:
VALOR BDI (26.70%):
VALOR COM BDI:
6.29. C2452 TELHA TIPO ONDULINE EM ESTRUTURA METÁLICA (M2)
Material |  | FONTE | UNID | COEFICIENTE | PREÇO UNITÁRIO | TOTAL
I1186 | FIXADOR DE ABAS C/ ANILHA DE PVC | SEINFRA | UN | 10 |  |  | 10 | 3.73
I2063 | TELHA TIPO ONDULINE | SEINFRA | M2 | 1.15 |  |  | 1.15 | 31.37
TOTAL Material:
Mão de Obra |  | FONTE | UNID | COEFICIENTE | PREÇO UNITÁRIO | TOTAL
I0047 | AJUDANTE DE TELHADISTA | SEINFRA | H |  | 21.1 |  | 0.25 | 21.1
I2070 | TELHADISTA | SEINFRA | H |  | 26.86 |  | 0.25 | 26.86
TOTAL Mão de Obra:
VALOR:
VALOR BDI (26.70%):
VALOR COM BDI:
6.30. C1324 ESTRUTURA DE ALUMÍNIO EM DUAS ÁGUAS VÃO DE 20m (M2)
Material |  | FONTE | UNID | COEFICIENTE | PREÇO UNITÁRIO | TOTAL
I0050 | ALUMINIO ESTRUTURAL USINADO PARA ESTRUTURA | SEINFRA | KG | 3.8 |  |  | 3.8 | 32.63
TOTAL Material:
Mão de Obra |  | FONTE | UNID | COEFICIENTE | PREÇO UNITÁRIO | TOTAL
I1530 | MONTADOR | SEINFRA | H |  | 26.86 |  | 5 | 26.86
TOTAL Mão de Obra:
VALOR:
VALOR BDI (26.70%):
VALOR COM BDI:
6.31. C4765 ATERRAMENTO COMPLETO C/ HASTE COPPERWELD 5/8"X 2.40M (UN)
Material |  | FONTE | UNID | COEFICIENTE | PREÇO UNITÁRIO | TOTAL
I0339 | CABO COBRE NU 35MM2 | SEINFRA | M | 3 |  |  | 3 | 34.91
I0421 | CAIXA INSPEÇÃO DO TERRA | SEINFRA | UN | 1 |  |  | 1 | 65.87
I0841 | CONECTOR PARA HASTE TERRA | SEINFRA | UN | 1 |  |  | 1 | 2.83
I2352 | HASTE DE ATERRAMENTO COPERWELD 5/8" x 2.40M | SEINFRA | UN | 1 |  |  | 1 | 53.28
TOTAL Material:
Mão de Obra |  | FONTE | UNID | COEFICIENTE | PREÇO UNITÁRIO | TOTAL
I0042 | AJUDANTE DE ELETRICISTA | SEINFRA | H |  | 21.1 |  | 3.5 | 21.1
I2312 | ELETRICISTA | SEINFRA | H |  | 26.85 |  | 1.5 | 26.85
TOTAL Mão de Obra:
VALOR:
VALOR BDI (26.70%):
VALOR COM BDI:

## COMPOSICOES PROPRIAS
CXX15 CONTROLE DE QUALIDADE, ADMINISTRAÇÃO LOCAL E ESTRUTURA ADMINISTRATIVA PARA EXECUÇÃO DE OBRAS DE MELHORIA DE GASODUTOS E ESTAÇÕES (UND)
OUTROS |  | FONTE | UNID | COEFICIENTE | PREÇO UNITÁRIO | TOTAL
CXX15 | CONTROLE DE QUALIDADE, ADMINISTRAÇÃO LOCAL E ESTRUTURA ADMINISTRATIVA PARA EXECUÇÃO DE OBRAS DE MELHORIA DE GASODUTOS E ESTAÇÕES |  | UND | 1 | 9864.92 | 9864.92
|  |  |  | TOTAL OUTROS: |  | 9864.92
|  |  |  | VALOR: |  | 9864.92
|  |  |  | VALOR BDI (26.70%): |  | 2633.93
|  |  |  | VALOR COM BDI: |  | 12498.85
CXX21 RELOCAÇÃO DE VALVULA DE PEAD - INCLUSO DEMOLIÇÃO DO PAVIMENTO, ESCAVAÇÃO, PINÇAMENTO, LANÇAMENTO DA REDE , INSTALAÇÃO DE VALVULA DE CORTE, SOLDAGEM DAS CONEXÕES, REATERRO E RECOMPOSIÇÃO (EXCETO ASFALTO) - INCLUSO TODOS OS INSUMOS, EQUIPAMENTOS E MÃO-DE-OBRA (UND)
OUTROS |  | FONTE | UNID | COEFICIENTE | PREÇO UNITÁRIO | TOTAL
CXX21 | RELOCAÇÃO DE VALVULA DE PEAD - INCLUSO DEMOLIÇÃO DO PAVIMENTO, ESCAVAÇÃO, PINÇAMENTO, LANÇAMENTO DA REDE , INSTALAÇÃO DE VALVULA DE CORTE, SOLDAGEM DAS CONEXÕES, REATERRO E RECOMPOSIÇÃO (EXCETO ASFALTO) - INCLUSO TODOS OS INSUMOS, EQUIPAMENTOS E MÃO-DE-OBRA |  | UND | 1 | 9145.47 | 9145.47
|  |  |  | TOTAL OUTROS: |  | 9145.47
|  |  |  | VALOR: |  | 9145.47
|  |  |  | VALOR BDI (26.70%): |  | 2441.84
|  |  |  | VALOR COM BDI: |  | 11587.31
CXX01 DESFILE, SOLDAGEM, INSTALAÇÃO DE CONEXÕES, VÁLVULAS, ACESSÓRIOS E NIPLES COM ABERTURA E FECHAMENTO DE TIE-IN COM DISTÂNCIA DE ATÉ 2 METROS ENTRE PEÇAS E ACABAMENTO AO NÍVEL DO PISO PRONTO PARA REDE DE PEAD DN 63 e 90 mm, EM REDE DE GASODUTO - INCLUSO RETIRADA DE MATERIAL, CONEXÕES, MONTAGEM, INSTALAÇÃO e RECOMPOSIÇÃO (EXCETO ASFALTO) - PELO MÉTODO DESTRUTIVO OU FURO DIRECIONAL, INCLUSO BOTA FORA (M)
OUTROS |  | FONTE | UNID | COEFICIENTE | PREÇO UNITÁRIO | TOTAL
CXX01 | DESFILE, SOLDAGEM, INSTALAÇÃO DE CONEXÕES, VÁLVULAS, ACESSÓRIOS E NIPLES COM ABERTURA E FECHAMENTO DE TIE-IN COM DISTÂNCIA DE ATÉ 2 METROS ENTRE PEÇAS E ACABAMENTO AO NÍVEL DO PISO PRONTO PARA REDE DE PEAD DN 63 e 90 mm, EM REDE DE GASODUTO - INCLUSO RETIRADA DE MATERIAL, CONEXÕES, MONTAGEM, INSTALAÇÃO e RECOMPOSIÇÃO (EXCETO ASFALTO) - PELO MÉTODO DESTRUTIVO OU FURO DIRECIONAL, INCLUSO BOTA FORA |  | M | 1 | 144.9 | 144.9
|  |  |  | TOTAL OUTROS: |  | 144.9
|  |  |  | VALOR: |  | 144.9
|  |  |  | VALOR BDI (26.70%): |  | 38.69
|  |  |  | VALOR COM BDI: |  | 183.59
CXX07 DESFILE, SOLDAGEM, INSTALAÇÃO DE CONEXÕES, VÁLVULAS, ACESSÓRIOS E NIPLES COM ABERTURA E FECHAMENTO DE TIE-IN COM DISTÂNCIA DE ATÉ 2 METROS ENTRE PEÇAS E ACABAMENTO AO NÍVEL DO PISO PRONTO PARA REDE DE PEAD DN 110 mm, EM REDE DE GASODUTO - INCLUSO RETIRADA DE MATERIAL, CONEXÕES, MONTAGEM, INSTALAÇÃO e RECOMPOSIÇÃO (EXCETO ASFALTO) - PELO MÉTODO DESTRUTIVO OU FURO DIRECIONAL, INCLUSO BOTA FORA (M)
OUTROS |  | FONTE | UNID | COEFICIENTE | PREÇO UNITÁRIO | TOTAL
CXX07 | DESFILE, SOLDAGEM, INSTALAÇÃO DE CONEXÕES, VÁLVULAS, ACESSÓRIOS E NIPLES COM ABERTURA E FECHAMENTO DE TIE-IN COM DISTÂNCIA DE ATÉ 2 METROS ENTRE PEÇAS E ACABAMENTO AO NÍVEL DO PISO PRONTO PARA REDE DE PEAD DN 110 mm, EM REDE DE GASODUTO - INCLUSO RETIRADA DE MATERIAL, CONEXÕES, MONTAGEM, INSTALAÇÃO e RECOMPOSIÇÃO (EXCETO ASFALTO) - PELO MÉTODO DESTRUTIVO OU FURO DIRECIONAL, INCLUSO BOTA FORA |  | M | 1 | 154.84 | 154.84
|  |  |  | TOTAL OUTROS: |  | 154.84
|  |  |  | VALOR: |  | 154.84
|  |  |  | VALOR BDI (26.70%): |  | 41.34
|  |  |  | VALOR COM BDI: |  | 196.18
CXX11 DESFILE, SOLDAGEM, INSTALAÇÃO DE CONEXÕES, VÁLVULAS, ACESSÓRIOS E NIPLES COM ABERTURA E FECHAMENTO DE TIE-IN COM DISTÂNCIA DE ATÉ 2 METROS ENTRE PEÇAS E ACABAMENTO AO NÍVEL DO PISO PRONTO PARA REDE DE PEAD DN 32 mm, EM REDE DE GASODUTO - INCLUSO RETIRADA DE MATERIAL, CONEXÕES, MONTAGEM, INSTALAÇÃO e RECOMPOSIÇÃO (EXCETO ASFALTO) - PELO MÉTODO DESTRUTIVO OU FURO DIRECIONAL, INCLUSO BOTA FORA (M)
OUTROS |  | FONTE | UNID | COEFICIENTE | PREÇO UNITÁRIO | TOTAL
CXX11 | DESFILE, SOLDAGEM, INSTALAÇÃO DE CONEXÕES, VÁLVULAS, ACESSÓRIOS E NIPLES COM ABERTURA E FECHAMENTO DE TIE-IN COM DISTÂNCIA DE ATÉ 2 METROS ENTRE PEÇAS E ACABAMENTO AO NÍVEL DO PISO PRONTO PARA REDE DE PEAD DN 32 mm, EM REDE DE GASODUTO - INCLUSO RETIRADA DE MATERIAL, CONEXÕES, MONTAGEM, INSTALAÇÃO e RECOMPOSIÇÃO (EXCETO ASFALTO) - PELO MÉTODO DESTRUTIVO OU FURO DIRECIONAL, INCLUSO BOTA FORA |  | M | 1 | 123.17 | 123.17
|  |  |  | TOTAL OUTROS: |  | 123.17
|  |  |  | VALOR: |  | 123.17
|  |  |  | VALOR BDI (26.70%): |  | 32.89
|  |  |  | VALOR COM BDI: |  | 156.06
CXX02 CAIXA DE VÁLVULAS COM BLOQUEIO MANUAL E VENT´S, TAMPA DE FERRO FUNDIDO, FUNDO E BORDA DE CONCRETO - FORNECIMENTO E INSTALAÇÃO (UND)
OUTROS |  | FONTE | UNID | COEFICIENTE | PREÇO UNITÁRIO | TOTAL
CXX02 | CAIXA DE VÁLVULAS COM BLOQUEIO MANUAL E VENT´S, TAMPA DE FERRO FUNDIDO, FUNDO E BORDA DE CONCRETO - FORNECIMENTO E INSTALAÇÃO |  | UND | 1 | 7661.76 | 7661.76
|  |  |  | TOTAL OUTROS: |  | 7661.76
|  |  |  | VALOR: |  | 7661.76
|  |  |  | VALOR BDI (26.70%): |  | 2045.69
|  |  |  | VALOR COM BDI: |  | 9707.45
CXX22 EXECUÇÃO DE SERVIÇO DE SOLDAGEM EM CAMPO OU PIPE SHOP EM TUBOS E CONEXÕES DE AÇO CARBONO DE DN ATE 4" (UND)
OUTROS |  | FONTE | UNID | COEFICIENTE | PREÇO UNITÁRIO | TOTAL
CXX22 | EXECUÇÃO DE SERVIÇO DE SOLDAGEM EM CAMPO OU PIPE SHOP EM TUBOS E CONEXÕES DE AÇO CARBONO DE DN ATE 4" |  | UND | 1 | 872.87 | 872.87
|  |  |  | TOTAL OUTROS: |  | 872.87
|  |  |  | VALOR: |  | 872.87
|  |  |  | VALOR BDI (26.70%): |  | 233.06
|  |  |  | VALOR COM BDI: |  | 1105.93
CXX23 EXECUÇÃO DE SERVIÇO DE SOLDAGEM EM CAMPO OU PIPE SHOP EM TUBOS E CONEXÕES DE AÇO CARBONO DE DN 6" A 10" (UND)
OUTROS |  | FONTE | UNID | COEFICIENTE | PREÇO UNITÁRIO | TOTAL
CXX23 | EXECUÇÃO DE SERVIÇO DE SOLDAGEM EM CAMPO OU PIPE SHOP EM TUBOS E CONEXÕES DE AÇO CARBONO DE DN 6" A 10" |  | UND | 1 | 957.4 | 957.4
|  |  |  | TOTAL OUTROS: |  | 957.4
|  |  |  | VALOR: |  | 957.4
|  |  |  | VALOR BDI (26.70%): |  | 255.63
|  |  |  | VALOR COM BDI: |  | 1213.03
CXX24 EXECUÇÃO DE CORTE A FRIO - ATÉ 3" EM AÇO CARBONO - INCLUSO EQUIPAMENTOS, MATERIAIS E MÃO DE OBRA (SINALIZAÇÃO, ESCAVAÇÃO, INERTIZAÇÃO, CORTE E SOLDAGEM DE CONEXÕES OU NIPLES) EXECUÇÃO DE RECOMPOSIÇÃO EXCETO ASFALTO (UND)
OUTROS |  | FONTE | UNID | COEFICIENTE | PREÇO UNITÁRIO | TOTAL
CXX24 | EXECUÇÃO DE CORTE A FRIO - ATÉ 3" EM AÇO CARBONO - INCLUSO EQUIPAMENTOS, MATERIAIS E MÃO DE OBRA (SINALIZAÇÃO, ESCAVAÇÃO, INERTIZAÇÃO, CORTE E SOLDAGEM DE CONEXÕES OU NIPLES) EXECUÇÃO DE RECOMPOSIÇÃO EXCETO ASFALTO |  | UND | 1 | 9186.9 | 9186.9
|  |  |  | TOTAL OUTROS: |  | 9186.9
|  |  |  | VALOR: |  | 9186.9
|  |  |  | VALOR BDI (26.70%): |  | 2452.9
|  |  |  | VALOR COM BDI: |  | 11639.8
CXX25 EXECUÇÃO DE CORTE A FRIO - DE 4" A 6" EM AÇO CARBONO - INCLUSO EQUIPAMENTOS, MATERIAIS E MÃO DE OBRA (SINALIZAÇÃO, ESCAVAÇÃO, INERTIZAÇÃO, CORTE E SOLDAGEM DE CONEXÕES OU NIPLES) EXECUÇÃO DE RECOMPOSIÇÃO EXCETO ASFALTO (UND)
OUTROS |  | FONTE | UNID | COEFICIENTE | PREÇO UNITÁRIO | TOTAL
CXX25 | EXECUÇÃO DE CORTE A FRIO - DE 4" A 6" EM AÇO CARBONO - INCLUSO EQUIPAMENTOS, MATERIAIS E MÃO DE OBRA (SINALIZAÇÃO, ESCAVAÇÃO, INERTIZAÇÃO, CORTE E SOLDAGEM DE CONEXÕES OU NIPLES) EXECUÇÃO DE RECOMPOSIÇÃO EXCETO ASFALTO |  | UND | 1 | 9480.33 | 9480.33
|  |  |  | TOTAL OUTROS: |  | 9480.33
|  |  |  | VALOR: |  | 9480.33
|  |  |  | VALOR BDI (26.70%): |  | 2531.25
|  |  |  | VALOR COM BDI: |  | 12011.58
CXX30 INSTALAÇÃO DE PONTO DE TESTE ELETROLÍTICO (UND)
OUTROS |  | FONTE | UNID | COEFICIENTE | PREÇO UNITÁRIO | TOTAL
CXX30 | INSTALAÇÃO DE PONTO DE TESTE ELETROLÍTICO |  | UND | 1 | 1089.74 | 1089.74
|  |  |  | TOTAL OUTROS: |  | 1089.74
|  |  |  | VALOR: |  | 1089.74
|  |  |  | VALOR BDI (26.70%): |  | 290.96
|  |  |  | VALOR COM BDI: |  | 1380.7
CXX05 TESTE PNEUMÁTICO COM LAUDO E COMISSIONAMENTO, INERTIZAÇÃO, INTERLIGAÇÃO EM REDE GASEIFICADA COM REALIZAÇÃO DE FURO EM CARGA OU LIBERAÇÃO DE VÁLVULA DE CORTE (M)
OUTROS |  | FONTE | UNID | COEFICIENTE | PREÇO UNITÁRIO | TOTAL
CXX05 | TESTE PNEUMÁTICO COM LAUDO E COMISSIONAMENTO, INERTIZAÇÃO, INTERLIGAÇÃO EM REDE GASEIFICADA COM REALIZAÇÃO DE FURO EM CARGA OU LIBERAÇÃO DE VÁLVULA DE CORTE |  | M | 1 | 2.47 | 2.47
|  |  |  | TOTAL OUTROS: |  | 2.47
|  |  |  | VALOR: |  | 2.47
|  |  |  | VALOR BDI (26.70%): |  | 0.66
|  |  |  | VALOR COM BDI: |  | 3.13
CXX28 TESTE HIDROSTÁTICO COM LAUDO E COMISSIONAMENTO, INERTIZAÇÃO, INTERLIGAÇÃO EM REDE GASEIFICADA COM LIBERAÇÃO DE VÁLVULA DE CORTE (M)
OUTROS |  | FONTE | UNID | COEFICIENTE | PREÇO UNITÁRIO | TOTAL
CXX28 | TESTE HIDROSTÁTICO COM LAUDO E COMISSIONAMENTO, INERTIZAÇÃO, INTERLIGAÇÃO EM REDE GASEIFICADA COM LIBERAÇÃO DE VÁLVULA DE CORTE |  | M | 1 | 54.87 | 54.87
|  |  |  | TOTAL OUTROS: |  | 54.87
|  |  |  | VALOR: |  | 54.87
|  |  |  | VALOR BDI (26.70%): |  | 14.65
|  |  |  | VALOR COM BDI: |  | 69.52
CXX16 LEVATAMENTO TOPOGRAFICO, PROJETO DE REDE DE GASODUTO, DESNHOS EM CAD, MEMORIAIS E DOCUMENTOS TÉCNICOS (M)
OUTROS |  | FONTE | UNID | COEFICIENTE | PREÇO UNITÁRIO | TOTAL
CXX16 | LEVATAMENTO TOPOGRAFICO, PROJETO DE REDE DE GASODUTO, DESNHOS EM CAD, MEMORIAIS E DOCUMENTOS TÉCNICOS |  | M | 1 | 5.44 | 5.44
|  |  |  | TOTAL OUTROS: |  | 5.44
|  |  |  | VALOR: |  | 5.44
|  |  |  | VALOR BDI (26.70%): |  | 1.45
|  |  |  | VALOR COM BDI: |  | 6.89
CXX29 MOBILIZAÇÃO DE EMERGÊNCIA (UND)
OUTROS |  | FONTE | UNID | COEFICIENTE | PREÇO UNITÁRIO | TOTAL
CXX29 | MOBILIZAÇÃO DE EMERGÊNCIA |  | UND | 1 | 2056.94 | 2056.94
|  |  |  | TOTAL OUTROS: |  | 2056.94
|  |  |  | VALOR: |  | 2056.94
|  |  |  | VALOR BDI (26.70%): |  | 549.2
|  |  |  | VALOR COM BDI: |  | 2606.14

## COMPOSICOES AUXILIARES
I0564 AQUECEDOR FLUIDO TÉRMICO (CHI) (H)
Material |  | FONTE | UNID | COEFICIENTE | PREÇO UNITÁRIO | TOTAL
I2710 | MAO DE OBRA DE OPERACAO AQ.FLUIDO TERMICO | SEINFRA | H | 1 |  |  | 1 | 23.71
I2701 | DEPRECIAÇÃO | SEINFRA | H | 22.0469 |  |  | 22.0469 | 1
I2702 | JUROS | SEINFRA | H | 6.6141 |  |  | 6.6141 | 1
TOTAL Material:
VALOR:
VALOR BDI (26.70%):
VALOR COM BDI:
I0678 AQUECEDOR FLUIDO TÉRMICO (CHP) (H)
Material |  | FONTE | UNID | COEFICIENTE | PREÇO UNITÁRIO | TOTAL
I2710 | MAO DE OBRA DE OPERACAO AQ.FLUIDO TERMICO | SEINFRA | H | 1 |  |  | 1 | 23.71
I2709 | MATERIAL DE OPERACAO AQ.FLUIDO TERMICO | SEINFRA | H | 1 |  |  | 1 | 5.988
I2701 | DEPRECIAÇÃO | SEINFRA | H | 22.0469 |  |  | 22.0469 | 1
I2702 | JUROS | SEINFRA | H | 6.6141 |  |  | 6.6141 | 1
I2703 | MANUTENÇÃO | SEINFRA | H | 17.1476 |  |  | 17.1476 | 1
TOTAL Material:
VALOR:
VALOR BDI (26.70%):
VALOR COM BDI:
C3129 AREIA DE CAMPO - EXTRAÇÃO (M3)
Equipamento Custo Horário |  | FONTE | UNID | COEFICIENTE | PREÇO UNITÁRIO | TOTAL
I0596 | CARREGADEIRA DE PNEUS HP 180 (CHI) | SEINFRA | H | 0.00090226 |  |  | 0.00090226 | 109.9868
I0710 | CARREGADEIRA DE PNEUS HP 180 (CHP) | SEINFRA | H | 0.0066165 |  |  | 0.0066165 | 331.6739
I0666 | TRATOR DE ESTEIRAS C/LÂMINA E ESC. HP 155 (CHI) | SEINFRA | H | 0 |  |  | 0 | 96.8331
I0779 | TRATOR DE ESTEIRAS C/LÂMINA E ESC. HP 155 (CHP) | SEINFRA | H | 0.0075188 |  |  | 0.0075188 | 281.222
TOTAL Equipamento Custo Horário:
Mão de Obra |  | FONTE | UNID | COEFICIENTE | PREÇO UNITÁRIO | TOTAL
I2543 | SERVENTE | SEINFRA | H |  | 20.26 |  | 0.015038 | 20.26
TOTAL Mão de Obra:
VALOR:
VALOR BDI (26.70%):
VALOR COM BDI:
C3130 AREIA DE RIO - EXTRAÇÃO (M3)
Equipamento Custo Horário |  | FONTE | UNID | COEFICIENTE | PREÇO UNITÁRIO | TOTAL
I0596 | CARREGADEIRA DE PNEUS HP 180 (CHI) | SEINFRA | H | 0 |  |  | 0 | 109.9868
I0710 | CARREGADEIRA DE PNEUS HP 180 (CHP) | SEINFRA | H | 0.013889 |  |  | 0.013889 | 331.6739
I0666 | TRATOR DE ESTEIRAS C/LÂMINA E ESC. HP 155 (CHI) | SEINFRA | H | 0.00069444 |  |  | 0.00069444 | 96.8331
I0779 | TRATOR DE ESTEIRAS C/LÂMINA E ESC. HP 155 (CHP) | SEINFRA | H | 0.013194 |  |  | 0.013194 | 281.222
TOTAL Equipamento Custo Horário:
Mão de Obra |  | FONTE | UNID | COEFICIENTE | PREÇO UNITÁRIO | TOTAL
I2543 | SERVENTE | SEINFRA | H |  | 20.26 |  | 0.027778 | 20.26
TOTAL Mão de Obra:
VALOR:
VALOR BDI (26.70%):
VALOR COM BDI:
C4430 ARGAMASSA DE CIMENTO E AREIA PEN. TRAÇO 1:6 (M3)
Material |  | FONTE | UNID | COEFICIENTE | PREÇO UNITÁRIO | TOTAL
I0109 | AREIA MEDIA | SEINFRA | M3 | 1.216 |  |  | 1.216 | 83.58
I0805 | CIMENTO PORTLAND | SEINFRA | KG | 243 |  |  | 243 | 0.71
TOTAL Material:
Mão de Obra |  | FONTE | UNID | COEFICIENTE | PREÇO UNITÁRIO | TOTAL
I2543 | SERVENTE | SEINFRA | H |  | 20.26 |  | 32.45 | 20.26
TOTAL Mão de Obra:
VALOR:
VALOR BDI (26.70%):
VALOR COM BDI:
C0170 ARGAMASSA DE CIMENTO E AREIA S/PEN. TRAÇO 1:3 (M3)
Material |  | FONTE | UNID | COEFICIENTE | PREÇO UNITÁRIO | TOTAL
I0109 | AREIA MEDIA | SEINFRA | M3 | 1.216 |  |  | 1.216 | 83.58
I0805 | CIMENTO PORTLAND | SEINFRA | KG | 486 |  |  | 486 | 0.71
TOTAL Material:
Mão de Obra |  | FONTE | UNID | COEFICIENTE | PREÇO UNITÁRIO | TOTAL
I2543 | SERVENTE | SEINFRA | H |  | 20.26 |  | 10 | 20.26
TOTAL Mão de Obra:
VALOR:
VALOR BDI (26.70%):
VALOR COM BDI:
C0171 ARGAMASSA DE CIMENTO E AREIA S/PEN. TRAÇO 1:4 (M3)
Material |  | FONTE | UNID | COEFICIENTE | PREÇO UNITÁRIO | TOTAL
I0109 | AREIA MEDIA | SEINFRA | M3 | 1.216 |  |  | 1.216 | 83.58
I0805 | CIMENTO PORTLAND | SEINFRA | KG | 365 |  |  | 365 | 0.71
TOTAL Material:
Mão de Obra |  | FONTE | UNID | COEFICIENTE | PREÇO UNITÁRIO | TOTAL
I2543 | SERVENTE | SEINFRA | H |  | 20.26 |  | 10 | 20.26
TOTAL Mão de Obra:
VALOR:
VALOR BDI (26.70%):
VALOR COM BDI:
C0214 ARMADURA CA-25 MÉDIA D= 6,3 A 10,0mm (KG)
Material |  | FONTE | UNID | COEFICIENTE | PREÇO UNITÁRIO | TOTAL
I0157 | AÇO CA-25 | SEINFRA | KG | 1.2 |  |  | 1.2 | 8.23
I0103 | ARAME RECOZIDO N.18 BWG | SEINFRA | KG | 0.02 |  |  | 0.02 | 16.53
TOTAL Material:
Mão de Obra |  | FONTE | UNID | COEFICIENTE | PREÇO UNITÁRIO | TOTAL
I0040 | AJUDANTE DE ARMADOR/FERREIRO | SEINFRA | H |  | 21.1 |  | 0.08 | 21.1
I0121 | ARMADOR/FERREIRO | SEINFRA | H |  | 26.86 |  | 0.08 | 26.86
TOTAL Mão de Obra:
VALOR:
VALOR BDI (26.70%):
VALOR COM BDI:
C0219 ARMADURA DE TELA DE AÇO (M2)
Material |  | FONTE | UNID | COEFICIENTE | PREÇO UNITÁRIO | TOTAL
I0103 | ARAME RECOZIDO N.18 BWG | SEINFRA | KG | 0.01 |  |  | 0.01 | 16.53
I2040 | TELA SOLDADA EM ACO CA-60 B FIO= 5,0MM MALHA 10 X 10 CM (3,11KG/M2) | SEINFRA | M2 | 1.03 |  |  | 1.03 | 23.87
TOTAL Material:
Mão de Obra |  | FONTE | UNID | COEFICIENTE | PREÇO UNITÁRIO | TOTAL
I0040 | AJUDANTE DE ARMADOR/FERREIRO | SEINFRA | H |  | 21.1 |  | 0.04 | 21.1
I0121 | ARMADOR/FERREIRO | SEINFRA | H |  | 26.86 |  | 0.02 | 26.86
TOTAL Mão de Obra:
VALOR:
VALOR BDI (26.70%):
VALOR COM BDI:
I0682 BETONEIRA ELÉTRICA 580L (CHP) (H)
Material |  | FONTE | UNID | COEFICIENTE | PREÇO UNITÁRIO | TOTAL
I2714 | MAO DE OBRA DE OPERAÇÃO BET.ELET.580L | SEINFRA | H | 1 |  |  | 1 | 23.71
I2701 | DEPRECIAÇÃO | SEINFRA | H | 2.2654 |  |  | 2.2654 | 1
I2702 | JUROS | SEINFRA | H | 0.4292 |  |  | 0.4292 | 1
I2703 | MANUTENÇÃO | SEINFRA | H | 1.1923 |  |  | 1.1923 | 1
TOTAL Material:
VALOR:
VALOR BDI (26.70%):
VALOR COM BDI:
C3252 BRITA PRODUZIDA PARA REVESTIMENTOS BETUMINOSOS (M3)
Equipamento Custo Horário |  | FONTE | UNID | COEFICIENTE | PREÇO UNITÁRIO | TOTAL
I0594 | CARREGADEIRA DE PNEUS HP 111 (CHI) | SEINFRA | H | 0.021905 |  |  | 0.021905 | 88.0472
I0708 | CARREGADEIRA DE PNEUS HP 111 (CHP) | SEINFRA | H | 0.025714 |  |  | 0.025714 | 233.4827
I0618 | CONJUNTO DE BRITAGEM 30 M3/H (CHI) | SEINFRA | H | 0 |  |  | 0 | 314.2606
I0732 | CONJUNTO DE BRITAGEM 30 M3/H (CHP) | SEINFRA | H | 0.047619 |  |  | 0.047619 | 596.0711
I0626 | GRUPO GERADOR 145 KVA (CHI) | SEINFRA | H | 0 |  |  | 0 | 35.7858
I0740 | GRUPO GERADOR 145 KVA (CHP) | SEINFRA | H | 0.047619 |  |  | 0.047619 | 178.4158
TOTAL Equipamento Custo Horário:
Material |  | FONTE | UNID | COEFICIENTE | PREÇO UNITÁRIO | TOTAL
I2528 | PEÇAS DE DESGASTE DO BRITADOR | SEINFRA | CJ | 0.0005 |  |  | 0.0005 | 26583
TOTAL Material:
Mão de Obra |  | FONTE | UNID | COEFICIENTE | PREÇO UNITÁRIO | TOTAL
I2543 | SERVENTE | SEINFRA | H |  | 20.26 |  | 0.2381 | 20.26
TOTAL Mão de Obra:
Serviço |  | FONTE | UNID | COEFICIENTE | PREÇO UNITÁRIO | TOTAL
C3235 | ROCHA PARA BRITAGEM | SEINFRA | M3 | 1.1 |  |  | 1.1 | 44.46
TOTAL Serviço:
VALOR:
VALOR BDI (26.70%):
VALOR COM BDI:
I0575 CAMINHÃO ADAPTADO A VACUO (CHI) (H)
Material |  | FONTE | UNID | COEFICIENTE | PREÇO UNITÁRIO | TOTAL
I2738 | MÃO DE OBRA DE OPERAÇÃO DO CAMINHÃO ADAPTADO A VÁCUO | SEINFRA | H | 1 |  |  | 1 | 27.46
I2701 | DEPRECIAÇÃO | SEINFRA | H | 19.1536 |  |  | 19.1536 | 1
I2702 | JUROS | SEINFRA | H | 7.9009 |  |  | 7.9009 | 1
TOTAL Material:
VALOR:
VALOR BDI (26.70%):
VALOR COM BDI:
I0702 CAMINHÃO ADAPTADO A VÁCUO (CHP) (H)
Material |  | FONTE | UNID | COEFICIENTE | PREÇO UNITÁRIO | TOTAL
I2738 | MÃO DE OBRA DE OPERAÇÃO DO CAMINHÃO ADAPTADO A VÁCUO | SEINFRA | H | 1 |  |  | 1 | 27.46
I2737 | MATERIAL DE OPERAÇÃO DO CAMINHÃO ADAPTADO A VÁCUO | SEINFRA | H | 1 |  |  | 1 | 67.864
I2701 | DEPRECIAÇÃO | SEINFRA | H | 19.1536 |  |  | 19.1536 | 1
I2702 | JUROS | SEINFRA | H | 7.9009 |  |  | 7.9009 | 1
I2703 | MANUTENÇÃO | SEINFRA | H | 28.7304 |  |  | 28.7304 | 1
TOTAL Material:
VALOR:
VALOR BDI (26.70%):
VALOR COM BDI:
I0578 CAMINHÃO BASCULANTE 6 M3 (CHI) (H)
Material |  | FONTE | UNID | COEFICIENTE | PREÇO UNITÁRIO | TOTAL
I2722 | MÃO DE OBRA DE OPERAÇÃO DO CAMINHÃO BASCULANTE 6M3 | SEINFRA | H | 1 |  |  | 1 | 27.46
I2701 | DEPRECIAÇÃO | SEINFRA | H | 28.6648 |  |  | 28.6648 | 1
I2702 | JUROS | SEINFRA | H | 9.6744 |  |  | 9.6744 | 1
TOTAL Material:
VALOR:
VALOR BDI (26.70%):
VALOR COM BDI:
I0583 CAMINHÃO C/CARROCERIA DE MADEIRA HP 92 (CHI) (H)
Material |  | FONTE | UNID | COEFICIENTE | PREÇO UNITÁRIO | TOTAL
I2728 | MÃO DE OBRA DE OPERAÇÃO DO CAMINHÃO C/ CARROCERIA DE MADEIRA (92 HP) | SEINFRA | H | 1 |  |  | 1 | 27.46
I2701 | DEPRECIAÇÃO | SEINFRA | H | 18.0224 |  |  | 18.0224 | 1
I2702 | JUROS | SEINFRA | H | 7.4342 |  |  | 7.4342 | 1
TOTAL Material:
VALOR:
VALOR BDI (26.70%):
VALOR COM BDI:
I0704 CAMINHÃO C/CARROCERIA DE MADEIRA HP 92 (CHP) (H)
Material |  | FONTE | UNID | COEFICIENTE | PREÇO UNITÁRIO | TOTAL
I2728 | MÃO DE OBRA DE OPERAÇÃO DO CAMINHÃO C/ CARROCERIA DE MADEIRA (92 HP) | SEINFRA | H | 1 |  |  | 1 | 27.46
I2727 | MATERIAL DE OPERAÇÃO DO CAMINHÃO C/ CARROCERIA DE MADEIRA (92 HP) | SEINFRA | H | 1 |  |  | 1 | 45.908
I2701 | DEPRECIAÇÃO | SEINFRA | H | 18.0224 |  |  | 18.0224 | 1
I2702 | JUROS | SEINFRA | H | 7.4342 |  |  | 7.4342 | 1
I2703 | MANUTENÇÃO | SEINFRA | H | 27.0336 |  |  | 27.0336 | 1
TOTAL Material:
VALOR:
VALOR BDI (26.70%):
VALOR COM BDI:
I0581 CAMINHÃO C/CARROCERIA DE MADEIRA HP 136 (CHI) (H)
Material |  | FONTE | UNID | COEFICIENTE | PREÇO UNITÁRIO | TOTAL
I2730 | MÃO DE OBRA DE OPERAÇÃO DO CAMINHÃO C/ CARROCERIA DE MADEIRA (136 HP) | SEINFRA | H | 1 |  |  | 1 | 27.46
I2701 | DEPRECIAÇÃO | SEINFRA | H | 27.459 |  |  | 27.459 | 1
I2702 | JUROS | SEINFRA | H | 11.3268 |  |  | 11.3268 | 1
TOTAL Material:
VALOR:
VALOR BDI (26.70%):
VALOR COM BDI:
I0703 CAMINHÃO C/CARROCERIA DE MADEIRA HP 136 (CHP) (H)
Material |  | FONTE | UNID | COEFICIENTE | PREÇO UNITÁRIO | TOTAL
I2730 | MÃO DE OBRA DE OPERAÇÃO DO CAMINHÃO C/ CARROCERIA DE MADEIRA (136 HP) | SEINFRA | H | 1 |  |  | 1 | 27.46
I2729 | MATERIAL DE OPERAÇÃO DO CAMINHÃO C/ CARROCERIA DE MADEIRA (136 HP) | SEINFRA | H | 1 |  |  | 1 | 67.864
I2701 | DEPRECIAÇÃO | SEINFRA | H | 27.459 |  |  | 27.459 | 1
I2702 | JUROS | SEINFRA | H | 11.3268 |  |  | 11.3268 | 1
I2703 | MANUTENÇÃO | SEINFRA | H | 41.1885 |  |  | 41.1885 | 1
TOTAL Material:
VALOR:
VALOR BDI (26.70%):
VALOR COM BDI:
I0584 CAMINHÃO COMERC. EQUIP. C/GUINDASTE (CHI) (H)
Material |  | FONTE | UNID | COEFICIENTE | PREÇO UNITÁRIO | TOTAL
I2734 | MÃO DE OBRA DE OPERAÇÃO DO CAMINHÃO COMERC. EQUIP. C/ GUINDAUTO | SEINFRA | H | 1 |  |  | 1 | 27.46
I2701 | DEPRECIAÇÃO | SEINFRA | H | 26.5707 |  |  | 26.5707 | 1
I2702 | JUROS | SEINFRA | H | 10.9604 |  |  | 10.9604 | 1
TOTAL Material:
VALOR:
VALOR BDI (26.70%):
VALOR COM BDI:
I0705 CAMINHÃO COMERC. EQUIP. C/GUINDASTE (CHP) (H)
Material |  | FONTE | UNID | COEFICIENTE | PREÇO UNITÁRIO | TOTAL
I2734 | MÃO DE OBRA DE OPERAÇÃO DO CAMINHÃO COMERC. EQUIP. C/ GUINDAUTO | SEINFRA | H | 1 |  |  | 1 | 27.46
I2733 | MATERIAL DE OPERAÇÃO DO CAMINHÃO COMERC. EQUIP. C/ GUINDAUTO | SEINFRA | H | 1 |  |  | 1 | 67.864
I2701 | DEPRECIAÇÃO | SEINFRA | H | 26.5707 |  |  | 26.5707 | 1
I2702 | JUROS | SEINFRA | H | 10.9604 |  |  | 10.9604 | 1
I2703 | MANUTENÇÃO | SEINFRA | H | 39.8561 |  |  | 39.8561 | 1
TOTAL Material:
VALOR:
VALOR BDI (26.70%):
VALOR COM BDI:
I0706 CAMINHÃO TANQUE 6.000 l (CHP) (H)
Material |  | FONTE | UNID | COEFICIENTE | PREÇO UNITÁRIO | TOTAL
I2744 | MÃO DE OBRA DE OPERAÇÃO DO CAMINHÃO TANQUE 6.000 L | SEINFRA | H | 1 |  |  | 1 | 27.46
I2743 | MATERIAL DE OPERAÇÃO DO CAMINHÃO TANQUE 6.000 L | SEINFRA | H | 1 |  |  | 1 | 67.864
I2701 | DEPRECIAÇÃO | SEINFRA | H | 31.5654 |  |  | 31.5654 | 1
I2702 | JUROS | SEINFRA | H | 10.6533 |  |  | 10.6533 | 1
I2703 | MANUTENÇÃO | SEINFRA | H | 47.348 |  |  | 47.348 | 1
TOTAL Material:
VALOR:
VALOR BDI (26.70%):
VALOR COM BDI:
I0590 CAMINHÃO TANQUE 8.000 l (CHI) (H)
Material |  | FONTE | UNID | COEFICIENTE | PREÇO UNITÁRIO | TOTAL
I2746 | MÃO DE OBRA DE OPERAÇÃO DO CAMINHÃO TANQUE 8.000 L | SEINFRA | H | 1 |  |  | 1 | 27.46
I2701 | DEPRECIAÇÃO | SEINFRA | H | 34.3806 |  |  | 34.3806 | 1
I2702 | JUROS | SEINFRA | H | 11.6035 |  |  | 11.6035 | 1
TOTAL Material:
VALOR:
VALOR BDI (26.70%):
VALOR COM BDI:
I0698 CAMINHÃO TANQUE 8.000 l (CHP) (H)
Material |  | FONTE | UNID | COEFICIENTE | PREÇO UNITÁRIO | TOTAL
I2746 | MÃO DE OBRA DE OPERAÇÃO DO CAMINHÃO TANQUE 8.000 L | SEINFRA | H | 1 |  |  | 1 | 27.46
I2745 | MATERIAL DE OPERAÇÃO DO CAMINHÃO TANQUE 8.000 L | SEINFRA | H | 1 |  |  | 1 | 91.816
I2701 | DEPRECIAÇÃO | SEINFRA | H | 34.3806 |  |  | 34.3806 | 1
I2702 | JUROS | SEINFRA | H | 11.6035 |  |  | 11.6035 | 1
I2703 | MANUTENÇÃO | SEINFRA | H | 51.571 |  |  | 51.571 | 1
TOTAL Material:
VALOR:
VALOR BDI (26.70%):
VALOR COM BDI:
I0594 CARREGADEIRA DE PNEUS HP 111 (CHI) (H)
Material |  | FONTE | UNID | COEFICIENTE | PREÇO UNITÁRIO | TOTAL
I2753 | MÃO DE OBRA DE OPERAÇÃO DA CARREGADEIRA DE PNEUS (111 HP) | SEINFRA | H | 1 |  |  | 1 | 32.45
I2701 | DEPRECIAÇÃO | SEINFRA | H | 41.568 |  |  | 41.568 | 1
I2702 | JUROS | SEINFRA | H | 14.0292 |  |  | 14.0292 | 1
TOTAL Material:
VALOR:
VALOR BDI (26.70%):
VALOR COM BDI:
I0708 CARREGADEIRA DE PNEUS HP 111 (CHP) (H)
Material |  | FONTE | UNID | COEFICIENTE | PREÇO UNITÁRIO | TOTAL
I2753 | MÃO DE OBRA DE OPERAÇÃO DA CARREGADEIRA DE PNEUS (111 HP) | SEINFRA | H | 1 |  |  | 1 | 32.45
I2752 | MATERIAL DE OPERAÇÃO DA CARREGADEIRA DE PNEUS (111 HP) | SEINFRA | H | 1 |  |  | 1 | 83.0835
I2701 | DEPRECIAÇÃO | SEINFRA | H | 41.568 |  |  | 41.568 | 1
I2702 | JUROS | SEINFRA | H | 14.0292 |  |  | 14.0292 | 1
I2703 | MANUTENÇÃO | SEINFRA | H | 62.352 |  |  | 62.352 | 1
TOTAL Material:
VALOR:
VALOR BDI (26.70%):
VALOR COM BDI:
I0596 CARREGADEIRA DE PNEUS HP 180 (CHI) (H)
Material |  | FONTE | UNID | COEFICIENTE | PREÇO UNITÁRIO | TOTAL
I2755 | MÃO DE OBRA DE OPERAÇÃO DA CARREGADEIRA DE PNEUS (180 HP) | SEINFRA | H | 1 |  |  | 1 | 32.45
I2701 | DEPRECIAÇÃO | SEINFRA | H | 57.9714 |  |  | 57.9714 | 1
I2702 | JUROS | SEINFRA | H | 19.5654 |  |  | 19.5654 | 1
TOTAL Material:
VALOR:
VALOR BDI (26.70%):
VALOR COM BDI:
I0710 CARREGADEIRA DE PNEUS HP 180 (CHP) (H)
Material |  | FONTE | UNID | COEFICIENTE | PREÇO UNITÁRIO | TOTAL
I2755 | MÃO DE OBRA DE OPERAÇÃO DA CARREGADEIRA DE PNEUS (180 HP) | SEINFRA | H | 1 |  |  | 1 | 32.45
I2754 | MATERIAL DE OPERAÇÃO DA CARREGADEIRA DE PNEUS (180 HP) | SEINFRA | H | 1 |  |  | 1 | 134.73
I2701 | DEPRECIAÇÃO | SEINFRA | H | 57.9714 |  |  | 57.9714 | 1
I2702 | JUROS | SEINFRA | H | 19.5654 |  |  | 19.5654 | 1
I2703 | MANUTENÇÃO | SEINFRA | H | 86.9571 |  |  | 86.9571 | 1
TOTAL Material:
VALOR:
VALOR BDI (26.70%):
VALOR COM BDI:
I0601 CAVALO MECÂNICO C/PRANC. 2 EIXOS (CHI) (H)
Material |  | FONTE | UNID | COEFICIENTE | PREÇO UNITÁRIO | TOTAL
I2758 | MÃO DE OBRA DE OPERAÇÃO DO CAVALO MEC. C/ PRANC. 2 EIXOS | SEINFRA | H | 1 |  |  | 1 | 27.46
I2701 | DEPRECIAÇÃO | SEINFRA | H | 63.0612 |  |  | 63.0612 | 1
I2702 | JUROS | SEINFRA | H | 16.5536 |  |  | 16.5536 | 1
TOTAL Material:
VALOR:
VALOR BDI (26.70%):
VALOR COM BDI:
I0715 CAVALO MECÂNICO C/PRANC. 2 EIXOS (CHP) (H)
Material |  | FONTE | UNID | COEFICIENTE | PREÇO UNITÁRIO | TOTAL
I2758 | MÃO DE OBRA DE OPERAÇÃO DO CAVALO MEC. C/ PRANC. 2 EIXOS | SEINFRA | H | 1 |  |  | 1 | 27.46
I2757 | MATERIAL DE OPERAÇÃO DO CAVALO MEC. C/ PRANC. 2 EIXOS | SEINFRA | H | 1 |  |  | 1 | 113.772
I2701 | DEPRECIAÇÃO | SEINFRA | H | 63.0612 |  |  | 63.0612 | 1
I2702 | JUROS | SEINFRA | H | 16.5536 |  |  | 16.5536 | 1
I2703 | MANUTENÇÃO | SEINFRA | H | 94.5918 |  |  | 94.5918 | 1
TOTAL Material:
VALOR:
VALOR BDI (26.70%):
VALOR COM BDI:
I0607 COMPAC. DE PNEUS PRES. VAR. AUTOPR. (CHI) (H)
Material |  | FONTE | UNID | COEFICIENTE | PREÇO UNITÁRIO | TOTAL
I2768 | MÃO DE OBRA DE OPERAÇÃO DO COMPAC. DE PNEUS PRES. VAR. AUTOPR. | SEINFRA | H | 1 |  |  | 1 | 32.45
I2701 | DEPRECIAÇÃO | SEINFRA | H | 49.1355 |  |  | 49.1355 | 1
I2702 | JUROS | SEINFRA | H | 16.3785 |  |  | 16.3785 | 1
TOTAL Material:
VALOR:
VALOR BDI (26.70%):
VALOR COM BDI:
I0721 COMPAC. DE PNEUS PRES. VAR. AUTOPR. (CHP) (H)
Material |  | FONTE | UNID | COEFICIENTE | PREÇO UNITÁRIO | TOTAL
I2768 | MÃO DE OBRA DE OPERAÇÃO DO COMPAC. DE PNEUS PRES. VAR. AUTOPR. | SEINFRA | H | 1 |  |  | 1 | 32.45
I2767 | MATERIAL DE OPERAÇÃO DO COMPAC. DE PNEUS PRES. VAR. AUTOPR. | SEINFRA | H | 1 |  |  | 1 | 97.305
I2701 | DEPRECIAÇÃO | SEINFRA | H | 49.1355 |  |  | 49.1355 | 1
I2702 | JUROS | SEINFRA | H | 16.3785 |  |  | 16.3785 | 1
I2703 | MANUTENÇÃO | SEINFRA | H | 54.595 |  |  | 54.595 | 1
TOTAL Material:
VALOR:
VALOR BDI (26.70%):
VALOR COM BDI:
I0724 COMPACTADOR DE PLACA VIBRATÓRIA HP 4 (CHP) (H)
Material |  | FONTE | UNID | COEFICIENTE | PREÇO UNITÁRIO | TOTAL
I2770 | MÃO DE OBRA DE OPERAÇÃO DO COMPACTADOR DE PLACA VIBRATÓRIA (4 HP) | SEINFRA | H | 1 |  |  | 1 | 23.71
I2769 | MATERIAL DE OPERAÇÃO DO COMPACTADOR DE PLACA VIBRATÓRIA (4HP) | SEINFRA | H | 1 |  |  | 1 | 2.994
I2701 | DEPRECIAÇÃO | SEINFRA | H | 1.372 |  |  | 1.372 | 1
I2702 | JUROS | SEINFRA | H | 0.3033 |  |  | 0.3033 | 1
I2703 | MANUTENÇÃO | SEINFRA | H | 1.733 |  |  | 1.733 | 1
TOTAL Material:
VALOR:
VALOR BDI (26.70%):
VALOR COM BDI:
I0612 COMPACTADOR DE PLACA VIBRATÓRIA HP 7 (CHI) (H)
Material |  | FONTE | UNID | COEFICIENTE | PREÇO UNITÁRIO | TOTAL
I2772 | MÃO DE OBRA DE OPERAÇÃO DO COMPACTADOR DE PLACA VIBRATÓRIA (7 HP) | SEINFRA | H | 1 |  |  | 1 | 23.71
I2701 | DEPRECIAÇÃO | SEINFRA | H | 9.0832 |  |  | 9.0832 | 1
I2702 | JUROS | SEINFRA | H | 2.0079 |  |  | 2.0079 | 1
TOTAL Material:
VALOR:
VALOR BDI (26.70%):
VALOR COM BDI:
I0725 COMPACTADOR DE PLACA VIBRATÓRIA HP 7 (CHP) (H)
Material |  | FONTE | UNID | COEFICIENTE | PREÇO UNITÁRIO | TOTAL
I2772 | MÃO DE OBRA DE OPERAÇÃO DO COMPACTADOR DE PLACA VIBRATÓRIA (7 HP) | SEINFRA | H | 1 |  |  | 1 | 23.71
I2771 | MATERIAL DE OPERAÇÃO DO COMPACTADOR DE PLACA VIBRATÓRIA (7 HP) | SEINFRA | H | 1 |  |  | 1 | 5.2395
I2701 | DEPRECIAÇÃO | SEINFRA | H | 9.0832 |  |  | 9.0832 | 1
I2702 | JUROS | SEINFRA | H | 2.0079 |  |  | 2.0079 | 1
I2703 | MANUTENÇÃO | SEINFRA | H | 11.4735 |  |  | 11.4735 | 1
TOTAL Material:
VALOR:
VALOR BDI (26.70%):
VALOR COM BDI:
I0608 COMPACTADOR LISO TANDEM AUTOPROPELIDO (CHI) (H)
Material |  | FONTE | UNID | COEFICIENTE | PREÇO UNITÁRIO | TOTAL
I2762 | MÃO DE OBRA DE OPERAÇÃO DO COMPAC. LISO TANDEM AUTOPR. | SEINFRA | H | 1 |  |  | 1 | 32.45
I2701 | DEPRECIAÇÃO | SEINFRA | H | 21.9752 |  |  | 21.9752 | 1
I2702 | JUROS | SEINFRA | H | 7.3251 |  |  | 7.3251 | 1
TOTAL Material:
VALOR:
VALOR BDI (26.70%):
VALOR COM BDI:
I0726 COMPACTADOR LISO TANDEM AUTOPROPELIDO (CHP) (H)
Material |  | FONTE | UNID | COEFICIENTE | PREÇO UNITÁRIO | TOTAL
I2762 | MÃO DE OBRA DE OPERAÇÃO DO COMPAC. LISO TANDEM AUTOPR. | SEINFRA | H | 1 |  |  | 1 | 32.45
I2761 | MATERIAL DE OPERAÇÃO DO COMPAC. LISO TANDEM AUTOPR. | SEINFRA | H | 1 |  |  | 1 | 32.934
I2701 | DEPRECIAÇÃO | SEINFRA | H | 21.9752 |  |  | 21.9752 | 1
I2702 | JUROS | SEINFRA | H | 7.3251 |  |  | 7.3251 | 1
I2703 | MANUTENÇÃO | SEINFRA | H | 21.9752 |  |  | 21.9752 | 1
TOTAL Material:
VALOR:
VALOR BDI (26.70%):
VALOR COM BDI:
G0459 COMPACTADOR MANUAL C/ SOQUETE VIBRATÓRIO - 4,1 KW (CHI) (H)
Material |  | FONTE | UNID | COEFICIENTE | PREÇO UNITÁRIO | TOTAL
I2701 | DEPRECIAÇÃO | SEINFRA | H | 0.7571 |  |  | 0.7571 | 1
I2702 | JUROS | SEINFRA | H | 0.1987 |  |  | 0.1987 | 1
TOTAL Material:
VALOR:
VALOR BDI (26.70%):
VALOR COM BDI:
G0458 COMPACTADOR MANUAL C/ SOQUETE VIBRATÓRIO - 4,1 KW (CHP) (H)
Material |  | FONTE | UNID | COEFICIENTE | PREÇO UNITÁRIO | TOTAL
G0457 | MATERIAL DE OPERAÇÃO DO COMPACTADOR MANUAL C/ SOQUETE VIBRATÓRIO - 4,1 KW | SEINFRA | H | 1 |  |  | 1 | 2.794
I2701 | DEPRECIAÇÃO | SEINFRA | H | 0.7571 |  |  | 0.7571 | 1
I2702 | JUROS | SEINFRA | H | 0.1987 |  |  | 0.1987 | 1
I2703 | MANUTENÇÃO | SEINFRA | H | 0.7571 |  |  | 0.7571 | 1
TOTAL Material:
VALOR:
VALOR BDI (26.70%):
VALOR COM BDI:
I0727 COMPRESSOR DE AR 170 PCM (CHP) (H)
Material |  | FONTE | UNID | COEFICIENTE | PREÇO UNITÁRIO | TOTAL
I2774 | MÃO DE OBRA DE OPERAÇÃO DO COMPRESSOR DE AR 170PCM | SEINFRA | H | 1 |  |  | 1 | 23.71
I2773 | MATERIAL DE OPERAÇÃO DO COMPRESSOR DE AR 170PCM | SEINFRA | H | 1 |  |  | 1 | 59.1315
I2701 | DEPRECIAÇÃO | SEINFRA | H | 10.5619 |  |  | 10.5619 | 1
I2702 | JUROS | SEINFRA | H | 3.5206 |  |  | 3.5206 | 1
I2703 | MANUTENÇÃO | SEINFRA | H | 11.7355 |  |  | 11.7355 | 1
TOTAL Material:
VALOR:
VALOR BDI (26.70%):
VALOR COM BDI:
I0614 COMPRESSOR DE AR 250 PCM (CHI) (H)
Material |  | FONTE | UNID | COEFICIENTE | PREÇO UNITÁRIO | TOTAL
I2776 | MÃO DE OBRA DE OPERAÇÃO DO COMPRESSOR DE AR 250 PCM | SEINFRA | H | 1 |  |  | 1 | 23.71
I2701 | DEPRECIAÇÃO | SEINFRA | H | 17.8199 |  |  | 17.8199 | 1
I2702 | JUROS | SEINFRA | H | 5.94 |  |  | 5.94 | 1
TOTAL Material:
VALOR:
VALOR BDI (26.70%):
VALOR COM BDI:
I0728 COMPRESSOR DE AR 250 PCM (CHP) (H)
Material |  | FONTE | UNID | COEFICIENTE | PREÇO UNITÁRIO | TOTAL
I2776 | MÃO DE OBRA DE OPERAÇÃO DO COMPRESSOR DE AR 250 PCM | SEINFRA | H | 1 |  |  | 1 | 23.71
I2775 | MATERIAL DE OPERAÇÃO DO COMPRESSOR DE AR 250 PCM | SEINFRA | H | 1 |  |  | 1 | 70.359
I2701 | DEPRECIAÇÃO | SEINFRA | H | 17.8199 |  |  | 17.8199 | 1
I2702 | JUROS | SEINFRA | H | 5.94 |  |  | 5.94 | 1
I2703 | MANUTENÇÃO | SEINFRA | H | 19.7999 |  |  | 19.7999 | 1
TOTAL Material:
VALOR:
VALOR BDI (26.70%):
VALOR COM BDI:
G0446 COMPRESSOR VAZÃO 150 M3/HORA 7 BAR 20 19,40 KW (CHP) (H)
Material |  | FONTE | UNID | COEFICIENTE | PREÇO UNITÁRIO | TOTAL
G0445 | MATERIAL DE OPERAÇÃO DO COMPRESSOR VAZÃO 150 M3/HORA 7 BAR 20 19,40 KW | SEINFRA | H | 1 |  |  | 1 | 16.8662
I2701 | DEPRECIAÇÃO | SEINFRA | H | 2.7845 |  |  | 2.7845 | 1
I2702 | JUROS | SEINFRA | H | 0.7309 |  |  | 0.7309 | 1
I2703 | MANUTENÇÃO | SEINFRA | H | 2.7845 |  |  | 2.7845 | 1
TOTAL Material:
VALOR:
VALOR BDI (26.70%):
VALOR COM BDI:
C0839 CONCRETO P/VIBR., FCK 13.5 MPa COM AGREGADO ADQUIRIDO (M3)
Equipamento Custo Horário |  | FONTE | UNID | COEFICIENTE | PREÇO UNITÁRIO | TOTAL
I0682 | BETONEIRA ELÉTRICA 580L (CHP) | SEINFRA | H | 0.714 |  |  | 0.714 | 27.597
TOTAL Equipamento Custo Horário:
Material |  | FONTE | UNID | COEFICIENTE | PREÇO UNITÁRIO | TOTAL
I0109 | AREIA MEDIA | SEINFRA | M3 | 0.8971 |  |  | 0.8971 | 83.58
I0805 | CIMENTO PORTLAND | SEINFRA | KG | 282 |  |  | 282 | 0.71
I1605 | PEDRISCO | SEINFRA | M3 | 0.836 |  |  | 0.836 | 100.5
TOTAL Material:
Mão de Obra |  | FONTE | UNID | COEFICIENTE | PREÇO UNITÁRIO | TOTAL
I2543 | SERVENTE | SEINFRA | H |  | 20.26 |  | 6 | 20.26
TOTAL Mão de Obra:
VALOR:
VALOR BDI (26.70%):
VALOR COM BDI:
C0842 CONCRETO P/VIBR., FCK 20 MPa COM AGREGADO ADQUIRIDO (M3)
Equipamento Custo Horário |  | FONTE | UNID | COEFICIENTE | PREÇO UNITÁRIO | TOTAL
I0682 | BETONEIRA ELÉTRICA 580L (CHP) | SEINFRA | H | 0.714 |  |  | 0.714 | 27.597
TOTAL Equipamento Custo Horário:
Material |  | FONTE | UNID | COEFICIENTE | PREÇO UNITÁRIO | TOTAL
I0109 | AREIA MEDIA | SEINFRA | M3 | 0.8527 |  |  | 0.8527 | 83.58
I0805 | CIMENTO PORTLAND | SEINFRA | KG | 336 |  |  | 336 | 0.71
I1605 | PEDRISCO | SEINFRA | M3 | 0.836 |  |  | 0.836 | 100.5
TOTAL Material:
Mão de Obra |  | FONTE | UNID | COEFICIENTE | PREÇO UNITÁRIO | TOTAL
I2543 | SERVENTE | SEINFRA | H |  | 20.26 |  | 6 | 20.26
TOTAL Mão de Obra:
VALOR:
VALOR BDI (26.70%):
VALOR COM BDI:
I0618 CONJUNTO DE BRITAGEM 30 M3/H (CHI) (H)
Material |  | FONTE | UNID | COEFICIENTE | PREÇO UNITÁRIO | TOTAL
I2781 | MÃO DE OBRA DE OPERAÇÃO DO CONJUNTO DE BRITAGEM 30 M3/H | SEINFRA | H | 1 |  |  | 1 | 32.45
I2701 | DEPRECIAÇÃO | SEINFRA | H | 211.3579 |  |  | 211.3579 | 1
I2702 | JUROS | SEINFRA | H | 70.4526 |  |  | 70.4526 | 1
TOTAL Material:
VALOR:
VALOR BDI (26.70%):
VALOR COM BDI:
I0732 CONJUNTO DE BRITAGEM 30 M3/H (CHP) (H)
Material |  | FONTE | UNID | COEFICIENTE | PREÇO UNITÁRIO | TOTAL
I2781 | MÃO DE OBRA DE OPERAÇÃO DO CONJUNTO DE BRITAGEM 30 M3/H | SEINFRA | H | 1 |  |  | 1 | 32.45
I2701 | DEPRECIAÇÃO | SEINFRA | H | 211.3579 |  |  | 211.3579 | 1
I2702 | JUROS | SEINFRA | H | 70.4526 |  |  | 70.4526 | 1
I2703 | MANUTENÇÃO | SEINFRA | H | 281.8106 |  |  | 281.8106 | 1
TOTAL Material:
VALOR:
VALOR BDI (26.70%):
VALOR COM BDI:
I0737 ESMERILHADEIRA INDUSTRIAL (CHP) (H)
Material |  | FONTE | UNID | COEFICIENTE | PREÇO UNITÁRIO | TOTAL
I2701 | DEPRECIAÇÃO | SEINFRA | H | 0.1811 |  |  | 0.1811 | 1
I2702 | JUROS | SEINFRA | H | 0.0611 |  |  | 0.0611 | 1
I2703 | MANUTENÇÃO | SEINFRA | H | 0.1132 |  |  | 0.1132 | 1
TOTAL Material:
VALOR:
VALOR BDI (26.70%):
VALOR COM BDI:
C1400 FORMA DE TÁBUAS DE 1" DE 3A. P/FUNDAÇÕES UTIL. 5 X (M2)
Material |  | FONTE | UNID | COEFICIENTE | PREÇO UNITÁRIO | TOTAL
I0965 | DESMOLDANTE PARA FORMAS | SEINFRA | L | 0.4 |  |  | 0.4 | 8.45
I1728 | PREGO 18X27 (2.1/2" X 10) (APROXIMADAMENTE 198UN/KG) | SEINFRA | KG | 0.15 |  |  | 0.15 | 14.2
I1846 | SARRAFO DE 1"X4" | SEINFRA | M | 0.5 |  |  | 0.5 | 6.05
I1916 | TABUA DE 1" DE 3A. - L = 30cm | SEINFRA | M | 1 |  |  | 1 | 12.77
TOTAL Material:
Mão de Obra |  | FONTE | UNID | COEFICIENTE | PREÇO UNITÁRIO | TOTAL
I0041 | AJUDANTE DE CARPINTEIRO | SEINFRA | H |  | 21.1 |  | 1.3 | 21.1
I0498 | CARPINTEIRO | SEINFRA | H |  | 26.86 |  | 1.3 | 26.86
TOTAL Mão de Obra:
VALOR:
VALOR BDI (26.70%):
VALOR COM BDI:
C4282 FORMA P/ CONCRETO "IN LOCO" (APLICAÇÃO) (M2)
Material |  | FONTE | UNID | COEFICIENTE | PREÇO UNITÁRIO | TOTAL
I7960 | GRUA | SEINFRA | H | 0.04 |  |  | 0.04 | 474.33
I1495 | MADEIRA (PEROBA) | SEINFRA | M3 | 0.004 |  |  | 0.004 | 3162.71
I8207 | PEÇAS METÁLICAS P/ FORMAS | SEINFRA | KG | 2.42 |  |  | 2.42 | 11.29
I1730 | PREGO 18X30 (2.3/4" X 10) (APROXIMADAMENTE 187UN/KG) | SEINFRA | KG | 0.04 |  |  | 0.04 | 14.44
TOTAL Material:
Mão de Obra |  | FONTE | UNID | COEFICIENTE | PREÇO UNITÁRIO | TOTAL
I0037 | AJUDANTE | SEINFRA | H |  | 21.1 |  | 0.75 | 21.1
I0498 | CARPINTEIRO | SEINFRA | H |  | 26.86 |  | 0.75 | 26.86
TOTAL Mão de Obra:
VALOR:
VALOR BDI (26.70%):
VALOR COM BDI:
C4281 FORMA P/ CONCRETO "IN LOCO" (FABRICAÇÃO) (M2)
Material |  | FONTE | UNID | COEFICIENTE | PREÇO UNITÁRIO | TOTAL
I0524 | CHAPA COMPENSADA PLASTIFICADA 18MM (1.22 X 2.44M) | SEINFRA | M2 | 1.1 |  |  | 1.1 | 83.15
I1495 | MADEIRA (PEROBA) | SEINFRA | M3 | 0.04 |  |  | 0.04 | 3162.71
I1730 | PREGO 18X30 (2.3/4" X 10) (APROXIMADAMENTE 187UN/KG) | SEINFRA | KG | 0.2 |  |  | 0.2 | 14.44
TOTAL Material:
Mão de Obra |  | FONTE | UNID | COEFICIENTE | PREÇO UNITÁRIO | TOTAL
I0037 | AJUDANTE | SEINFRA | H |  | 21.1 |  | 0.5 | 21.1
I0498 | CARPINTEIRO | SEINFRA | H |  | 26.86 |  | 0.5 | 26.86
TOTAL Mão de Obra:
VALOR:
VALOR BDI (26.70%):
VALOR COM BDI:
G0437 GERADOR A GASOLINA, POTÊNCIA 7,5 HP (5,5KW) (CHI) (H)
Material |  | FONTE | UNID | COEFICIENTE | PREÇO UNITÁRIO | TOTAL
I2701 | DEPRECIAÇÃO | SEINFRA | H | 0.4546 |  |  | 0.4546 | 1
I2702 | JUROS | SEINFRA | H | 0.1559 |  |  | 0.1559 | 1
TOTAL Material:
VALOR:
VALOR BDI (26.70%):
VALOR COM BDI:
G0436 GERADOR A GASOLINA, POTÊNCIA 7,5 HP (5,5KW) (CHP) (H)
Material |  | FONTE | UNID | COEFICIENTE | PREÇO UNITÁRIO | TOTAL
G0435 | MATERIAL DE OPERAÇÃO DO GERADOR DE POTÊNCIA 7,5 HP (5,5KW) | SEINFRA | H | 1 |  |  | 1 | 4.953
I2701 | DEPRECIAÇÃO | SEINFRA | H | 0.4546 |  |  | 0.4546 | 1
I2702 | JUROS | SEINFRA | H | 0.1559 |  |  | 0.1559 | 1
I2703 | MANUTENÇÃO | SEINFRA | H | 0.3247 |  |  | 0.3247 | 1
TOTAL Material:
VALOR:
VALOR BDI (26.70%):
VALOR COM BDI:
I0626 GRUPO GERADOR 145 KVA (CHI) (H)
Material |  | FONTE | UNID | COEFICIENTE | PREÇO UNITÁRIO | TOTAL
I2792 | MÃO DE OBRA DE OPERAÇÃO DO GRUPO GERADOR 145 KVA | SEINFRA | H | 1 |  |  | 1 | 23.71
I2701 | DEPRECIAÇÃO | SEINFRA | H | 9.0286 |  |  | 9.0286 | 1
I2702 | JUROS | SEINFRA | H | 3.0472 |  |  | 3.0472 | 1
TOTAL Material:
VALOR:
VALOR BDI (26.70%):
VALOR COM BDI:
I0740 GRUPO GERADOR 145 KVA (CHP) (H)
Material |  | FONTE | UNID | COEFICIENTE | PREÇO UNITÁRIO | TOTAL
I2792 | MÃO DE OBRA DE OPERAÇÃO DO GRUPO GERADOR 145 KVA | SEINFRA | H | 1 |  |  | 1 | 23.71
I2791 | MATERIAL DE OPERAÇÃO DO GRUPO GERADOR 145 KVA | SEINFRA | H | 1 |  |  | 1 | 134.73
I2701 | DEPRECIAÇÃO | SEINFRA | H | 9.0286 |  |  | 9.0286 | 1
I2702 | JUROS | SEINFRA | H | 3.0472 |  |  | 3.0472 | 1
I2703 | MANUTENÇÃO | SEINFRA | H | 7.9 |  |  | 7.9 | 1
TOTAL Material:
VALOR:
VALOR BDI (26.70%):
VALOR COM BDI:
I0628 GRUPO GERADOR 36 KVA (CHI) (H)
Material |  | FONTE | UNID | COEFICIENTE | PREÇO UNITÁRIO | TOTAL
I2790 | MÃO DE OBRA DE OPERAÇÃO DO GRUPO GERADOR 36 KVA | SEINFRA | H | 1 |  |  | 1 | 23.71
I2701 | DEPRECIAÇÃO | SEINFRA | H | 4.6799 |  |  | 4.6799 | 1
I2702 | JUROS | SEINFRA | H | 1.5795 |  |  | 1.5795 | 1
TOTAL Material:
VALOR:
VALOR BDI (26.70%):
VALOR COM BDI:
I0742 GRUPO GERADOR 36 KVA (CHP) (H)
Material |  | FONTE | UNID | COEFICIENTE | PREÇO UNITÁRIO | TOTAL
I2790 | MÃO DE OBRA DE OPERAÇÃO DO GRUPO GERADOR 36 KVA | SEINFRA | H | 1 |  |  | 1 | 23.71
I2789 | MATERIAL DE OPERAÇÃO DO GRUPO GERADOR 36 KVA | SEINFRA | H | 1 |  |  | 1 | 33.6825
I2701 | DEPRECIAÇÃO | SEINFRA | H | 4.6799 |  |  | 4.6799 | 1
I2702 | JUROS | SEINFRA | H | 1.5795 |  |  | 1.5795 | 1
I2703 | MANUTENÇÃO | SEINFRA | H | 4.0949 |  |  | 4.0949 | 1
TOTAL Material:
VALOR:
VALOR BDI (26.70%):
VALOR COM BDI:
G0429 HOLIDAY DETECTOR DE FALHA DE REVESTIMENTO EM MANTA TERMOCONTRÁTIL - VOLTAGEM DE 12 KV A 20 KV, DE CORRENTE PULSANTE, VIA SECA, CONFORME NORMA NACE STANDARD RP-0274 (CHI) (H)
Material |  | FONTE | UNID | COEFICIENTE | PREÇO UNITÁRIO | TOTAL
I2701 | DEPRECIAÇÃO | SEINFRA | H | 1.1767 |  |  | 1.1767 | 1
I2702 | JUROS | SEINFRA | H | 0.2118 |  |  | 0.2118 | 1
TOTAL Material:
VALOR:
VALOR BDI (26.70%):
VALOR COM BDI:
G0428 HOLIDAY DETECTOR DE FALHA DE REVESTIMENTO EM MANTA TERMOCONTRÁTIL - VOLTAGEM DE 12 KV A 20 KV, DE CORRENTE PULSANTE, VIA SECA, CONFORME NORMA NACE STANDARD RP-0274 (CHP) (H)
Material |  | FONTE | UNID | COEFICIENTE | PREÇO UNITÁRIO | TOTAL
I2701 | DEPRECIAÇÃO | SEINFRA | H | 1.1767 |  |  | 1.1767 | 1
I2702 | JUROS | SEINFRA | H | 0.2118 |  |  | 0.2118 | 1
I2703 | MANUTENÇÃO | SEINFRA | H | 0.5884 |  |  | 0.5884 | 1
TOTAL Material:
VALOR:
VALOR BDI (26.70%):
VALOR COM BDI:
C1604 LANÇAMENTO E APLICAÇÃO DE CONCRETO S/ ELEVAÇÃO (M3)
Mão de Obra |  | FONTE | UNID | COEFICIENTE | PREÇO UNITÁRIO | TOTAL
I2391 | PEDREIRO | SEINFRA | H |  | 26.86 |  | 2 | 26.86
I2543 | SERVENTE | SEINFRA | H |  | 20.26 |  | 6 | 20.26
TOTAL Mão de Obra:
VALOR:
VALOR BDI (26.70%):
VALOR COM BDI:
G0426 LOCALIZADOR PARA FURO DIRECIONAL, COM RECEPTOR, DISPLAY REMOTO COM SONDA/TRANSMISSOR, ALCANCE APROXIMADO COM PITCH E FREQUÊNCIA (CHI) (H)
Material |  | FONTE | UNID | COEFICIENTE | PREÇO UNITÁRIO | TOTAL
I2701 | DEPRECIAÇÃO | SEINFRA | H | 13.3 |  |  | 13.3 | 1
I2702 | JUROS | SEINFRA | H | 3.78 |  |  | 3.78 | 1
TOTAL Material:
VALOR:
VALOR BDI (26.70%):
VALOR COM BDI:
G0425 LOCALIZADOR PARA FURO DIRECIONAL, COM RECEPTOR, DISPLAY REMOTO COM SONDA/TRANSMISSOR, ALCANCE APROXIMADO COM PITCH E FREQUÊNCIA (CHP) (H)
Material |  | FONTE | UNID | COEFICIENTE | PREÇO UNITÁRIO | TOTAL
I2701 | DEPRECIAÇÃO | SEINFRA | H | 13.3 |  |  | 13.3 | 1
I2702 | JUROS | SEINFRA | H | 3.78 |  |  | 3.78 | 1
I2703 | MANUTENÇÃO | SEINFRA | H | 7 |  |  | 7 | 1
TOTAL Material:
VALOR:
VALOR BDI (26.70%):
VALOR COM BDI:
I2710 MAO DE OBRA DE OPERACAO AQ.FLUIDO TERMICO (H)
Mão de Obra |  | FONTE | UNID | COEFICIENTE | PREÇO UNITÁRIO | TOTAL
I2546 | OPERADOR DE AQUECEDOR DE FLUIDO TERMICO | SEINFRA | H | 1 | 23.71 | 23.71 | 1 | 23.71
|  |  |  | TOTAL Mão de Obra: |  | 23.71
|  |  |  | VALOR: |  | 23.71
VALOR BDI (26.70%):
VALOR COM BDI:
I2714 MAO DE OBRA DE OPERAÇÃO BET.ELET.580L (H)
Mão de Obra |  | FONTE | UNID | COEFICIENTE | PREÇO UNITÁRIO | TOTAL
I2548 | OPERADOR DE BETONEIRA | SEINFRA | H | 1 | 23.71 | 23.71 | 1 | 23.71
|  |  |  | TOTAL Mão de Obra: |  | 23.71
|  |  |  | VALOR: |  | 23.71
VALOR BDI (26.70%):
VALOR COM BDI:
I2709 MATERIAL DE OPERACAO AQ.FLUIDO TERMICO (H)
Material |  | FONTE | UNID | COEFICIENTE | PREÇO UNITÁRIO | TOTAL
I2706 | OLEO DIESEL | SEINFRA | L | 1.2 | 4.99 | 5.988 | 1.2 | 4.99
|  |  |  | TOTAL Material: |  | 5.988
|  |  |  | VALOR: |  | 5.99
VALOR BDI (26.70%):
VALOR COM BDI:
I2752 MATERIAL DE OPERAÇÃO DA CARREGADEIRA DE PNEUS (111 HP) (H)
Material |  | FONTE | UNID | COEFICIENTE | PREÇO UNITÁRIO | TOTAL
I2706 | OLEO DIESEL | SEINFRA | L | 16.65 | 4.99 | 83.0835 | 16.65 | 4.99
|  |  |  | TOTAL Material: |  | 83.0835
|  |  |  | VALOR: |  | 83.08
VALOR BDI (26.70%):
VALOR COM BDI:
I2754 MATERIAL DE OPERAÇÃO DA CARREGADEIRA DE PNEUS (180 HP) (H)
Material |  | FONTE | UNID | COEFICIENTE | PREÇO UNITÁRIO | TOTAL
I2706 | OLEO DIESEL | SEINFRA | L | 27 | 4.99 | 134.73 | 27 | 4.99
|  |  |  | TOTAL Material: |  | 134.73
|  |  |  | VALOR: |  | 134.73
VALOR BDI (26.70%):
VALOR COM BDI:
I2810 MATERIAL DE OPERAÇÃO DA MÁQUINA P/ JATEAMENTO (H)
Material |  | FONTE | UNID | COEFICIENTE | PREÇO UNITÁRIO | TOTAL
I2706 | OLEO DIESEL | SEINFRA | L | 1.2 | 4.99 | 5.988 | 1.2 | 4.99
|  |  |  | TOTAL Material: |  | 5.988
|  |  |  | VALOR: |  | 5.99
VALOR BDI (26.70%):
VALOR COM BDI:
I2812 MATERIAL DE OPERAÇÃO DA MÁQUINA P/ PINT. FAIXAS SINALIZ. AUTOP. (H)
Material |  | FONTE | UNID | COEFICIENTE | PREÇO UNITÁRIO | TOTAL
I2706 | OLEO DIESEL | SEINFRA | L | 9.75 | 4.99 | 48.6525 | 9.75 | 4.99
|  |  |  | TOTAL Material: |  | 48.6525
|  |  |  | VALOR: |  | 48.65
VALOR BDI (26.70%):
VALOR COM BDI:
I2826 MATERIAL DE OPERAÇÃO DA RETRO ESCAVADEIRA DE PNEUS (H)
Material |  | FONTE | UNID | COEFICIENTE | PREÇO UNITÁRIO | TOTAL
I2706 | OLEO DIESEL | SEINFRA | L | 11.25 | 4.99 | 56.1375 | 11.25 | 4.99
|  |  |  | TOTAL Material: |  | 56.1375
|  |  |  | VALOR: |  | 56.14
VALOR BDI (26.70%):
VALOR COM BDI:
I2846 MATERIAL DE OPERAÇÃO DA USINA DE MISTURAS BETUM. A QUENTE (H)
Material |  | FONTE | UNID | COEFICIENTE | PREÇO UNITÁRIO | TOTAL
I2708 | FUEL OIL | SEINFRA | L | 200 | 3.74 | 748 | 200 | 3.74
|  |  |  | TOTAL Material: |  | 748
|  |  |  | VALOR: |  | 748
VALOR BDI (26.70%):
VALOR COM BDI:
G0414 MATERIAL DE OPERAÇÃO DE MÁQUINA DE FURO DIRECIONAL 10000KGF (H)
Material |  | FONTE | UNID | COEFICIENTE | PREÇO UNITÁRIO | TOTAL
I2706 | OLEO DIESEL | SEINFRA | L | 18.75 | 4.99 | 93.5625 | 18.75 | 4.99
|  |  |  | TOTAL Material: |  | 93.5625
|  |  |  | VALOR: |  | 93.56
VALOR BDI (26.70%):
VALOR COM BDI:
I2737 MATERIAL DE OPERAÇÃO DO CAMINHÃO ADAPTADO A VÁCUO (H)
Material |  | FONTE | UNID | COEFICIENTE | PREÇO UNITÁRIO | TOTAL
I2706 | OLEO DIESEL | SEINFRA | L | 13.6 | 4.99 | 67.864 | 13.6 | 4.99
|  |  |  | TOTAL Material: |  | 67.864
|  |  |  | VALOR: |  | 67.86
VALOR BDI (26.70%):
VALOR COM BDI:
I2729 MATERIAL DE OPERAÇÃO DO CAMINHÃO C/ CARROCERIA DE MADEIRA (136 HP) (H)
Material |  | FONTE | UNID | COEFICIENTE | PREÇO UNITÁRIO | TOTAL
I2706 | OLEO DIESEL | SEINFRA | L | 13.6 | 4.99 | 67.864 | 13.6 | 4.99
|  |  |  | TOTAL Material: |  | 67.864
|  |  |  | VALOR: |  | 67.86
VALOR BDI (26.70%):
VALOR COM BDI:
I2727 MATERIAL DE OPERAÇÃO DO CAMINHÃO C/ CARROCERIA DE MADEIRA (92 HP) (H)
Material |  | FONTE | UNID | COEFICIENTE | PREÇO UNITÁRIO | TOTAL
I2706 | OLEO DIESEL | SEINFRA | L | 9.2 | 4.99 | 45.908 | 9.2 | 4.99
|  |  |  | TOTAL Material: |  | 45.908
|  |  |  | VALOR: |  | 45.91
VALOR BDI (26.70%):
VALOR COM BDI:
I2733 MATERIAL DE OPERAÇÃO DO CAMINHÃO COMERC. EQUIP. C/ GUINDAUTO (H)
Material |  | FONTE | UNID | COEFICIENTE | PREÇO UNITÁRIO | TOTAL
I2706 | OLEO DIESEL | SEINFRA | L | 13.6 | 4.99 | 67.864 | 13.6 | 4.99
|  |  |  | TOTAL Material: |  | 67.864
|  |  |  | VALOR: |  | 67.86
VALOR BDI (26.70%):
VALOR COM BDI:
I2743 MATERIAL DE OPERAÇÃO DO CAMINHÃO TANQUE 6.000 L (H)
Material |  | FONTE | UNID | COEFICIENTE | PREÇO UNITÁRIO | TOTAL
I2706 | OLEO DIESEL | SEINFRA | L | 13.6 | 4.99 | 67.864 | 13.6 | 4.99
|  |  |  | TOTAL Material: |  | 67.864
|  |  |  | VALOR: |  | 67.86
VALOR BDI (26.70%):
VALOR COM BDI:
I2745 MATERIAL DE OPERAÇÃO DO CAMINHÃO TANQUE 8.000 L (H)
Material |  | FONTE | UNID | COEFICIENTE | PREÇO UNITÁRIO | TOTAL
I2706 | OLEO DIESEL | SEINFRA | L | 18.4 | 4.99 | 91.816 | 18.4 | 4.99
|  |  |  | TOTAL Material: |  | 91.816
|  |  |  | VALOR: |  | 91.82
VALOR BDI (26.70%):
VALOR COM BDI:
I2757 MATERIAL DE OPERAÇÃO DO CAVALO MEC. C/ PRANC. 2 EIXOS (H)
Material |  | FONTE | UNID | COEFICIENTE | PREÇO UNITÁRIO | TOTAL
I2706 | OLEO DIESEL | SEINFRA | L | 22.8 | 4.99 | 113.772 | 22.8 | 4.99
|  |  |  | TOTAL Material: |  | 113.772
|  |  |  | VALOR: |  | 113.77
VALOR BDI (26.70%):
VALOR COM BDI:
I2767 MATERIAL DE OPERAÇÃO DO COMPAC. DE PNEUS PRES. VAR. AUTOPR. (H)
Material |  | FONTE | UNID | COEFICIENTE | PREÇO UNITÁRIO | TOTAL
I2706 | OLEO DIESEL | SEINFRA | L | 19.5 | 4.99 | 97.305 | 19.5 | 4.99
|  |  |  | TOTAL Material: |  | 97.305
|  |  |  | VALOR: |  | 97.31
VALOR BDI (26.70%):
VALOR COM BDI:
I2761 MATERIAL DE OPERAÇÃO DO COMPAC. LISO TANDEM AUTOPR. (H)
Material |  | FONTE | UNID | COEFICIENTE | PREÇO UNITÁRIO | TOTAL
I2706 | OLEO DIESEL | SEINFRA | L | 6.6 | 4.99 | 32.934 | 6.6 | 4.99
|  |  |  | TOTAL Material: |  | 32.934
|  |  |  | VALOR: |  | 32.93
VALOR BDI (26.70%):
VALOR COM BDI:
I2769 MATERIAL DE OPERAÇÃO DO COMPACTADOR DE PLACA VIBRATÓRIA (4HP) (H)
Material |  | FONTE | UNID | COEFICIENTE | PREÇO UNITÁRIO | TOTAL
I2706 | OLEO DIESEL | SEINFRA | L | 0.6 | 4.99 | 2.994 | 0.6 | 4.99
|  |  |  | TOTAL Material: |  | 2.994
|  |  |  | VALOR: |  | 2.99
VALOR BDI (26.70%):
VALOR COM BDI:
I2771 MATERIAL DE OPERAÇÃO DO COMPACTADOR DE PLACA VIBRATÓRIA (7 HP) (H)
Material |  | FONTE | UNID | COEFICIENTE | PREÇO UNITÁRIO | TOTAL
I2706 | OLEO DIESEL | SEINFRA | L | 1.05 | 4.99 | 5.2395 | 1.05 | 4.99
|  |  |  | TOTAL Material: |  | 5.2395
|  |  |  | VALOR: |  | 5.24
VALOR BDI (26.70%):
VALOR COM BDI:
G0457 MATERIAL DE OPERAÇÃO DO COMPACTADOR MANUAL C/ SOQUETE VIBRATÓRIO - 4,1 KW (H)
Material |  | FONTE | UNID | COEFICIENTE | PREÇO UNITÁRIO | TOTAL
I2707 | GASOLINA | SEINFRA | L | 0.55 | 5.08 | 2.794 | 0.55 | 5.08
|  |  |  | TOTAL Material: |  | 2.794
|  |  |  | VALOR: |  | 2.79
VALOR BDI (26.70%):
VALOR COM BDI:
I2773 MATERIAL DE OPERAÇÃO DO COMPRESSOR DE AR 170PCM (H)
Material |  | FONTE | UNID | COEFICIENTE | PREÇO UNITÁRIO | TOTAL
I2706 | OLEO DIESEL | SEINFRA | L | 11.85 | 4.99 | 59.1315 | 11.85 | 4.99
|  |  |  | TOTAL Material: |  | 59.1315
|  |  |  | VALOR: |  | 59.13
VALOR BDI (26.70%):
VALOR COM BDI:
I2775 MATERIAL DE OPERAÇÃO DO COMPRESSOR DE AR 250 PCM (H)
Material |  | FONTE | UNID | COEFICIENTE | PREÇO UNITÁRIO | TOTAL
I2706 | OLEO DIESEL | SEINFRA | L | 14.1 | 4.99 | 70.359 | 14.1 | 4.99
|  |  |  | TOTAL Material: |  | 70.359
|  |  |  | VALOR: |  | 70.36
VALOR BDI (26.70%):
VALOR COM BDI:
G0445 MATERIAL DE OPERAÇÃO DO COMPRESSOR VAZÃO 150 M3/HORA 7 BAR 20 19,40 KW (H)
Material |  | FONTE | UNID | COEFICIENTE | PREÇO UNITÁRIO | TOTAL
I2706 | OLEO DIESEL | SEINFRA | L | 3.38 | 4.99 | 16.8662 | 3.38 | 4.99
|  |  |  | TOTAL Material: |  | 16.8662
|  |  |  | VALOR: |  | 16.87
VALOR BDI (26.70%):
VALOR COM BDI:
G0435 MATERIAL DE OPERAÇÃO DO GERADOR DE POTÊNCIA 7,5 HP (5,5KW) (H)
Material |  | FONTE | UNID | COEFICIENTE | PREÇO UNITÁRIO | TOTAL
I2707 | GASOLINA | SEINFRA | L | 0.975 | 5.08 | 4.953 | 0.975 | 5.08
|  |  |  | TOTAL Material: |  | 4.953
|  |  |  | VALOR: |  | 4.95
VALOR BDI (26.70%):
VALOR COM BDI:
I2791 MATERIAL DE OPERAÇÃO DO GRUPO GERADOR 145 KVA (H)
Material |  | FONTE | UNID | COEFICIENTE | PREÇO UNITÁRIO | TOTAL
I2706 | OLEO DIESEL | SEINFRA | L | 27 | 4.99 | 134.73 | 27 | 4.99
|  |  |  | TOTAL Material: |  | 134.73
|  |  |  | VALOR: |  | 134.73
VALOR BDI (26.70%):
VALOR COM BDI:
I2789 MATERIAL DE OPERAÇÃO DO GRUPO GERADOR 36 KVA (H)
Material |  | FONTE | UNID | COEFICIENTE | PREÇO UNITÁRIO | TOTAL
I2706 | OLEO DIESEL | SEINFRA | L | 6.75 | 4.99 | 33.6825 | 6.75 | 4.99
|  |  |  | TOTAL Material: |  | 33.6825
|  |  |  | VALOR: |  | 33.68
VALOR BDI (26.70%):
VALOR COM BDI:
G0421 MATERIAL DE OPERAÇÃO DO SISTEMA MISTURA PARA FURO DIRECIONAL (H)
Material |  | FONTE | UNID | COEFICIENTE | PREÇO UNITÁRIO | TOTAL
I2706 | OLEO DIESEL | SEINFRA | L | 3.525 | 4.99 | 17.5898 | 3.525 | 4.99
|  |  |  | TOTAL Material: |  | 17.5898
|  |  |  | VALOR: |  | 17.59
VALOR BDI (26.70%):
VALOR COM BDI:
I2841 MATERIAL DE OPERAÇÃO DO TRATOR DE ESTEIRAS C/ LÂMINA E ESC. (155 HP) (H)
Material |  | FONTE | UNID | COEFICIENTE | PREÇO UNITÁRIO | TOTAL
I2706 | OLEO DIESEL | SEINFRA | L | 23.25 | 4.99 | 116.0175 | 23.25 | 4.99
|  |  |  | TOTAL Material: |  | 116.0175
|  |  |  | VALOR: |  | 116.02
VALOR BDI (26.70%):
VALOR COM BDI:
I2837 MATERIAL DE OPERAÇÃO DO TRATOR DE ESTEIRAS C/ LÂMINA E ESC. (328 HP) (H)
Material |  | FONTE | UNID | COEFICIENTE | PREÇO UNITÁRIO | TOTAL
I2706 | OLEO DIESEL | SEINFRA | L | 49.2 | 4.99 | 245.508 | 49.2 | 4.99
|  |  |  | TOTAL Material: |  | 245.508
|  |  |  | VALOR: |  | 245.51
VALOR BDI (26.70%):
VALOR COM BDI:
I2855 MATERIAL DE OPERAÇÃO DO VEÍCULO UTILITÁRIO KOMBI (H)
Material |  | FONTE | UNID | COEFICIENTE | PREÇO UNITÁRIO | TOTAL
I2707 | GASOLINA | SEINFRA | L | 9.718 | 5.08 | 49.3674 | 9.718 | 5.08
|  |  |  | TOTAL Material: |  | 49.3674
|  |  |  | VALOR: |  | 49.37
VALOR BDI (26.70%):
VALOR COM BDI:
I2853 MATERIAL DE OPERAÇÃO DO VIBRO ACABAD. DE MISTURAS BETUM. (H)
Material |  | FONTE | UNID | COEFICIENTE | PREÇO UNITÁRIO | TOTAL
I2706 | OLEO DIESEL | SEINFRA | L | 7.35 | 4.99 | 36.6765 | 7.35 | 4.99
|  |  |  | TOTAL Material: |  | 36.6765
|  |  |  | VALOR: |  | 36.68
VALOR BDI (26.70%):
VALOR COM BDI:
I9383 MATERIAL DE OPERAÇÃO GRUPO GERADOR - 11 KW - 13 / 14 KVA (H)
Material |  | FONTE | UNID | COEFICIENTE | PREÇO UNITÁRIO | TOTAL
I2706 | OLEO DIESEL | SEINFRA | L | 2.25 | 4.99 | 11.2275 | 2.25 | 4.99
|  |  |  | TOTAL Material: |  | 11.2275
|  |  |  | VALOR: |  | 11.23
VALOR BDI (26.70%):
VALOR COM BDI:
G0449 MATERIAL DE OPERAÇÃO VEÍCULO LEVE PICK UP 4X4 - 147 KW/197 HP (H)
Material |  | FONTE | UNID | COEFICIENTE | PREÇO UNITÁRIO | TOTAL
I2706 | OLEO DIESEL | SEINFRA | L | 19.72 | 4.99 | 98.4028 | 19.72 | 4.99
|  |  |  | TOTAL Material: |  | 98.4028
|  |  |  | VALOR: |  | 98.4
VALOR BDI (26.70%):
VALOR COM BDI:
I0753 MESA VIBRATÓRIA E FORMAS (CHP) (H)
Material |  | FONTE | UNID | COEFICIENTE | PREÇO UNITÁRIO | TOTAL
I2815 | MÃO DE OBRA DE OPERAÇÃO DA MESA VIBRATÓRIA E FORMAS | SEINFRA | H | 1 |  |  | 1 | 20.26
I2701 | DEPRECIAÇÃO | SEINFRA | H | 3.484 |  |  | 3.484 | 1
I2702 | JUROS | SEINFRA | H | 1.2775 |  |  | 1.2775 | 1
I2703 | MANUTENÇÃO | SEINFRA | H | 1.9356 |  |  | 1.9356 | 1
TOTAL Material:
VALOR:
VALOR BDI (26.70%):
VALOR COM BDI:
G0416 MÁQUINA DE FURO DIRECIONAL COM PULL-BACK DE 24000 LIBRAS (10.000KGF) (CHI) (H)
Material |  | FONTE | UNID | COEFICIENTE | PREÇO UNITÁRIO | TOTAL
I2701 | DEPRECIAÇÃO | SEINFRA | H | 260.7943 |  |  | 260.7943 | 1
I2702 | JUROS | SEINFRA | H | 52.1589 |  |  | 52.1589 | 1
TOTAL Material:
VALOR:
VALOR BDI (26.70%):
VALOR COM BDI:
G0415 MÁQUINA DE FURO DIRECIONAL COM PULL-BACK DE 24000 LIBRAS (10.000KGF) (CHP) (H)
Material |  | FONTE | UNID | COEFICIENTE | PREÇO UNITÁRIO | TOTAL
G0414 | MATERIAL DE OPERAÇÃO DE MÁQUINA DE FURO DIRECIONAL 10000KGF | SEINFRA | H | 1 |  |  | 1 | 93.5625
I2701 | DEPRECIAÇÃO | SEINFRA | H | 260.7943 |  |  | 260.7943 | 1
I2702 | JUROS | SEINFRA | H | 52.1589 |  |  | 52.1589 | 1
I2703 | MANUTENÇÃO | SEINFRA | H | 260.7943 |  |  | 260.7943 | 1
TOTAL Material:
VALOR:
VALOR BDI (26.70%):
VALOR COM BDI:
I0748 MÁQUINA DE POLIR (CHP) (H)
Material |  | FONTE | UNID | COEFICIENTE | PREÇO UNITÁRIO | TOTAL
I2701 | DEPRECIAÇÃO | SEINFRA | H | 0.7865 |  |  | 0.7865 | 1
I2702 | JUROS | SEINFRA | H | 0.1987 |  |  | 0.1987 | 1
I2703 | MANUTENÇÃO | SEINFRA | H | 0.414 |  |  | 0.414 | 1
TOTAL Material:
VALOR:
VALOR BDI (26.70%):
VALOR COM BDI:
I0635 MÁQUINA DE SOLDA (CHI) (H)
Material |  | FONTE | UNID | COEFICIENTE | PREÇO UNITÁRIO | TOTAL
I2701 | DEPRECIAÇÃO | SEINFRA | H | 0.0526 |  |  | 0.0526 | 1
I2702 | JUROS | SEINFRA | H | 0.0118 |  |  | 0.0118 | 1
TOTAL Material:
VALOR:
VALOR BDI (26.70%):
VALOR COM BDI:
I0749 MÁQUINA DE SOLDA (CHP) (H)
Material |  | FONTE | UNID | COEFICIENTE | PREÇO UNITÁRIO | TOTAL
I2701 | DEPRECIAÇÃO | SEINFRA | H | 0.0526 |  |  | 0.0526 | 1
I2702 | JUROS | SEINFRA | H | 0.0118 |  |  | 0.0118 | 1
I2703 | MANUTENÇÃO | SEINFRA | H | 0.0328 |  |  | 0.0328 | 1
TOTAL Material:
VALOR:
VALOR BDI (26.70%):
VALOR COM BDI:
G0440 MÁQUINA DE SOLDA ELETROFUSÃO (CHI) (H)
Material |  | FONTE | UNID | COEFICIENTE | PREÇO UNITÁRIO | TOTAL
I2701 | DEPRECIAÇÃO | SEINFRA | H | 1.0364 |  |  | 1.0364 | 1
I2702 | JUROS | SEINFRA | H | 0.3109 |  |  | 0.3109 | 1
TOTAL Material:
VALOR:
VALOR BDI (26.70%):
VALOR COM BDI:
G0439 MÁQUINA DE SOLDA ELETROFUSÃO (CHP) (H)
Material |  | FONTE | UNID | COEFICIENTE | PREÇO UNITÁRIO | TOTAL
I2701 | DEPRECIAÇÃO | SEINFRA | H | 1.0364 |  |  | 1.0364 | 1
I2702 | JUROS | SEINFRA | H | 0.3109 |  |  | 0.3109 | 1
I2703 | MANUTENÇÃO | SEINFRA | H | 1.0364 |  |  | 1.0364 | 1
TOTAL Material:
VALOR:
VALOR BDI (26.70%):
VALOR COM BDI:
I0751 MÁQUINA P/JATEAMENTO (CHP) (H)
Material |  | FONTE | UNID | COEFICIENTE | PREÇO UNITÁRIO | TOTAL
I2811 | MÃO DE OBRA DE OPERAÇÃO DA MÁQUINA P/ JATEAMENTO | SEINFRA | H | 1 |  |  | 1 | 23.71
I2810 | MATERIAL DE OPERAÇÃO DA MÁQUINA P/ JATEAMENTO | SEINFRA | H | 1 |  |  | 1 | 5.988
I2701 | DEPRECIAÇÃO | SEINFRA | H | 9.4344 |  |  | 9.4344 | 1
I2702 | JUROS | SEINFRA | H | 2.6814 |  |  | 2.6814 | 1
I2703 | MANUTENÇÃO | SEINFRA | H | 4.9655 |  |  | 4.9655 | 1
TOTAL Material:
VALOR:
VALOR BDI (26.70%):
VALOR COM BDI:
I0638 MÁQUINA P/PINT. FAIXAS SINAL. AUTOPR. (CHI) (H)
Material |  | FONTE | UNID | COEFICIENTE | PREÇO UNITÁRIO | TOTAL
I2813 | MÃO DE OBRA DE OPERAÇÃO DA MÁQUINA P/ PINT. FAIXAS SINALIZ. AUTOP. | SEINFRA | H | 1 |  |  | 1 | 23.71
I2701 | DEPRECIAÇÃO | SEINFRA | H | 68.7856 |  |  | 68.7856 | 1
I2702 | JUROS | SEINFRA | H | 20.6357 |  |  | 20.6357 | 1
TOTAL Material:
VALOR:
VALOR BDI (26.70%):
VALOR COM BDI:
I0752 MÁQUINA P/PINT. FAIXAS SINAL. AUTOPR. (CHP) (H)
Material |  | FONTE | UNID | COEFICIENTE | PREÇO UNITÁRIO | TOTAL
I2813 | MÃO DE OBRA DE OPERAÇÃO DA MÁQUINA P/ PINT. FAIXAS SINALIZ. AUTOP. | SEINFRA | H | 1 |  |  | 1 | 23.71
I2812 | MATERIAL DE OPERAÇÃO DA MÁQUINA P/ PINT. FAIXAS SINALIZ. AUTOP. | SEINFRA | H | 1 |  |  | 1 | 48.6525
I2701 | DEPRECIAÇÃO | SEINFRA | H | 68.7856 |  |  | 68.7856 | 1
I2702 | JUROS | SEINFRA | H | 20.6357 |  |  | 20.6357 | 1
I2703 | MANUTENÇÃO | SEINFRA | H | 61.1428 |  |  | 61.1428 | 1
TOTAL Material:
VALOR:
VALOR BDI (26.70%):
VALOR COM BDI:
I2753 MÃO DE OBRA DE OPERAÇÃO DA CARREGADEIRA DE PNEUS (111 HP) (H)
COTAÇÃO / MAO DE OBRA (C/ ENCARGOS) |  | FONTE | UNID | COEFICIENTE | PREÇO UNITÁRIO | TOTAL
I2550 | OPERADOR DE CARREGADEIRA | SEINFRA | H | 1 | 32.45 | 32.45 | 1 | 32.45
|  |  |  | TOTAL COTAÇÃO / MAO DE OBRA (C/ ENCARGOS): |  | 32.45
|  |  |  | VALOR: |  | 32.45
VALOR BDI (26.70%):
VALOR COM BDI:
I2755 MÃO DE OBRA DE OPERAÇÃO DA CARREGADEIRA DE PNEUS (180 HP) (H)
COTAÇÃO / MAO DE OBRA (C/ ENCARGOS) |  | FONTE | UNID | COEFICIENTE | PREÇO UNITÁRIO | TOTAL
I2550 | OPERADOR DE CARREGADEIRA | SEINFRA | H | 1 | 32.45 | 32.45 | 1 | 32.45
|  |  |  | TOTAL COTAÇÃO / MAO DE OBRA (C/ ENCARGOS): |  | 32.45
|  |  |  | VALOR: |  | 32.45
VALOR BDI (26.70%):
VALOR COM BDI:
I2815 MÃO DE OBRA DE OPERAÇÃO DA MESA VIBRATÓRIA E FORMAS (H)
Mão de Obra |  | FONTE | UNID | COEFICIENTE | PREÇO UNITÁRIO | TOTAL
I2543 | SERVENTE | SEINFRA | H | 1 | 20.26 | 20.26 | 1 | 20.26
|  |  |  | TOTAL Mão de Obra: |  | 20.26
|  |  |  | VALOR: |  | 20.26
VALOR BDI (26.70%):
VALOR COM BDI:
I2811 MÃO DE OBRA DE OPERAÇÃO DA MÁQUINA P/ JATEAMENTO (H)
Mão de Obra |  | FONTE | UNID | COEFICIENTE | PREÇO UNITÁRIO | TOTAL
I1551 | OPERADOR DE BOMBA A JATO H 8,15 9,30 17,45 6,26 23,71 CÓDIGO PROFISSIONAL UD | SEINFRA | SALÁR | 1 | 28 | 28 | 1 | 28
|  |  |  | TOTAL Mão de Obra: |  | 28
|  |  |  | VALOR: |  | 23.71
VALOR BDI (26.70%):
VALOR COM BDI:
I2813 MÃO DE OBRA DE OPERAÇÃO DA MÁQUINA P/ PINT. FAIXAS SINALIZ. AUTOP. (H)
COTAÇÃO / MAO DE OBRA (C/ ENCARGOS) |  | FONTE | UNID | COEFICIENTE | PREÇO UNITÁRIO | TOTAL
I2557 | OPERADOR DE MAQUINA DE PINTAR FAIXAS | SEINFRA | H | 1 | 23.71 | 23.71 | 1 | 23.71
|  |  |  | TOTAL COTAÇÃO / MAO DE OBRA (C/ ENCARGOS): |  | 23.71
|  |  |  | VALOR: |  | 23.71
VALOR BDI (26.70%):
VALOR COM BDI:
I2823 MÃO DE OBRA DE OPERAÇÃO DA PERFURATRIZ PNEUMÁTICA (H)
COTAÇÃO / MAO DE OBRA (C/ ENCARGOS) |  | FONTE | UNID | COEFICIENTE | PREÇO UNITÁRIO | TOTAL
I2523 | OPERADOR DE PERFURATRIZ/ROMPEDOR PNEUMATICO | SEINFRA | H | 1 | 23.71 | 23.71 | 1 | 23.71
|  |  |  | TOTAL COTAÇÃO / MAO DE OBRA (C/ ENCARGOS): |  | 23.71
|  |  |  | VALOR: |  | 23.71
VALOR BDI (26.70%):
VALOR COM BDI:
I2827 MÃO DE OBRA DE OPERAÇÃO DA RETRO ESCAVADEIRA DE PNEUS (H)
COTAÇÃO / MAO DE OBRA (C/ ENCARGOS) |  | FONTE | UNID | COEFICIENTE | PREÇO UNITÁRIO | TOTAL
I2561 | OPERADOR DE RETRO ESCAVADEIRA | SEINFRA | H | 1 | 32.45 | 32.45 | 1 | 32.45
|  |  |  | TOTAL COTAÇÃO / MAO DE OBRA (C/ ENCARGOS): |  | 32.45
|  |  |  | VALOR: |  | 32.45
VALOR BDI (26.70%):
VALOR COM BDI:
I2847 MÃO DE OBRA DE OPERAÇÃO DA USINA DE MISTURAS BETUM. A QUENTE (H)
COTAÇÃO / MAO DE OBRA (C/ ENCARGOS) |  | FONTE | UNID | COEFICIENTE | PREÇO UNITÁRIO | TOTAL
I2564 | OPERADOR DE USINA DE MISTURA BETUMINOSA | SEINFRA | H | 1 | 32.45 | 32.45 | 1 | 32.45
|  |  |  | TOTAL COTAÇÃO / MAO DE OBRA (C/ ENCARGOS): |  | 32.45
|  |  |  | VALOR: |  | 32.45
VALOR BDI (26.70%):
VALOR COM BDI:
G0464 MÃO DE OBRA DE OPERAÇÃO DE VAN FURGÃO/PICK UP 4X4 - 147 KW (H)
Mão de Obra |  | FONTE | UNID | COEFICIENTE | PREÇO UNITÁRIO | TOTAL
I2380 | MOTORISTA | SEINFRA | H | 1 | 20.86 | 20.86 | 1 | 20.86
|  |  |  | TOTAL Mão de Obra: |  | 20.86
|  |  |  | VALOR: |  | 20.86
VALOR BDI (26.70%):
VALOR COM BDI:
I2738 MÃO DE OBRA DE OPERAÇÃO DO CAMINHÃO ADAPTADO A VÁCUO (H)
Mão de Obra |  | FONTE | UNID | COEFICIENTE | PREÇO UNITÁRIO | TOTAL
I2545 | MOTORISTA DE CAMINHÃO | SEINFRA | H | 1 | 27.46 | 27.46 | 1 | 27.46
|  |  |  | TOTAL Mão de Obra: |  | 27.46
|  |  |  | VALOR: |  | 27.46
VALOR BDI (26.70%):
VALOR COM BDI:
I2722 MÃO DE OBRA DE OPERAÇÃO DO CAMINHÃO BASCULANTE 6M3 (H)
Mão de Obra |  | FONTE | UNID | COEFICIENTE | PREÇO UNITÁRIO | TOTAL
I2545 | MOTORISTA DE CAMINHÃO | SEINFRA | H | 1 | 27.46 | 27.46 | 1 | 27.46
|  |  |  | TOTAL Mão de Obra: |  | 27.46
|  |  |  | VALOR: |  | 27.46
VALOR BDI (26.70%):
VALOR COM BDI:
I2730 MÃO DE OBRA DE OPERAÇÃO DO CAMINHÃO C/ CARROCERIA DE MADEIRA (136 HP) (H)
Mão de Obra |  | FONTE | UNID | COEFICIENTE | PREÇO UNITÁRIO | TOTAL
I2545 | MOTORISTA DE CAMINHÃO | SEINFRA | H | 1 | 27.46 | 27.46 | 1 | 27.46
|  |  |  | TOTAL Mão de Obra: |  | 27.46
|  |  |  | VALOR: |  | 27.46
VALOR BDI (26.70%):
VALOR COM BDI:
I2728 MÃO DE OBRA DE OPERAÇÃO DO CAMINHÃO C/ CARROCERIA DE MADEIRA (92 HP) (H)
Mão de Obra |  | FONTE | UNID | COEFICIENTE | PREÇO UNITÁRIO | TOTAL
I2545 | MOTORISTA DE CAMINHÃO | SEINFRA | H | 1 | 27.46 | 27.46 | 1 | 27.46
|  |  |  | TOTAL Mão de Obra: |  | 27.46
|  |  |  | VALOR: |  | 27.46
VALOR BDI (26.70%):
VALOR COM BDI:
I2734 MÃO DE OBRA DE OPERAÇÃO DO CAMINHÃO COMERC. EQUIP. C/ GUINDAUTO (H)
Mão de Obra |  | FONTE | UNID | COEFICIENTE | PREÇO UNITÁRIO | TOTAL
I2545 | MOTORISTA DE CAMINHÃO | SEINFRA | H | 1 | 27.46 | 27.46 | 1 | 27.46
|  |  |  | TOTAL Mão de Obra: |  | 27.46
|  |  |  | VALOR: |  | 27.46
VALOR BDI (26.70%):
VALOR COM BDI:
I2744 MÃO DE OBRA DE OPERAÇÃO DO CAMINHÃO TANQUE 6.000 L (H)
Mão de Obra |  | FONTE | UNID | COEFICIENTE | PREÇO UNITÁRIO | TOTAL
I2545 | MOTORISTA DE CAMINHÃO | SEINFRA | H | 1 | 27.46 | 27.46 | 1 | 27.46
|  |  |  | TOTAL Mão de Obra: |  | 27.46
|  |  |  | VALOR: |  | 27.46
VALOR BDI (26.70%):
VALOR COM BDI:
I2746 MÃO DE OBRA DE OPERAÇÃO DO CAMINHÃO TANQUE 8.000 L (H)
Mão de Obra |  | FONTE | UNID | COEFICIENTE | PREÇO UNITÁRIO | TOTAL
I2545 | MOTORISTA DE CAMINHÃO | SEINFRA | H | 1 | 27.46 | 27.46 | 1 | 27.46
|  |  |  | TOTAL Mão de Obra: |  | 27.46
|  |  |  | VALOR: |  | 27.46
VALOR BDI (26.70%):
VALOR COM BDI:
I2758 MÃO DE OBRA DE OPERAÇÃO DO CAVALO MEC. C/ PRANC. 2 EIXOS (H)
Mão de Obra |  | FONTE | UNID | COEFICIENTE | PREÇO UNITÁRIO | TOTAL
I2545 | MOTORISTA DE CAMINHÃO | SEINFRA | H | 1 | 27.46 | 27.46 | 1 | 27.46
|  |  |  | TOTAL Mão de Obra: |  | 27.46
|  |  |  | VALOR: |  | 27.46
VALOR BDI (26.70%):
VALOR COM BDI:
I2768 MÃO DE OBRA DE OPERAÇÃO DO COMPAC. DE PNEUS PRES. VAR. AUTOPR. (H)
COTAÇÃO / MAO DE OBRA (C/ ENCARGOS) |  | FONTE | UNID | COEFICIENTE | PREÇO UNITÁRIO | TOTAL
I2551 | OPERADOR DE COMPACTADOR AUTO PROPELIDO | SEINFRA | H | 1 | 32.45 | 32.45 | 1 | 32.45
|  |  |  | TOTAL COTAÇÃO / MAO DE OBRA (C/ ENCARGOS): |  | 32.45
|  |  |  | VALOR: |  | 32.45
VALOR BDI (26.70%):
VALOR COM BDI:
I2762 MÃO DE OBRA DE OPERAÇÃO DO COMPAC. LISO TANDEM AUTOPR. (H)
COTAÇÃO / MAO DE OBRA (C/ ENCARGOS) |  | FONTE | UNID | COEFICIENTE | PREÇO UNITÁRIO | TOTAL
I2551 | OPERADOR DE COMPACTADOR AUTO PROPELIDO | SEINFRA | H | 1 | 32.45 | 32.45 | 1 | 32.45
|  |  |  | TOTAL COTAÇÃO / MAO DE OBRA (C/ ENCARGOS): |  | 32.45
|  |  |  | VALOR: |  | 32.45
VALOR BDI (26.70%):
VALOR COM BDI:
I2770 MÃO DE OBRA DE OPERAÇÃO DO COMPACTADOR DE PLACA VIBRATÓRIA (4 HP) (H)
COTAÇÃO / MAO DE OBRA (C/ ENCARGOS) |  | FONTE | UNID | COEFICIENTE | PREÇO UNITÁRIO | TOTAL
I2552 | OPERADOR DE COMPACTADOR DE PLACA VIBRATORIA | SEINFRA | H | 1 | 23.71 | 23.71 | 1 | 23.71
|  |  |  | TOTAL COTAÇÃO / MAO DE OBRA (C/ ENCARGOS): |  | 23.71
|  |  |  | VALOR: |  | 23.71
VALOR BDI (26.70%):
VALOR COM BDI:
I2772 MÃO DE OBRA DE OPERAÇÃO DO COMPACTADOR DE PLACA VIBRATÓRIA (7 HP) (H)
COTAÇÃO / MAO DE OBRA (C/ ENCARGOS) |  | FONTE | UNID | COEFICIENTE | PREÇO UNITÁRIO | TOTAL
I2552 | OPERADOR DE COMPACTADOR DE PLACA VIBRATORIA | SEINFRA | H | 1 | 23.71 | 23.71 | 1 | 23.71
|  |  |  | TOTAL COTAÇÃO / MAO DE OBRA (C/ ENCARGOS): |  | 23.71
|  |  |  | VALOR: |  | 23.71
VALOR BDI (26.70%):
VALOR COM BDI:
I2774 MÃO DE OBRA DE OPERAÇÃO DO COMPRESSOR DE AR 170PCM (H)
COTAÇÃO / MAO DE OBRA (C/ ENCARGOS) |  | FONTE | UNID | COEFICIENTE | PREÇO UNITÁRIO | TOTAL
I2553 | OPERADOR DE COMPRESSOR DE AR | SEINFRA | H | 1 | 23.71 | 23.71 | 1 | 23.71
|  |  |  | TOTAL COTAÇÃO / MAO DE OBRA (C/ ENCARGOS): |  | 23.71
|  |  |  | VALOR: |  | 23.71
VALOR BDI (26.70%):
VALOR COM BDI:
I2776 MÃO DE OBRA DE OPERAÇÃO DO COMPRESSOR DE AR 250 PCM (H)
COTAÇÃO / MAO DE OBRA (C/ ENCARGOS) |  | FONTE | UNID | COEFICIENTE | PREÇO UNITÁRIO | TOTAL
I2553 | OPERADOR DE COMPRESSOR DE AR | SEINFRA | H | 1 | 23.71 | 23.71 | 1 | 23.71
|  |  |  | TOTAL COTAÇÃO / MAO DE OBRA (C/ ENCARGOS): |  | 23.71
|  |  |  | VALOR: |  | 23.71
VALOR BDI (26.70%):
VALOR COM BDI:
I2781 MÃO DE OBRA DE OPERAÇÃO DO CONJUNTO DE BRITAGEM 30 M3/H (H)
COTAÇÃO / MAO DE OBRA (C/ ENCARGOS) |  | FONTE | UNID | COEFICIENTE | PREÇO UNITÁRIO | TOTAL
I2554 | OPERADOR DE CONJUNTO DE BRITAGEM | SEINFRA | H | 1 | 32.45 | 32.45 | 1 | 32.45
|  |  |  | TOTAL COTAÇÃO / MAO DE OBRA (C/ ENCARGOS): |  | 32.45
|  |  |  | VALOR: |  | 32.45
VALOR BDI (26.70%):
VALOR COM BDI:
I2792 MÃO DE OBRA DE OPERAÇÃO DO GRUPO GERADOR 145 KVA (H)
COTAÇÃO / MAO DE OBRA (C/ ENCARGOS) |  | FONTE | UNID | COEFICIENTE | PREÇO UNITÁRIO | TOTAL
I2555 | OPERADOR DE GRUPO GERADOR | SEINFRA | H | 1 | 23.71 | 23.71 | 1 | 23.71
|  |  |  | TOTAL COTAÇÃO / MAO DE OBRA (C/ ENCARGOS): |  | 23.71
|  |  |  | VALOR: |  | 23.71
VALOR BDI (26.70%):
VALOR COM BDI:
I2790 MÃO DE OBRA DE OPERAÇÃO DO GRUPO GERADOR 36 KVA (H)
COTAÇÃO / MAO DE OBRA (C/ ENCARGOS) |  | FONTE | UNID | COEFICIENTE | PREÇO UNITÁRIO | TOTAL
I2555 | OPERADOR DE GRUPO GERADOR | SEINFRA | H | 1 | 23.71 | 23.71 | 1 | 23.71
|  |  |  | TOTAL COTAÇÃO / MAO DE OBRA (C/ ENCARGOS): |  | 23.71
|  |  |  | VALOR: |  | 23.71
VALOR BDI (26.70%):
VALOR COM BDI:
I2828 MÃO DE OBRA DE OPERAÇÃO DO ROMPEDOR PNEUMÁTICO (H)
COTAÇÃO / MAO DE OBRA (C/ ENCARGOS) |  | FONTE | UNID | COEFICIENTE | PREÇO UNITÁRIO | TOTAL
I2523 | OPERADOR DE PERFURATRIZ/ROMPEDOR PNEUMATICO | SEINFRA | H | 1 | 23.71 | 23.71 | 1 | 23.71
|  |  |  | TOTAL COTAÇÃO / MAO DE OBRA (C/ ENCARGOS): |  | 23.71
|  |  |  | VALOR: |  | 23.71
VALOR BDI (26.70%):
VALOR COM BDI:
I2842 MÃO DE OBRA DE OPERAÇÃO DO TRATOR DE ESTEIRAS C/ LÂMINA E ESC. (155 HP) (H)
COTAÇÃO / MAO DE OBRA (C/ ENCARGOS) |  | FONTE | UNID | COEFICIENTE | PREÇO UNITÁRIO | TOTAL
I2562 | OPERADOR DE TRATOR DE ESTEIRAS | SEINFRA | H | 1 | 32.45 | 32.45 | 1 | 32.45
|  |  |  | TOTAL COTAÇÃO / MAO DE OBRA (C/ ENCARGOS): |  | 32.45
|  |  |  | VALOR: |  | 32.45
VALOR BDI (26.70%):
VALOR COM BDI:
I2838 MÃO DE OBRA DE OPERAÇÃO DO TRATOR DE ESTEIRAS C/ LÂMINA E ESC. (328 HP) (H)
COTAÇÃO / MAO DE OBRA (C/ ENCARGOS) |  | FONTE | UNID | COEFICIENTE | PREÇO UNITÁRIO | TOTAL
I2562 | OPERADOR DE TRATOR DE ESTEIRAS | SEINFRA | H | 1 | 32.45 | 32.45 | 1 | 32.45
|  |  |  | TOTAL COTAÇÃO / MAO DE OBRA (C/ ENCARGOS): |  | 32.45
|  |  |  | VALOR: |  | 32.45
VALOR BDI (26.70%):
VALOR COM BDI:
I2856 MÃO DE OBRA DE OPERAÇÃO DO VEÍCULO UTILITÁRIO KOMBI (H)
Mão de Obra |  | FONTE | UNID | COEFICIENTE | PREÇO UNITÁRIO | TOTAL
I2380 | MOTORISTA | SEINFRA | H | 1 | 20.86 | 20.86 | 1 | 20.86
|  |  |  | TOTAL Mão de Obra: |  | 20.86
|  |  |  | VALOR: |  | 20.86
VALOR BDI (26.70%):
VALOR COM BDI:
I2854 MÃO DE OBRA DE OPERAÇÃO DO VIBRO ACABAD. DE MISTURAS BETUM. (H)
COTAÇÃO / MAO DE OBRA (C/ ENCARGOS) |  | FONTE | UNID | COEFICIENTE | PREÇO UNITÁRIO | TOTAL
I2566 | OPERADOR DE VIBRO ACABADORA DE MISTURAS BETUMINOSAS | SEINFRA | H | 1 | 32.45 | 32.45 | 1 | 32.45
|  |  |  | TOTAL COTAÇÃO / MAO DE OBRA (C/ ENCARGOS): |  | 32.45
|  |  |  | VALOR: |  | 32.45
VALOR BDI (26.70%):
VALOR COM BDI:
I0645 PERFURATRIZ PNEUMÁTICA (CHI) (H)
Material |  | FONTE | UNID | COEFICIENTE | PREÇO UNITÁRIO | TOTAL
I2823 | MÃO DE OBRA DE OPERAÇÃO DA PERFURATRIZ PNEUMÁTICA | SEINFRA | H | 1 |  |  | 1 | 23.71
I2701 | DEPRECIAÇÃO | SEINFRA | H | 2.5069 |  |  | 2.5069 | 1
I2702 | JUROS | SEINFRA | H | 0.4178 |  |  | 0.4178 | 1
TOTAL Material:
VALOR:
VALOR BDI (26.70%):
VALOR COM BDI:
I0759 PERFURATRIZ PNEUMÁTICA (CHP) (H)
Material |  | FONTE | UNID | COEFICIENTE | PREÇO UNITÁRIO | TOTAL
I2823 | MÃO DE OBRA DE OPERAÇÃO DA PERFURATRIZ PNEUMÁTICA | SEINFRA | H | 1 |  |  | 1 | 23.71
I2701 | DEPRECIAÇÃO | SEINFRA | H | 2.5069 |  |  | 2.5069 | 1
I2702 | JUROS | SEINFRA | H | 0.4178 |  |  | 0.4178 | 1
I2703 | MANUTENÇÃO | SEINFRA | H | 1.3927 |  |  | 1.3927 | 1
TOTAL Material:
VALOR:
VALOR BDI (26.70%):
VALOR COM BDI:
C4714 PINTURA DE LOGOTIPOS COM TINTA À ÓLEO EM CONCRETO (M2)
Material |  | FONTE | UNID | COEFICIENTE | PREÇO UNITÁRIO | TOTAL
I0035 | AGUARRÁS MINERAL | SEINFRA | L | 0.07 |  |  | 0.07 | 20.29
I1488 | LÍQUIDO PREPARADOR DE SUPERFICIES | SEINFRA | L | 0.15 |  |  | 0.15 | 12.78
I1347 | LIXA PARA MADEIRA/MASSA | SEINFRA | UN | 0.4 |  |  | 0.4 | 0.7
I2100 | TINTA ÓLEO | SEINFRA | L | 0.3 |  |  | 0.3 | 19.77
TOTAL Material:
Mão de Obra |  | FONTE | UNID | COEFICIENTE | PREÇO UNITÁRIO | TOTAL
I0045 | AJUDANTE DE PINTOR | SEINFRA | H |  | 21.1 |  | 1.6 | 21.1
I2395 | PINTOR | SEINFRA | H |  | 26.86 |  | 2 | 26.86
TOTAL Mão de Obra:
VALOR:
VALOR BDI (26.70%):
VALOR COM BDI:
I0653 RETRO ESCAVADEIRA DE PNEUS (CHI) (H)
Material |  | FONTE | UNID | COEFICIENTE | PREÇO UNITÁRIO | TOTAL
I2827 | MÃO DE OBRA DE OPERAÇÃO DA RETRO ESCAVADEIRA DE PNEUS | SEINFRA | H | 1 |  |  | 1 | 32.45
I2701 | DEPRECIAÇÃO | SEINFRA | H | 18.3769 |  |  | 18.3769 | 1
I2702 | JUROS | SEINFRA | H | 6.2022 |  |  | 6.2022 | 1
TOTAL Material:
VALOR:
VALOR BDI (26.70%):
VALOR COM BDI:
I0765 RETRO ESCAVADEIRA DE PNEUS (CHP) (H)
Material |  | FONTE | UNID | COEFICIENTE | PREÇO UNITÁRIO | TOTAL
I2827 | MÃO DE OBRA DE OPERAÇÃO DA RETRO ESCAVADEIRA DE PNEUS | SEINFRA | H | 1 |  |  | 1 | 32.45
I2826 | MATERIAL DE OPERAÇÃO DA RETRO ESCAVADEIRA DE PNEUS | SEINFRA | H | 1 |  |  | 1 | 56.1375
I2701 | DEPRECIAÇÃO | SEINFRA | H | 18.3769 |  |  | 18.3769 | 1
I2702 | JUROS | SEINFRA | H | 6.2022 |  |  | 6.2022 | 1
I2703 | MANUTENÇÃO | SEINFRA | H | 27.5654 |  |  | 27.5654 | 1
TOTAL Material:
VALOR:
VALOR BDI (26.70%):
VALOR COM BDI:
G0443 RETÍFICA RETA ELÉTRICA DE 650 W VELOCIDADE MÁXIMA 10000 A 28000 RPM (CHI) (H)
Material |  | FONTE | UNID | COEFICIENTE | PREÇO UNITÁRIO | TOTAL
I2701 | DEPRECIAÇÃO | SEINFRA | H | 0.1815 |  |  | 0.1815 | 1
I2702 | JUROS | SEINFRA | H | 0.0344 |  |  | 0.0344 | 1
TOTAL Material:
VALOR:
VALOR BDI (26.70%):
VALOR COM BDI:
G0442 RETÍFICA RETA ELÉTRICA DE 650 W VELOCIDADE MÁXIMA 10000 A 28000 RPM (CHP) (H)
Material |  | FONTE | UNID | COEFICIENTE | PREÇO UNITÁRIO | TOTAL
I2701 | DEPRECIAÇÃO | SEINFRA | H | 0.1815 |  |  | 0.1815 | 1
I2702 | JUROS | SEINFRA | H | 0.0344 |  |  | 0.0344 | 1
I2703 | MANUTENÇÃO | SEINFRA | H | 0.1528 |  |  | 0.1528 | 1
TOTAL Material:
VALOR:
VALOR BDI (26.70%):
VALOR COM BDI:
C3235 ROCHA PARA BRITAGEM (M3)
Equipamento Custo Horário |  | FONTE | UNID | COEFICIENTE | PREÇO UNITÁRIO | TOTAL
I0614 | COMPRESSOR DE AR 250 PCM (CHI) | SEINFRA | H | 0 |  |  | 0 | 47.4699
I0728 | COMPRESSOR DE AR 250 PCM (CHP) | SEINFRA | H | 0.058824 |  |  | 0.058824 | 137.6289
I0645 | PERFURATRIZ PNEUMÁTICA (CHI) | SEINFRA | H | 0 |  |  | 0 | 26.6347
I0759 | PERFURATRIZ PNEUMÁTICA (CHP) | SEINFRA | H | 0.17647 |  |  | 0.17647 | 28.0274
TOTAL Equipamento Custo Horário:
Material |  | FONTE | UNID | COEFICIENTE | PREÇO UNITÁRIO | TOTAL
I0860 | CORDEL DETONANTE | SEINFRA | M | 1.24 |  |  | 1.24 | 6.01
I2507 | DINAMITE 60% | SEINFRA | KG | 0.05 |  |  | 0.05 | 18.67
I2568 | DINAMITE GRANULADA | SEINFRA | KG | 0.54 |  |  | 0.54 | 16.06
I2326 | ESPOLETA | SEINFRA | UN | 0.009 |  |  | 0.009 | 7.4
I2329 | ESTOPIM | SEINFRA | M | 0.06 |  |  | 0.06 | 7.25
I2535 | SÉRIE DE BROCAS S.12 D=22MM | SEINFRA | JG | 0.0005 |  |  | 0.0005 | 729.07
TOTAL Material:
Mão de Obra |  | FONTE | UNID | COEFICIENTE | PREÇO UNITÁRIO | TOTAL
I0221 | BLASTER | SEINFRA | H |  | 26.73 |  | 0.058824 | 26.73
I2543 | SERVENTE | SEINFRA | H |  | 20.26 |  | 0.58824 | 20.26
TOTAL Mão de Obra:
VALOR:
VALOR BDI (26.70%):
VALOR COM BDI:
I0769 ROMPEDOR PNEUMÁTICO (CHP) (H)
Material |  | FONTE | UNID | COEFICIENTE | PREÇO UNITÁRIO | TOTAL
I2828 | MÃO DE OBRA DE OPERAÇÃO DO ROMPEDOR PNEUMÁTICO | SEINFRA | H | 1 |  |  | 1 | 23.71
I2701 | DEPRECIAÇÃO | SEINFRA | H | 3.6548 |  |  | 3.6548 | 1
I2702 | JUROS | SEINFRA | H | 0.6091 |  |  | 0.6091 | 1
I2703 | MANUTENÇÃO | SEINFRA | H | 2.0304 |  |  | 2.0304 | 1
TOTAL Material:
VALOR:
VALOR BDI (26.70%):
VALOR COM BDI:
G0423 SISTEMA MISTURA A DÍESEL PARA FURO DIRECIONAL TANQUE DE 1000 GL (CHI) (H)
Material |  | FONTE | UNID | COEFICIENTE | PREÇO UNITÁRIO | TOTAL
I2701 | DEPRECIAÇÃO | SEINFRA | H | 20.1779 |  |  | 20.1779 | 1
I2702 | JUROS | SEINFRA | H | 4.54 |  |  | 4.54 | 1
TOTAL Material:
VALOR:
VALOR BDI (26.70%):
VALOR COM BDI:
G0422 SISTEMA MISTURA A DÍESEL PARA FURO DIRECIONAL TANQUE DE 1000 GL (CHP) (H)
Material |  | FONTE | UNID | COEFICIENTE | PREÇO UNITÁRIO | TOTAL
G0421 | MATERIAL DE OPERAÇÃO DO SISTEMA MISTURA PARA FURO DIRECIONAL | SEINFRA | H | 1 |  |  | 1 | 17.5898
I2701 | DEPRECIAÇÃO | SEINFRA | H | 20.1779 |  |  | 20.1779 | 1
I2702 | JUROS | SEINFRA | H | 4.54 |  |  | 4.54 | 1
I2703 | MANUTENÇÃO | SEINFRA | H | 17.6557 |  |  | 17.6557 | 1
TOTAL Material:
VALOR:
VALOR BDI (26.70%):
VALOR COM BDI:
I0771 TALHA MANUAL (CHP) (H)
Material |  | FONTE | UNID | COEFICIENTE | PREÇO UNITÁRIO | TOTAL
I2701 | DEPRECIAÇÃO | SEINFRA | H | 0.1387 |  |  | 0.1387 | 1
I2702 | JUROS | SEINFRA | H | 0.0508 |  |  | 0.0508 | 1
I2703 | MANUTENÇÃO | SEINFRA | H | 0.077 |  |  | 0.077 | 1
TOTAL Material:
VALOR:
VALOR BDI (26.70%):
VALOR COM BDI:
I0661 TANQUE DE ESTOCAGEM DE ASFALTO (CHI) (H)
Material |  | FONTE | UNID | COEFICIENTE | PREÇO UNITÁRIO | TOTAL
I2701 | DEPRECIAÇÃO | SEINFRA | H | 17.6768 |  |  | 17.6768 | 1
I2702 | JUROS | SEINFRA | H | 5.9659 |  |  | 5.9659 | 1
TOTAL Material:
VALOR:
VALOR BDI (26.70%):
VALOR COM BDI:
I0774 TANQUE DE ESTOCAGEM DE ASFALTO (CHP) (H)
Material |  | FONTE | UNID | COEFICIENTE | PREÇO UNITÁRIO | TOTAL
I2701 | DEPRECIAÇÃO | SEINFRA | H | 17.6768 |  |  | 17.6768 | 1
I2702 | JUROS | SEINFRA | H | 5.9659 |  |  | 5.9659 | 1
I2703 | MANUTENÇÃO | SEINFRA | H | 11.048 |  |  | 11.048 | 1
TOTAL Material:
VALOR:
VALOR BDI (26.70%):
VALOR COM BDI:
I0663 TRATOR DE ESTEIRA C/LÂMINA E ESC. HP 328 (CHI) (H)
Material |  | FONTE | UNID | COEFICIENTE | PREÇO UNITÁRIO | TOTAL
I2838 | MÃO DE OBRA DE OPERAÇÃO DO TRATOR DE ESTEIRAS C/ LÂMINA E ESC. (328 HP) | SEINFRA | H | 1 |  |  | 1 | 32.45
I2701 | DEPRECIAÇÃO | SEINFRA | H | 183.8688 |  |  | 183.8688 | 1
I2702 | JUROS | SEINFRA | H | 75.8459 |  |  | 75.8459 | 1
TOTAL Material:
VALOR:
VALOR BDI (26.70%):
VALOR COM BDI:
I0776 TRATOR DE ESTEIRA C/LÂMINA E ESC. HP 328 (CHP) (H)
Material |  | FONTE | UNID | COEFICIENTE | PREÇO UNITÁRIO | TOTAL
I2838 | MÃO DE OBRA DE OPERAÇÃO DO TRATOR DE ESTEIRAS C/ LÂMINA E ESC. (328 HP) | SEINFRA | H | 1 |  |  | 1 | 32.45
I2837 | MATERIAL DE OPERAÇÃO DO TRATOR DE ESTEIRAS C/ LÂMINA E ESC. (328 HP) | SEINFRA | H | 1 |  |  | 1 | 245.508
I2701 | DEPRECIAÇÃO | SEINFRA | H | 183.8688 |  |  | 183.8688 | 1
I2702 | JUROS | SEINFRA | H | 75.8459 |  |  | 75.8459 | 1
I2703 | MANUTENÇÃO | SEINFRA | H | 275.8031 |  |  | 275.8031 | 1
TOTAL Material:
VALOR:
VALOR BDI (26.70%):
VALOR COM BDI:
I0666 TRATOR DE ESTEIRAS C/LÂMINA E ESC. HP 155 (CHI) (H)
Material |  | FONTE | UNID | COEFICIENTE | PREÇO UNITÁRIO | TOTAL
I2842 | MÃO DE OBRA DE OPERAÇÃO DO TRATOR DE ESTEIRAS C/ LÂMINA E ESC. (155 HP) | SEINFRA | H | 1 |  |  | 1 | 32.45
I2701 | DEPRECIAÇÃO | SEINFRA | H | 45.5809 |  |  | 45.5809 | 1
I2702 | JUROS | SEINFRA | H | 18.8021 |  |  | 18.8021 | 1
TOTAL Material:
VALOR:
VALOR BDI (26.70%):
VALOR COM BDI:
I0779 TRATOR DE ESTEIRAS C/LÂMINA E ESC. HP 155 (CHP) (H)
Material |  | FONTE | UNID | COEFICIENTE | PREÇO UNITÁRIO | TOTAL
I2842 | MÃO DE OBRA DE OPERAÇÃO DO TRATOR DE ESTEIRAS C/ LÂMINA E ESC. (155 HP) | SEINFRA | H | 1 |  |  | 1 | 32.45
I2841 | MATERIAL DE OPERAÇÃO DO TRATOR DE ESTEIRAS C/ LÂMINA E ESC. (155 HP) | SEINFRA | H | 1 |  |  | 1 | 116.0175
I2701 | DEPRECIAÇÃO | SEINFRA | H | 45.5809 |  |  | 45.5809 | 1
I2702 | JUROS | SEINFRA | H | 18.8021 |  |  | 18.8021 | 1
I2703 | MANUTENÇÃO | SEINFRA | H | 68.3714 |  |  | 68.3714 | 1
TOTAL Material:
VALOR:
VALOR BDI (26.70%):
VALOR COM BDI:
I0669 USINA DE MISTURA BETUM. A QUENTE (CHI) (H)
Material |  | FONTE | UNID | COEFICIENTE | PREÇO UNITÁRIO | TOTAL
I2847 | MÃO DE OBRA DE OPERAÇÃO DA USINA DE MISTURAS BETUM. A QUENTE | SEINFRA | H | 1 |  |  | 1 | 32.45
I2701 | DEPRECIAÇÃO | SEINFRA | H | 251.9655 |  |  | 251.9655 | 1
I2702 | JUROS | SEINFRA | H | 83.9885 |  |  | 83.9885 | 1
TOTAL Material:
VALOR:
VALOR BDI (26.70%):
VALOR COM BDI:
I0782 USINA DE MISTURA BETUM. A QUENTE (CHP) (H)
Material |  | FONTE | UNID | COEFICIENTE | PREÇO UNITÁRIO | TOTAL
I2847 | MÃO DE OBRA DE OPERAÇÃO DA USINA DE MISTURAS BETUM. A QUENTE | SEINFRA | H | 1 |  |  | 1 | 32.45
I2846 | MATERIAL DE OPERAÇÃO DA USINA DE MISTURAS BETUM. A QUENTE | SEINFRA | H | 1 |  |  | 1 | 748
I2701 | DEPRECIAÇÃO | SEINFRA | H | 251.9655 |  |  | 251.9655 | 1
I2702 | JUROS | SEINFRA | H | 83.9885 |  |  | 83.9885 | 1
I2703 | MANUTENÇÃO | SEINFRA | H | 335.9539 |  |  | 335.9539 | 1
TOTAL Material:
VALOR:
VALOR BDI (26.70%):
VALOR COM BDI:
C3316 USINAGEM DE MISTURAS BETUMINOSAS A QUENTE (M3)
Equipamento Custo Horário |  | FONTE | UNID | COEFICIENTE | PREÇO UNITÁRIO | TOTAL
I0564 | AQUECEDOR FLUIDO TÉRMICO (CHI) | SEINFRA | H | 0 |  |  | 0 | 52.3709
I0678 | AQUECEDOR FLUIDO TÉRMICO (CHP) | SEINFRA | H | 0.043478 |  |  | 0.043478 | 75.5065
I0594 | CARREGADEIRA DE PNEUS HP 111 (CHI) | SEINFRA | H | 0.022174 |  |  | 0.022174 | 88.0472
I0708 | CARREGADEIRA DE PNEUS HP 111 (CHP) | SEINFRA | H | 0.021304 |  |  | 0.021304 | 233.4827
I0626 | GRUPO GERADOR 145 KVA (CHI) | SEINFRA | H | 0 |  |  | 0 | 35.7858
I0740 | GRUPO GERADOR 145 KVA (CHP) | SEINFRA | H | 0.043478 |  |  | 0.043478 | 178.4158
I0661 | TANQUE DE ESTOCAGEM DE ASFALTO (CHI) | SEINFRA | H | 0 |  |  | 0 | 23.6427
I0774 | TANQUE DE ESTOCAGEM DE ASFALTO (CHP) | SEINFRA | H | 0.086957 |  |  | 0.086957 | 34.6907
I0669 | USINA DE MISTURA BETUM. A QUENTE (CHI) | SEINFRA | H | 0 |  |  | 0 | 368.4039
I0782 | USINA DE MISTURA BETUM. A QUENTE (CHP) | SEINFRA | H | 0.043478 |  |  | 0.043478 | 1452.3579
TOTAL Equipamento Custo Horário:
Mão de Obra |  | FONTE | UNID | COEFICIENTE | PREÇO UNITÁRIO | TOTAL
I2543 | SERVENTE | SEINFRA | H |  | 20.26 |  | 0.34783 | 20.26
TOTAL Mão de Obra:
VALOR:
VALOR BDI (26.70%):
VALOR COM BDI:
G0450 VEÍCULO LEVE PICK UP 4X4 - 147 KW (CHP) (H)
Material |  | FONTE | UNID | COEFICIENTE | PREÇO UNITÁRIO | TOTAL
G0464 | MÃO DE OBRA DE OPERAÇÃO DE VAN FURGÃO/PICK UP 4X4 - 147 KW | SEINFRA | H | 1 |  |  | 1 | 20.86
G0449 | MATERIAL DE OPERAÇÃO VEÍCULO LEVE PICK UP 4X4 - 147 KW/197 HP | SEINFRA | H | 1 |  |  | 1 | 98.4028
I2701 | DEPRECIAÇÃO | SEINFRA | H | 16.0128 |  |  | 16.0128 | 1
I2702 | JUROS | SEINFRA | H | 4.8038 |  |  | 4.8038 | 1
I2703 | MANUTENÇÃO | SEINFRA | H | 16.0128 |  |  | 16.0128 | 1
TOTAL Material:
VALOR:
VALOR BDI (26.70%):
VALOR COM BDI:
I0673 VEÍCULO UTILITÁRIO KOMBI (CHI) (H)
Material |  | FONTE | UNID | COEFICIENTE | PREÇO UNITÁRIO | TOTAL
I2856 | MÃO DE OBRA DE OPERAÇÃO DO VEÍCULO UTILITÁRIO KOMBI | SEINFRA | H | 1 |  |  | 1 | 20.86
I2701 | DEPRECIAÇÃO | SEINFRA | H | 4.372 |  |  | 4.372 | 1
I2702 | JUROS | SEINFRA | H | 1.1476 |  |  | 1.1476 | 1
TOTAL Material:
VALOR:
VALOR BDI (26.70%):
VALOR COM BDI:
I0786 VEÍCULO UTILITÁRIO KOMBI (CHP) (H)
Material |  | FONTE | UNID | COEFICIENTE | PREÇO UNITÁRIO | TOTAL
I2856 | MÃO DE OBRA DE OPERAÇÃO DO VEÍCULO UTILITÁRIO KOMBI | SEINFRA | H | 1 |  |  | 1 | 20.86
I2855 | MATERIAL DE OPERAÇÃO DO VEÍCULO UTILITÁRIO KOMBI | SEINFRA | H | 1 |  |  | 1 | 49.3674
I2701 | DEPRECIAÇÃO | SEINFRA | H | 4.372 |  |  | 4.372 | 1
I2702 | JUROS | SEINFRA | H | 1.1476 |  |  | 1.1476 | 1
I2703 | MANUTENÇÃO | SEINFRA | H | 4.372 |  |  | 4.372 | 1
TOTAL Material:
VALOR:
VALOR BDI (26.70%):
VALOR COM BDI:
I0676 VIBRO ACABAD. DE MISTURA BETUM. (CHI) (H)
Material |  | FONTE | UNID | COEFICIENTE | PREÇO UNITÁRIO | TOTAL
I2854 | MÃO DE OBRA DE OPERAÇÃO DO VIBRO ACABAD. DE MISTURAS BETUM. | SEINFRA | H | 1 |  |  | 1 | 32.45
I2701 | DEPRECIAÇÃO | SEINFRA | H | 64.993 |  |  | 64.993 | 1
I2702 | JUROS | SEINFRA | H | 23.8308 |  |  | 23.8308 | 1
TOTAL Material:
VALOR:
VALOR BDI (26.70%):
VALOR COM BDI:
I0789 VIBRO ACABAD. DE MISTURA BETUM. (CHP) (H)
Material |  | FONTE | UNID | COEFICIENTE | PREÇO UNITÁRIO | TOTAL
I2854 | MÃO DE OBRA DE OPERAÇÃO DO VIBRO ACABAD. DE MISTURAS BETUM. | SEINFRA | H | 1 |  |  | 1 | 32.45
I2853 | MATERIAL DE OPERAÇÃO DO VIBRO ACABAD. DE MISTURAS BETUM. | SEINFRA | H | 1 |  |  | 1 | 36.6765
I2701 | DEPRECIAÇÃO | SEINFRA | H | 64.993 |  |  | 64.993 | 1
I2702 | JUROS | SEINFRA | H | 23.8308 |  |  | 23.8308 | 1
I2703 | MANUTENÇÃO | SEINFRA | H | 64.993 |  |  | 64.993 | 1
TOTAL Material:
VALOR:
VALOR BDI (26.70%):
VALOR COM BDI:

## CURVA ABC SERVICOS
CÓDIGO | DESCRIÇÃO | FONTE | TIPO | UNIDADE | QUANTIDADE | PREÇO UNITÁRIO | PREÇO TOTAL | % | ACUMUL. % | CL
CXX21 | RELOCAÇÃO DE VALVULA DE PEAD - INCLUSO DEMOLIÇÃO DO PAVIMENTO, ESCAVAÇÃO, PINÇAMENTO, LANÇAMENTO DA REDE , INSTALAÇÃO DE VALVULA DE CORTE, SOLDAGEM DAS CONEXÕES, REATERRO E RECOMPOSIÇÃO (EXCETO ASFALTO) - INCLUSO TODOS OS INSUMOS, EQUIPAMENTOS E MÃO-DE-OBRA |  | OUTROS | UND | 31 | 11587.31 | 359206.61 | 16.7856 | 16.7856 | A
CXX22 | EXECUÇÃO DE SERVIÇO DE SOLDAGEM EM CAMPO OU PIPE SHOP EM TUBOS E CONEXÕES DE AÇO CARBONO DE DN ATE 4" |  | OUTROS | UND | 150 | 1105.93 | 165889.5 | 7.752 | 24.5376 | A
CXX15 | CONTROLE DE QUALIDADE, ADMINISTRAÇÃO LOCAL E ESTRUTURA ADMINISTRATIVA PARA EXECUÇÃO DE OBRAS DE MELHORIA DE GASODUTOS E ESTAÇÕES |  | OUTROS | UND | 12 | 12498.85 | 149986.2 | 7.0088 | 31.5464 | A
CXX24 | EXECUÇÃO DE CORTE A FRIO - ATÉ 3" EM AÇO CARBONO - INCLUSO EQUIPAMENTOS, MATERIAIS E MÃO DE OBRA (SINALIZAÇÃO, ESCAVAÇÃO, INERTIZAÇÃO, CORTE E SOLDAGEM DE CONEXÕES OU NIPLES) EXECUÇÃO DE RECOMPOSIÇÃO EXCETO ASFALTO |  | OUTROS | UND | 10 | 11639.8 | 116398 | 5.4393 | 36.9857 | A
C5078 | FURO DIRECIONAL E PUXE PARA DUTO EM AÇO CARBONO DN 3", SCH 40, API 5L PARA RAMAIS DE DISTRIBUIÇÃO DE GÁS NATURAL - MÉTODO NÃO DESTRUTIVO (MND) | SEINFRA | Serviço | M | 300 | 264.38 | 79314 | 3.7063 | 40.692 | A
C5075 | FURO DIRECIONAL E PUXE PARA DUTO EM AÇO CARBONO DN 2", SCH 40, API 5L PARA RAMAIS DE DISTRIBUIÇÃO DE GÁS NATURAL - MÉTODO NÃO DESTRUTIVO (MND) | SEINFRA | Serviço | M | 300 | 260.18 | 78054 | 3.6474 | 44.3395 | A
C1878 | PERFIL METÁLICO ' I ', PRÉ-PINTADO C/ H=300mm | SEINFRA | Serviço | M | 50 | 1261.02 | 63051 | 2.9464 | 47.2858 | A
CXX28 | TESTE HIDROSTÁTICO COM LAUDO E COMISSIONAMENTO, INERTIZAÇÃO, INTERLIGAÇÃO EM REDE GASEIFICADA COM LIBERAÇÃO DE VÁLVULA DE CORTE |  | OUTROS | M | 900 | 69.52 | 62568 | 2.9238 | 50.2096 | B
CXX23 | EXECUÇÃO DE SERVIÇO DE SOLDAGEM EM CAMPO OU PIPE SHOP EM TUBOS E CONEXÕES DE AÇO CARBONO DE DN 6" A 10" |  | OUTROS | UND | 50 | 1213.03 | 60651.5 | 2.8342 | 53.0438 | B
CXX25 | EXECUÇÃO DE CORTE A FRIO - DE 4" A 6" EM AÇO CARBONO - INCLUSO EQUIPAMENTOS, MATERIAIS E MÃO DE OBRA (SINALIZAÇÃO, ESCAVAÇÃO, INERTIZAÇÃO, CORTE E SOLDAGEM DE CONEXÕES OU NIPLES) EXECUÇÃO DE RECOMPOSIÇÃO EXCETO ASFALTO |  | OUTROS | UND | 5 | 12011.58 | 60057.9 | 2.8065 | 55.8503 | B
C5081 | FURO-DIRECIONAL E PUXE PARA DUTO EM AÇO CARBONO DN 4", SCH 40, API 5L PARA RAMAIS DE DISTRIBUIÇÃO DE GÁS NATURAL - METÓDO NÃO DESTRUTIVO (MND) | SEINFRA | Serviço | M | 200 | 276.69 | 55338 | 2.5859 | 58.4363 | B
C5106 | SPOOL EM AÇO CARBONO DN 2", SCH 40, INCLUINDO MONTAGEM, SOLDA, TESTE SIMPLIFICADO E INSTALAÇÃO - (PESO APROXIMADO DE FLANGES/CONEXÕES: MÍNIMO = 5,40KG/UN; MÁXIMO = 8,26KG/UN) | SEINFRA | Serviço | KG | 300 | 180.74 | 54222 | 2.5338 | 60.9701 | B
CXX02 | CAIXA DE VÁLVULAS COM BLOQUEIO MANUAL E VENT´S, TAMPA DE FERRO FUNDIDO, FUNDO E BORDA DE CONCRETO - FORNECIMENTO E INSTALAÇÃO |  | OUTROS | UND | 5 | 9707.45 | 48537.25 | 2.2681 | 63.2382 | B
C3025 | PISO MORTO CONCRETO FCK=13,5MPa C/PREPARO E LANÇAMENTO | SEINFRA | Serviço | M3 | 50 | 856.19 | 42809.5 | 2.0005 | 65.2387 | B
CXX30 | INSTALAÇÃO DE PONTO DE TESTE ELETROLÍTICO |  | OUTROS | UND | 30 | 1380.7 | 41421 | 1.9356 | 67.1743 | B
CXX01 | DESFILE, SOLDAGEM, INSTALAÇÃO DE CONEXÕES, VÁLVULAS, ACESSÓRIOS E NIPLES COM ABERTURA E FECHAMENTO DE TIE-IN COM DISTÂNCIA DE ATÉ 2 METROS ENTRE PEÇAS E ACABAMENTO AO NÍVEL DO PISO PRONTO PARA REDE DE PEAD DN 63 e 90 mm, EM REDE DE GASODUTO - INCLUSO RETIRADA DE MATERIAL, CONEXÕES, MONTAGEM, INSTALAÇÃO e RECOMPOSIÇÃO (EXCETO ASFALTO) - PELO MÉTODO DESTRUTIVO OU FURO DIRECIONAL, INCLUSO BOTA FORA |  | OUTROS | M | 200 | 183.59 | 36718 | 1.7158 | 68.8901 | B
C0843 | CONCRETO P/VIBR., FCK 25 MPa COM AGREGADO ADQUIRIDO | SEINFRA | Serviço | M3 | 50 | 691.19 | 34559.5 | 1.615 | 70.505 | B
G0368 | VÁLVULA ESFERA DO TIPO TRIPARTIDA DE DIÂMETRO 1/2”, TESTADA A FOGO (“FIRE TESTED TYPE”) CONFORME ISO 10497; ACIONAMENTO MANUAL; PADRÃO CONSTRUTIVO: ISO 17292; EXTREMIDADE DE CONEXÃO: ENCAIXE PARA SOLDA (ES), COM NIPLE DE EXTENSÃO, SCH 160; CLASSE DE PRESSÃO: 800 LIBRAS; CORPO COM PARTES APARAFUSADAS; MATERIAL DO CORPO: AÇO FORJADO ASTM A105; PASSAGEM PLENA; MATERIAL DO OBTURADOR: AISI 410, SEDE RESILIENTE; TIPO DE ACIONADOR: ALAVANCA; ESFERA FLUTUANTE; ABNT NBR 15857 ANEXO C, TESTADA A FOGO | SEINFRA | Material | UN | 30 | 1129.87 | 33896.1 | 1.584 | 72.089 | B
C1879 | PERFIL METÁLICO ' I ', PRÉ-PINTADO C/ H=200mm | SEINFRA | Serviço | M | 50 | 660.32 | 33016 | 1.5428 | 73.6318 | B
C5107 | SPOOL EM AÇO CARBONO DN 3", SCH 40, INCLUINDO MONTAGEM, SOLDA, TESTE SIMPLIFICADO E INSTALAÇÃO - (PESO APROXIMADO DE FLANGES/CONEXÕES: MÍNIMO = 11,20KG/UN; MÁXIMO = 19,73KG/UN) | SEINFRA | Serviço | KG | 300 | 91.07 | 27321 | 1.2767 | 74.9085 | B
CXX29 | MOBILIZAÇÃO DE EMERGÊNCIA |  | OUTROS | UND | 10 | 2606.14 | 26061.4 | 1.2178 | 76.1264 | B
C1048 | DEMOLIÇÃO DE CONCRETO ARMADO C/MARTELETE PNEUMÁTICO | SEINFRA | Serviço | M3 | 30 | 759.55 | 22786.5 | 1.0648 | 77.1912 | B
C5084 | FURO-DIRECIONAL E PUXE PARA DUTO EM AÇO CARBONO DN 6", SCH 40, API 5L PARA REDE E RAMAIS DE DISTRIBUIÇÃO DE GÁS NATURAL - MÉTODO NÃO DESTRUTIVO (MND) | SEINFRA | Serviço | M | 100 | 206.38 | 20638 | 0.96441 | 78.1556 | B
C5108 | SPOOL EM AÇO CARBONO DN 4", SCH 40, INCLUINDO MONTAGEM, SOLDA, TESTE SIMPLIFICADO E INSTALAÇÃO - (PESO APROXIMADO DE FLANGES/CONEXÕES: MÍNIMO = 15,00KG/UN; MÁXIMO = 30,64KG/UN) | SEINFRA | Serviço | KG | 300 | 66.09 | 19827 | 0.92651 | 79.0821 | B
C5077 | CARGA, TRANSPORTE, DESCARGA, DESFILE, SOLDA INCLUSIVE NOS TIE-IN E CONEXÕES, INSPEÇÃO VISUAL COM ACOMPANHAMENTO DE INSPETOR DE SOLDA, DESCIDA DA COLUNA NA VALA OU COLOCAÇÃO NOS ROLETES DO FURO DIRECIONAL DE DUTOS EM AÇO CARBONO DN 3", SCH 40, API 5L PARA RAMAIS DE DISTRIBUIÇÃO DE GÁS NATURAL | SEINFRA | Serviço | M | 300 | 65.88 | 19764 | 0.92357 | 80.0057 | C
C5074 | CARGA, TRANSPORTE, DESCARGA, DESFILE, SOLDA INCLUSIVE NOS TIE-IN E CONEXÕES, INSPEÇÃO VISUAL COM ACOMPANHAMENTO DE INSPETOR DE SOLDA, DESCIDA DA COLUNA NA VALA OU COLOCAÇÃO NOS ROLETES DO FURO DIRECIONAL DE DUTOS EM AÇO CARBONO DN 2", SCH 40, API 5L PARA RAMAIS DE DISTRIBUIÇÃO DE GÁS NATURAL | SEINFRA | Serviço | M | 300 | 59.98 | 17994 | 0.84086 | 80.8465 | C
C5109 | SPOOL EM AÇO CARBONO DN 6", SCH 40, INCLUINDO MONTAGEM, SOLDA, TESTE SIMPLIFICADO E INSTALAÇÃO - (PESO APROXIMADO DE FLANGES/CONEXÕES: MÍNIMO = 24,80KG/UN; MÁXIMO = 64,20KG/UN) | SEINFRA | Serviço | KG | 300 | 55.62 | 16686 | 0.77973 | 81.6263 | C
C1324 | ESTRUTURA DE ALUMÍNIO EM DUAS ÁGUAS VÃO DE 20m | SEINFRA | Serviço | M2 | 50 | 327.25 | 16362.5 | 0.76462 | 82.3909 | C
C5118 | TINTA DE FUNDO DE EPÓXI ZINCO POLIAMIDA 50 MICRAS DE PELÍCULA SECA PARA SUPORTES DE TUBULAÇÃO EM AÇO CARBONO, COM RETIRADA DA MANTA DE POLIETILENO | SEINFRA | Serviço | M2 | 100 | 150 | 15000 | 0.70095 | 83.0918 | C
C3155 | CONCRETO BETUMINOSO USINADO À QUENTE - CBUQ (S/TRANSP) | SEINFRA | Serviço | M3 | 50 | 291.65 | 14582.5 | 0.68144 | 83.7733 | C
C5080 | CARGA, TRANSPORTE, DESCARGA, DESFILE, SOLDA INCLUSIVE NOS TIE-IN E CONEXÕES, INSPEÇÃO VISUAL COM ACOMPANHAMENTO DE INSPETOR DE SOLDA, DESCIDA DA COLUNA NA VALA OU COLOCAÇÃO NOS ROLETES DO FURO DIRECIONAL DE DUTOS EM AÇO CARBONO DN 4", SCH 40, API 5L PARA RAMAIS DE DISTRIBUIÇÃO DE GÁS NATURAL | SEINFRA | Serviço | M | 200 | 70.83 | 14166 | 0.66197 | 84.4352 | C
C5122 | PLACA PRÉ-MOLDADA ESPESSURA 5CM COM MALHA DE AÇO 10X10CM PARA PROTEÇÃO DE GASODUTO | SEINFRA | Serviço | M2 | 100 | 141.35 | 14135 | 0.66053 | 85.0958 | C
CXX16 | LEVATAMENTO TOPOGRAFICO, PROJETO DE REDE DE GASODUTO, DESNHOS EM CAD, MEMORIAIS E DOCUMENTOS TÉCNICOS |  | OUTROS | M | 1987.59 | 6.89 | 13694.4951 | 0.63994 | 85.7357 | C
C5072 | SERVIÇO DE PINÇAMENTOS PARA REDE DE DISTRIBUIÇÃO DE GÁS NATURAL EM PEAD DE DN 20MM ATÉ 63MM | SEINFRA | Serviço | UN | 10 | 1286.27 | 12862.7 | 0.60107 | 86.3368 | C
I0705 | CAMINHÃO COMERC. EQUIP. C/GUINDASTE (CHP) | SEINFRA | Equipamento Custo Horário | H | 50 | 218.82 | 10941 | 0.51127 | 86.848 | C
C4301 | FORMA PARA CONCRETO "IN LOCO", INCLUSIVE DESFORMA | SEINFRA | Serviço | M2 | 50 | 198.22 | 9911 | 0.46314 | 87.3112 | C
CXX07 | DESFILE, SOLDAGEM, INSTALAÇÃO DE CONEXÕES, VÁLVULAS, ACESSÓRIOS E NIPLES COM ABERTURA E FECHAMENTO DE TIE-IN COM DISTÂNCIA DE ATÉ 2 METROS ENTRE PEÇAS E ACABAMENTO AO NÍVEL DO PISO PRONTO PARA REDE DE PEAD DN 110 mm, EM REDE DE GASODUTO - INCLUSO RETIRADA DE MATERIAL, CONEXÕES, MONTAGEM, INSTALAÇÃO e RECOMPOSIÇÃO (EXCETO ASFALTO) - PELO MÉTODO DESTRUTIVO OU FURO DIRECIONAL, INCLUSO BOTA FORA |  | OUTROS | M | 50 | 196.18 | 9809 | 0.45837 | 87.7696 | C
C5110 | SPOOL EM AÇO CARBONO DN 8", SCH 40, INCLUINDO MONTAGEM, SOLDA, TESTE SIMPLIFICADO E INSTALAÇÃO - (PESO APROXIMADO DE FLANGES/CONEXÕES: MÍNIMO = 39,00KG/UN; MÁXIMO = 117,20KG/UN) | SEINFRA | Serviço | KG | 300 | 31.75 | 9525 | 0.4451 | 88.2147 | C
C4765 | ATERRAMENTO COMPLETO C/ HASTE COPPERWELD 5/8"X 2.40M | SEINFRA | Serviço | UN | 20 | 431.84 | 8636.8 | 0.4036 | 88.6183 | C
C5083 | CARGA, TRANSPORTE, DESCARGA, DESFILE, SOLDA INCLUSIVE NOS TIE-IN E CONEXÕES, INSPEÇÃO VISUAL COM ACOMPANHAMENTO DE INSPETOR DE SOLDA, DESCIDA DA COLUNA NA VALA OU COLOCAÇÃO NOS ROLETES DO FURO DIRECIONAL DE DUTOS EM AÇO CARBONO DN 6", SCH 40, API 5L PARA REDE E RAMAIS DE DISTRIBUIÇÃO DE GÁS NATURAL | SEINFRA | Serviço | M | 100 | 85 | 8500 | 0.3972 | 89.0155 | C
C5111 | SPOOL EM AÇO CARBONO DN 10", SCH 40, INCLUINDO MONTAGEM, SOLDA, TESTE SIMPLIFICADO E INSTALAÇÃO - (PESO APROXIMADO DE FLANGES/CONEXÕES: MÍNIMO = 53,40KG/UN; MÁXIMO = 190,00KG/UN) | SEINFRA | Serviço | KG | 300 | 27.63 | 8289 | 0.38734 | 89.4028 | C
C5100 | INSTALAÇÃO DE VÁLVULA DN 3" DE AÇO CARBONO API 6D COM EXTREMIDADES FLANGEADAS E TESTE | SEINFRA | Serviço | UN | 10 | 738.98 | 7389.8 | 0.34532 | 89.7481 | C
C1919 | PISO INDUSTRIAL NATURAL ESP.= 12mm, INCLUS. POLIMENTO (EXTERNO) | SEINFRA | Serviço | M2 | 50 | 147.66 | 7383 | 0.34501 | 90.0931 | C
G0407 | INSPETOR DE ULTRA-SOM US-N2-S2.1-SNQC/END (CEGÁS) | SEINFRA | COTAÇÃO / MAO DE OBRA (C/ ENCARGOS) | H | 50 | 146.31 | 7315.5 | 0.34185 | 90.435 | C
C5128 | SERVIÇO DE PINÇAMENTOS PARA REDE DE DISTRIBUIÇÃO DE GÁS NATURAL EM PEAD DE DN 90MM ATÉ 200MM | SEINFRA | Serviço | UN | 5 | 1392.5 | 6962.5 | 0.32536 | 90.7603 | C
C5121 | MARCO SINALIZADOR PADRÃO CEGÁS (1,80 x 0,15 x 0,15)M CONFECÇÃO, PINTURA E INSTALAÇÃO EM BASE DE CONCRETO | SEINFRA | Serviço | UN | 15 | 458.17 | 6872.55 | 0.32115 | 91.0815 | C
C5099 | INSTALAÇÃO DE VÁLVULA DN 2" DE AÇO CARBONO API 6D COM EXTREMIDADES FLANGEADAS E TESTE | SEINFRA | Serviço | UN | 10 | 655.75 | 6557.5 | 0.30643 | 91.3879 | C
G0228 | NITROGÊNIO | SEINFRA | Material | M3 | 150 | 43.46 | 6519 | 0.30463 | 91.6925 | C
C2800 | ESCORAMENTO CONTÍNUO DE VALAS C/PRANCHAS METÁLICAS DE 3.00M | SEINFRA | Serviço | M2 | 100 | 65.09 | 6509 | 0.30416 | 91.9967 | C
G0346 | TESTE DA VÁLVULA BIPARTIDA FLANGEADA 3", HIDROSTÁTICO DO CORPO E VEDAÇÃO E PNEUMÁTICO DA VEDAÇÃO COM EMISSÃO DE RELATÓRIO | SEINFRA | Material | UN | 10 | 598.44 | 5984.4 | 0.27965 | 92.2764 | C
C5120 | TACHA SINALIZAÇÃO PADRÃO CEGÁS: FORNECIMENTO E INSTALAÇÃO | SEINFRA | Serviço | UN | 100 | 58.56 | 5856 | 0.27365 | 92.55 | C
G0345 | TESTE DA VÁLVULA BIPARTIDA FLANGEADA 2", HIDROSTÁTICO DO CORPO E VEDAÇÃO E PNEUMÁTICO DA VEDAÇÃO COM EMISSÃO DE RELATÓRIO | SEINFRA | Material | UN | 10 | 557.99 | 5579.9 | 0.26075 | 92.8108 | C
C2452 | TELHA TIPO ONDULINE EM ESTRUTURA METÁLICA | SEINFRA | Serviço | M2 | 50 | 108.16 | 5408 | 0.25271 | 93.0635 | C
C5102 | INSTALAÇAO DE VÁLVULA DN 6" DE AÇO CARBONO API 6D COM EXTREMIDADES FLANGEADAS E TESTE | SEINFRA | Serviço | UN | 3 | 1681.77 | 5045.31 | 0.23577 | 93.2992 | C
C5123 | FORMA METÁLICA CIRCULAR PARA JAQUETA EM CONCRETO REUTILIZAÇÃO 15 VEZES | SEINFRA | Serviço | M2 | 50 | 97.85 | 4892.5 | 0.22863 | 93.5279 | C
C3447 | LIMPEZA DE PISO EM ÁREA URBANIZADA | SEINFRA | Serviço | M2 | 2517.69 | 1.93 | 4859.1417 | 0.22707 | 93.7549 | C
C2895 | PAVIMENTAÇÃO EM PEDRA TOSCA C/ REJUNTAMENTO (AGREGADO ADQUIRIDO) | SEINFRA | Serviço | M2 | 50 | 94.52 | 4726 | 0.22084 | 93.9758 | C
CXX11 | DESFILE, SOLDAGEM, INSTALAÇÃO DE CONEXÕES, VÁLVULAS, ACESSÓRIOS E NIPLES COM ABERTURA E FECHAMENTO DE TIE-IN COM DISTÂNCIA DE ATÉ 2 METROS ENTRE PEÇAS E ACABAMENTO AO NÍVEL DO PISO PRONTO PARA REDE DE PEAD DN 32 mm, EM REDE DE GASODUTO - INCLUSO RETIRADA DE MATERIAL, CONEXÕES, MONTAGEM, INSTALAÇÃO e RECOMPOSIÇÃO (EXCETO ASFALTO) - PELO MÉTODO DESTRUTIVO OU FURO DIRECIONAL, INCLUSO BOTA FORA |  | OUTROS | M | 30 | 156.06 | 4681.8 | 0.21878 | 94.1946 | C
C0073 | ALVENARIA DE TIJOLO CERÂMICO FURADO (9x19x19)cm C/ARGAMASSA MISTA DE CAL HIDRATADA ESP.=10cm (1:2:8) | SEINFRA | Serviço | M2 | 50 | 85.78 | 4289 | 0.20042 | 94.395 | C
C5101 | INSTALAÇÃO DE VÁLVULA DN 4" DE AÇO CARBONO API 6D COM EXTREMIDADES FLANGEADAS E TESTE | SEINFRA | Serviço | UN | 5 | 856.07 | 4280.35 | 0.20002 | 94.595 | C
I0895 | CRUZETA AÇO GALVANIZADO 1 1/4'' | SEINFRA | Material | UN | 50 | 84.97 | 4248.5 | 0.19853 | 94.7935 | C
I0584 | CAMINHÃO COMERC. EQUIP. C/GUINDASTE (CHI) | SEINFRA | Equipamento Custo Horário | H | 50 | 82.34 | 4117 | 0.19239 | 94.9859 | C
C5119 | TINTA DE ACABAMENTO POLIURETANO ACRÍLICO 70 MICRAS DE PELÍCULA SECA PARA TUBULAÇÃO E SUPORTES EM AÇO CARBONO | SEINFRA | Serviço | M2 | 100 | 40.7 | 4070 | 0.19019 | 95.1761 | C
C4528 | TACHÃO REFLETIVO BIDIRECIONAL: FORNECIMENTO/APLICAÇÃO | SEINFRA | Serviço | UN | 50 | 78.62 | 3931 | 0.18369 | 95.3598 | C
C0702 | CARGA MANUAL DE ENTULHO EM CAMINHÃO BASCULANTE | SEINFRA | Serviço | M3 | 100 | 38.49 | 3849 | 0.17986 | 95.5397 | C
C1256 | ESCAVAÇÃO MANUAL CAMPO ABERTO EM TERRA ATÉ 2M | SEINFRA | Serviço | M3 | 50 | 75.21 | 3760.5 | 0.17573 | 95.7154 | C
C5098 | INSTALAÇÃO DE CAIXA DE CONCRETO PRÉ-MOLDADA ENTRE 1,60 M À 2,00 M DE LARGURAS E 2,50 DE PROFUNDIDADE | SEINFRA | Serviço | UN | 3 | 1225.3 | 3675.9 | 0.17177 | 95.8872 | C
C4601 | PISO CIMENTADO COM ARGAMASSA DE CIMENTO E AREIA S/ PENEIRAR ESP. 2,0 cm | SEINFRA | Serviço | M2 | 50 | 72.7 | 3635 | 0.16986 | 96.057 | C
G0347 | TESTE DA VÁLVULA BIPARTIDA FLANGEADA 4", HIDROSTÁTICO DO CORPO E VEDAÇÃO E PNEUMÁTICO DA VEDAÇÃO COM EMISSÃO DE RELATÓRIO | SEINFRA | Material | UN | 5 | 680.4 | 3402 | 0.15897 | 96.216 | C
C5028 | PISO INTERTRAVADO TIPO TIJOLINHO (20 X 10 X 4CM), CINZA - COMPACTAÇÃO MECANIZADA | SEINFRA | Serviço | M2 | 50 | 65.66 | 3283 | 0.15341 | 96.3694 | C
C3121 | REBOCO C/ ARGAMASSA DE CIMENTO E AREIA PENEIRADA, TRAÇO 1:6 | SEINFRA | Serviço | M2 | 50 | 65.33 | 3266.5 | 0.15264 | 96.5221 | C
C3210 | ESCAVAÇÃO E CARGA DE MATERIAL 3-CAT. | SEINFRA | Serviço | M3 | 50 | 64.08 | 3204 | 0.14972 | 96.6718 | C
I2170 | TUBO AÇO GALVANIZADO DE 40MM (1 1/2') | SEINFRA | Material | M | 50 | 64.02 | 3201 | 0.14958 | 96.8214 | C
C3119 | TARTARUGAS: FORNECIMENTO/APLICAÇÃO | SEINFRA | Serviço | UN | 50 | 63.24 | 3162 | 0.14776 | 96.9691 | C
I1945 | TE AÇO GALVANIZADO DE 1 1/2' | SEINFRA | Material | UN | 50 | 59.23 | 2961.5 | 0.13839 | 97.1075 | C
G0405 | INSPETOR DE SOLDA N1/EV-N2-S-SNQC (CEGÁS) | SEINFRA | COTAÇÃO / MAO DE OBRA (C/ ENCARGOS) | H | 50 | 53.66 | 2683 | 0.12538 | 97.2329 | C
G0467 | INSPETOR DE LÍQUIDO PENETRANTE N LP-N2-G-SNQC/END (CEGÁS) | SEINFRA | COTAÇÃO / MAO DE OBRA (C/ ENCARGOS) | H | 50 | 53.66 | 2683 | 0.12538 | 97.3583 | C
C5104 | INSTALAÇÃO DE VÁLVULA DN 10" DE AÇO CARBONO API 6D COM EXTREMIDADES FLANGEADAS E TESTE | SEINFRA | Serviço | UN | 1 | 2586.2 | 2586.2 | 0.12085 | 97.4791 | C
G0348 | TESTE DA VÁLVULA BIPARTIDA FLANGEADA 6", HIDROSTÁTICO DO CORPO E VEDAÇÃO E PNEUMÁTICO DA VEDAÇÃO COM EMISSÃO DE RELATÓRIO | SEINFRA | Material | UN | 3 | 859.05 | 2577.15 | 0.12043 | 97.5995 | C
G0465 | SUPERVISOR PEAD C/ 30% DE PERICULOSIDADE INCLUSO (CEGÁS) | SEINFRA | COTAÇÃO / MAO DE OBRA (C/ ENCARGOS) | H | 50 | 48.82 | 2441 | 0.11407 | 97.7136 | C
C5095 | FORNECIMENTO E COLOCAÇÃO DE CANTONEIRA EM AÇO (1 1/2 "X 1 1/2" X 3/16") | SEINFRA | Serviço | M | 50 | 46.52 | 2326 | 0.10869 | 97.8223 | C
C5079 | SERVIÇO DE INSTALAÇÃO DE MANTA TERMOCONTRATIL PARA DUTO DE 3" COM INSPEÇÃO, FITA E REPAROS DO REVESTIMENTO COMPLETO DA TUBULAÇÃO | SEINFRA | Serviço | UN | 50 | 44.74 | 2237 | 0.10453 | 97.9268 | C
I2168 | TUBO AÇO GALVANIZADO DE 25MM (1") | SEINFRA | Material | M | 50 | 43.7 | 2185 | 0.1021 | 98.0289 | C
C2921 | REATERRO C/COMPACTAÇÃO MANUAL S/CONTROLE, MATERIAL DA VALA | SEINFRA | Serviço | M3 | 50 | 43.64 | 2182 | 0.10196 | 98.1309 | C
C5076 | SERVIÇO DE INSTALAÇÃO DE MANTA TERMOCONTRATIL PARA DUTO DE 2" COM INSPEÇÃO, FITA E REPAROS COM BASTÃO, MASTIC E MANCHÃO DO REVESTIMENTO COMPLETO DA TUBULAÇÃO | SEINFRA | Serviço | UN | 50 | 41.89 | 2094.5 | 0.097876 | 98.2288 | C
C5103 | INSTALAÇÃO DE VÁLVULA DN 8" DE AÇO CARBONO API 6D COM EXTREMIDADES FLANGEADAS E TESTE | SEINFRA | Serviço | UN | 1 | 2085.58 | 2085.58 | 0.097459 | 98.3262 | C
I1061 | ELETRODOS | SEINFRA | Material | KG | 50 | 41.1 | 2055 | 0.09603 | 98.4223 | C
I2424 | SOLDADOR RAIO X | SEINFRA | Mão de Obra | H | 50 | 40.33 | 2016.5 | 0.094231 | 98.5165 | C
G0466 | SOLDADOR DE PEAD C/ 30% DE PERICULOSIDADE INCLUSO (CEGÁS) | SEINFRA | COTAÇÃO / MAO DE OBRA (C/ ENCARGOS) | H | 50 | 39.09 | 1954.5 | 0.091333 | 98.6078 | C
C3449 | MEIO FIO PRÉ MOLDADO (0,07x0,30x1,00)m C/REJUNTAMENTO | SEINFRA | Serviço | M | 50 | 36.29 | 1814.5 | 0.084791 | 98.6926 | C
C0098 | APLICAÇÃO DE ADESIVO ESTRUTURAL BASE EPOXI | SEINFRA | Serviço | KG | 10 | 171.97 | 1719.7 | 0.080361 | 98.773 | C
C4527 | TACHA REFLETIVA BIDIRECIONAL: FORNECIMENTO/APLICAÇÃO | SEINFRA | Serviço | UN | 50 | 34.32 | 1716 | 0.080188 | 98.8532 | C
C3220 | FAIXA.HORIZONTAL/TINTA REFLETIVA/RESINA ACRÍLICA | SEINFRA | Serviço | M2 | 50 | 34.21 | 1710.5 | 0.079931 | 98.9331 | C
I1530 | MONTADOR | SEINFRA | Mão de Obra | H | 50 | 34.03 | 1701.5 | 0.079511 | 99.0126 | C
I1858 | SERRALHEIRO | SEINFRA | Mão de Obra | H | 50 | 34.03 | 1701.5 | 0.079511 | 99.0921 | C
I2312 | ELETRICISTA | SEINFRA | Mão de Obra | H | 50 | 34.02 | 1701 | 0.079487 | 99.1716 | C
C5085 | SERVIÇO DE INSTALAÇÃO DE MANTA TERMOCONTRATIL PARA DUTO DE 6" COM INSPEÇÃO, FITA E REPAROS DO REVESTIMENTO COMPLETO DA TUBULAÇÃO | SEINFRA | Serviço | UN | 30 | 54.68 | 1640.4 | 0.076656 | 99.2483 | C
C5097 | PUXADOR EM AÇO CA-25, PARA TAMPA DE CONCRETO | SEINFRA | Serviço | UN | 20 | 79.04 | 1580.8 | 0.07387 | 99.3221 | C
C2924 | REBAIXAMENTO DE LENÇOL FREÁTICO EM ÁREAS | SEINFRA | Serviço | PTxDIA | 50 | 31.42 | 1571 | 0.073412 | 99.3956 | C
C1062 | DEMOLIÇÃO DE PAVIMENTAÇÃO ASFÁLTICA C/MARTELETE PNEUMÁTICO | SEINFRA | Serviço | M2 | 50 | 31.41 | 1570.5 | 0.073389 | 99.4689 | C
C5082 | SERVIÇO DE INSTALAÇÃO DE MANTA TERMOCONTRATIL PARA DUTO DE 4" COM INSPEÇÃO, FITA E REPAROS DO REVESTIMENTO COMPLETO DA TUBULAÇÃO | SEINFRA | Serviço | UN | 30 | 46.87 | 1406.1 | 0.065707 | 99.5347 | C
I0037 | AJUDANTE | SEINFRA | Mão de Obra | H | 50 | 26.73 | 1336.5 | 0.062454 | 99.5971 | C
C5096 | POÇO EM AÇO INOX DE 1", PARA INSPEÇÃO DE VAZAMENTO DE GÁS EM CAIXA DE PASSAGEM DE CONCRETO | SEINFRA | Serviço | UN | 4 | 301.1 | 1204.4 | 0.056281 | 99.6534 | C
I9381 | GRUPO GERADOR - 11 KW - 13 / 14 KVA (CHP) | SEINFRA | Equipamento Custo Horário | H | 50 | 20.54 | 1027 | 0.047991 | 99.7014 | C
CXX05 | TESTE PNEUMÁTICO COM LAUDO E COMISSIONAMENTO, INERTIZAÇÃO, INTERLIGAÇÃO EM REDE GASEIFICADA COM REALIZAÇÃO DE FURO EM CARGA OU LIBERAÇÃO DE VÁLVULA DE CORTE |  | OUTROS | M | 280 | 3.13 | 876.4 | 0.040954 | 99.7423 | C
C0216 | ARMADURA CA-50A MÉDIA D= 6,3 A 10,0mm | SEINFRA | Serviço | KG | 50 | 15.62 | 781 | 0.036496 | 99.7788 | C
C2940 | RETIRADA DE PAVIMENTAÇÃO EM PARALELEPÍPEDO OU PEDRA TOSCA | SEINFRA | Serviço | M2 | 50 | 15.41 | 770.5 | 0.036005 | 99.8148 | C
C3373 | RETIRADA DE MEIO FIO DE PEDRA GRANÍTICA | SEINFRA | Serviço | M | 50 | 14.53 | 726.5 | 0.033949 | 99.8488 | C
C5091 | SERVIÇO DE INSTALAÇÃO DE MANTA TERMOCONTRATIL PARA DUTO DE 10" COM INSPEÇÃO, FITA E REPAROS DO REVESTIMENTO COMPLETO DA TUBULAÇÃO | SEINFRA | Serviço | UN | 10 | 61.97 | 619.7 | 0.028958 | 99.8777 | C
C5088 | SERVIÇO DE INSTALAÇÃO DE MANTA TERMOCONTRATIL PARA DUTO DE 8" COM INSPEÇÃO, FITA E REPAROS DO REVESTIMENTO COMPLETO DA TUBULAÇÃO | SEINFRA | Serviço | UN | 10 | 58.19 | 581.9 | 0.027192 | 99.9049 | C
C3209 | ESCAVAÇÃO E CARGA DE MATERIAL 2-CAT. | SEINFRA | Serviço | M3 | 50 | 11.35 | 567.5 | 0.026519 | 99.9315 | C
C0776 | CHAPISCO C/ ARGAMASSA DE CIMENTO E AREIA S/PENEIRAR TRAÇO 1:3 ESP.= 5mm P/ PAREDE | SEINFRA | Serviço | M2 | 50 | 10.09 | 504.5 | 0.023575 | 99.955 | C
C3954 | CAPINA MANUAL | SEINFRA | Serviço | M2 | 500 | 0.99 | 495 | 0.023131 | 99.9782 | C
C5094 | SERVIÇO DE INSTALAÇÃO DE MANTA TERMOCONTRATIL PARA DUTO DE 12" COM INSPEÇÃO, FITA E REPAROS DO REVESTIMENTO COMPLETO DA TUBULAÇÃO | SEINFRA | Serviço | UN | 3 | 72.76 | 218.28 | 0.0102 | 99.9884 | C
I9382 | GRUPO GERADOR - 11 KW - 13 / 14 KVA (CHI) | SEINFRA | Equipamento Custo Horário | H | 50 | 4.12 | 206 | 0.0096263 | 99.998 | C
C3104 | REMOÇÃO DE CERCAS | SEINFRA | Serviço | M | 50 | 0.65 | 32.5 | 0.0015187 | 99.9995 | C
I0749 | MÁQUINA DE SOLDA (CHP) | SEINFRA | Equipamento Custo Horário | H | 50 | 0.13 | 6.5 | 0.00030374 | 99.9998 | C
I0635 | MÁQUINA DE SOLDA (CHI) | SEINFRA | Equipamento Custo Horário | H | 50 | 0.08 | 4 | 0.00018692 | 100 | C
[6 empty] | Subtotal até 100,00% |  | 2139963.22
[6 empty] | Outros: |  | 0
[6 empty] | Valor total do Orçamento: |  | 2139963.22

## CURVA ABC INSUMOS
CÓDIGO | DESCRIÇÃO | FONTE | TIPO | UNIDADE | QUANTIDADE | PREÇO UNITÁRIO | PREÇO TOTAL | % | ACUMUL. % | CL
CXX21 | RELOCAÇÃO DE VALVULA DE PEAD - INCLUSO DEMOLIÇÃO DO PAVIMENTO, ESCAVAÇÃO, PINÇAMENTO, LANÇAMENTO DA REDE , INSTALAÇÃO DE VALVULA DE CORTE, SOLDAGEM DAS CONEXÕES, REATERRO E RECOMPOSIÇÃO (EXCETO ASFALTO) - INCLUSO TODOS OS INSUMOS, EQUIPAMENTOS E MÃO-DE-OBRA |  | OUTROS | UND | 31 | 9145.47 | 283509.57 | 16.7857 | 13.2483 | A
CXX22 | EXECUÇÃO DE SERVIÇO DE SOLDAGEM EM CAMPO OU PIPE SHOP EM TUBOS E CONEXÕES DE AÇO CARBONO DE DN ATE 4" |  | OUTROS | UND | 150 | 872.87 | 130930.5 | 7.752 | 19.3667 | A
CXX15 | CONTROLE DE QUALIDADE, ADMINISTRAÇÃO LOCAL E ESTRUTURA ADMINISTRATIVA PARA EXECUÇÃO DE OBRAS DE MELHORIA DE GASODUTOS E ESTAÇÕES |  | OUTROS | UND | 12 | 9864.92 | 118379.04 | 7.0089 | 24.8985 | A
I2701 | DEPRECIAÇÃO | SEINFRA | Material | H | 93145.2891 | 1 | 93145.2891 | 5.5148 | 29.2512 | A
CXX24 | EXECUÇÃO DE CORTE A FRIO - ATÉ 3" EM AÇO CARBONO - INCLUSO EQUIPAMENTOS, MATERIAIS E MÃO DE OBRA (SINALIZAÇÃO, ESCAVAÇÃO, INERTIZAÇÃO, CORTE E SOLDAGEM DE CONEXÕES OU NIPLES) EXECUÇÃO DE RECOMPOSIÇÃO EXCETO ASFALTO |  | OUTROS | UND | 10 | 9186.9 | 91869 | 5.4393 | 33.5442 | A
I2706 | OLEO DIESEL | SEINFRA | Material | L | 10466.7117 | 4.99 | 52228.8914 | 3.0923 | 35.9848 | A
CXX28 | TESTE HIDROSTÁTICO COM LAUDO E COMISSIONAMENTO, INERTIZAÇÃO, INTERLIGAÇÃO EM REDE GASEIFICADA COM LIBERAÇÃO DE VÁLVULA DE CORTE |  | OUTROS | M | 900 | 54.87 | 49383 | 2.9238 | 38.2925 | A
CXX23 | EXECUÇÃO DE SERVIÇO DE SOLDAGEM EM CAMPO OU PIPE SHOP EM TUBOS E CONEXÕES DE AÇO CARBONO DE DN 6" A 10" |  | OUTROS | UND | 50 | 957.4 | 47870 | 2.8342 | 40.5294 | A
CXX25 | EXECUÇÃO DE CORTE A FRIO - DE 4" A 6" EM AÇO CARBONO - INCLUSO EQUIPAMENTOS, MATERIAIS E MÃO DE OBRA (SINALIZAÇÃO, ESCAVAÇÃO, INERTIZAÇÃO, CORTE E SOLDAGEM DE CONEXÕES OU NIPLES) EXECUÇÃO DE RECOMPOSIÇÃO EXCETO ASFALTO |  | OUTROS | UND | 5 | 9480.33 | 47401.65 | 2.8065 | 42.7445 | A
I2543 | SERVENTE | SEINFRA | Mão de Obra | H | 2190.7067 | 20.26 | 44383.7177 | 2.6278 | 44.8186 | A
I1629 | PERFIL METÁLICO ' I ' , H=300MM (66,97KG/M) | SEINFRA | Material | M | 50 | 870.61 | 43530.5 | 2.5773 | 46.8527 | A
CXX02 | CAIXA DE VÁLVULAS COM BLOQUEIO MANUAL E VENT´S, TAMPA DE FERRO FUNDIDO, FUNDO E BORDA DE CONCRETO - FORNECIMENTO E INSTALAÇÃO |  | OUTROS | UND | 5 | 7661.76 | 38308.8 | 2.2681 | 48.6429 | A
I0037 | AJUDANTE | SEINFRA | Mão de Obra | H | 1814.801 | 21.1 | 38292.3011 | 2.2672 | 50.4323 | B
I2545 | MOTORISTA DE CAMINHÃO | SEINFRA | Mão de Obra | H | 1248.8961 | 27.46 | 34294.6857 | 2.0305 | 52.0349 | B
CXX30 | INSTALAÇÃO DE PONTO DE TESTE ELETROLÍTICO |  | OUTROS | UND | 30 | 1089.74 | 32692.2 | 1.9356 | 53.5626 | B
I2703 | MANUTENÇÃO | SEINFRA | Material | H | 30331.2713 | 1 | 30331.2713 | 1.7958 | 54.9799 | B
CXX01 | DESFILE, SOLDAGEM, INSTALAÇÃO DE CONEXÕES, VÁLVULAS, ACESSÓRIOS E NIPLES COM ABERTURA E FECHAMENTO DE TIE-IN COM DISTÂNCIA DE ATÉ 2 METROS ENTRE PEÇAS E ACABAMENTO AO NÍVEL DO PISO PRONTO PARA REDE DE PEAD DN 63 e 90 mm, EM REDE DE GASODUTO - INCLUSO RETIRADA DE MATERIAL, CONEXÕES, MONTAGEM, INSTALAÇÃO e RECOMPOSIÇÃO (EXCETO ASFALTO) - PELO MÉTODO DESTRUTIVO OU FURO DIRECIONAL, INCLUSO BOTA FORA |  | OUTROS | M | 200 | 144.9 | 28980 | 1.7158 | 56.3342 | B
G0368 | VÁLVULA ESFERA DO TIPO TRIPARTIDA DE DIÂMETRO 1/2”, TESTADA A FOGO (“FIRE TESTED TYPE”) CONFORME ISO 10497; ACIONAMENTO MANUAL; PADRÃO CONSTRUTIVO: ISO 17292; EXTREMIDADE DE CONEXÃO: ENCAIXE PARA SOLDA (ES), COM NIPLE DE EXTENSÃO, SCH 160; CLASSE DE PRESSÃO: 800 LIBRAS; CORPO COM PARTES APARAFUSADAS; MATERIAL DO CORPO: AÇO FORJADO ASTM A105; PASSAGEM PLENA; MATERIAL DO OBTURADOR: AISI 410, SEDE RESILIENTE; TIPO DE ACIONADOR: ALAVANCA; ESFERA FLUTUANTE; ABNT NBR 15857 ANEXO C, TESTADA A FOGO | SEINFRA | Material | UN | 30 | 891.77 | 26753.1 | 1.584 | 57.5843 | B
I2702 | JUROS | SEINFRA | Material | H | 26520.1217 | 1 | 26520.1217 | 1.5702 | 58.8236 | B
I1530 | MONTADOR | SEINFRA | Mão de Obra | H | 978.55 | 26.86 | 26283.853 | 1.5562 | 60.0518 | B
I0805 | CIMENTO PORTLAND | SEINFRA | Material | KG | 36912.045 | 0.71 | 26207.552 | 1.5517 | 61.2765 | B
CXX29 | MOBILIZAÇÃO DE EMERGÊNCIA |  | OUTROS | UND | 10 | 2056.94 | 20569.4 | 1.2178 | 62.2377 | B
I1632 | PERFIL METÁLICO ' I ', H=200MM (30,50KG/M) | SEINFRA | Material | M | 50 | 396.5 | 19825 | 1.1738 | 63.1641 | B
G0405 | INSPETOR DE SOLDA N1/EV-N2-S-SNQC (CEGÁS) | SEINFRA | COTAÇÃO / MAO DE OBRA (C/ ENCARGOS) | H | 438.43 | 42.35 | 18567.5105 | 1.0993 | 64.0318 | B
I2424 | SOLDADOR RAIO X | SEINFRA | Mão de Obra | H | 480.31 | 31.83 | 15288.2673 | 0.90517 | 64.7462 | B
I2325 | ESMERILHADOR | SEINFRA | Mão de Obra | H | 438.43 | 26.86 | 11776.2298 | 0.69723 | 65.2965 | B
G0128 | ESCOVA DE AÇO COPO TRANÇADA 4 1/2" | SEINFRA | Material | UN | 355.23 | 33.15 | 11775.8745 | 0.69721 | 65.8468 | B
I2391 | PEDREIRO | SEINFRA | Mão de Obra | H | 416.25 | 26.86 | 11180.475 | 0.66196 | 66.3693 | B
CXX16 | LEVATAMENTO TOPOGRAFICO, PROJETO DE REDE DE GASODUTO, DESNHOS EM CAD, MEMORIAIS E DOCUMENTOS TÉCNICOS |  | OUTROS | M | 1987.59 | 5.44 | 10812.4896 | 0.64017 | 66.8745 | B
I2555 | OPERADOR DE GRUPO GERADOR | SEINFRA | COTAÇÃO / MAO DE OBRA (C/ ENCARGOS) | H | 442.554 | 23.71 | 10492.9562 | 0.62125 | 67.3649 | B
I2510 | ENCARREGADO DE SERVIÇOS | SEINFRA | COTAÇÃO / MAO DE OBRA (C/ ENCARGOS) | H | 317.24 | 32.75 | 10389.61 | 0.61514 | 67.8504 | B
I0109 | AREIA MEDIA | SEINFRA | Material | M3 | 103.5307 | 83.58 | 8653.0925 | 0.51232 | 68.2547 | B
CXX07 | DESFILE, SOLDAGEM, INSTALAÇÃO DE CONEXÕES, VÁLVULAS, ACESSÓRIOS E NIPLES COM ABERTURA E FECHAMENTO DE TIE-IN COM DISTÂNCIA DE ATÉ 2 METROS ENTRE PEÇAS E ACABAMENTO AO NÍVEL DO PISO PRONTO PARA REDE DE PEAD DN 110 mm, EM REDE DE GASODUTO - INCLUSO RETIRADA DE MATERIAL, CONEXÕES, MONTAGEM, INSTALAÇÃO e RECOMPOSIÇÃO (EXCETO ASFALTO) - PELO MÉTODO DESTRUTIVO OU FURO DIRECIONAL, INCLUSO BOTA FORA |  | OUTROS | M | 50 | 154.84 | 7742 | 0.45838 | 68.6165 | B
I2523 | OPERADOR DE PERFURATRIZ/ROMPEDOR PNEUMATICO | SEINFRA | COTAÇÃO / MAO DE OBRA (C/ ENCARGOS) | H | 288.1347 | 23.71 | 6831.6739 | 0.40448 | 68.9357 | B
I0092 | APLICADOR REVESTIMENTO | SEINFRA | Mão de Obra | H | 251.761 | 26.86 | 6762.3005 | 0.40037 | 69.2517 | B
G0039 | ARGÔNIO | SEINFRA | Material | M3 | 154.19 | 41.15 | 6344.9185 | 0.37566 | 69.5482 | B
I0050 | ALUMINIO ESTRUTURAL USINADO PARA ESTRUTURA | SEINFRA | Material | KG | 190 | 32.63 | 6199.7 | 0.36706 | 69.838 | B
I1605 | PEDRISCO | SEINFRA | Material | M3 | 58.0351 | 100.5 | 5832.5296 | 0.34533 | 70.1105 | B
G0407 | INSPETOR DE ULTRA-SOM US-N2-S2.1-SNQC/END (CEGÁS) | SEINFRA | COTAÇÃO / MAO DE OBRA (C/ ENCARGOS) | H | 50 | 115.48 | 5774 | 0.34186 | 70.3803 | B
I0498 | CARPINTEIRO | SEINFRA | Mão de Obra | H | 212.06 | 26.86 | 5695.9316 | 0.33724 | 70.6465 | B
G0408 | NAVEGADOR DE FURO DIRECIONAL (CEGÁS) | SEINFRA | COTAÇÃO / MAO DE OBRA (C/ ENCARGOS) | H | 145.18 | 36.64 | 5319.3952 | 0.31494 | 70.8951 | B
G0228 | NITROGÊNIO | SEINFRA | Material | M3 | 150 | 34.3 | 5145 | 0.30462 | 71.1355 | B
G0411 | OPERADOR DE MÁQUINA DE FURO DIRECIONAL (CEGÁS) | SEINFRA | COTAÇÃO / MAO DE OBRA (C/ ENCARGOS) | H | 145.18 | 33.97 | 4931.7646 | 0.29199 | 71.366 | B
G0346 | TESTE DA VÁLVULA BIPARTIDA FLANGEADA 3", HIDROSTÁTICO DO CORPO E VEDAÇÃO E PNEUMÁTICO DA VEDAÇÃO COM EMISSÃO DE RELATÓRIO | SEINFRA | Material | UN | 10 | 472.33 | 4723.3 | 0.27965 | 71.5867 | B
G0346 | TESTE DA VÁLVULA BIPARTIDA FLANGEADA 3", HIDROSTÁTICO DO CORPO E VEDAÇÃO E PNEUMÁTICO DA VEDAÇÃO COM EMISSÃO DE RELATÓRIO | SEINFRA | Material | UN | 10 | 472.33 | 4723.3 | 0.27965 | 71.8074 | B
I2561 | OPERADOR DE RETRO ESCAVADEIRA | SEINFRA | COTAÇÃO / MAO DE OBRA (C/ ENCARGOS) | H | 145.18 | 32.45 | 4711.091 | 0.27893 | 72.0275 | B
G0345 | TESTE DA VÁLVULA BIPARTIDA FLANGEADA 2", HIDROSTÁTICO DO CORPO E VEDAÇÃO E PNEUMÁTICO DA VEDAÇÃO COM EMISSÃO DE RELATÓRIO | SEINFRA | Material | UN | 10 | 440.4 | 4404 | 0.26075 | 72.2333 | B
G0345 | TESTE DA VÁLVULA BIPARTIDA FLANGEADA 2", HIDROSTÁTICO DO CORPO E VEDAÇÃO E PNEUMÁTICO DA VEDAÇÃO COM EMISSÃO DE RELATÓRIO | SEINFRA | Material | UN | 10 | 440.4 | 4404 | 0.26075 | 72.4391 | B
G0229 | PÁ DE CORTE 4.5" PARA FURO DIRECIONAL | SEINFRA | Material | UN | 2.7 | 1401.82 | 3784.914 | 0.22409 | 72.616 | B
CXX11 | DESFILE, SOLDAGEM, INSTALAÇÃO DE CONEXÕES, VÁLVULAS, ACESSÓRIOS E NIPLES COM ABERTURA E FECHAMENTO DE TIE-IN COM DISTÂNCIA DE ATÉ 2 METROS ENTRE PEÇAS E ACABAMENTO AO NÍVEL DO PISO PRONTO PARA REDE DE PEAD DN 32 mm, EM REDE DE GASODUTO - INCLUSO RETIRADA DE MATERIAL, CONEXÕES, MONTAGEM, INSTALAÇÃO e RECOMPOSIÇÃO (EXCETO ASFALTO) - PELO MÉTODO DESTRUTIVO OU FURO DIRECIONAL, INCLUSO BOTA FORA |  | OUTROS | M | 30 | 123.17 | 3695.1 | 0.21878 | 72.7887 | B
I1061 | ELETRODOS | SEINFRA | Material | KG | 110.92 | 32.44 | 3598.2448 | 0.21304 | 72.9568 | B
I0895 | CRUZETA AÇO GALVANIZADO 1 1/4'' | SEINFRA | Material | UN | 50 | 67.06 | 3353 | 0.19852 | 73.1135 | B
I0280 | BRITA | SEINFRA | Material | M3 | 31.35 | 100.5 | 3150.675 | 0.18654 | 73.2607 | B
I2395 | PINTOR | SEINFRA | Mão de Obra | H | 114.675 | 26.86 | 3080.1705 | 0.18237 | 73.4047 | B
G0347 | TESTE DA VÁLVULA BIPARTIDA FLANGEADA 4", HIDROSTÁTICO DO CORPO E VEDAÇÃO E PNEUMÁTICO DA VEDAÇÃO COM EMISSÃO DE RELATÓRIO | SEINFRA | Material | UN | 5 | 537.02 | 2685.1 | 0.15898 | 73.5301 | B
G0347 | TESTE DA VÁLVULA BIPARTIDA FLANGEADA 4", HIDROSTÁTICO DO CORPO E VEDAÇÃO E PNEUMÁTICO DA VEDAÇÃO COM EMISSÃO DE RELATÓRIO | SEINFRA | Material | UN | 5 | 537.02 | 2685.1 | 0.15898 | 73.6556 | B
I8363 | TACHÕES BIDIRECIONAIS | SEINFRA | Material | UN | 50 | 51.89 | 2594.5 | 0.15361 | 73.7769 | B
G0465 | SUPERVISOR PEAD C/ 30% DE PERICULOSIDADE INCLUSO (CEGÁS) | SEINFRA | COTAÇÃO / MAO DE OBRA (C/ ENCARGOS) | H | 66 | 38.53 | 2542.98 | 0.15056 | 73.8957 | B
I2170 | TUBO AÇO GALVANIZADO DE 40MM (1 1/2') | SEINFRA | Material | M | 50 | 50.53 | 2526.5 | 0.14959 | 74.0138 | B
I2040 | TELA SOLDADA EM ACO CA-60 B FIO= 5,0MM MALHA 10 X 10 CM (3,11KG/M2) | SEINFRA | Material | M2 | 103 | 23.87 | 2458.61 | 0.14557 | 74.1286 | B
I2553 | OPERADOR DE COMPRESSOR DE AR | SEINFRA | COTAÇÃO / MAO DE OBRA (C/ ENCARGOS) | H | 98.8449 | 23.71 | 2343.6126 | 0.13876 | 74.2382 | B
I1945 | TE AÇO GALVANIZADO DE 1 1/2' | SEINFRA | Material | UN | 50 | 46.75 | 2337.5 | 0.1384 | 74.3474 | B
G0290 | TACHA DE SINALIZAÇÃO PADRÃO CEGÁS | SEINFRA | Material | UN | 100 | 22.75 | 2275 | 0.1347 | 74.4537 | B
I0967 | DISCO DE DESBASTE DE 7' | SEINFRA | Material | UN | 94.8 | 23.78 | 2254.344 | 0.13347 | 74.559 | B
G0467 | INSPETOR DE LÍQUIDO PENETRANTE N LP-N2-G-SNQC/END (CEGÁS) | SEINFRA | COTAÇÃO / MAO DE OBRA (C/ ENCARGOS) | H | 50 | 42.35 | 2117.5 | 0.12537 | 74.658 | B
G0405 | INSPETOR DE SOLDA N1/EV-N2-S-SNQC (CEGÁS) | SEINFRA | COTAÇÃO / MAO DE OBRA (C/ ENCARGOS) | H | 50 | 42.35 | 2117.5 | 0.12537 | 74.7569 | B
I0339 | CABO COBRE NU 35MM2 | SEINFRA | Material | M | 60 | 34.91 | 2094.6 | 0.12401 | 74.8548 | B
I2539 | TARTARUGAS PARA SINALIZAÇÃO | SEINFRA | Material | UN | 50 | 41.22 | 2061 | 0.12203 | 74.9511 | B
G0466 | SOLDADOR DE PEAD C/ 30% DE PERICULOSIDADE INCLUSO (CEGÁS) | SEINFRA | COTAÇÃO / MAO DE OBRA (C/ ENCARGOS) | H | 66 | 30.85 | 2036.1 | 0.12055 | 75.0463 | B
G0348 | TESTE DA VÁLVULA BIPARTIDA FLANGEADA 6", HIDROSTÁTICO DO CORPO E VEDAÇÃO E PNEUMÁTICO DA VEDAÇÃO COM EMISSÃO DE RELATÓRIO | SEINFRA | Material | UN | 3 | 678.02 | 2034.06 | 0.12043 | 75.1413 | B
G0348 | TESTE DA VÁLVULA BIPARTIDA FLANGEADA 6", HIDROSTÁTICO DO CORPO E VEDAÇÃO E PNEUMÁTICO DA VEDAÇÃO COM EMISSÃO DE RELATÓRIO | SEINFRA | Material | UN | 3 | 678.02 | 2034.06 | 0.12043 | 75.2364 | B
I0534 | CHAPA DE AÇO FINA 3/16" (4,75MM - 38,00KG/M2) | SEINFRA | Material | KG | 257.53 | 7.74 | 1993.2822 | 0.11802 | 75.3295 | B
G0465 | SUPERVISOR PEAD C/ 30% DE PERICULOSIDADE INCLUSO (CEGÁS) | SEINFRA | COTAÇÃO / MAO DE OBRA (C/ ENCARGOS) | H | 50 | 38.53 | 1926.5 | 0.11406 | 75.4196 | B
I1495 | MADEIRA (PEROBA) | SEINFRA | Material | M3 | 0.6 | 3162.71 | 1897.626 | 0.11235 | 75.5082 | B
I1186 | FIXADOR DE ABAS C/ ANILHA DE PVC | SEINFRA | Material | UN | 500 | 3.73 | 1865 | 0.11042 | 75.5954 | B
G0404 | VARETA PARA SOLDA TIG ER70-S3 | SEINFRA | Material | KG | 66.75 | 27.27 | 1820.2725 | 0.10777 | 75.6804 | B
I9513 | TIJOLINHO (20 X 10 X 4CM), COR NATURAL | SEINFRA | Material | UN | 2550 | 0.71 | 1810.5 | 0.10719 | 75.765 | B
I2548 | OPERADOR DE BETONEIRA | SEINFRA | Mão de Obra | H | 76.3409 | 23.71 | 1810.0423 | 0.10717 | 75.8496 | B
I2063 | TELHA TIPO ONDULINE | SEINFRA | Material | M2 | 57.5 | 31.37 | 1803.775 | 0.1068 | 75.9339 | B
I2168 | TUBO AÇO GALVANIZADO DE 25MM (1") | SEINFRA | Material | M | 50 | 34.49 | 1724.5 | 0.1021 | 76.0145 | B
I2708 | FUEL OIL | SEINFRA | Material | L | 456.5217 | 3.74 | 1707.3913 | 0.10109 | 76.0943 | B
G0008 | ALARGADOR FLUTED 4,5" PARA FURO DIRECIONAL | SEINFRA | Material | UN | 0.09 | 18692.38 | 1682.3142 | 0.099605 | 76.1729 | B
G0018 | ALARGADOR SPIRAL 4,5" PARA FURO DIRECIONAL | SEINFRA | Material | UN | 0.09 | 18149.26 | 1633.4334 | 0.09671 | 76.2492 | B
I1061 | ELETRODOS | SEINFRA | Material | KG | 50 | 32.44 | 1622 | 0.096034 | 76.325 | B
I2424 | SOLDADOR RAIO X | SEINFRA | Mão de Obra | H | 50 | 31.83 | 1591.5 | 0.094228 | 76.3994 | B
I1735 | PRIMER A BASE DE EPOXI | SEINFRA | Material | L | 30 | 53.03 | 1590.9 | 0.094192 | 76.4737 | B
G0466 | SOLDADOR DE PEAD C/ 30% DE PERICULOSIDADE INCLUSO (CEGÁS) | SEINFRA | COTAÇÃO / MAO DE OBRA (C/ ENCARGOS) | H | 50 | 30.85 | 1542.5 | 0.091327 | 76.5458 | B
I0042 | AJUDANTE DE ELETRICISTA | SEINFRA | Mão de Obra | H | 70 | 21.1 | 1477 | 0.087449 | 76.6148 | B
G0248 | POLIACRILAMIDA PARCIALMENTE HIDROLISADA(PHPA) EMULSÃO INIBIDOR PARA FURO DIRECIONAL HDD CONCEBIDO PARA USO COM BETONITA | SEINFRA | Material | L | 38.92 | 36.52 | 1421.3584 | 0.084154 | 76.6813 | B
I1551 | OPERADOR DE BOMBA A JATO H 8,15 9,30 17,45 6,26 23,71 CÓDIGO PROFISSIONAL UD | SEINFRA | Mão de Obra | SALÁRIO | 50 | 28 | 1400 | 0.08289 | 76.7467 | B
I8207 | PEÇAS METÁLICAS P/ FORMAS | SEINFRA | Material | KG | 121 | 11.29 | 1366.09 | 0.080882 | 76.8105 | B
I1530 | MONTADOR | SEINFRA | Mão de Obra | H | 50 | 26.86 | 1343 | 0.079515 | 76.8733 | B
I1858 | SERRALHEIRO | SEINFRA | Mão de Obra | H | 50 | 26.86 | 1343 | 0.079515 | 76.936 | B
I1278 | JATISTA | SEINFRA | Mão de Obra | H | 50 | 26.86 | 1343 | 0.079515 | 76.9988 | B
I2312 | ELETRICISTA | SEINFRA | Mão de Obra | H | 50 | 26.85 | 1342.5 | 0.079485 | 77.0615 | B
I0045 | AJUDANTE DE PINTOR | SEINFRA | Mão de Obra | H | 62.94 | 21.1 | 1328.034 | 0.078629 | 77.1236 | B
I0421 | CAIXA INSPEÇÃO DO TERRA | SEINFRA | Material | UN | 20 | 65.87 | 1317.4 | 0.077999 | 77.1852 | B
G0043 | BIOPOLIMERO GAMA XANTANA PARA FURO DIRECIONAL | SEINFRA | Material | KG | 22.01 | 55.83 | 1228.8183 | 0.072754 | 77.2426 | B
G0350 | TESTE DA VÁLVULA BIPARTIDA FLANGEADA 10", HIDROSTÁTICO DO CORPO E VEDAÇÃO E PNEUMÁTICO DA VEDAÇÃO COM EMISSÃO DE RELATÓRIO | SEINFRA | Material | UN | 1 | 1219.18 | 1219.18 | 0.072184 | 77.2995 | B
G0470 | CANTONEIRA EM AÇO ABAS IGUAIS " L" 1 1/2" x 1 1/2" ESPESSURA DE 3/16" PESO NOMINAL 2,68KG/M | SEINFRA | Material | KG | 167.78 | 6.82 | 1144.2596 | 0.067748 | 77.353 | B
I2422 | SIKADUR 32 | SEINFRA | Material | KG | 10 | 114.24 | 1142.4 | 0.067638 | 77.4064 | B
I2352 | HASTE DE ATERRAMENTO COPERWELD 5/8" x 2.40M | SEINFRA | Material | UN | 20 | 53.28 | 1065.6 | 0.063091 | 77.4562 | B
I0037 | AJUDANTE | SEINFRA | Mão de Obra | H | 50 | 21.1 | 1055 | 0.062463 | 77.5055 | B
I8362 | TACHAS BIDIRECIONAIS | SEINFRA | Material | UN | 50 | 20.44 | 1022 | 0.060509 | 77.5533 | B
I0157 | AÇO CA-25 | SEINFRA | Material | KG | 120.842 | 8.23 | 994.5297 | 0.058883 | 77.5997 | B
G0349 | TESTE DA VÁLVULA BIPARTIDA FLANGEADA 8", HIDROSTÁTICO DO CORPO E VEDAÇÃO E PNEUMÁTICO DA VEDAÇÃO COM EMISSÃO DE RELATÓRIO | SEINFRA | Material | UN | 1 | 969.12 | 969.12 | 0.057379 | 77.645 | B
I7960 | GRUA | SEINFRA | Material | H | 2 | 474.33 | 948.66 | 0.056167 | 77.6893 | B
I0524 | CHAPA COMPENSADA PLASTIFICADA 18MM (1.22 X 2.44M) | SEINFRA | Material | M2 | 11 | 83.15 | 914.65 | 0.054154 | 77.7321 | B
I2540 | TINTA REFLETIVA RESINA ACRÍLICA (P/SINALIZAÇÃO) | SEINFRA | Material | L | 30 | 30.4 | 912 | 0.053997 | 77.7747 | B
G0472 | TINTA POLIURETANO ACRÍLICO (PETROBRAS N-2677) | SEINFRA | Material | L | 15.38 | 58.5 | 899.73 | 0.05327 | 77.8168 | B
I1600 | PEDRA DE MÃO (RACHÃO) | SEINFRA | Material | M3 | 7.5 | 113.25 | 849.375 | 0.050289 | 77.8564 | B
I2312 | ELETRICISTA | SEINFRA | Mão de Obra | H | 31.43 | 26.85 | 843.8955 | 0.049964 | 77.8959 | B
I0971 | MEIO FIO PRE MOLDADO DIM.=(0,07x0,30x1,00)m | SEINFRA | Material | M | 50 | 15.86 | 793 | 0.046951 | 77.9329 | B
G0471 | TINTA EPÓXI ZINCO POLIAMIDA (PETROBRAS N-1277) | SEINFRA | Material | L | 10.99 | 70.33 | 772.9267 | 0.045763 | 77.9691 | B
G0019 | ALARGADOR SPIRAL 6" PARA FURO DIRECIONAL | SEINFRA | Material | UN | 0.03 | 25581.82 | 767.4546 | 0.045439 | 78.0049 | B
I2552 | OPERADOR DE COMPACTADOR DE PLACA VIBRATORIA | SEINFRA | COTAÇÃO / MAO DE OBRA (C/ ENCARGOS) | H | 30.49 | 23.71 | 722.9179 | 0.042802 | 78.0387 | B
G0009 | ALARGADOR FLUTED 6" PARA FURO DIRECIONAL | SEINFRA | Material | UN | 0.03 | 23685.55 | 710.5665 | 0.04207 | 78.0719 | B
CXX05 | TESTE PNEUMÁTICO COM LAUDO E COMISSIONAMENTO, INERTIZAÇÃO, INTERLIGAÇÃO EM REDE GASEIFICADA COM REALIZAÇÃO DE FURO EM CARGA OU LIBERAÇÃO DE VÁLVULA DE CORTE |  | OUTROS | M | 280 | 2.47 | 691.6 | 0.040947 | 78.1042 | B
I1227 | GRANITEIRO / MARMORISTA | SEINFRA | Mão de Obra | H | 25 | 26.86 | 671.5 | 0.039757 | 78.1356 | B
I2081 | TIJOLO CERÂMICO FURADO 9X19X19CM | SEINFRA | Material | UN | 1250 | 0.53 | 662.5 | 0.039225 | 78.1666 | B
I0445 | CALCETEIRO | SEINFRA | Mão de Obra | H | 22.975 | 26.86 | 617.1085 | 0.036537 | 78.1954 | B
I2568 | DINAMITE GRANULADA | SEINFRA | Material | KG | 38.3442 | 16.06 | 615.8079 | 0.03646 | 78.2242 | B
I0860 | CORDEL DETONANTE | SEINFRA | Material | M | 95.6052 | 6.01 | 574.5873 | 0.03402 | 78.251 | B
G0243 | PINÇADOR HIDRÁULICO PARA TUBOS DE PEAD, BITOLAS MÍNIMAS 90mm a 200mm DE ACORDO COM NORMA NBR 14473 | SEINFRA | Material | UN | 0.1 | 5405.27 | 540.527 | 0.032003 | 78.2763 | B
I2380 | MOTORISTA | SEINFRA | Mão de Obra | H | 25.4571 | 20.86 | 531.036 | 0.031441 | 78.3011 | B
I0111 | AREIA VERMELHA | SEINFRA | Material | M3 | 7.5 | 70 | 525 | 0.031084 | 78.3256 | B
I2528 | PEÇAS DE DESGASTE DO BRITADOR | SEINFRA | Material | CJ | 0.01965 | 26583 | 522.356 | 0.030927 | 78.35 | B
I0041 | AJUDANTE DE CARPINTEIRO | SEINFRA | Mão de Obra | H | 24.2 | 21.1 | 510.62 | 0.030232 | 78.3739 | B
I0034 | AGREGADO DE ALTA RESISTÊNCIA PARA PISOS | SEINFRA | Material | KG | 1050 | 0.48 | 504 | 0.02984 | 78.3975 | B
G0177 | LUBRIFICANTES BIODEGRADAVEL PARA SOLOS PARA FURO DIRECIONAL HDD | SEINFRA | Material | L | 12.49 | 36.9 | 460.881 | 0.027287 | 78.419 | B
G0011 | ALARGADOR FLUTED 10" PARA FURO DIRECIONAL | SEINFRA | Material | UN | 0.01 | 41609.75 | 416.0975 | 0.024636 | 78.4384 | B
I0163 | AÇO CA-50 | SEINFRA | Material | KG | 57.5 | 7.1 | 408.25 | 0.024171 | 78.4575 | B
I1218 | GAS | SEINFRA | Material | KG | 51.025 | 7.64 | 389.831 | 0.023081 | 78.4757 | B
I1879 | SOLDADOR | SEINFRA | Mão de Obra | H | 14 | 27.7 | 387.8 | 0.02296 | 78.4939 | B
G0047 | BUJÃO EM AÇO INOX DE 1" CABEÇA QUADRADA, ANSI 316, NPT, PARA TUBO SCH 40 | SEINFRA | Material | UN | 4 | 96.11 | 384.44 | 0.022761 | 78.5118 | B
G0473 | COLA POLIESTER | SEINFRA | Material | KG | 20 | 19.1 | 382 | 0.022617 | 78.5297 | B
I2707 | GASOLINA | SEINFRA | Material | L | 74.3693 | 5.08 | 377.7962 | 0.022368 | 78.5473 | B
I0528 | CHAPA COMPENSADO RESINADO 10MM (1.10 X 2.20M) | SEINFRA | Material | M2 | 10 | 35.95 | 359.5 | 0.021285 | 78.5641 | B
I2570 | FILLER (PO CALCÁREO) | SEINFRA | Material | KG | 2200 | 0.16 | 352 | 0.020841 | 78.5806 | B
I2370 | LINHA EM MADEIRA DE LEI DE 5"x2.1/2" | SEINFRA | Material | M | 15 | 23.13 | 346.95 | 0.020542 | 78.5968 | B
G0188 | LUVA EM AÇO INOX DE 1" CABEÇA QUADRADA, ANSI 316, NPT, PARA TUBO SCH 40 | SEINFRA | Material | UN | 4 | 86.37 | 345.48 | 0.020455 | 78.6129 | B
I2070 | TELHADISTA | SEINFRA | Mão de Obra | H | 12.5 | 26.86 | 335.75 | 0.019879 | 78.6286 | B
G0017 | ALARGADOR SPIRAL 10" PARA FURO DIRECIONAL | SEINFRA | Material | UN | 0.01 | 32668.67 | 326.6867 | 0.019342 | 78.6439 | B
I0047 | AJUDANTE DE TELHADISTA | SEINFRA | Mão de Obra | H | 12.5 | 21.1 | 263.75 | 0.015616 | 78.6562 | B
G0126 | DISCO DE CORTE DE 7" PARA TUDOS DE AÇO CARBONO | SEINFRA | Material | UN | 32.63 | 7.77 | 253.5351 | 0.015011 | 78.6681 | B
I1101 | ESMERIL N.36 | SEINFRA | Material | UN | 5 | 45.11 | 225.55 | 0.013354 | 78.6786 | B
I0121 | ARMADOR/FERREIRO | SEINFRA | Mão de Obra | H | 8.3268 | 26.86 | 223.6578 | 0.013242 | 78.689 | B
I0040 | AJUDANTE DE ARMADOR/FERREIRO | SEINFRA | Mão de Obra | H | 10.3268 | 21.1 | 217.8955 | 0.012901 | 78.6992 | B
I2324 | EQUIPAMENTO DE REBAIXAMENTO DE LENÇOL FREATICO - LOCAÇÃO | SEINFRA | Material | DIA | 0.715 | 292.8 | 209.352 | 0.012395 | 78.709 | B
G0125 | DILUENTE PARA TINTA EPOXI | SEINFRA | Material | L | 2.64 | 77.71 | 205.1544 | 0.012147 | 78.7186 | B
I1316 | JUNTA PLASTICA 'I' 27MM PARA PISOS | SEINFRA | Material | M | 125 | 1.64 | 205 | 0.012137 | 78.7282 | B
I2521 | MICRO ESFERA DE VIDRO | SEINFRA | Material | KG | 27.5 | 7.28 | 200.2 | 0.011853 | 78.7375 | B
I2550 | OPERADOR DE CARREGADEIRA | SEINFRA | COTAÇÃO / MAO DE OBRA (C/ ENCARGOS) | H | 6.1586 | 32.45 | 199.845 | 0.011832 | 78.7469 | B
G0139 | FITA DE SINALIZAÇÃO COM TELA | SEINFRA | Material | M | 30 | 6.01 | 180.3 | 0.010675 | 78.7553 | B
I0108 | AREIA GROSSA | SEINFRA | Material | M3 | 1.5 | 119.58 | 179.37 | 0.01062 | 78.7637 | B
G0042 | BETONITA ATIVADA E DE ALTO DESEMPENHO PARA FURO DIRECIONAL HDD | SEINFRA | Material | KG | 129.65 | 1.38 | 178.917 | 0.010593 | 78.772 | B
I1346 | LIXA PARA FERRO | SEINFRA | Material | UN | 82.109 | 2.14 | 175.7133 | 0.010403 | 78.7803 | B
I9382 | GRUPO GERADOR - 11 KW - 13 / 14 KVA (CHI) | SEINFRA | Equipamento Custo Horário | H | 50 | 3.25 | 162.5 | 0.0096211 | 78.7878 | B
I1728 | PREGO 18X27 (2.1/2" X 10) (APROXIMADAMENTE 198UN/KG) | SEINFRA | Material | KG | 11.35 | 14.2 | 161.17 | 0.0095424 | 78.7954 | B
I2551 | OPERADOR DE COMPACTADOR AUTO PROPELIDO | SEINFRA | COTAÇÃO / MAO DE OBRA (C/ ENCARGOS) | H | 4.8478 | 32.45 | 157.312 | 0.0093139 | 78.8027 | B
G0360 | TUBO EM AÇO INOX DE 1", ANSI 316, SCH 40S | SEINFRA | Material | M | 0.8 | 190.74 | 152.592 | 0.0090345 | 78.8099 | B
G0284 | ROLO DE LA DE CARNEIRO DE 9CM | SEINFRA | Material | UN | 12 | 12.24 | 146.88 | 0.0086963 | 78.8167 | B
I0537 | CHAPA DE AÇO GALVANIZADA ESP. 0.3MM | SEINFRA | Material | M2 | 3.6 | 39.03 | 140.508 | 0.008319 | 78.8233 | B
I1916 | TABUA DE 1" DE 3A. - L = 30cm | SEINFRA | Material | M | 9 | 12.77 | 114.93 | 0.0068046 | 78.8287 | B
I1102 | ESMERIL N.60 | SEINFRA | Material | UN | 2.5 | 45.9 | 114.75 | 0.006794 | 78.834 | B
I0441 | CAL HIDRATADA | SEINFRA | Material | KG | 109 | 0.96 | 104.64 | 0.0061954 | 78.8389 | B
I2321 | ENERGIA ELETRICA | SEINFRA | Material | KWH | 104.165 | 0.98 | 102.0817 | 0.0060439 | 78.8437 | B
I0508 | CERA | SEINFRA | Material | KG | 5 | 20 | 100 | 0.0059207 | 78.8484 | B
I0221 | BLASTER | SEINFRA | Mão de Obra | H | 3.5233 | 26.73 | 94.1787 | 0.005576 | 78.8528 | B
I8114 | PARAFUSO DE AÇO COM PORCA E ARRUELA 1" x 10" | SEINFRA | Material | UN | 3.95 | 22.52 | 88.954 | 0.0052667 | 78.8569 | B
I2507 | DINAMITE 60% | SEINFRA | Material | KG | 4.6615 | 18.67 | 87.0302 | 0.0051528 | 78.861 | B
G0006 | ACOPLADEIRA EXTERNA EM AÇO PARA SOLDA EM TUBOS EM AÇO CARBONO DN 10" | SEINFRA | Material | UN | 0.03 | 2777.6 | 83.328 | 0.0049336 | 78.8649 | B
I2564 | OPERADOR DE USINA DE MISTURA BETUMINOSA | SEINFRA | COTAÇÃO / MAO DE OBRA (C/ ENCARGOS) | H | 2.2826 | 32.45 | 74.0707 | 0.0043855 | 78.8683 | B
I2566 | OPERADOR DE VIBRO ACABADORA DE MISTURAS BETUMINOSAS | SEINFRA | COTAÇÃO / MAO DE OBRA (C/ ENCARGOS) | H | 2.1739 | 32.45 | 70.5435 | 0.0041767 | 78.8716 | B
G0041 | BARRILHA LEVE | SEINFRA | Material | KG | 13 | 5.35 | 69.55 | 0.0041178 | 78.8749 | B
G0244 | PINÇADOR MECÂNICO PARA TUBOS DE PEAD, BITOLAS MÍNIMAS 32mm a 63mm DE ACORDO COM NORMA NBR 14473 | SEINFRA | Material | UN | 0.2 | 342.42 | 68.484 | 0.0040547 | 78.8781 | B
G0004 | ACOPLADEIRA EXTERNA EM AÇO PARA SOLDA EM TUBOS EM AÇO CARBONO DN 6" | SEINFRA | Material | UN | 0.04 | 1661.86 | 66.4744 | 0.0039357 | 78.8812 | B
G0005 | ACOPLADEIRA EXTERNA EM AÇO PARA SOLDA EM TUBOS EM AÇO CARBONO DN 8" | SEINFRA | Material | UN | 0.03 | 2207.98 | 66.2394 | 0.0039218 | 78.8843 | B
I2562 | OPERADOR DE TRATOR DE ESTEIRAS | SEINFRA | COTAÇÃO / MAO DE OBRA (C/ ENCARGOS) | H | 2.0045 | 32.45 | 65.0465 | 0.0038512 | 78.8873 | B
I2554 | OPERADOR DE CONJUNTO DE BRITAGEM | SEINFRA | COTAÇÃO / MAO DE OBRA (C/ ENCARGOS) | H | 1.8714 | 32.45 | 60.7279 | 0.0035955 | 78.8902 | B
I1730 | PREGO 18X30 (2.3/4" X 10) (APROXIMADAMENTE 187UN/KG) | SEINFRA | Material | KG | 4 | 14.44 | 57.76 | 0.0034198 | 78.8929 | B
G0127 | DISPERSANTE A BASE DE POLIFOSFATO TENSOATIVADO (TENSOATIVO NÃO-IÔNICO) DESTINADO A REMOÇÃO DE DISPERSÃO DE BENTONITA E ARGILAS NATURAIS E TAMBÉM PARA USO NA PUXADA EM PERFURAÇÃO DIRECIONAL HDD EM SOLOS ARGILOSOS | SEINFRA | Material | KG | 2.63 | 21.54 | 56.6502 | 0.0033541 | 78.8955 | B
I0841 | CONECTOR PARA HASTE TERRA | SEINFRA | Material | UN | 20 | 2.83 | 56.6 | 0.0033511 | 78.8981 | B
I2100 | TINTA ÓLEO | SEINFRA | Material | L | 2.8013 | 19.77 | 55.3807 | 0.0032789 | 78.9007 | B
I6815 | ENCARREGADO DE TURMA / FEITOR | SEINFRA | COTAÇÃO / MAO DE OBRA (C/ ENCARGOS) | H | 1.6667 | 32.75 | 54.5833 | 0.0032317 | 78.9033 | B
I2546 | OPERADOR DE AQUECEDOR DE FLUIDO TERMICO | SEINFRA | Mão de Obra | H | 2.2826 | 23.71 | 54.1207 | 0.0032043 | 78.9058 | B
G0003 | ACOPLADEIRA EXTERNA EM AÇO PARA SOLDA EM TUBOS EM AÇO CARBONO DN 4" | SEINFRA | Material | UN | 0.05 | 1081.39 | 54.0695 | 0.0032013 | 78.9083 | B
I2320 | ENCANADOR | SEINFRA | Mão de Obra | H | 2.035 | 26.18 | 53.2763 | 0.0031543 | 78.9108 | B
G0002 | ACOPLADEIRA EXTERNA EM AÇO PARA SOLDA EM TUBOS EM AÇO CARBONO DN 3" | SEINFRA | Material | UN | 0.06 | 869.81 | 52.1886 | 0.0030899 | 78.9133 | B
I2158 | TRINCHA 2' | SEINFRA | Material | UN | 12 | 4.04 | 48.48 | 0.0028703 | 78.9155 | B
I0103 | ARAME RECOZIDO N.18 BWG | SEINFRA | Material | KG | 2.5817 | 16.53 | 42.6755 | 0.0025267 | 78.9175 | B
G0001 | ACOPLADEIRA EXTERNA EM AÇO PARA SOLDA EM TUBOS EM AÇO CARBONO DN 2" | SEINFRA | Material | UN | 0.06 | 687.16 | 41.2296 | 0.0024411 | 78.9195 | B
I1496 | MADEIRA (PINHO) DE 1A. | SEINFRA | Material | M3 | 0.015 | 2488.15 | 37.3222 | 0.0022097 | 78.9212 | B
I2329 | ESTOPIM | SEINFRA | Material | M | 4.8438 | 7.25 | 35.1176 | 0.0020792 | 78.9228 | B
I2535 | SÉRIE DE BROCAS S.12 D=22MM | SEINFRA | Material | JG | 0.046615 | 729.07 | 33.9856 | 0.0020122 | 78.9244 | B
I0965 | DESMOLDANTE PARA FORMAS | SEINFRA | Material | L | 3.6 | 8.45 | 30.42 | 0.0018011 | 78.9259 | B
I0043 | AJUDANTE DE ENCANADOR | SEINFRA | Mão de Obra | H | 1.44 | 21.1 | 30.384 | 0.0017989 | 78.9273 | B
I1846 | SARRAFO DE 1"X4" | SEINFRA | Material | M | 4.5 | 6.05 | 27.225 | 0.0016119 | 78.9285 | B
I2533 | SOLVENTE (TOLUENO) | SEINFRA | Material | L | 2 | 13.34 | 26.68 | 0.0015796 | 78.9298 | B
I2403 | PÓ DE PEDRA | SEINFRA | Material | M3 | 0.325 | 77.13 | 25.0673 | 0.0014842 | 78.931 | B
G0250 | PONTA MONTADA ABRASIVA TIPO A-21 | SEINFRA | Material | UN | 1.39 | 16.17 | 22.4763 | 0.0013308 | 78.932 | B
I1488 | LÍQUIDO PREPARADOR DE SUPERFICIES | SEINFRA | Material | L | 1.4006 | 12.78 | 17.9 | 0.0010598 | 78.9329 | B
I2466 | VIGIA | SEINFRA | Mão de Obra | H | 0.835 | 20.51 | 17.1258 | 0.001014 | 78.9337 | B
I0035 | AGUARRÁS MINERAL | SEINFRA | Material | L | 0.65363 | 20.29 | 13.2621 | 0.0007852 | 78.9343 | B
I2567 | TECNICO PRE MARCADOR | SEINFRA | COTAÇÃO / MAO DE OBRA (C/ ENCARGOS) | H | 0.35714 | 32.99 | 11.7821 | 0.00069758 | 78.9348 | B
I7484 | SEPAROL | SEINFRA | Material | L | 0.5 | 20.94 | 10.47 | 0.0006199 | 78.9353 | B
I2557 | OPERADOR DE MAQUINA DE PINTAR FAIXAS | SEINFRA | COTAÇÃO / MAO DE OBRA (C/ ENCARGOS) | H | 0.35714 | 23.71 | 8.4679 | 0.00050136 | 78.9357 | B
I2326 | ESPOLETA | SEINFRA | Material | UN | 0.73907 | 7.4 | 5.4691 | 0.00032381 | 78.936 | B
I1347 | LIXA PARA MADEIRA/MASSA | SEINFRA | Material | UN | 3.735 | 0.7 | 2.6145 | 0.0001548 | 78.9361 | B
[6 empty] | Subtotal até 78,94% |  | 1689203.18
[6 empty] | Outros: |  | 450760.04
[6 empty] | Valor total do Orçamento: |  | 2139963.22

## ENCARGOS SOCIAIS
COD | DESCRIÇÃO | HORISTA % | MENSALISTA %
A | GRUPO A
A1 | INSS | 20 | 20
A2 | SESI | 1.5 | 1.5
A3 | SENAI | 1 | 1
A4 | INCRA | 0.2 | 0.2
A5 | SEBRAE | 0.6 | 0.6
A6 | Salário Educação | 2.5 | 2.5
A7 | Seguro Contra Acidentes de Trabalho | 3 | 3
A8 | FGTS | 8 | 8
A9 | SECONCI | 0 | 0
| TOTAL | 36.8 | 36.8
B | GRUPO B
B1 | Repouso Semanal Remunerado | 17.85 | 0
B2 | Feriados | 3.71 | 0
B3 | Auxíl io - Enfermidade | 0.87 | 0.66
B4 | 13º Salário | 11.03 | 8.33
B5 | Licença Paternidade | 0.07 | 0.05
B6 | Faltas Justificadas | 0.74 | 0.56
B7 | Dias de Chuvas | 1.59 | 0
B8 | Auxíl io Acidente de Trabalho | 0.11 | 0.08
B9 | Férias Gozadas | 12.35 | 9.33
B10 | Salário Maternidade | 0.04 | 0.03
| TOTAL | 48.36 | 19.04
C | GRUPO C
C1 | Aviso Prévio Indenizado | 5.52 | 4.17
C2 | Aviso Prévio Trabalhado | 0.13 | 0.1
C3 | Férias Indenizadas | 1.72 | 1.3
C4 | Depósito Rescisão Sem Justa Causa | 2.87 | 2.17
C5 | Indenização Adicional | 0.46 | 0.35
| TOTAL | 10.7 | 8.09
D | GRUPO D
D1 | Reincidência de Grupo A sobre Grupo B | 17.8 | 7.01
D2 | Reincidência de Grupo A sobre Aviso Prévio Trabalhado e Reincidência do FGTS sobre Aviso Prévio Indenizado | 0.49 | 0.37
| TOTAL | 18.29 | 7.38
| A + B + C + D = | 114.15 | 71.31